1800318 | MCV 1,5/11-G-3,5 BK | Carcasa de base para placa de circuito impreso | Carcasa base placa de circuito impreso, sección nominal: 1,5 mm², color: negro, corriente nominal: 8 A, tensión nominal (III/2): 160 V, superficie de contacto: Sn, tipo de conexión del contacto: Macho, número de potenciales: 11, número de filas: 1, número de polos: 11, número de conexiones: 11, familia de artículos: MCV 1,5/..-G, paso: 3,5 mm, montaje: Soldadura por ola, disposición de pines: Disposición de pines lineal, longitud del pin [P]: 3,4 mm, número de pines de soldadura por potencial: 1, sistema enchufable: COMBICON MC 1,5, Orientación de la cara enchufable: Estándar, bloqueo: sin, tipo de sujeción: sin, tipo de embalaje: empaquetado en caja | 336.22 | 100 | AA | PCB Connectors (PCC) | AAB | AABSAE | 50 | 50 | NO | PC | F | 2,95 | G | 63 | 78 | 115 | MM | 4046356418140 | 85366930 | DE | EC002637 | Imagen | Catálogo
1029020 | MCV 1,5/11-G-3,5 CP10 BD2:X2 | Carcasa de base para placa de circuito impreso | Carcasa base placa de circuito impreso, sección nominal: 1,5 mm², color: verde, corriente nominal: 8 A, tensión nominal (III/2): 160 V, superficie de contacto: Sn, tipo de conexión del contacto: Macho, número de potenciales: 11, número de filas: 1, número de polos: 11, número de conexiones: 11, familia de artículos: MCV 1,5/..-G, paso: 3,5 mm, montaje: Soldadura por ola, disposición de pines: Disposición de pines lineal, longitud del pin [P]: 3,4 mm, número de pines de soldadura por potencial: 1, sistema enchufable: COMBICON MC 1,5, Orientación de la cara enchufable: Estándar, bloqueo: sin, tipo de sujeción: sin, tipo de embalaje: empaquetado en caja | 427.7 | 100 | AA | PCB Connectors (PCC) | AAB | AABSAE | 50 | 50 | NO | PC | F | 2,96 | G | 63 | 78 | 115 | MM | 4055626528564 | 85366930 | DE | EC002637 | Imagen | Catálogo
1029021 | MCV 1,5/11-G-3,5 CP2 BD2:X3 | Carcasa de base para placa de circuito impreso | Carcasa base placa de circuito impreso, sección nominal: 1,5 mm², color: verde, corriente nominal: 8 A, tensión nominal (III/2): 160 V, superficie de contacto: Sn, tipo de conexión del contacto: Macho, número de potenciales: 11, número de filas: 1, número de polos: 11, número de conexiones: 11, familia de artículos: MCV 1,5/..-G, paso: 3,5 mm, montaje: Soldadura por ola, disposición de pines: Disposición de pines lineal, longitud del pin [P]: 3,4 mm, número de pines de soldadura por potencial: 1, sistema enchufable: COMBICON MC 1,5, Orientación de la cara enchufable: Estándar, bloqueo: sin, tipo de sujeción: sin, tipo de embalaje: empaquetado en caja | 427.7 | 100 | AA | PCB Connectors (PCC) | AAB | AABSAE | 50 | 50 | NO | PC | F | 2,96 | G | 63 | 78 | 115 | MM | 4055626529967 | 85366930 | DE | EC002637 | Imagen | Catálogo
1343696 | MCV 1,5/11-G-3,5 OG P26 | Carcasa de base para placa de circuito impreso | Carcasa base placa de circuito impreso, sección nominal: 1,5 mm², color: naranja, corriente nominal: 8 A, superficie de contacto: Sn, tipo de conexión del contacto: Macho, número de filas: 1, número de polos: 11, familia de artículos: MCV 1,5/..-G, paso: 3,5 mm, montaje: Soldadura por ola, disposición de pines: Disposición de pines lineal, longitud del pin [P]: 3,4 mm, número de pines de soldadura por potencial: 1, sistema enchufable: COMBICON MC 1,5, Orientación de la cara enchufable: Estándar, bloqueo: sin, tipo de sujeción: sin, tipo de embalaje: empaquetado en caja | 336.22 | 100 | AA | PCB Connectors (PCC) | AAB | AABSAE | 50 | 1000 | NO | PC | F | 2,35 | G | 63 | 78 | 115 | MM | 4063151655648 | 85366930 | DE | EC002637 | Imagen | Catálogo
1780370 | MCV 1,5/11-G-3,5 P14 THR | Carcasa de base para placa de circuito impreso | Carcasa base placa de circuito impreso, sección nominal: 1,5 mm², color: negro, corriente nominal: 8 A, tensión nominal (III/2): 160 V, superficie de contacto: Sn, tipo de conexión del contacto: Macho, número de potenciales: 11, número de filas: 1, número de polos: 11, número de conexiones: 11, familia de artículos: MCV 1,5/..-G-THR, paso: 3,5 mm, montaje: Soldadura THR/soldadura por ola, disposición de pines: Disposición de pines lineal, longitud del pin [P]: 1,4 mm, número de pines de soldadura por potencial: 1, sistema enchufable: COMBICON MC 1,5, Orientación de la cara enchufable: Estándar, bloqueo: sin, tipo de sujeción: sin, tipo de embalaje: empaquetado en caja, Encontrará más información para el usuario y recomendaciones de diseño sobre la tecnología Through Hole Reflow en: Downloads | 352.98 | 100 | AA | PCB Connectors (PCC) | AAB | AABTAF | 50 | 50 | NO | PC |  | 2,61 | G | 92 | 78 | 114 | MM | 4046356532051 | 85366930 | DE | EC002637 | Imagen | Catálogo
1781065 | MCV 1,5/11-G-3,5 P20 THRR56 | Carcasa de base para placa de circuito impreso | Carcasa base placa de circuito impreso, sección nominal: 1,5 mm², color: negro, corriente nominal: 8 A, tensión nominal (III/2): 160 V, superficie de contacto: Sn, tipo de conexión del contacto: Macho, número de potenciales: 11, número de filas: 1, número de polos: 11, número de conexiones: 11, familia de artículos: MCV 1,5/..-G-THR, paso: 3,5 mm, montaje: Soldadura THR/soldadura por ola, disposición de pines: Disposición de pines lineal, longitud del pin [P]: 2 mm, número de pines de soldadura por potencial: 1, sistema enchufable: COMBICON MC 1,5, Orientación de la cara enchufable: Estándar, bloqueo: sin, tipo de sujeción: sin, tipo de embalaje: Correa de 56 mm de ancho, Encontrará más información para el usuario y recomendaciones de diseño sobre la tecnología Through Hole Reflow en: Downloads | 403.56 | 100 | AA | PCB Connectors (PCC) | AAB | AABTAF | 200 | 200 | NO | PC |  | 4,95 | G | 91 | 181 | 114 | MM | 4046356544504 | 85366930 | DE | EC002637 | Imagen | Catálogo
1356228 | MCV 1,5/11-G-3,5 P26 | Carcasa de base para placa de circuito impreso | Carcasa base placa de circuito impreso, sección nominal: 1,5 mm², color: verde, corriente nominal: 8 A, tensión nominal (III/2): 160 V, superficie de contacto: Sn, tipo de conexión del contacto: Macho, número de filas: 1, número de polos: 11, familia de artículos: MCV 1,5/..-G, paso: 3,5 mm, montaje: Soldadura por ola, disposición de pines: Disposición de pines lineal, longitud del pin [P]: 2,6 mm, número de pines de soldadura por potencial: 1, sistema enchufable: COMBICON MC 1,5, Orientación de la cara enchufable: Estándar, bloqueo: sin, tipo de sujeción: sin, tipo de embalaje: empaquetado en caja | 336.22 | 100 | AA | PCB Connectors (PCC) | AAB | AABSAE | 50 | 1000 | NO | PC | F | 2,88 | G | 63 | 78 | 115 | MM | 4063151684679 | 85366930 | DE | EC002637 | Imagen | Catálogo
1779543 | MCV 1,5/11-G-3,5 P26 THR | Carcasa de base para placa de circuito impreso | Carcasa base placa de circuito impreso, sección nominal: 1,5 mm², color: negro, corriente nominal: 8 A, tensión nominal (III/2): 160 V, superficie de contacto: Sn, tipo de conexión del contacto: Macho, número de potenciales: 11, número de filas: 1, número de polos: 11, número de conexiones: 11, familia de artículos: MCV 1,5/..-G-THR, paso: 3,5 mm, montaje: Soldadura THR/soldadura por ola, disposición de pines: Disposición de pines lineal, longitud del pin [P]: 2,6 mm, número de pines de soldadura por potencial: 1, sistema enchufable: COMBICON MC 1,5, Orientación de la cara enchufable: Estándar, bloqueo: sin, tipo de sujeción: sin, tipo de embalaje: empaquetado en caja, Encontrará más información para el usuario y recomendaciones de diseño sobre la tecnología Through Hole Reflow en: Downloads | 352.98 | 100 | AA | PCB Connectors (PCC) | AAB | AABTAF | 50 | 50 | NO | PC |  | 2,61 | G | 86 | 73 | 109 | MM | 4046356531832 | 85366930 | DE | EC002637 | Imagen | Catálogo
1779899 | MCV 1,5/11-G-3,5 P26 THRR56 | Carcasa de base para placa de circuito impreso | Carcasa base placa de circuito impreso, sección nominal: 1,5 mm², color: negro, corriente nominal: 8 A, tensión nominal (III/2): 160 V, superficie de contacto: Sn, tipo de conexión del contacto: Macho, número de potenciales: 11, número de filas: 1, número de polos: 11, número de conexiones: 11, familia de artículos: MCV 1,5/..-G-THR, paso: 3,5 mm, montaje: Soldadura THR/soldadura por ola, disposición de pines: Disposición de pines lineal, longitud del pin [P]: 2,6 mm, número de pines de soldadura por potencial: 1, sistema enchufable: COMBICON MC 1,5, Orientación de la cara enchufable: Estándar, bloqueo: sin, tipo de sujeción: sin, tipo de embalaje: Correa de 56 mm de ancho, Encontrará más información para el usuario y recomendaciones de diseño sobre la tecnología Through Hole Reflow en: Downloads | 403.56 | 100 | AA | PCB Connectors (PCC) | AAB | AABTAF | 200 | 200 | NO | PC |  | 5,18 | G | 91 | 181 | 114 | MM | 4046356531603 | 85366930 | DE | EC002637 | Imagen | Catálogo
1731578 | MCV 1,5/11-G-3,5-RN | Carcasa de base para placa de circuito impreso | Carcasa base placa de circuito impreso, sección nominal: 1,5 mm², color: verde, corriente nominal: 8 A, tensión nominal (III/2): 160 V, superficie de contacto: Sn, tipo de conexión del contacto: Macho, número de potenciales: 11, número de filas: 1, número de polos: 11, número de conexiones: 11, familia de artículos: MCV 1,5/..-G-RN, paso: 3,5 mm, montaje: Soldadura por ola, disposición de pines: Disposición de pines lineal, longitud del pin [P]: 3,4 mm, número de pines de soldadura por potencial: 1, sistema enchufable: COMBICON FMC 1,5 - MCDN 1,5, Orientación de la cara enchufable: Estándar, bloqueo: Bloqueo por encaje, tipo de sujeción: Saliente de encaje, tipo de embalaje: empaquetado en caja | 338.67 | 100 | AA | PCB Connectors (PCC) | AAB | AABSAH | 50 | 50 | NO | PC | F | 2,92 | G | 63 | 78 | 115 | MM | 4046356159180 | 85366930 | IN | EC002637 | Imagen | Catálogo
1803510 | MCV 1,5/11-G-3,81 | Carcasa de base para placa de circuito impreso | Carcasa base placa de circuito impreso, sección nominal: 1,5 mm², color: verde, corriente nominal: 8 A, tensión nominal (III/2): 160 V, superficie de contacto: Sn, tipo de conexión del contacto: Macho, número de potenciales: 11, número de filas: 1, número de polos: 11, número de conexiones: 11, familia de artículos: MCV 1,5/..-G, paso: 3,81 mm, montaje: Soldadura por ola, disposición de pines: Disposición de pines lineal, longitud del pin [P]: 3,4 mm, número de pines de soldadura por potencial: 1, sistema enchufable: COMBICON MC 1,5, Orientación de la cara enchufable: Estándar, bloqueo: sin, tipo de sujeción: sin, tipo de embalaje: empaquetado en caja | 336.22 | 100 | AA | PCB Connectors (PCC) | AAB | AABSBE | 50 | 50 | NO | PC |  | 3,08 | G | 63 | 78 | 115 | MM | 4017918045821 | 85366930 | DE | EC002637 | Imagen | Catálogo
1919679 | MCV 1,5/11-G-3,81 BG | Carcasa de base para placa de circuito impreso | Carcasa base placa de circuito impreso, sección nominal: 1,5 mm², color: beige, corriente nominal: 8 A, superficie de contacto: Sn, tipo de conexión del contacto: Macho, número de potenciales: 11, número de filas: 1, número de polos: 11, número de conexiones: 11, familia de artículos: MCV 1,5/..-G, paso: 3,81 mm, montaje: Soldadura por ola, disposición de pines: Disposición de pines lineal, longitud del pin [P]: 3,4 mm, número de pines de soldadura por potencial: 1, sistema enchufable: COMBICON MC 1,5, Orientación de la cara enchufable: Estándar, bloqueo: sin, tipo de sujeción: sin, tipo de embalaje: empaquetado en caja | 336.22 | 100 | AA | PCB Connectors (PCC) | AAB | AABSBE | 50 | 50 | NO | PC | F | 3,08 | G | 63 | 78 | 115 | MM | 4017918486051 | 85366930 | DE | EC002637 | Imagen | Catálogo
1707094 | MCV 1,5/11-G-3,81 P14 THR | Carcasa de base para placa de circuito impreso | Carcasa base placa de circuito impreso, sección nominal: 1,5 mm², color: negro, corriente nominal: 8 A, tensión nominal (III/2): 160 V, superficie de contacto: Sn, tipo de conexión del contacto: Macho, número de potenciales: 11, número de filas: 1, número de polos: 11, número de conexiones: 11, familia de artículos: MCV 1,5/..-G-THR, paso: 3,81 mm, montaje: Soldar THR, disposición de pines: Disposición de pines lineal, longitud del pin [P]: 1,4 mm, número de pines de soldadura por potencial: 1, sistema enchufable: COMBICON MC 1,5, Orientación de la cara enchufable: Estándar, bloqueo: sin, tipo de sujeción: sin, tipo de embalaje: empaquetado en caja, Encontrará más información para el usuario y recomendaciones de diseño sobre la tecnología Through Hole Reflow en: Downloads | 352.98 | 100 | AA | PCB Connectors (PCC) | AAB | AABTBH | 50 | 50 | NO | PC |  | 4,15 | G | 86 | 73 | 109 | MM | 4046356033794 | 85366930 | DE | EC002637 | Imagen | Catálogo
1707515 | MCV 1,5/11-G-3,81 P26 THR | Carcasa de base para placa de circuito impreso | Carcasa base placa de circuito impreso, sección nominal: 1,5 mm², color: negro, corriente nominal: 8 A, tensión nominal (III/2): 160 V, superficie de contacto: Sn, tipo de conexión del contacto: Macho, número de potenciales: 11, número de filas: 1, número de polos: 11, número de conexiones: 11, familia de artículos: MCV 1,5/..-G-THR, paso: 3,81 mm, montaje: Soldar THR, disposición de pines: Disposición de pines lineal, longitud del pin [P]: 2,6 mm, número de pines de soldadura por potencial: 1, sistema enchufable: COMBICON MC 1,5, Orientación de la cara enchufable: Estándar, bloqueo: sin, tipo de sujeción: sin, tipo de embalaje: empaquetado en caja, Encontrará más información para el usuario y recomendaciones de diseño sobre la tecnología Through Hole Reflow en: Downloads | 352.98 | 100 | AA | PCB Connectors (PCC) | AAB | AABTBH | 50 | 50 | NO | PC |  | 2,93 | G | 86 | 73 | 109 | MM | 4046356034210 | 85366930 | DE | EC002637 | Imagen | Catálogo
1714003 | MCV 1,5/11-G-3,81 P26 THRR72 | Carcasa de base para placa de circuito impreso | Carcasa base placa de circuito impreso, sección nominal: 1,5 mm², color: negro, corriente nominal: 8 A, tensión nominal (III/2): 160 V, superficie de contacto: Sn, tipo de conexión del contacto: Macho, número de potenciales: 11, número de filas: 1, número de polos: 11, número de conexiones: 11, familia de artículos: MCV 1,5/..-G-THR, paso: 3,81 mm, montaje: Soldar THR, disposición de pines: Disposición de pines lineal, longitud del pin [P]: 2,6 mm, número de pines de soldadura por potencial: 1, sistema enchufable: COMBICON MC 1,5, Orientación de la cara enchufable: Estándar, bloqueo: sin, tipo de sujeción: sin, tipo de embalaje: Correa de 72 mm de ancho | 403.56 | 100 | AA | PCB Connectors (PCC) | AAB | AABTBH | 180 | 180 | NO | PC |  | 5,97 | G | 91 | 181 | 114 | MM | 4046356093316 | 85366930 | DE | EC002637 | Imagen | Catálogo
1836383 | MCV 1,5/11-G-5,08 | Carcasa de base para placa de circuito impreso | Carcasa base placa de circuito impreso, sección nominal: 1,5 mm², color: verde, corriente nominal: 8 A, tensión nominal (III/2): 320 V, superficie de contacto: Sn, tipo de conexión del contacto: Macho, número de potenciales: 11, número de filas: 1, número de polos: 11, número de conexiones: 11, familia de artículos: MCV 1,5/..-G, paso: 5,08 mm, montaje: Soldadura por ola, disposición de pines: Disposición de pines lineal, longitud del pin [P]: 3,4 mm, número de pines de soldadura por potencial: 1, sistema enchufable: COMBICON MC 1,5, Orientación de la cara enchufable: Estándar, bloqueo: sin, tipo de sujeción: sin, tipo de embalaje: empaquetado en caja | 352.98 | 100 | AA | PCB Connectors (PCC) | AAB | AABSCC | 50 | 50 | NO | PC | F | 3,84 | G | 92 | 78 | 114 | MM | 4017918111243 | 85366930 | IN | EC002637 | Imagen | Catálogo
1843318 | MCV 1,5/11-GF-3,5 | Carcasa de base para placa de circuito impreso | Carcasa base placa de circuito impreso, sección nominal: 1,5 mm², color: verde, corriente nominal: 8 A, tensión nominal (III/2): 160 V, superficie de contacto: Sn, tipo de conexión del contacto: Macho, número de potenciales: 11, número de filas: 1, número de polos: 11, número de conexiones: 11, familia de artículos: MCV 1,5/..-GF, paso: 3,5 mm, montaje: Soldadura por ola, disposición de pines: Disposición de pines lineal, longitud del pin [P]: 3,4 mm, número de pines de soldadura por potencial: 1, sistema enchufable: COMBICON MC 1,5, Orientación de la cara enchufable: Estándar, bloqueo: Bloqueo por tornillo, tipo de sujeción: Sujeción aérea (rosca), tipo de embalaje: empaquetado en caja | 470.17 | 100 | AA | PCB Connectors (PCC) | AAB | AABSAF | 50 | 50 | NO | PC |  | 3,97 | G | 91 | 77 | 114 | MM | 4017918112509 | 85366930 | DE | EC002637 | Imagen | Catálogo
1780134 | MCV 1,5/11-GF-3,5 P14 THR | Carcasa de base para placa de circuito impreso | Carcasa base placa de circuito impreso, sección nominal: 1,5 mm², color: negro, corriente nominal: 8 A, tensión nominal (III/2): 160 V, superficie de contacto: Sn, tipo de conexión del contacto: Macho, número de potenciales: 11, número de filas: 1, número de polos: 11, número de conexiones: 11, familia de artículos: MCV 1,5/..-GF-THR, paso: 3,5 mm, montaje: Soldadura THR/soldadura por ola, disposición de pines: Disposición de pines lineal, longitud del pin [P]: 1,4 mm, número de pines de soldadura por potencial: 1, sistema enchufable: COMBICON MC 1,5, Orientación de la cara enchufable: Estándar, bloqueo: Bloqueo por tornillo, tipo de sujeción: Sujeción aérea (rosca), tipo de embalaje: empaquetado en caja, Encontrará más información para el usuario y recomendaciones de diseño sobre la tecnología Through Hole Reflow en: Downloads | 510.64 | 100 | AA | PCB Connectors (PCC) | AAB | AABTAD | 50 | 2000 | NO | PC |  | 3,63 | G | 92 | 78 | 114 | MM | 4046356532556 | 85366930 | DE | EC002637 | Imagen | Catálogo
1780846 | MCV 1,5/11-GF-3,5 P20 THRR72 | Carcasa de base para placa de circuito impreso | Carcasa base placa de circuito impreso, sección nominal: 1,5 mm², color: negro, corriente nominal: 8 A, tensión nominal (III/2): 160 V, superficie de contacto: Sn, tipo de conexión del contacto: Macho, número de potenciales: 11, número de filas: 1, número de polos: 11, número de conexiones: 11, familia de artículos: MCV 1,5/..-GF-THR, paso: 3,5 mm, montaje: Soldadura THR/soldadura por ola, disposición de pines: Disposición de pines lineal, longitud del pin [P]: 2 mm, número de pines de soldadura por potencial: 1, sistema enchufable: COMBICON MC 1,5, Orientación de la cara enchufable: Estándar, bloqueo: Bloqueo por tornillo, tipo de sujeción: Sujeción aérea (rosca), tipo de embalaje: Correa de 72 mm de ancho, Encontrará más información para el usuario y recomendaciones de diseño sobre la tecnología Through Hole Reflow en: Downloads | 551.18 | 100 | AA | PCB Connectors (PCC) | AAB | AABTAD | 180 | 180 | NO | PC | F | 5,58 | G | 91 | 181 | 114 | MM | 4046356544061 | 85366930 | DE | EC002637 | Imagen | Catálogo
1780118 | MCV 1,5/11-GF-3,5 P26 THR | Carcasa de base para placa de circuito impreso | Carcasa base placa de circuito impreso, sección nominal: 1,5 mm², color: negro, corriente nominal: 8 A, tensión nominal (III/2): 160 V, superficie de contacto: Sn, tipo de conexión del contacto: Macho, número de potenciales: 11, número de filas: 1, número de polos: 11, número de conexiones: 11, familia de artículos: MCV 1,5/..-GF-THR, paso: 3,5 mm, montaje: Soldadura THR/soldadura por ola, disposición de pines: Disposición de pines lineal, longitud del pin [P]: 2,6 mm, número de pines de soldadura por potencial: 1, sistema enchufable: COMBICON MC 1,5, Orientación de la cara enchufable: Estándar, bloqueo: Bloqueo por tornillo, tipo de sujeción: Sujeción aérea (rosca), tipo de embalaje: empaquetado en caja, Encontrará más información para el usuario y recomendaciones de diseño sobre la tecnología Through Hole Reflow en: Downloads | 510.64 | 100 | AA | PCB Connectors (PCC) | AAB | AABTAD | 50 | 50 | NO | PC |  | 3,65 | G | 92 | 78 | 114 | MM | 4046356532334 | 85366930 | DE | EC002637 | Imagen | Catálogo
1818083 | MCV 1,5/11-GF-3,5-LR | Carcasa de base para placa de circuito impreso | Carcasa base placa de circuito impreso, sección nominal: 1,5 mm², color: verde, corriente nominal: 8 A, tensión nominal (III/2): 160 V, superficie de contacto: Sn, tipo de conexión del contacto: Macho, número de potenciales: 11, número de filas: 1, número de polos: 11, número de conexiones: 11, familia de artículos: MCV 1,5/..-GF-LR, paso: 3,5 mm, montaje: Soldadura por ola, disposición de pines: Disposición de pines lineal, longitud del pin [P]: 3,4 mm, número de pines de soldadura por potencial: 1, sistema enchufable: COMBICON MC 1,5, Orientación de la cara enchufable: Estándar, bloqueo: Bloqueo Lock and Release, tipo de sujeción: Lock &amp; Release sujeción aérea (rosca), tipo de embalaje: empaquetado en caja | 470.17 | 100 | AA | PCB Connectors (PCC) | AAB | AABSAG | 50 | 2000 | NO | PC | F | 4,20 | G | 92 | 78 | 114 | MM | 4046356755061 | 85366930 | IN | EC002637 | Imagen | Catálogo
1830680 | MCV 1,5/11-GF-3,81 | Carcasa de base para placa de circuito impreso | Carcasa base placa de circuito impreso, sección nominal: 1,5 mm², color: verde, corriente nominal: 8 A, tensión nominal (III/2): 160 V, superficie de contacto: Sn, tipo de conexión del contacto: Macho, número de potenciales: 11, número de filas: 1, número de polos: 11, número de conexiones: 11, familia de artículos: MCV 1,5/..-GF, paso: 3,81 mm, montaje: Soldadura por ola, disposición de pines: Disposición de pines lineal, longitud del pin [P]: 3,4 mm, número de pines de soldadura por potencial: 1, sistema enchufable: COMBICON MC 1,5, Orientación de la cara enchufable: Estándar, bloqueo: Bloqueo por tornillo, tipo de sujeción: Sujeción aérea (rosca), tipo de embalaje: empaquetado en caja | 470.17 | 100 | AA | PCB Connectors (PCC) | AAB | AABSBF | 50 | 50 | NO | PC |  | 4,18 | G | 92 | 76 | 114 | MM | 4017918051334 | 85366930 | DE | EC002637 | Imagen | Catálogo
1707308 | MCV 1,5/11-GF-3,81 P14 THR | Carcasa de base para placa de circuito impreso | Carcasa base placa de circuito impreso, sección nominal: 1,5 mm², color: negro, corriente nominal: 8 A, tensión nominal (III/2): 160 V, superficie de contacto: Sn, tipo de conexión del contacto: Macho, número de potenciales: 11, número de filas: 1, número de polos: 11, número de conexiones: 11, familia de artículos: MCV 1,5/..-GF-THR, paso: 3,81 mm, montaje: Soldadura THR/soldadura por ola, disposición de pines: Disposición de pines lineal, longitud del pin [P]: 1,4 mm, número de pines de soldadura por potencial: 1, sistema enchufable: COMBICON MC 1,5, Orientación de la cara enchufable: Estándar, bloqueo: Bloqueo por tornillo, tipo de sujeción: Sujeción aérea (rosca), tipo de embalaje: empaquetado en caja, Encontrará más información para el usuario y recomendaciones de diseño sobre la tecnología Through Hole Reflow en: Downloads | 500.61 | 100 | AA | PCB Connectors (PCC) | AAB | AABTBE | 50 | 50 | NO | PC |  | 3,93 | G | 92 | 78 | 114 | MM | 4046356034005 | 85366930 | DE | EC002637 | Imagen | Catálogo
1707722 | MCV 1,5/11-GF-3,81 P26 THR | Carcasa de base para placa de circuito impreso | Carcasa base placa de circuito impreso, sección nominal: 1,5 mm², color: negro, corriente nominal: 8 A, tensión nominal (III/2): 160 V, superficie de contacto: Sn, tipo de conexión del contacto: Macho, número de potenciales: 11, número de filas: 1, número de polos: 11, número de conexiones: 11, familia de artículos: MCV 1,5/..-GF-THR, paso: 3,81 mm, montaje: Soldadura THR/soldadura por ola, disposición de pines: Disposición de pines lineal, longitud del pin [P]: 2,6 mm, número de pines de soldadura por potencial: 1, sistema enchufable: COMBICON MC 1,5, Orientación de la cara enchufable: Estándar, bloqueo: Bloqueo por tornillo, tipo de sujeción: Sujeción aérea (rosca), tipo de embalaje: empaquetado en caja, Encontrará más información para el usuario y recomendaciones de diseño sobre la tecnología Through Hole Reflow en: Downloads | 500.61 | 100 | AA | PCB Connectors (PCC) | AAB | AABTBE | 50 | 50 | NO | PC |  | 3,94 | G | 92 | 78 | 114 | MM | 4046356034425 | 85366930 | DE | EC002637 | Imagen | Catálogo
1818274 | MCV 1,5/11-GF-3,81-LR | Carcasa de base para placa de circuito impreso | Carcasa base placa de circuito impreso, sección nominal: 1,5 mm², color: verde, corriente nominal: 8 A, tensión nominal (III/2): 160 V, superficie de contacto: Sn, tipo de conexión del contacto: Macho, número de potenciales: 11, número de filas: 1, número de polos: 11, número de conexiones: 11, familia de artículos: MCV 1,5/..-GF-LR, paso: 3,81 mm, montaje: Soldadura por ola, disposición de pines: Disposición de pines lineal, longitud del pin [P]: 3,4 mm, número de pines de soldadura por potencial: 1, sistema enchufable: COMBICON MC 1,5, Orientación de la cara enchufable: Estándar, bloqueo: Bloqueo Lock and Release, tipo de sujeción: Lock &amp; Release sujeción aérea (rosca), tipo de embalaje: empaquetado en caja | 470.17 | 100 | AA | PCB Connectors (PCC) | AAB | AABSBG | 50 | 2000 | NO | PC | F | 4,18 | G | 92 | 78 | 114 | MM | 4046356755252 | 85366930 | DE | EC002637 | Imagen | Catálogo
1847709 | MCV 1,5/11-GF-5,08 | Carcasa de base para placa de circuito impreso | Carcasa base placa de circuito impreso, sección nominal: 1,5 mm², color: verde, corriente nominal: 8 A, tensión nominal (III/2): 320 V, superficie de contacto: Sn, tipo de conexión del contacto: Macho, número de potenciales: 11, número de filas: 1, número de polos: 11, número de conexiones: 11, familia de artículos: MCV 1,5/..-GF, paso: 5,08 mm, montaje: Soldadura por ola, disposición de pines: Disposición de pines lineal, longitud del pin [P]: 3,4 mm, número de pines de soldadura por potencial: 1, sistema enchufable: COMBICON MC 1,5, Orientación de la cara enchufable: Estándar, bloqueo: Bloqueo por tornillo, tipo de sujeción: Sujeción aérea (rosca), tipo de embalaje: empaquetado en caja | 489.67 | 100 | AA | PCB Connectors (PCC) | AAB | AABSCD | 50 | 50 | NO | PC | F | 4,78 | G | 90 | 108 | 113 | MM | 4017918113834 | 85366930 | DE | EC002637 | Imagen | Catálogo
1843703 | MCV 1,5/12-G-3,5 | Carcasa de base para placa de circuito impreso | Carcasa base placa de circuito impreso, sección nominal: 1,5 mm², color: verde, corriente nominal: 8 A, tensión nominal (III/2): 160 V, superficie de contacto: Sn, tipo de conexión del contacto: Macho, número de potenciales: 12, número de filas: 1, número de polos: 12, número de conexiones: 12, familia de artículos: MCV 1,5/..-G, paso: 3,5 mm, montaje: Soldadura por ola, disposición de pines: Disposición de pines lineal, longitud del pin [P]: 3,4 mm, número de pines de soldadura por potencial: 1, sistema enchufable: COMBICON MC 1,5, Orientación de la cara enchufable: Estándar, bloqueo: sin, tipo de sujeción: sin, tipo de embalaje: empaquetado en caja | 366.78 | 100 | AA | PCB Connectors (PCC) | AAB | AABSAE | 50 | 50 | NO | PC |  | 3,17 | G | 63 | 78 | 115 | MM | 4017918112851 | 85366930 | DE | EC002637 | Imagen | Catálogo
1705810 | MCV 1,5/12-G-3,5 AU | Carcasa de base para placa de circuito impreso | Carcasa base placa de circuito impreso, sección nominal: 1,5 mm², color: verde, corriente nominal: 8 A, tensión nominal (III/2): 160 V, superficie de contacto: Au, tipo de conexión del contacto: Macho, número de potenciales: 12, número de filas: 1, número de polos: 12, número de conexiones: 12, familia de artículos: MCV 1,5/..-G, paso: 3,5 mm, montaje: Soldadura por ola, disposición de pines: Disposición de pines lineal, longitud del pin [P]: 3,4 mm, número de pines de soldadura por potencial: 1, sistema enchufable: COMBICON MC 1,5, Orientación de la cara enchufable: Estándar, bloqueo: sin, tipo de sujeción: sin, tipo de embalaje: empaquetado en caja | 603.31 | 100 | AA | PCB Connectors (PCC) | AAB | AABSAE | 50 | 50 | NO | PC | F | 3,22 | G | 63 | 78 | 115 | MM | 4046356802178 | 85366930 | DE | EC002637 | Imagen | Catálogo
1800320 | MCV 1,5/12-G-3,5 BK | Carcasa de base para placa de circuito impreso | Carcasa base placa de circuito impreso, sección nominal: 1,5 mm², color: negro, corriente nominal: 8 A, tensión nominal (III/2): 160 V, superficie de contacto: Sn, tipo de conexión del contacto: Macho, número de potenciales: 12, número de filas: 1, número de polos: 12, número de conexiones: 12, familia de artículos: MCV 1,5/..-G, paso: 3,5 mm, montaje: Soldadura por ola, disposición de pines: Disposición de pines lineal, longitud del pin [P]: 3,4 mm, número de pines de soldadura por potencial: 1, sistema enchufable: COMBICON MC 1,5, Orientación de la cara enchufable: Estándar, bloqueo: sin, tipo de sujeción: sin, tipo de embalaje: empaquetado en caja | 366.78 | 100 | AA | PCB Connectors (PCC) | AAB | AABSAE | 50 | 50 | NO | PC | F | 3,20 | G | 63 | 78 | 115 | MM | 4046356920599 | 85366930 | DE | EC002637 | Imagen | Catálogo
1780396 | MCV 1,5/12-G-3,5 P14 THR | Carcasa de base para placa de circuito impreso | Carcasa base placa de circuito impreso, sección nominal: 1,5 mm², color: negro, corriente nominal: 8 A, tensión nominal (III/2): 160 V, superficie de contacto: Sn, tipo de conexión del contacto: Macho, número de potenciales: 12, número de filas: 1, número de polos: 12, número de conexiones: 12, familia de artículos: MCV 1,5/..-G-THR, paso: 3,5 mm, montaje: Soldadura THR/soldadura por ola, disposición de pines: Disposición de pines lineal, longitud del pin [P]: 1,4 mm, número de pines de soldadura por potencial: 1, sistema enchufable: COMBICON MC 1,5, Orientación de la cara enchufable: Estándar, bloqueo: sin, tipo de sujeción: sin, tipo de embalaje: empaquetado en caja, Encontrará más información para el usuario y recomendaciones de diseño sobre la tecnología Through Hole Reflow en: Downloads | 385.07 | 100 | AA | PCB Connectors (PCC) | AAB | AABTAF | 50 | 50 | NO | PC |  | 2,86 | G | 86 | 73 | 109 | MM | 4046356532068 | 85366930 | DE | EC002637 | Imagen | Catálogo
1780406 | MCV 1,5/12-G-3,5 P14 THRR72 | Carcasa de base para placa de circuito impreso | Carcasa base placa de circuito impreso, sección nominal: 1,5 mm², color: negro, corriente nominal: 8 A, tensión nominal (III/2): 160 V, superficie de contacto: Sn, tipo de conexión del contacto: Macho, número de potenciales: 12, número de filas: 1, número de polos: 12, número de conexiones: 12, familia de artículos: MCV 1,5/..-G-THR, paso: 3,5 mm, montaje: Soldadura THR/soldadura por ola, disposición de pines: Disposición de pines lineal, longitud del pin [P]: 1,4 mm, número de pines de soldadura por potencial: 1, sistema enchufable: COMBICON MC 1,5, Orientación de la cara enchufable: Estándar, bloqueo: sin, tipo de sujeción: sin, tipo de embalaje: Correa de 72 mm de ancho | 435.64 | 100 | AA | PCB Connectors (PCC) | AAB | AABTAF | 180 | 180 | NO | PC |  | 5,94 | G | 91 | 181 | 114 | MM | 4046356532174 | 85366930 | DE | EC002637 | Imagen | Catálogo
1781081 | MCV 1,5/12-G-3,5 P20 THRR72 | Carcasa de base para placa de circuito impreso | Carcasa base placa de circuito impreso, sección nominal: 1,5 mm², color: negro, corriente nominal: 8 A, tensión nominal (III/2): 160 V, superficie de contacto: Sn, tipo de conexión del contacto: Macho, número de potenciales: 12, número de filas: 1, número de polos: 12, número de conexiones: 12, familia de artículos: MCV 1,5/..-G-THR, paso: 3,5 mm, montaje: Soldadura THR/soldadura por ola, disposición de pines: Disposición de pines lineal, longitud del pin [P]: 2 mm, número de pines de soldadura por potencial: 1, sistema enchufable: COMBICON MC 1,5, Orientación de la cara enchufable: Estándar, bloqueo: sin, tipo de sujeción: sin, tipo de embalaje: Correa de 72 mm de ancho, Encontrará más información para el usuario y recomendaciones de diseño sobre la tecnología Through Hole Reflow en: Downloads | 435.64 | 100 | AA | PCB Connectors (PCC) | AAB | AABTAF | 180 | 180 | NO | PC |  | 5,55 | G | 91 | 181 | 114 | MM | 4046356544511 | 85366930 | DE | EC002637 | Imagen | Catálogo
1307707 | MCV 1,5/12-G-3,5 P20THRR72C | Carcasa de base para placa de circuito impreso | Carcasa base placa de circuito impreso, sección nominal: 1,5 mm², color: negro, corriente nominal: 8 A, tensión nominal (III/2): 160 V, superficie de contacto: Sn, tipo de conexión del contacto: Macho, número de filas: 1, número de polos: 12, familia de artículos: MCV 1,5/..-G-THR, paso: 3,5 mm, montaje: Soldadura THR/soldadura por ola, disposición de pines: Disposición de pines lineal, longitud del pin [P]: 2 mm, número de pines de soldadura por potencial: 1, sistema enchufable: COMBICON MC 1,5, Orientación de la cara enchufable: Estándar, bloqueo: sin, tipo de sujeción: sin, tipo de embalaje: Correa de 72 mm de ancho | 448.64 | 100 | AA | PCB Connectors (PCC) | AAB | AABTAF | 250 | 1000 | NO | PC |  | 5,20 | G |  |  |  |  | 4063151557560 | 85366930 | DE | EC002637 |  | Catálogo
1096426 | MCV 1,5/12-G-3,5 P26 | Carcasa de base para placa de circuito impreso | Carcasa base placa de circuito impreso, sección nominal: 1,5 mm², color: verde, corriente nominal: 8 A, tensión nominal (III/2): 160 V, superficie de contacto: Sn, tipo de conexión del contacto: Macho, número de filas: 1, número de polos: 12, familia de artículos: MCV 1,5/..-G, paso: 3,5 mm, montaje: Soldadura por ola, disposición de pines: Disposición de pines lineal, longitud del pin [P]: 2,6 mm, número de pines de soldadura por potencial: 1, sistema enchufable: COMBICON MC 1,5, Orientación de la cara enchufable: Estándar, bloqueo: sin, tipo de sujeción: sin, tipo de embalaje: empaquetado en caja | 366.78 | 100 | AA | PCB Connectors (PCC) | AAB | AABSAE | 50 | 1000 | NO | PC | F | 3,10 | G | 63 | 78 | 115 | MM | 4055626931784 | 85366930 | DE | EC002637 | Imagen | Catálogo
1779569 | MCV 1,5/12-G-3,5 P26 THR | Carcasa de base para placa de circuito impreso | Carcasa base placa de circuito impreso, sección nominal: 1,5 mm², color: negro, corriente nominal: 8 A, tensión nominal (III/2): 160 V, superficie de contacto: Sn, tipo de conexión del contacto: Macho, número de potenciales: 12, número de filas: 1, número de polos: 12, número de conexiones: 12, familia de artículos: MCV 1,5/..-G-THR, paso: 3,5 mm, montaje: Soldadura THR/soldadura por ola, disposición de pines: Disposición de pines lineal, longitud del pin [P]: 2,6 mm, número de pines de soldadura por potencial: 1, sistema enchufable: COMBICON MC 1,5, Orientación de la cara enchufable: Estándar, bloqueo: sin, tipo de sujeción: sin, tipo de embalaje: empaquetado en caja, Encontrará más información para el usuario y recomendaciones de diseño sobre la tecnología Through Hole Reflow en: Downloads | 385.07 | 100 | AA | PCB Connectors (PCC) | AAB | AABTAF | 50 | 50 | NO | PC |  | 2,84 | G | 86 | 73 | 109 | MM | 4046356531849 | 85366930 | DE | EC002637 | Imagen | Catálogo
1779572 | MCV 1,5/12-G-3,5 P26 THRR72 | Carcasa de base para placa de circuito impreso | Carcasa base placa de circuito impreso, sección nominal: 1,5 mm², color: negro, corriente nominal: 8 A, tensión nominal (III/2): 160 V, superficie de contacto: Sn, tipo de conexión del contacto: Macho, número de potenciales: 12, número de filas: 1, número de polos: 12, número de conexiones: 12, familia de artículos: MCV 1,5/..-G-THR, paso: 3,5 mm, montaje: Soldadura THR/soldadura por ola, disposición de pines: Disposición de pines lineal, longitud del pin [P]: 2,6 mm, número de pines de soldadura por potencial: 1, sistema enchufable: COMBICON MC 1,5, Orientación de la cara enchufable: Estándar, bloqueo: sin, tipo de sujeción: sin, tipo de embalaje: Correa de 72 mm de ancho | 435.64 | 100 | AA | PCB Connectors (PCC) | AAB | AABTAF | 180 | 180 | NO | PC |  | 6,10 | G | 91 | 181 | 114 | MM | 4046356531955 | 85366930 | DE | EC002637 | Imagen | Catálogo
1779909 | MCV 1,5/12-G-3,5 P26THR 3CP:NZ | Carcasa de base para placa de circuito impreso | Carcasa base placa de circuito impreso, sección nominal: 1,5 mm², color: negro, corriente nominal: 8 A, tensión nominal (III/2): 160 V, superficie de contacto: Sn, tipo de conexión del contacto: Macho, número de potenciales: 12, número de filas: 1, número de polos: 12, número de conexiones: 12, familia de artículos: MCV 1,5/..-G-THR, paso: 3,5 mm, montaje: Soldadura THR/soldadura por ola, disposición de pines: Disposición de pines lineal, longitud del pin [P]: 2,6 mm, número de pines de soldadura por potencial: 1, sistema enchufable: COMBICON MC 1,5, Orientación de la cara enchufable: Estándar, bloqueo: sin, tipo de sujeción: sin, tipo de embalaje: empaquetado en caja | 535.97 | 100 | AA | PCB Connectors (PCC) | AAB | AABTAF | 50 | 50 | NO | PC | F | 2,98 | G | 92 | 76 | 114 | MM | 4046356531610 | 85366930 | DE | EC002637 | Imagen | Catálogo
1779912 | MCV 1,5/12-G-3,5 P26THR 3CPNZ2 | Carcasa de base para placa de circuito impreso | Carcasa base placa de circuito impreso, sección nominal: 1,5 mm², color: negro, corriente nominal: 8 A, tensión nominal (III/2): 160 V, superficie de contacto: Sn, tipo de conexión del contacto: Macho, número de potenciales: 12, número de filas: 1, número de polos: 12, número de conexiones: 12, familia de artículos: MCV 1,5/..-G-THR, paso: 3,5 mm, montaje: Soldadura THR/soldadura por ola, disposición de pines: Disposición de pines lineal, longitud del pin [P]: 2,6 mm, número de pines de soldadura por potencial: 1, sistema enchufable: COMBICON MC 1,5, Orientación de la cara enchufable: Estándar, bloqueo: sin, tipo de sujeción: sin, tipo de embalaje: empaquetado en caja | 535.97 | 100 | AA | PCB Connectors (PCC) | AAB | AABTAF | 50 | 50 | NO | PC |  | 2,97 | G | 91 | 77 | 114 | MM | 4046356531627 | 85366930 | DE | EC002637 | Imagen | Catálogo
1779925 | MCV 1,5/12-G-3,5 P26THR 3CPNZ3 | Carcasa de base para placa de circuito impreso | Carcasa base placa de circuito impreso, sección nominal: 1,5 mm², color: negro, corriente nominal: 8 A, tensión nominal (III/2): 160 V, superficie de contacto: Sn, tipo de conexión del contacto: Macho, número de potenciales: 12, número de filas: 1, número de polos: 12, número de conexiones: 12, familia de artículos: MCV 1,5/..-G-THR, paso: 3,5 mm, montaje: Soldadura THR/soldadura por ola, disposición de pines: Disposición de pines lineal, longitud del pin [P]: 2,6 mm, número de pines de soldadura por potencial: 1, sistema enchufable: COMBICON MC 1,5, Orientación de la cara enchufable: Estándar, bloqueo: sin, tipo de sujeción: sin, tipo de embalaje: empaquetado en caja | 535.97 | 100 | AA | PCB Connectors (PCC) | AAB | AABTAF | 50 | 50 | NO | PC | F | 2,93 | G | 92 | 78 | 114 | MM | 4046356531634 | 85366930 | DE | EC002637 | Imagen | Catálogo
1731581 | MCV 1,5/12-G-3,5-RN | Carcasa de base para placa de circuito impreso | Carcasa base placa de circuito impreso, sección nominal: 1,5 mm², color: verde, corriente nominal: 8 A, tensión nominal (III/2): 160 V, superficie de contacto: Sn, tipo de conexión del contacto: Macho, número de potenciales: 12, número de filas: 1, número de polos: 12, número de conexiones: 12, familia de artículos: MCV 1,5/..-G-RN, paso: 3,5 mm, montaje: Soldadura por ola, disposición de pines: Disposición de pines lineal, longitud del pin [P]: 3,4 mm, número de pines de soldadura por potencial: 1, sistema enchufable: COMBICON FMC 1,5 - MCDN 1,5, Orientación de la cara enchufable: Estándar, bloqueo: Bloqueo por encaje, tipo de sujeción: Saliente de encaje, tipo de embalaje: empaquetado en caja | 369.24 | 100 | AA | PCB Connectors (PCC) | AAB | AABSAH | 50 | 50 | NO | PC |  | 3,20 | G | 91 | 77 | 113 | MM | 4046356159197 | 85366930 | IN | EC002637 | Imagen | Catálogo
1803523 | MCV 1,5/12-G-3,81 | Carcasa de base para placa de circuito impreso | Carcasa base placa de circuito impreso, sección nominal: 1,5 mm², color: verde, corriente nominal: 8 A, tensión nominal (III/2): 160 V, superficie de contacto: Sn, tipo de conexión del contacto: Macho, número de potenciales: 12, número de filas: 1, número de polos: 12, número de conexiones: 12, familia de artículos: MCV 1,5/..-G, paso: 3,81 mm, montaje: Soldadura por ola, disposición de pines: Disposición de pines lineal, longitud del pin [P]: 3,4 mm, número de pines de soldadura por potencial: 1, sistema enchufable: COMBICON MC 1,5, Orientación de la cara enchufable: Estándar, bloqueo: sin, tipo de sujeción: sin, tipo de embalaje: empaquetado en caja | 366.78 | 100 | AA | PCB Connectors (PCC) | AAB | AABSBE | 50 | 50 | NO | PC |  | 3,35 | G | 63 | 78 | 115 | MM | 4017918045838 | 85366930 | DE | EC002637 | Imagen | Catálogo
1847327 | MCV 1,5/12-G-3,81 AU | Carcasa de base para placa de circuito impreso | Carcasa base placa de circuito impreso, sección nominal: 1,5 mm², color: verde, corriente nominal: 8 A, tensión nominal (III/2): 160 V, superficie de contacto: Au, tipo de conexión del contacto: Macho, número de potenciales: 12, número de filas: 1, número de polos: 12, número de conexiones: 12, familia de artículos: MCV 1,5/..-G, paso: 3,81 mm, montaje: Soldadura por ola, disposición de pines: Disposición de pines lineal, longitud del pin [P]: 3,4 mm, número de pines de soldadura por potencial: 1, sistema enchufable: COMBICON MC 1,5, Orientación de la cara enchufable: Estándar, bloqueo: sin, tipo de sujeción: sin, tipo de embalaje: empaquetado en caja | 603.31 | 100 | AA | PCB Connectors (PCC) | AAB | AABSBE | 50 | 50 | NO | PC |  | 3,32 | G | 61 | 78 | 115 | MM | 4017918264079 | 85366930 | DE | EC002637 | Imagen | Catálogo
1875933 | MCV 1,5/12-G-3,81 BK | Carcasa de base para placa de circuito impreso | Carcasa base placa de circuito impreso, sección nominal: 1,5 mm², color: negro, corriente nominal: 8 A, tensión nominal (III/2): 160 V, superficie de contacto: Sn, tipo de conexión del contacto: Macho, número de potenciales: 12, número de filas: 1, número de polos: 12, número de conexiones: 12, familia de artículos: MCV 1,5/..-G, paso: 3,81 mm, montaje: Soldadura por ola, disposición de pines: Disposición de pines lineal, longitud del pin [P]: 3,4 mm, número de pines de soldadura por potencial: 1, sistema enchufable: COMBICON MC 1,5, Orientación de la cara enchufable: Estándar, bloqueo: sin, tipo de sujeción: sin, tipo de embalaje: empaquetado en caja | 366.78 | 100 | AA | PCB Connectors (PCC) | AAB | AABSBE | 50 | 50 | NO | PC | F | 3,35 | G | 61 | 77 | 113 | MM | 4017918267841 | 85366930 | DE | EC002637 | Imagen | Catálogo
1785692 | MCV 1,5/12-G-3,81 GN P26THRR72 | Carcasa de base para placa de circuito impreso | Carcasa base placa de circuito impreso, sección nominal: 1,5 mm², color: verde, corriente nominal: 8 A, tensión nominal (III/2): 160 V, superficie de contacto: Sn, tipo de conexión del contacto: Macho, número de potenciales: 12, número de filas: 1, número de polos: 12, número de conexiones: 12, familia de artículos: MCV 1,5/..-G-THR, paso: 3,81 mm, montaje: Soldar THR, disposición de pines: Disposición de pines lineal, longitud del pin [P]: 2,6 mm, número de pines de soldadura por potencial: 1, sistema enchufable: COMBICON MC 1,5, Orientación de la cara enchufable: Estándar, bloqueo: sin, tipo de sujeción: sin, tipo de embalaje: Correa de 72 mm de ancho | 435.64 | 100 | AA | PCB Connectors (PCC) | AAB | AABTBH | 140 | 140 | NO | PC | F | 7,17 | G | 91 | 181 | 114 | MM | 4046356573177 | 85366930 | DE | EC002637 | Imagen | Catálogo
1091610 | MCV 1,5/12-G-3,81 GY7035 | Carcasa de base para placa de circuito impreso | Carcasa base placa de circuito impreso, sección nominal: 1,5 mm², color: gris claro, corriente nominal: 8 A, superficie de contacto: Sn, tipo de conexión del contacto: Macho, número de filas: 1, número de polos: 12, familia de artículos: MCV 1,5/..-G, paso: 3,81 mm, montaje: Soldadura por ola, disposición de pines: Disposición de pines lineal, longitud del pin [P]: 3,4 mm, número de pines de soldadura por potencial: 1, sistema enchufable: COMBICON MC 1,5, Orientación de la cara enchufable: Estándar, bloqueo: sin, tipo de sujeción: sin, tipo de embalaje: empaquetado en caja | 366.78 | 100 | AA | PCB Connectors (PCC) | AAB | AABSBE | 50 | 50 | NO | PC | F | 2,54 | G | 63 | 78 | 115 | MM | 4055626904870 | 85366930 | DE | EC002637 | Imagen | Catálogo
1707104 | MCV 1,5/12-G-3,81 P14 THR | Carcasa de base para placa de circuito impreso | Carcasa base placa de circuito impreso, sección nominal: 1,5 mm², color: negro, corriente nominal: 8 A, tensión nominal (III/2): 160 V, superficie de contacto: Sn, tipo de conexión del contacto: Macho, número de potenciales: 12, número de filas: 1, número de polos: 12, número de conexiones: 12, familia de artículos: MCV 1,5/..-G-THR, paso: 3,81 mm, montaje: Soldar THR, disposición de pines: Disposición de pines lineal, longitud del pin [P]: 1,4 mm, número de pines de soldadura por potencial: 1, sistema enchufable: COMBICON MC 1,5, Orientación de la cara enchufable: Estándar, bloqueo: sin, tipo de sujeción: sin, tipo de embalaje: empaquetado en caja, Encontrará más información para el usuario y recomendaciones de diseño sobre la tecnología Through Hole Reflow en: Downloads | 385.07 | 100 | AA | PCB Connectors (PCC) | AAB | AABTBH | 50 | 50 | NO | PC |  | 3,15 | G | 86 | 73 | 109 | MM | 4046356033800 | 85366930 | DE | EC002637 | Imagen | Catálogo
1825762 | MCV 1,5/12-G-3,81 P20 THRR72 | Carcasa de base para placa de circuito impreso | Carcasa base placa de circuito impreso, sección nominal: 1,5 mm², color: negro, corriente nominal: 8 A, tensión nominal (III/2): 160 V, superficie de contacto: Sn, tipo de conexión del contacto: Macho, número de potenciales: 12, número de filas: 1, número de polos: 12, número de conexiones: 12, familia de artículos: MCV 1,5/..-G-THR, paso: 3,81 mm, montaje: Soldar THR, disposición de pines: Disposición de pines lineal, longitud del pin [P]: 2 mm, número de pines de soldadura por potencial: 1, sistema enchufable: COMBICON MC 1,5, Orientación de la cara enchufable: Estándar, bloqueo: sin, tipo de sujeción: sin, tipo de embalaje: Correa de 72 mm de ancho | 435.64 | 100 | AA | PCB Connectors (PCC) | AAB | AABTBH | 180 | 180 | NO | PC |  | 6,09 | G | 91 | 181 | 114 | MM | 4046356825269 | 85366930 | DE | EC002637 | Imagen | Catálogo
1707528 | MCV 1,5/12-G-3,81 P26 THR | Carcasa de base para placa de circuito impreso | Carcasa base placa de circuito impreso, sección nominal: 1,5 mm², color: negro, corriente nominal: 8 A, tensión nominal (III/2): 160 V, superficie de contacto: Sn, tipo de conexión del contacto: Macho, número de potenciales: 12, número de filas: 1, número de polos: 12, número de conexiones: 12, familia de artículos: MCV 1,5/..-G-THR, paso: 3,81 mm, montaje: Soldar THR, disposición de pines: Disposición de pines lineal, longitud del pin [P]: 2,6 mm, número de pines de soldadura por potencial: 1, sistema enchufable: COMBICON MC 1,5, Orientación de la cara enchufable: Estándar, bloqueo: sin, tipo de sujeción: sin, tipo de embalaje: empaquetado en caja, Encontrará más información para el usuario y recomendaciones de diseño sobre la tecnología Through Hole Reflow en: Downloads | 385.07 | 100 | AA | PCB Connectors (PCC) | AAB | AABTBH | 50 | 50 | NO | PC |  | 3,24 | G | 86 | 73 | 109 | MM | 4046356034227 | 85366930 | DE | EC002637 | Imagen | Catálogo
1712982 | MCV 1,5/12-G-3,81 P26 THRR72 | Carcasa de base para placa de circuito impreso | Carcasa base placa de circuito impreso, sección nominal: 1,5 mm², color: negro, corriente nominal: 8 A, tensión nominal (III/2): 160 V, superficie de contacto: Sn, tipo de conexión del contacto: Macho, número de potenciales: 12, número de filas: 1, número de polos: 12, número de conexiones: 12, familia de artículos: MCV 1,5/..-G-THR, paso: 3,81 mm, montaje: Soldar THR, disposición de pines: Disposición de pines lineal, longitud del pin [P]: 2,6 mm, número de pines de soldadura por potencial: 1, sistema enchufable: COMBICON MC 1,5, Orientación de la cara enchufable: Estándar, bloqueo: sin, tipo de sujeción: sin, tipo de embalaje: Correa de 72 mm de ancho | 435.64 | 100 | AA | PCB Connectors (PCC) | AAB | AABTBH | 200 | 200 | NO | PC |  | 6,00 | G | 77 | 330 | 330 | MM | 4046356093309 | 85366930 | DE | EC002637 | Imagen | Catálogo
1785809 | MCV 1,5/12-G-3,81 P26 THRR72 L | Carcasa de base para placa de circuito impreso | Carcasa base placa de circuito impreso, sección nominal: 1,5 mm², color: negro, corriente nominal: 8 A, tensión nominal (III/2): 160 V, superficie de contacto: Sn, tipo de conexión del contacto: Macho, número de potenciales: 12, número de filas: 1, número de polos: 12, número de conexiones: 12, familia de artículos: MCV 1,5/..-G-THR, paso: 3,81 mm, montaje: Soldar THR, disposición de pines: Disposición de pines lineal, longitud del pin [P]: 2,6 mm, número de pines de soldadura por potencial: 1, sistema enchufable: COMBICON MC 1,5, Orientación de la cara enchufable: Estándar, bloqueo: sin, tipo de sujeción: sin, tipo de embalaje: Correa de 72 mm de ancho | 435.64 | 100 | AA | PCB Connectors (PCC) | AAB | AABTBH | 200 | 200 | NO | PC |  | 6,01 | G | 77 | 330 | 330 | MM | 4046356647335 | 85366930 | DE | EC002637 | Imagen | Catálogo
1836396 | MCV 1,5/12-G-5,08 | Carcasa de base para placa de circuito impreso | Carcasa base placa de circuito impreso, sección nominal: 1,5 mm², color: verde, corriente nominal: 8 A, tensión nominal (III/2): 320 V, superficie de contacto: Sn, tipo de conexión del contacto: Macho, número de potenciales: 12, número de filas: 1, número de polos: 12, número de conexiones: 12, familia de artículos: MCV 1,5/..-G, paso: 5,08 mm, montaje: Soldadura por ola, disposición de pines: Disposición de pines lineal, longitud del pin [P]: 3,4 mm, número de pines de soldadura por potencial: 1, sistema enchufable: COMBICON MC 1,5, Orientación de la cara enchufable: Estándar, bloqueo: sin, tipo de sujeción: sin, tipo de embalaje: empaquetado en caja | 385.07 | 100 | AA | PCB Connectors (PCC) | AAB | AABSCC | 50 | 50 | NO | PC |  | 4,41 | G | 92 | 78 | 114 | MM | 4017918111250 | 85366930 | IN | EC002637 | Imagen | Catálogo
1843321 | MCV 1,5/12-GF-3,5 | Carcasa de base para placa de circuito impreso | Carcasa base placa de circuito impreso, sección nominal: 1,5 mm², color: verde, corriente nominal: 8 A, tensión nominal (III/2): 160 V, superficie de contacto: Sn, tipo de conexión del contacto: Macho, número de potenciales: 12, número de filas: 1, número de polos: 12, número de conexiones: 12, familia de artículos: MCV 1,5/..-GF, paso: 3,5 mm, montaje: Soldadura por ola, disposición de pines: Disposición de pines lineal, longitud del pin [P]: 3,4 mm, número de pines de soldadura por potencial: 1, sistema enchufable: COMBICON MC 1,5, Orientación de la cara enchufable: Estándar, bloqueo: Bloqueo por tornillo, tipo de sujeción: Sujeción aérea (rosca), tipo de embalaje: empaquetado en caja | 500.74 | 100 | AA | PCB Connectors (PCC) | AAB | AABSAF | 50 | 50 | NO | PC |  | 4,21 | G | 92 | 78 | 114 | MM | 4017918112516 | 85366930 | DE | EC002637 | Imagen | Catálogo
1780862 | MCV 1,5/12-GF-3,5 P20 THRR72 | Carcasa de base para placa de circuito impreso | Carcasa base placa de circuito impreso, sección nominal: 1,5 mm², color: negro, corriente nominal: 8 A, tensión nominal (III/2): 160 V, superficie de contacto: Sn, tipo de conexión del contacto: Macho, número de potenciales: 12, número de filas: 1, número de polos: 12, número de conexiones: 12, familia de artículos: MCV 1,5/..-GF-THR, paso: 3,5 mm, montaje: Soldadura THR/soldadura por ola, disposición de pines: Disposición de pines lineal, longitud del pin [P]: 2 mm, número de pines de soldadura por potencial: 1, sistema enchufable: COMBICON MC 1,5, Orientación de la cara enchufable: Estándar, bloqueo: Bloqueo por tornillo, tipo de sujeción: Sujeción aérea (rosca), tipo de embalaje: Correa de 72 mm de ancho, Encontrará más información para el usuario y recomendaciones de diseño sobre la tecnología Through Hole Reflow en: Downloads | 583.27 | 100 | AA | PCB Connectors (PCC) | AAB | AABTAD | 180 | 180 | NO | PC |  | 6,98 | G | 91 | 181 | 114 | MM | 4046356544078 | 85366930 | DE | EC002637 | Imagen | Catálogo
1780150 | MCV 1,5/12-GF-3,5 P26 THR | Carcasa de base para placa de circuito impreso | Carcasa base placa de circuito impreso, sección nominal: 1,5 mm², color: negro, corriente nominal: 8 A, tensión nominal (III/2): 160 V, superficie de contacto: Sn, tipo de conexión del contacto: Macho, número de potenciales: 12, número de filas: 1, número de polos: 12, número de conexiones: 12, familia de artículos: MCV 1,5/..-GF-THR, paso: 3,5 mm, montaje: Soldadura THR/soldadura por ola, disposición de pines: Disposición de pines lineal, longitud del pin [P]: 2,6 mm, número de pines de soldadura por potencial: 1, sistema enchufable: COMBICON MC 1,5, Orientación de la cara enchufable: Estándar, bloqueo: Bloqueo por tornillo, tipo de sujeción: Sujeción aérea (rosca), tipo de embalaje: empaquetado en caja, Encontrará más información para el usuario y recomendaciones de diseño sobre la tecnología Through Hole Reflow en: Downloads | 532.69 | 100 | AA | PCB Connectors (PCC) | AAB | AABTAD | 50 | 50 | NO | PC |  | 3,76 | G | 92 | 78 | 114 | MM | 4046356532341 | 85366930 | DE | EC002637 | Imagen | Catálogo
1818096 | MCV 1,5/12-GF-3,5-LR | Carcasa de base para placa de circuito impreso | Carcasa base placa de circuito impreso, sección nominal: 1,5 mm², color: verde, corriente nominal: 8 A, tensión nominal (III/2): 160 V, superficie de contacto: Sn, tipo de conexión del contacto: Macho, número de potenciales: 12, número de filas: 1, número de polos: 12, número de conexiones: 12, familia de artículos: MCV 1,5/..-GF-LR, paso: 3,5 mm, montaje: Soldadura por ola, disposición de pines: Disposición de pines lineal, longitud del pin [P]: 3,4 mm, número de pines de soldadura por potencial: 1, sistema enchufable: COMBICON MC 1,5, Orientación de la cara enchufable: Estándar, bloqueo: Bloqueo Lock and Release, tipo de sujeción: Lock &amp; Release sujeción aérea (rosca), tipo de embalaje: empaquetado en caja | 500.74 | 100 | AA | PCB Connectors (PCC) | AAB | AABSAG | 50 | 50 | NO | PC | F | 4,22 | G | 92 | 78 | 114 | MM | 4046356755078 | 85366930 | IN | EC002637 | Imagen | Catálogo
1830693 | MCV 1,5/12-GF-3,81 | Carcasa de base para placa de circuito impreso | Carcasa base placa de circuito impreso, sección nominal: 1,5 mm², color: verde, corriente nominal: 8 A, tensión nominal (III/2): 160 V, superficie de contacto: Sn, tipo de conexión del contacto: Macho, número de potenciales: 12, número de filas: 1, número de polos: 12, número de conexiones: 12, familia de artículos: MCV 1,5/..-GF, paso: 3,81 mm, montaje: Soldadura por ola, disposición de pines: Disposición de pines lineal, longitud del pin [P]: 3,4 mm, número de pines de soldadura por potencial: 1, sistema enchufable: COMBICON MC 1,5, Orientación de la cara enchufable: Estándar, bloqueo: Bloqueo por tornillo, tipo de sujeción: Sujeción aérea (rosca), tipo de embalaje: empaquetado en caja | 500.74 | 100 | AA | PCB Connectors (PCC) | AAB | AABSBF | 50 | 50 | NO | PC |  | 4,42 | G | 92 | 78 | 114 | MM | 4017918051341 | 85366930 | DE | EC002637 | Imagen | Catálogo
1997853 | MCV 1,5/12-GF-3,81 AU | Carcasa de base para placa de circuito impreso | Carcasa base placa de circuito impreso, sección nominal: 1,5 mm², color: verde, corriente nominal: 8 A, tensión nominal (III/2): 160 V, superficie de contacto: Au, tipo de conexión del contacto: Macho, número de potenciales: 12, número de filas: 1, número de polos: 12, número de conexiones: 12, familia de artículos: MCV 1,5/..-GF, paso: 3,81 mm, montaje: Soldadura por ola, disposición de pines: Disposición de pines lineal, longitud del pin [P]: 3,4 mm, número de pines de soldadura por potencial: 1, sistema enchufable: COMBICON MC 1,5, Orientación de la cara enchufable: Estándar, bloqueo: Bloqueo por tornillo, tipo de sujeción: Sujeción aérea (rosca), tipo de embalaje: empaquetado en caja | 737.26 | 100 | AA | PCB Connectors (PCC) | AAB | AABSBF | 50 | 50 | NO | PC |  | 4,45 | G | 92 | 76 | 114 | MM | 4017918963699 | 85366930 | DE | EC002637 | Imagen | Catálogo
1752573 | MCV 1,5/12-GF-3,81 BD:1-12 | Carcasa de base para placa de circuito impreso | Carcasa base placa de circuito impreso, sección nominal: 1,5 mm², color: verde, corriente nominal: 8 A, tensión nominal (III/2): 160 V, superficie de contacto: Sn, tipo de conexión del contacto: Macho, número de potenciales: 12, número de filas: 1, número de polos: 12, número de conexiones: 12, familia de artículos: MCV 1,5/..-GF, paso: 3,81 mm, montaje: Soldadura por ola, disposición de pines: Disposición de pines lineal, longitud del pin [P]: 3,4 mm, número de pines de soldadura por potencial: 1, sistema enchufable: COMBICON MC 1,5, Orientación de la cara enchufable: Estándar, bloqueo: Bloqueo por tornillo, tipo de sujeción: Sujeción aérea (rosca), tipo de embalaje: empaquetado en caja | 600.72 | 100 | AA | PCB Connectors (PCC) | AAB | AABSBF | 50 | 50 | NO | PC | F | 4,47 | G | 92 | 78 | 114 | MM | 4046356320900 | 85366930 | DE | EC002637 | Imagen | Catálogo
1707311 | MCV 1,5/12-GF-3,81 P14 THR | Carcasa de base para placa de circuito impreso | Carcasa base placa de circuito impreso, sección nominal: 1,5 mm², color: negro, corriente nominal: 8 A, tensión nominal (III/2): 160 V, superficie de contacto: Sn, tipo de conexión del contacto: Macho, número de potenciales: 12, número de filas: 1, número de polos: 12, número de conexiones: 12, familia de artículos: MCV 1,5/..-GF-THR, paso: 3,81 mm, montaje: Soldadura THR/soldadura por ola, disposición de pines: Disposición de pines lineal, longitud del pin [P]: 1,4 mm, número de pines de soldadura por potencial: 1, sistema enchufable: COMBICON MC 1,5, Orientación de la cara enchufable: Estándar, bloqueo: Bloqueo por tornillo, tipo de sujeción: Sujeción aérea (rosca), tipo de embalaje: empaquetado en caja, Encontrará más información para el usuario y recomendaciones de diseño sobre la tecnología Through Hole Reflow en: Downloads | 532.69 | 100 | AA | PCB Connectors (PCC) | AAB | AABTBE | 50 | 50 | NO | PC |  | 4,04 | G | 92 | 78 | 114 | MM | 4046356034012 | 85366930 | DE | EC002637 | Imagen | Catálogo
1707735 | MCV 1,5/12-GF-3,81 P26 THR | Carcasa de base para placa de circuito impreso | Carcasa base placa de circuito impreso, sección nominal: 1,5 mm², color: negro, corriente nominal: 8 A, tensión nominal (III/2): 160 V, superficie de contacto: Sn, tipo de conexión del contacto: Macho, número de potenciales: 12, número de filas: 1, número de polos: 12, número de conexiones: 12, familia de artículos: MCV 1,5/..-GF-THR, paso: 3,81 mm, montaje: Soldadura THR/soldadura por ola, disposición de pines: Disposición de pines lineal, longitud del pin [P]: 2,6 mm, número de pines de soldadura por potencial: 1, sistema enchufable: COMBICON MC 1,5, Orientación de la cara enchufable: Estándar, bloqueo: Bloqueo por tornillo, tipo de sujeción: Sujeción aérea (rosca), tipo de embalaje: empaquetado en caja, Encontrará más información para el usuario y recomendaciones de diseño sobre la tecnología Through Hole Reflow en: Downloads | 532.69 | 100 | AA | PCB Connectors (PCC) | AAB | AABTBE | 50 | 50 | NO | PC |  | 4,11 | G | 92 | 78 | 114 | MM | 4046356034432 | 85366930 | DE | EC002637 | Imagen | Catálogo
1713444 | MCV 1,5/12-GF-3,81 P26 THRR72 | Carcasa de base para placa de circuito impreso | Carcasa base placa de circuito impreso, sección nominal: 1,5 mm², color: negro, corriente nominal: 8 A, tensión nominal (III/2): 160 V, superficie de contacto: Sn, tipo de conexión del contacto: Macho, número de potenciales: 12, número de filas: 1, número de polos: 12, número de conexiones: 12, familia de artículos: MCV 1,5/..-GF-THR, paso: 3,81 mm, montaje: Soldadura THR/soldadura por ola, disposición de pines: Disposición de pines lineal, longitud del pin [P]: 2,6 mm, número de pines de soldadura por potencial: 1, sistema enchufable: COMBICON MC 1,5, Orientación de la cara enchufable: Estándar, bloqueo: Bloqueo por tornillo, tipo de sujeción: Sujeción aérea (rosca), tipo de embalaje: Correa de 72 mm de ancho, Encontrará más información para el usuario y recomendaciones de diseño sobre la tecnología Through Hole Reflow en: Downloads | 583.27 | 100 | AA | PCB Connectors (PCC) | AAB | AABTBE | 200 | 200 | NO | PC |  | 6,66 | G | 91 | 181 | 114 | MM | 4046356092951 | 85366930 | DE | EC002637 | Imagen | Catálogo
1818287 | MCV 1,5/12-GF-3,81-LR | Carcasa de base para placa de circuito impreso | Carcasa base placa de circuito impreso, sección nominal: 1,5 mm², color: verde, corriente nominal: 8 A, tensión nominal (III/2): 160 V, superficie de contacto: Sn, tipo de conexión del contacto: Macho, número de potenciales: 12, número de filas: 1, número de polos: 12, número de conexiones: 12, familia de artículos: MCV 1,5/..-GF-LR, paso: 3,81 mm, montaje: Soldadura por ola, disposición de pines: Disposición de pines lineal, longitud del pin [P]: 3,4 mm, número de pines de soldadura por potencial: 1, sistema enchufable: COMBICON MC 1,5, Orientación de la cara enchufable: Estándar, bloqueo: Bloqueo Lock and Release, tipo de sujeción: Lock &amp; Release sujeción aérea (rosca), tipo de embalaje: empaquetado en caja | 500.74 | 100 | AA | PCB Connectors (PCC) | AAB | AABSBG | 50 | 50 | NO | PC |  | 4,48 | G | 92 | 77 | 114 | MM | 4046356755269 | 85366930 | IN | EC002637 | Imagen | Catálogo
1847712 | MCV 1,5/12-GF-5,08 | Carcasa de base para placa de circuito impreso | Carcasa base placa de circuito impreso, sección nominal: 1,5 mm², color: verde, corriente nominal: 8 A, tensión nominal (III/2): 320 V, superficie de contacto: Sn, tipo de conexión del contacto: Macho, número de potenciales: 12, número de filas: 1, número de polos: 12, número de conexiones: 12, familia de artículos: MCV 1,5/..-GF, paso: 5,08 mm, montaje: Soldadura por ola, disposición de pines: Disposición de pines lineal, longitud del pin [P]: 3,4 mm, número de pines de soldadura por potencial: 1, sistema enchufable: COMBICON MC 1,5, Orientación de la cara enchufable: Estándar, bloqueo: Bloqueo por tornillo, tipo de sujeción: Sujeción aérea (rosca), tipo de embalaje: empaquetado en caja | 521.75 | 100 | AA | PCB Connectors (PCC) | AAB | AABSCD | 50 | 50 | NO | PC |  | 5,34 | G | 90 | 108 | 113 | MM | 4017918113841 | 85366930 | IN | EC002637 | Imagen | Catálogo
1843716 | MCV 1,5/13-G-3,5 | Carcasa de base para placa de circuito impreso | Carcasa base placa de circuito impreso, sección nominal: 1,5 mm², color: verde, corriente nominal: 8 A, tensión nominal (III/2): 160 V, superficie de contacto: Sn, tipo de conexión del contacto: Macho, número de potenciales: 13, número de filas: 1, número de polos: 13, número de conexiones: 13, familia de artículos: MCV 1,5/..-G, paso: 3,5 mm, montaje: Soldadura por ola, disposición de pines: Disposición de pines lineal, longitud del pin [P]: 3,4 mm, número de pines de soldadura por potencial: 1, sistema enchufable: COMBICON MC 1,5, Orientación de la cara enchufable: Estándar, bloqueo: sin, tipo de sujeción: sin, tipo de embalaje: empaquetado en caja | 397.36 | 100 | AA | PCB Connectors (PCC) | AAB | AABSAE | 50 | 50 | NO | PC |  | 3,40 | G | 60 | 77 | 113 | MM | 4017918112868 | 85366930 | DE | EC002637 | Imagen | Catálogo
1713380 | MCV 1,5/13-G-3,5 P20 THR | Carcasa de base para placa de circuito impreso | Carcasa base placa de circuito impreso, sección nominal: 1,5 mm², color: negro, corriente nominal: 8 A, tensión nominal (III/2): 160 V, superficie de contacto: Sn, tipo de conexión del contacto: Macho, número de potenciales: 13, número de filas: 1, número de polos: 13, número de conexiones: 13, familia de artículos: MCV 1,5/..-G-THR, paso: 3,5 mm, montaje: Soldadura THR/soldadura por ola, disposición de pines: Disposición de pines lineal, longitud del pin [P]: 2 mm, número de pines de soldadura por potencial: 1, sistema enchufable: COMBICON MC 1,5, Orientación de la cara enchufable: Estándar, bloqueo: sin, tipo de sujeción: sin, tipo de embalaje: empaquetado en caja | 417.16 | 100 | AA | PCB Connectors (PCC) | AAB | AABTAF | 50 | 50 | NO | PC | F | 3,05 | G | 92 | 78 | 114 | MM | 4055626325835 | 85366930 | DE | EC002637 | Imagen | Catálogo
1731594 | MCV 1,5/13-G-3,5-RN | Carcasa de base para placa de circuito impreso | Carcasa base placa de circuito impreso, sección nominal: 1,5 mm², color: verde, corriente nominal: 8 A, tensión nominal (III/2): 160 V, superficie de contacto: Sn, tipo de conexión del contacto: Macho, número de potenciales: 13, número de filas: 1, número de polos: 13, número de conexiones: 13, familia de artículos: MCV 1,5/..-G-RN, paso: 3,5 mm, montaje: Soldadura por ola, disposición de pines: Disposición de pines lineal, longitud del pin [P]: 3,4 mm, número de pines de soldadura por potencial: 1, sistema enchufable: COMBICON FMC 1,5 - MCDN 1,5, Orientación de la cara enchufable: Estándar, bloqueo: Bloqueo por encaje, tipo de sujeción: Saliente de encaje, tipo de embalaje: empaquetado en caja | 399.81 | 100 | AA | PCB Connectors (PCC) | AAB | AABSAH | 50 | 50 | NO | PC |  | 3,37 | G | 61 | 77 | 114 | MM | 4046356159203 | 85366930 | IN | EC002637 | Imagen | Catálogo
1803536 | MCV 1,5/13-G-3,81 | Carcasa de base para placa de circuito impreso | Carcasa base placa de circuito impreso, sección nominal: 1,5 mm², color: verde, corriente nominal: 8 A, tensión nominal (III/2): 160 V, superficie de contacto: Sn, tipo de conexión del contacto: Macho, número de potenciales: 13, número de filas: 1, número de polos: 13, número de conexiones: 13, familia de artículos: MCV 1,5/..-G, paso: 3,81 mm, montaje: Soldadura por ola, disposición de pines: Disposición de pines lineal, longitud del pin [P]: 3,4 mm, número de pines de soldadura por potencial: 1, sistema enchufable: COMBICON MC 1,5, Orientación de la cara enchufable: Estándar, bloqueo: sin, tipo de sujeción: sin, tipo de embalaje: empaquetado en caja | 397.36 | 100 | AA | PCB Connectors (PCC) | AAB | AABSBE | 50 | 50 | NO | PC |  | 3,70 | G | 91 | 76 | 114 | MM | 4017918045845 | 85366930 | DE | EC002637 | Imagen | Catálogo
1800323 | MCV 1,5/13-G-3,81 BK | Carcasa de base para placa de circuito impreso | Carcasa base placa de circuito impreso, sección nominal: 1,5 mm², color: negro, corriente nominal: 8 A, tensión nominal (III/2): 160 V, superficie de contacto: Sn, tipo de conexión del contacto: Macho, número de filas: 1, número de polos: 13, familia de artículos: MCV 1,5/..-G, paso: 3,81 mm, montaje: Soldadura por ola, disposición de pines: Disposición de pines lineal, longitud del pin [P]: 3,4 mm, número de pines de soldadura por potencial: 1, sistema enchufable: COMBICON MC 1,5, Orientación de la cara enchufable: Estándar, bloqueo: sin, tipo de sujeción: sin, tipo de embalaje: empaquetado en caja | 397.36 | 100 | AA | PCB Connectors (PCC) | AAB | AABSBE | 50 | 50 | NO | PC | F | 3,63 | G | 92 | 78 | 114 | MM | 4055626330419 | 85366930 | DE | EC002637 | Imagen | Catálogo
1828895 | MCV 1,5/13-G-3,81 P20 THR | Carcasa de base para placa de circuito impreso | Carcasa base placa de circuito impreso, sección nominal: 1,5 mm², color: negro, corriente nominal: 8 A, tensión nominal (III/2): 160 V, superficie de contacto: Sn, tipo de conexión del contacto: Macho, número de potenciales: 13, número de filas: 1, número de polos: 13, número de conexiones: 13, familia de artículos: MCV 1,5/..-G-THR, paso: 3,81 mm, montaje: Soldar THR, disposición de pines: Disposición de pines lineal, longitud del pin [P]: 2 mm, número de pines de soldadura por potencial: 1, sistema enchufable: COMBICON MC 1,5, Orientación de la cara enchufable: Estándar, bloqueo: sin, tipo de sujeción: sin, tipo de embalaje: empaquetado en caja, Encontrará más información para el usuario y recomendaciones de diseño sobre la tecnología Through Hole Reflow en: Downloads | 417.16 | 100 | AA | PCB Connectors (PCC) | AAB | AABTBH | 50 | 50 | NO | PC | F | 8,10 | G | 92 | 78 | 114 | MM | 4046356869096 | 85366930 | DE | EC002637 | Imagen | Catálogo
1843334 | MCV 1,5/13-GF-3,5 | Carcasa de base para placa de circuito impreso | Carcasa base placa de circuito impreso, sección nominal: 1,5 mm², color: verde, corriente nominal: 8 A, tensión nominal (III/2): 160 V, superficie de contacto: Sn, tipo de conexión del contacto: Macho, número de potenciales: 13, número de filas: 1, número de polos: 13, número de conexiones: 13, familia de artículos: MCV 1,5/..-GF, paso: 3,5 mm, montaje: Soldadura por ola, disposición de pines: Disposición de pines lineal, longitud del pin [P]: 3,4 mm, número de pines de soldadura por potencial: 1, sistema enchufable: COMBICON MC 1,5, Orientación de la cara enchufable: Estándar, bloqueo: Bloqueo por tornillo, tipo de sujeción: Sujeción aérea (rosca), tipo de embalaje: empaquetado en caja | 531.31 | 100 | AA | PCB Connectors (PCC) | AAB | AABSAF | 50 | 50 | NO | PC |  | 4,49 | G | 93 | 76 | 113 | MM | 4017918112523 | 85366930 | DE | EC002637 | Imagen | Catálogo
1713390 | MCV 1,5/13-GF-3,5 P20 THR | Carcasa de base para placa de circuito impreso | Carcasa base placa de circuito impreso, sección nominal: 1,5 mm², color: negro, corriente nominal: 8 A, tensión nominal (III/2): 160 V, superficie de contacto: Sn, tipo de conexión del contacto: Macho, número de potenciales: 13, número de filas: 1, número de polos: 13, número de conexiones: 13, familia de artículos: MCV 1,5/..-GF-THR, paso: 3,5 mm, montaje: Soldadura THR/soldadura por ola, disposición de pines: Disposición de pines lineal, longitud del pin [P]: 2 mm, número de pines de soldadura por potencial: 1, sistema enchufable: COMBICON MC 1,5, Orientación de la cara enchufable: Estándar, bloqueo: Bloqueo por tornillo, tipo de sujeción: Sujeción aérea (rosca), tipo de embalaje: empaquetado en caja | 564.79 | 100 | AA | PCB Connectors (PCC) | AAB | AABTAD | 50 | 50 | NO | PC | F | 4,14 | G | 92 | 78 | 114 | MM | 4055626325910 | 85366930 | DE | EC002637 | Imagen | Catálogo
1329741 | MCV 1,5/13-GF-3,5 P20 THR R88 | Carcasa de base para placa de circuito impreso | Carcasa base placa de circuito impreso, sección nominal: 1,5 mm², color: negro, corriente nominal: 8 A, tensión nominal (III/2): 160 V, superficie de contacto: Sn, tipo de conexión del contacto: Macho, número de filas: 1, número de polos: 13, familia de artículos: MCV 1,5/..-GF-THR, paso: 3,5 mm, montaje: Soldadura THR/soldadura por ola, disposición de pines: Disposición de pines lineal, longitud del pin [P]: 2 mm, número de pines de soldadura por potencial: 1, sistema enchufable: COMBICON MC 1,5, Orientación de la cara enchufable: Estándar, bloqueo: Bloqueo por tornillo, tipo de sujeción: Sujeción aérea (rosca), tipo de embalaje: Correa de 88 mm de ancho | 615.36 | 100 | AA | PCB Connectors (PCC) | AAB | AABTAD | 200 | 1000 | NO | PC | F | 7,53 | G | 0 | 0 | 0 |  | 4063151624750 | 85366930 | DE | EC002637 | Imagen | Catálogo
1818106 | MCV 1,5/13-GF-3,5-LR | Carcasa de base para placa de circuito impreso | Carcasa base placa de circuito impreso, sección nominal: 1,5 mm², color: verde, corriente nominal: 8 A, tensión nominal (III/2): 160 V, superficie de contacto: Sn, tipo de conexión del contacto: Macho, número de potenciales: 13, número de filas: 1, número de polos: 13, número de conexiones: 13, familia de artículos: MCV 1,5/..-GF-LR, paso: 3,5 mm, montaje: Soldadura por ola, disposición de pines: Disposición de pines lineal, longitud del pin [P]: 3,4 mm, número de pines de soldadura por potencial: 1, sistema enchufable: COMBICON MC 1,5, Orientación de la cara enchufable: Estándar, bloqueo: Bloqueo Lock and Release, tipo de sujeción: Lock &amp; Release sujeción aérea (rosca), tipo de embalaje: empaquetado en caja | 531.31 | 100 | AA | PCB Connectors (PCC) | AAB | AABSAG | 50 | 50 | NO | PC | F | 4,89 | G | 92 | 78 | 114 | MM | 4046356755085 | 85366930 | DE | EC002637 | Imagen | Catálogo
1830703 | MCV 1,5/13-GF-3,81 | Carcasa de base para placa de circuito impreso | Carcasa base placa de circuito impreso, sección nominal: 1,5 mm², color: verde, corriente nominal: 8 A, tensión nominal (III/2): 160 V, superficie de contacto: Sn, tipo de conexión del contacto: Macho, número de potenciales: 13, número de filas: 1, número de polos: 13, número de conexiones: 13, familia de artículos: MCV 1,5/..-GF, paso: 3,81 mm, montaje: Soldadura por ola, disposición de pines: Disposición de pines lineal, longitud del pin [P]: 3,4 mm, número de pines de soldadura por potencial: 1, sistema enchufable: COMBICON MC 1,5, Orientación de la cara enchufable: Estándar, bloqueo: Bloqueo por tornillo, tipo de sujeción: Sujeción aérea (rosca), tipo de embalaje: empaquetado en caja | 531.31 | 100 | AA | PCB Connectors (PCC) | AAB | AABSBF | 50 | 50 | NO | PC |  | 4,57 | G | 91 | 75 | 114 | MM | 4017918051358 | 85366930 | DE | EC002637 | Imagen | Catálogo
1031463 | MCV 1,5/13-GF-3,81 BK | Carcasa de base para placa de circuito impreso | Carcasa base placa de circuito impreso, sección nominal: 1,5 mm², color: negro, corriente nominal: 8 A, tensión nominal (III/2): 160 V, superficie de contacto: Sn, tipo de conexión del contacto: Macho, número de potenciales: 13, número de filas: 1, número de polos: 13, número de conexiones: 13, familia de artículos: MCV 1,5/..-GF, paso: 3,81 mm, montaje: Soldadura por ola, disposición de pines: Disposición de pines lineal, longitud del pin [P]: 3,4 mm, número de pines de soldadura por potencial: 1, sistema enchufable: COMBICON MC 1,5, Orientación de la cara enchufable: Estándar, bloqueo: Bloqueo por tornillo, tipo de sujeción: Sujeción aérea (rosca), tipo de embalaje: empaquetado en caja | 531.31 | 100 | AA | PCB Connectors (PCC) | AAB | AABSBF | 50 | 50 | NO | PC | F | 4,66 | G | 92 | 78 | 114 | MM | 4055626535401 | 85366930 | DE | EC002637 | Imagen | Catálogo
1828976 | MCV 1,5/13-GF-3,81 P20 THR | Carcasa de base para placa de circuito impreso | Carcasa base placa de circuito impreso, sección nominal: 1,5 mm², color: negro, corriente nominal: 8 A, tensión nominal (III/2): 160 V, superficie de contacto: Sn, tipo de conexión del contacto: Macho, número de potenciales: 13, número de filas: 1, número de polos: 13, número de conexiones: 13, familia de artículos: MCV 1,5/..-GF-THR, paso: 3,81 mm, montaje: Soldadura THR/soldadura por ola, disposición de pines: Disposición de pines lineal, longitud del pin [P]: 2 mm, número de pines de soldadura por potencial: 1, sistema enchufable: COMBICON MC 1,5, Orientación de la cara enchufable: Estándar, bloqueo: Bloqueo por tornillo, tipo de sujeción: Sujeción aérea (rosca), tipo de embalaje: empaquetado en caja, Encontrará más información para el usuario y recomendaciones de diseño sobre la tecnología Through Hole Reflow en: Downloads | 564.79 | 100 | AA | PCB Connectors (PCC) | AAB | AABTBE | 50 | 50 | NO | PC | F | 4,84 | G | 92 | 78 | 114 | MM | 4046356869188 | 85366930 | DE | EC002637 | Imagen | Catálogo
1818290 | MCV 1,5/13-GF-3,81-LR | Carcasa de base para placa de circuito impreso | Carcasa base placa de circuito impreso, sección nominal: 1,5 mm², color: verde, corriente nominal: 8 A, tensión nominal (III/2): 160 V, superficie de contacto: Sn, tipo de conexión del contacto: Macho, número de potenciales: 13, número de filas: 1, número de polos: 13, número de conexiones: 13, familia de artículos: MCV 1,5/..-GF-LR, paso: 3,81 mm, montaje: Soldadura por ola, disposición de pines: Disposición de pines lineal, longitud del pin [P]: 3,4 mm, número de pines de soldadura por potencial: 1, sistema enchufable: COMBICON MC 1,5, Orientación de la cara enchufable: Estándar, bloqueo: Bloqueo Lock and Release, tipo de sujeción: Lock &amp; Release sujeción aérea (rosca), tipo de embalaje: empaquetado en caja | 531.31 | 100 | AA | PCB Connectors (PCC) | AAB | AABSBG | 50 | 2000 | NO | PC | F | 4,97 | G | 92 | 78 | 114 | MM | 4046356755276 | 85366930 | DE | EC002637 | Imagen | Catálogo
1843729 | MCV 1,5/14-G-3,5 | Carcasa de base para placa de circuito impreso | Carcasa base placa de circuito impreso, sección nominal: 1,5 mm², color: verde, corriente nominal: 8 A, tensión nominal (III/2): 160 V, superficie de contacto: Sn, tipo de conexión del contacto: Macho, número de potenciales: 14, número de filas: 1, número de polos: 14, número de conexiones: 14, familia de artículos: MCV 1,5/..-G, paso: 3,5 mm, montaje: Soldadura por ola, disposición de pines: Disposición de pines lineal, longitud del pin [P]: 3,4 mm, número de pines de soldadura por potencial: 1, sistema enchufable: COMBICON MC 1,5, Orientación de la cara enchufable: Estándar, bloqueo: sin, tipo de sujeción: sin, tipo de embalaje: empaquetado en caja | 427.92 | 100 | AA | PCB Connectors (PCC) | AAB | AABSAE | 50 | 50 | NO | PC |  | 3,70 | G | 92 | 78 | 114 | MM | 4017918112875 | 85366930 | DE | EC002637 | Imagen | Catálogo
1893384 | MCV 1,5/14-G-3,5 AU | Carcasa de base para placa de circuito impreso | Carcasa base placa de circuito impreso, sección nominal: 1,5 mm², color: verde, corriente nominal: 8 A, tensión nominal (III/2): 160 V, superficie de contacto: Au, tipo de conexión del contacto: Macho, número de potenciales: 14, número de filas: 1, número de polos: 14, número de conexiones: 14, familia de artículos: MCV 1,5/..-G, paso: 3,5 mm, montaje: Soldadura por ola, disposición de pines: Disposición de pines lineal, longitud del pin [P]: 3,4 mm, número de pines de soldadura por potencial: 1, sistema enchufable: COMBICON MC 1,5, Orientación de la cara enchufable: Estándar, bloqueo: sin, tipo de sujeción: sin, tipo de embalaje: empaquetado en caja | 703.86 | 100 | AA | PCB Connectors (PCC) | AAB | AABSAE | 50 | 50 | NO | PC | F | 3,74 | G | 92 | 78 | 114 | MM | 4017918382773 | 85366930 | DE | EC002637 | Imagen | Catálogo
1713381 | MCV 1,5/14-G-3,5 P20 THR | Carcasa de base para placa de circuito impreso | Carcasa base placa de circuito impreso, sección nominal: 1,5 mm², color: negro, corriente nominal: 8 A, tensión nominal (III/2): 160 V, superficie de contacto: Sn, tipo de conexión del contacto: Macho, número de potenciales: 14, número de filas: 1, número de polos: 14, número de conexiones: 14, familia de artículos: MCV 1,5/..-G-THR, paso: 3,5 mm, montaje: Soldadura THR/soldadura por ola, disposición de pines: Disposición de pines lineal, longitud del pin [P]: 2 mm, número de pines de soldadura por potencial: 1, sistema enchufable: COMBICON MC 1,5, Orientación de la cara enchufable: Estándar, bloqueo: sin, tipo de sujeción: sin, tipo de embalaje: empaquetado en caja | 449.25 | 100 | AA | PCB Connectors (PCC) | AAB | AABTAF | 50 | 50 | NO | PC | F | 5,55 | G | 0 | 0 | 0 |  | 4055626325842 | 85366930 | DE | EC002637 | Imagen | Catálogo
1731604 | MCV 1,5/14-G-3,5-RN | Carcasa de base para placa de circuito impreso | Carcasa base placa de circuito impreso, sección nominal: 1,5 mm², color: verde, corriente nominal: 8 A, tensión nominal (III/2): 160 V, superficie de contacto: Sn, tipo de conexión del contacto: Macho, número de potenciales: 14, número de filas: 1, número de polos: 14, número de conexiones: 14, familia de artículos: MCV 1,5/..-G-RN, paso: 3,5 mm, montaje: Soldadura por ola, disposición de pines: Disposición de pines lineal, longitud del pin [P]: 3,4 mm, número de pines de soldadura por potencial: 1, sistema enchufable: COMBICON FMC 1,5 - MCDN 1,5, Orientación de la cara enchufable: Estándar, bloqueo: Bloqueo por encaje, tipo de sujeción: Saliente de encaje, tipo de embalaje: empaquetado en caja | 430.37 | 100 | AA | PCB Connectors (PCC) | AAB | AABSAH | 50 | 50 | NO | PC | F | 3,81 | G | 92 | 76 | 114 | MM | 4046356159210 | 85366930 | IN | EC002637 | Imagen | Catálogo
1803549 | MCV 1,5/14-G-3,81 | Carcasa de base para placa de circuito impreso | Carcasa base placa de circuito impreso, sección nominal: 1,5 mm², color: verde, corriente nominal: 8 A, tensión nominal (III/2): 160 V, superficie de contacto: Sn, tipo de conexión del contacto: Macho, número de potenciales: 14, número de filas: 1, número de polos: 14, número de conexiones: 14, familia de artículos: MCV 1,5/..-G, paso: 3,81 mm, montaje: Soldadura por ola, disposición de pines: Disposición de pines lineal, longitud del pin [P]: 3,4 mm, número de pines de soldadura por potencial: 1, sistema enchufable: COMBICON MC 1,5, Orientación de la cara enchufable: Estándar, bloqueo: sin, tipo de sujeción: sin, tipo de embalaje: empaquetado en caja | 427.92 | 100 | AA | PCB Connectors (PCC) | AAB | AABSBE | 50 | 50 | NO | PC |  | 3,90 | G | 92 | 78 | 114 | MM | 4017918045852 | 85366930 | DE | EC002637 | Imagen | Catálogo
1916724 | MCV 1,5/14-G-3,81 BEIGE | Carcasa de base para placa de circuito impreso | Carcasa base placa de circuito impreso, sección nominal: 1,5 mm², color: beige, corriente nominal: 8 A, tensión nominal (III/2): 160 V, superficie de contacto: Sn, tipo de conexión del contacto: Macho, número de potenciales: 14, número de filas: 1, número de polos: 14, número de conexiones: 14, familia de artículos: MCV 1,5/..-G, paso: 3,81 mm, montaje: Soldadura por ola, disposición de pines: Disposición de pines lineal, longitud del pin [P]: 3,4 mm, número de pines de soldadura por potencial: 1, sistema enchufable: COMBICON MC 1,5, Orientación de la cara enchufable: Estándar, bloqueo: sin, tipo de sujeción: sin, tipo de embalaje: empaquetado en caja | 427.92 | 100 | AA | PCB Connectors (PCC) | AAB | AABSBE | 50 | 50 | NO | PC | F | 3,92 | G | 92 | 78 | 114 | MM | 4017918466862 | 85366930 | DE | EC002637 | Imagen | Catálogo
1933008 | MCV 1,5/14-G-3,81 BK | Carcasa de base para placa de circuito impreso | Carcasa base placa de circuito impreso, sección nominal: 1,5 mm², color: negro, corriente nominal: 8 A, tensión nominal (III/2): 160 V, superficie de contacto: Sn, tipo de conexión del contacto: Macho, número de potenciales: 14, número de filas: 1, número de polos: 14, número de conexiones: 14, familia de artículos: MCV 1,5/..-G, paso: 3,81 mm, montaje: Soldadura por ola, disposición de pines: Disposición de pines lineal, longitud del pin [P]: 3,4 mm, número de pines de soldadura por potencial: 1, sistema enchufable: COMBICON MC 1,5, Orientación de la cara enchufable: Estándar, bloqueo: sin, tipo de sujeción: sin, tipo de embalaje: empaquetado en caja | 427.92 | 100 | AA | PCB Connectors (PCC) | AAB | AABSBE | 50 | 50 | NO | PC | F | 3,96 | G | 92 | 78 | 114 | MM | 4017918880958 | 85366930 | DE | EC002637 | Imagen | Catálogo
1827610 | MCV 1,5/14-G-3,81 GY7035 | Carcasa de base para placa de circuito impreso | Carcasa base placa de circuito impreso, sección nominal: 1,5 mm², color: gris claro, corriente nominal: 8 A, tensión nominal (III/2): 160 V, superficie de contacto: Sn, tipo de conexión del contacto: Macho, número de filas: 1, número de polos: 14, familia de artículos: MCV 1,5/..-G, paso: 3,81 mm, montaje: Soldadura por ola, disposición de pines: Disposición de pines lineal, longitud del pin [P]: 3,4 mm, número de pines de soldadura por potencial: 1, sistema enchufable: COMBICON MC 1,5, Orientación de la cara enchufable: Estándar, bloqueo: sin, tipo de sujeción: sin, tipo de embalaje: empaquetado en caja | 427.92 | 100 | AA | PCB Connectors (PCC) | AAB | AABSBE | 50 | 50 | NO | PC | F | 3,54 | G |  |  |  |  | 4067923463639 | 85366930 | DE | EC002637 | Imagen | Catálogo
1828905 | MCV 1,5/14-G-3,81 P20 THR | Carcasa de base para placa de circuito impreso | Carcasa base placa de circuito impreso, sección nominal: 1,5 mm², color: negro, corriente nominal: 8 A, tensión nominal (III/2): 160 V, superficie de contacto: Sn, tipo de conexión del contacto: Macho, número de potenciales: 14, número de filas: 1, número de polos: 14, número de conexiones: 14, familia de artículos: MCV 1,5/..-G-THR, paso: 3,81 mm, montaje: Soldar THR, disposición de pines: Disposición de pines lineal, longitud del pin [P]: 2 mm, número de pines de soldadura por potencial: 1, sistema enchufable: COMBICON MC 1,5, Orientación de la cara enchufable: Estándar, bloqueo: sin, tipo de sujeción: sin, tipo de embalaje: empaquetado en caja, Encontrará más información para el usuario y recomendaciones de diseño sobre la tecnología Through Hole Reflow en: Downloads | 449.25 | 100 | AA | PCB Connectors (PCC) | AAB | AABTBH | 50 | 50 | NO | PC | F | 3,45 | G | 92 | 78 | 114 | MM | 4046356869102 | 85366930 | DE | EC002637 | Imagen | Catálogo
1843347 | MCV 1,5/14-GF-3,5 | Carcasa de base para placa de circuito impreso | Carcasa base placa de circuito impreso, sección nominal: 1,5 mm², color: verde, corriente nominal: 8 A, tensión nominal (III/2): 160 V, superficie de contacto: Sn, tipo de conexión del contacto: Macho, número de potenciales: 14, número de filas: 1, número de polos: 14, número de conexiones: 14, familia de artículos: MCV 1,5/..-GF, paso: 3,5 mm, montaje: Soldadura por ola, disposición de pines: Disposición de pines lineal, longitud del pin [P]: 3,4 mm, número de pines de soldadura por potencial: 1, sistema enchufable: COMBICON MC 1,5, Orientación de la cara enchufable: Estándar, bloqueo: Bloqueo por tornillo, tipo de sujeción: Sujeción aérea (rosca), tipo de embalaje: empaquetado en caja | 561.87 | 100 | AA | PCB Connectors (PCC) | AAB | AABSAF | 50 | 50 | NO | PC |  | 4,67 | G | 92 | 76 | 114 | MM | 4017918112530 | 85366930 | DE | EC002637 | Imagen | Catálogo
1713391 | MCV 1,5/14-GF-3,5 P20 THR | Carcasa de base para placa de circuito impreso | Carcasa base placa de circuito impreso, sección nominal: 1,5 mm², color: negro, corriente nominal: 8 A, tensión nominal (III/2): 160 V, superficie de contacto: Sn, tipo de conexión del contacto: Macho, número de potenciales: 14, número de filas: 1, número de polos: 14, número de conexiones: 14, familia de artículos: MCV 1,5/..-GF-THR, paso: 3,5 mm, montaje: Soldadura THR/soldadura por ola, disposición de pines: Disposición de pines lineal, longitud del pin [P]: 2 mm, número de pines de soldadura por potencial: 1, sistema enchufable: COMBICON MC 1,5, Orientación de la cara enchufable: Estándar, bloqueo: Bloqueo por tornillo, tipo de sujeción: Sujeción aérea (rosca), tipo de embalaje: empaquetado en caja | 596.87 | 100 | AA | PCB Connectors (PCC) | AAB | AABTAD | 50 | 50 | NO | PC | F | 4,37 | G | 92 | 78 | 114 | MM | 4055626325927 | 85366930 | DE | EC002637 | Imagen | Catálogo
1329775 | MCV 1,5/14-GF-3,5 P20 THR R88 | Carcasa de base para placa de circuito impreso | Carcasa base placa de circuito impreso, sección nominal: 1,5 mm², color: negro, corriente nominal: 8 A, tensión nominal (III/2): 160 V, superficie de contacto: Sn, tipo de conexión del contacto: Macho, número de filas: 1, número de polos: 14, familia de artículos: MCV 1,5/..-GF-THR, paso: 3,5 mm, montaje: Soldadura THR/soldadura por ola, disposición de pines: Disposición de pines lineal, longitud del pin [P]: 2 mm, número de pines de soldadura por potencial: 1, sistema enchufable: COMBICON MC 1,5, Orientación de la cara enchufable: Estándar, bloqueo: Bloqueo por tornillo, tipo de sujeción: Sujeción aérea (rosca), tipo de embalaje: Correa de 88 mm de ancho | 647.44 | 100 | AA | PCB Connectors (PCC) | AAB | AABTAD | 200 | 1000 | NO | PC | F | 7,71 | G | 0 | 0 | 0 |  | 4063151625245 | 85366930 | DE | EC002637 | Imagen | Catálogo
1818119 | MCV 1,5/14-GF-3,5-LR | Carcasa de base para placa de circuito impreso | Carcasa base placa de circuito impreso, sección nominal: 1,5 mm², color: verde, corriente nominal: 8 A, tensión nominal (III/2): 160 V, superficie de contacto: Sn, tipo de conexión del contacto: Macho, número de potenciales: 14, número de filas: 1, número de polos: 14, número de conexiones: 14, familia de artículos: MCV 1,5/..-GF-LR, paso: 3,5 mm, montaje: Soldadura por ola, disposición de pines: Disposición de pines lineal, longitud del pin [P]: 3,4 mm, número de pines de soldadura por potencial: 1, sistema enchufable: COMBICON MC 1,5, Orientación de la cara enchufable: Estándar, bloqueo: Bloqueo Lock and Release, tipo de sujeción: Lock &amp; Release sujeción aérea (rosca), tipo de embalaje: empaquetado en caja | 561.87 | 100 | AA | PCB Connectors (PCC) | AAB | AABSAG | 50 | 2000 | NO | PC | F | 4,68 | G | 92 | 78 | 114 | MM | 4046356755092 | 85366930 | DE | EC002637 | Imagen | Catálogo
1830716 | MCV 1,5/14-GF-3,81 | Carcasa de base para placa de circuito impreso | Carcasa base placa de circuito impreso, sección nominal: 1,5 mm², color: verde, corriente nominal: 8 A, tensión nominal (III/2): 160 V, superficie de contacto: Sn, tipo de conexión del contacto: Macho, número de potenciales: 14, número de filas: 1, número de polos: 14, número de conexiones: 14, familia de artículos: MCV 1,5/..-GF, paso: 3,81 mm, montaje: Soldadura por ola, disposición de pines: Disposición de pines lineal, longitud del pin [P]: 3,4 mm, número de pines de soldadura por potencial: 1, sistema enchufable: COMBICON MC 1,5, Orientación de la cara enchufable: Estándar, bloqueo: Bloqueo por tornillo, tipo de sujeción: Sujeción aérea (rosca), tipo de embalaje: empaquetado en caja | 561.87 | 100 | AA | PCB Connectors (PCC) | AAB | AABSBF | 50 | 50 | NO | PC |  | 4,95 | G | 92 | 76 | 114 | MM | 4017918051365 | 85366930 | DE | EC002637 | Imagen | Catálogo
1828989 | MCV 1,5/14-GF-3,81 P20 THR | Carcasa de base para placa de circuito impreso | Carcasa base placa de circuito impreso, sección nominal: 1,5 mm², color: negro, corriente nominal: 8 A, tensión nominal (III/2): 160 V, superficie de contacto: Sn, tipo de conexión del contacto: Macho, número de potenciales: 14, número de filas: 1, número de polos: 14, número de conexiones: 14, familia de artículos: MCV 1,5/..-GF-THR, paso: 3,81 mm, montaje: Soldadura THR/soldadura por ola, disposición de pines: Disposición de pines lineal, longitud del pin [P]: 2 mm, número de pines de soldadura por potencial: 1, sistema enchufable: COMBICON MC 1,5, Orientación de la cara enchufable: Estándar, bloqueo: Bloqueo por tornillo, tipo de sujeción: Sujeción aérea (rosca), tipo de embalaje: empaquetado en caja, Encontrará más información para el usuario y recomendaciones de diseño sobre la tecnología Through Hole Reflow en: Downloads | 596.87 | 100 | AA | PCB Connectors (PCC) | AAB | AABTBE | 50 | 50 | NO | PC | F | 4,49 | G | 92 | 78 | 114 | MM | 4046356869195 | 85366930 | DE | EC002637 | Imagen | Catálogo
1828620 | MCV 1,5/14-GF-3,81 P20 THRR88 | Carcasa de base para placa de circuito impreso | Carcasa base placa de circuito impreso, sección nominal: 1,5 mm², color: negro, corriente nominal: 8 A, tensión nominal (III/2): 160 V, superficie de contacto: Sn, tipo de conexión del contacto: Macho, número de potenciales: 14, número de filas: 1, número de polos: 14, número de conexiones: 14, familia de artículos: MCV 1,5/..-GF-THR, paso: 3,81 mm, montaje: Soldadura THR/soldadura por ola, disposición de pines: Disposición de pines lineal, longitud del pin [P]: 2 mm, número de pines de soldadura por potencial: 1, sistema enchufable: COMBICON MC 1,5, Orientación de la cara enchufable: Estándar, bloqueo: Bloqueo por tornillo, tipo de sujeción: Sujeción aérea (rosca), tipo de embalaje: Correa de 88 mm de ancho | 647.44 | 100 | AA | PCB Connectors (PCC) | AAB | AABTBE | 200 | 200 | NO | PC | F | 8,28 | G | 0 | 0 | 0 |  | 4046356866934 | 85366930 | DE | EC002637 | Imagen | Catálogo
1818300 | MCV 1,5/14-GF-3,81-LR | Carcasa de base para placa de circuito impreso | Carcasa base placa de circuito impreso, sección nominal: 1,5 mm², color: verde, corriente nominal: 8 A, tensión nominal (III/2): 160 V, superficie de contacto: Sn, tipo de conexión del contacto: Macho, número de potenciales: 14, número de filas: 1, número de polos: 14, número de conexiones: 14, familia de artículos: MCV 1,5/..-GF-LR, paso: 3,81 mm, montaje: Soldadura por ola, disposición de pines: Disposición de pines lineal, longitud del pin [P]: 3,4 mm, número de pines de soldadura por potencial: 1, sistema enchufable: COMBICON MC 1,5, Orientación de la cara enchufable: Estándar, bloqueo: Bloqueo Lock and Release, tipo de sujeción: Lock &amp; Release sujeción aérea (rosca), tipo de embalaje: empaquetado en caja | 561.87 | 100 | AA | PCB Connectors (PCC) | AAB | AABSBG | 50 | 50 | NO | PC |  | 4,92 | G | 92 | 77 | 113 | MM | 4046356755283 | 85366930 | IN | EC002637 | Imagen | Catálogo
1843732 | MCV 1,5/15-G-3,5 | Carcasa de base para placa de circuito impreso | Carcasa base placa de circuito impreso, sección nominal: 1,5 mm², color: verde, corriente nominal: 8 A, tensión nominal (III/2): 160 V, superficie de contacto: Sn, tipo de conexión del contacto: Macho, número de potenciales: 15, número de filas: 1, número de polos: 15, número de conexiones: 15, familia de artículos: MCV 1,5/..-G, paso: 3,5 mm, montaje: Soldadura por ola, disposición de pines: Disposición de pines lineal, longitud del pin [P]: 3,4 mm, número de pines de soldadura por potencial: 1, sistema enchufable: COMBICON MC 1,5, Orientación de la cara enchufable: Estándar, bloqueo: sin, tipo de sujeción: sin, tipo de embalaje: empaquetado en caja | 458.48 | 100 | AA | PCB Connectors (PCC) | AAB | AABSAE | 50 | 50 | NO | PC |  | 3,89 | G | 92 | 76 | 114 | MM | 4017918112882 | 85366930 | DE | EC002637 | Imagen | Catálogo
1713382 | MCV 1,5/15-G-3,5 P20 THR | Carcasa de base para placa de circuito impreso | Carcasa base placa de circuito impreso, sección nominal: 1,5 mm², color: negro, corriente nominal: 8 A, tensión nominal (III/2): 160 V, superficie de contacto: Sn, tipo de conexión del contacto: Macho, número de potenciales: 15, número de filas: 1, número de polos: 15, número de conexiones: 15, familia de artículos: MCV 1,5/..-G-THR, paso: 3,5 mm, montaje: Soldadura THR/soldadura por ola, disposición de pines: Disposición de pines lineal, longitud del pin [P]: 2 mm, número de pines de soldadura por potencial: 1, sistema enchufable: COMBICON MC 1,5, Orientación de la cara enchufable: Estándar, bloqueo: sin, tipo de sujeción: sin, tipo de embalaje: empaquetado en caja | 481.34 | 100 | AA | PCB Connectors (PCC) | AAB | AABTAF | 50 | 50 | NO | PC | F | 5,55 | G | 0 | 0 | 0 |  | 4055626325859 | 85366930 | DE | EC002637 | Imagen | Catálogo
1731617 | MCV 1,5/15-G-3,5-RN | Carcasa de base para placa de circuito impreso | Carcasa base placa de circuito impreso, sección nominal: 1,5 mm², color: verde, corriente nominal: 8 A, tensión nominal (III/2): 160 V, superficie de contacto: Sn, tipo de conexión del contacto: Macho, número de potenciales: 15, número de filas: 1, número de polos: 15, número de conexiones: 15, familia de artículos: MCV 1,5/..-G-RN, paso: 3,5 mm, montaje: Soldadura por ola, disposición de pines: Disposición de pines lineal, longitud del pin [P]: 3,4 mm, número de pines de soldadura por potencial: 1, sistema enchufable: COMBICON FMC 1,5 - MCDN 1,5, Orientación de la cara enchufable: Estándar, bloqueo: Bloqueo por encaje, tipo de sujeción: Saliente de encaje, tipo de embalaje: empaquetado en caja | 460.94 | 100 | AA | PCB Connectors (PCC) | AAB | AABSAH | 50 | 50 | NO | PC |  | 3,97 | G | 91 | 77 | 114 | MM | 4046356159227 | 85366930 | IN | EC002637 | Imagen | Catálogo
1803552 | MCV 1,5/15-G-3,81 | Carcasa de base para placa de circuito impreso | Carcasa base placa de circuito impreso, sección nominal: 1,5 mm², color: verde, corriente nominal: 8 A, tensión nominal (III/2): 160 V, superficie de contacto: Sn, tipo de conexión del contacto: Macho, número de potenciales: 15, número de filas: 1, número de polos: 15, número de conexiones: 15, familia de artículos: MCV 1,5/..-G, paso: 3,81 mm, montaje: Soldadura por ola, disposición de pines: Disposición de pines lineal, longitud del pin [P]: 3,4 mm, número de pines de soldadura por potencial: 1, sistema enchufable: COMBICON MC 1,5, Orientación de la cara enchufable: Estándar, bloqueo: sin, tipo de sujeción: sin, tipo de embalaje: empaquetado en caja | 458.48 | 100 | AA | PCB Connectors (PCC) | AAB | AABSBE | 50 | 50 | NO | PC |  | 4,15 | G | 92 | 77 | 114 | MM | 4017918045869 | 85366930 | DE | EC002637 | Imagen | Catálogo
1828918 | MCV 1,5/15-G-3,81 P20 THR | Carcasa de base para placa de circuito impreso | Carcasa base placa de circuito impreso, sección nominal: 1,5 mm², color: negro, corriente nominal: 8 A, tensión nominal (III/2): 160 V, superficie de contacto: Sn, tipo de conexión del contacto: Macho, número de potenciales: 15, número de filas: 1, número de polos: 15, número de conexiones: 15, familia de artículos: MCV 1,5/..-G-THR, paso: 3,81 mm, montaje: Soldar THR, disposición de pines: Disposición de pines lineal, longitud del pin [P]: 2 mm, número de pines de soldadura por potencial: 1, sistema enchufable: COMBICON MC 1,5, Orientación de la cara enchufable: Estándar, bloqueo: sin, tipo de sujeción: sin, tipo de embalaje: empaquetado en caja, Encontrará más información para el usuario y recomendaciones de diseño sobre la tecnología Through Hole Reflow en: Downloads | 481.34 | 100 | AA | PCB Connectors (PCC) | AAB | AABTBH | 50 | 50 | NO | PC | F | 4,15 | G | 92 | 78 | 114 | MM | 4046356869119 | 85366930 | DE | EC002637 | Imagen | Catálogo
1843350 | MCV 1,5/15-GF-3,5 | Carcasa de base para placa de circuito impreso | Carcasa base placa de circuito impreso, sección nominal: 1,5 mm², color: verde, corriente nominal: 8 A, tensión nominal (III/2): 160 V, superficie de contacto: Sn, tipo de conexión del contacto: Macho, número de potenciales: 15, número de filas: 1, número de polos: 15, número de conexiones: 15, familia de artículos: MCV 1,5/..-GF, paso: 3,5 mm, montaje: Soldadura por ola, disposición de pines: Disposición de pines lineal, longitud del pin [P]: 3,4 mm, número de pines de soldadura por potencial: 1, sistema enchufable: COMBICON MC 1,5, Orientación de la cara enchufable: Estándar, bloqueo: Bloqueo por tornillo, tipo de sujeción: Sujeción aérea (rosca), tipo de embalaje: empaquetado en caja | 592.43 | 100 | AA | PCB Connectors (PCC) | AAB | AABSAF | 50 | 50 | NO | PC |  | 4,88 | G | 91 | 76 | 113 | MM | 4017918112547 | 85366930 | DE | EC002637 | Imagen | Catálogo
1713393 | MCV 1,5/15-GF-3,5 P20 THR | Carcasa de base para placa de circuito impreso | Carcasa base placa de circuito impreso, sección nominal: 1,5 mm², color: negro, corriente nominal: 8 A, tensión nominal (III/2): 160 V, superficie de contacto: Sn, tipo de conexión del contacto: Macho, número de potenciales: 15, número de filas: 1, número de polos: 15, número de conexiones: 15, familia de artículos: MCV 1,5/..-GF-THR, paso: 3,5 mm, montaje: Soldadura THR/soldadura por ola, disposición de pines: Disposición de pines lineal, longitud del pin [P]: 2 mm, número de pines de soldadura por potencial: 1, sistema enchufable: COMBICON MC 1,5, Orientación de la cara enchufable: Estándar, bloqueo: Bloqueo por tornillo, tipo de sujeción: Sujeción aérea (rosca), tipo de embalaje: empaquetado en caja | 628.96 | 100 | AA | PCB Connectors (PCC) | AAB | AABTAD | 50 | 50 | NO | PC | F | 4,54 | G | 92 | 78 | 114 | MM | 4055626325934 | 85366930 | DE | EC002637 | Imagen | Catálogo
1329811 | MCV 1,5/15-GF-3,5 P20 THR R104 | Carcasa de base para placa de circuito impreso | Carcasa base placa de circuito impreso, sección nominal: 1,5 mm², color: negro, corriente nominal: 8 A, tensión nominal (III/2): 160 V, superficie de contacto: Sn, tipo de conexión del contacto: Macho, número de filas: 1, número de polos: 15, familia de artículos: MCV 1,5/..-GF-THR, paso: 3,5 mm, montaje: Soldadura THR/soldadura por ola, disposición de pines: Disposición de pines lineal, longitud del pin [P]: 2 mm, número de pines de soldadura por potencial: 1, sistema enchufable: COMBICON MC 1,5, Orientación de la cara enchufable: Estándar, bloqueo: Bloqueo por tornillo, tipo de sujeción: Sujeción aérea (rosca), tipo de embalaje: Correa de 104 mm de ancho | 683.85 | 100 | AA | PCB Connectors (PCC) | AAB | AABTAD | 200 | 1000 | NO | PC | F | 8,87 | G | 0 | 0 | 0 |  | 4063151625603 | 85366930 | DE | EC002637 | Imagen | Catálogo
1818122 | MCV 1,5/15-GF-3,5-LR | Carcasa de base para placa de circuito impreso | Carcasa base placa de circuito impreso, sección nominal: 1,5 mm², color: verde, corriente nominal: 8 A, tensión nominal (III/2): 160 V, superficie de contacto: Sn, tipo de conexión del contacto: Macho, número de potenciales: 15, número de filas: 1, número de polos: 15, número de conexiones: 15, familia de artículos: MCV 1,5/..-GF-LR, paso: 3,5 mm, montaje: Soldadura por ola, disposición de pines: Disposición de pines lineal, longitud del pin [P]: 3,4 mm, número de pines de soldadura por potencial: 1, sistema enchufable: COMBICON MC 1,5, Orientación de la cara enchufable: Estándar, bloqueo: Bloqueo Lock and Release, tipo de sujeción: Lock &amp; Release sujeción aérea (rosca), tipo de embalaje: empaquetado en caja | 592.43 | 100 | AA | PCB Connectors (PCC) | AAB | AABSAG | 50 | 50 | NO | PC | F | 4,89 | G | 92 | 78 | 114 | MM | 4046356755108 | 85366930 | IN | EC002637 | Imagen | Catálogo
1830729 | MCV 1,5/15-GF-3,81 | Carcasa de base para placa de circuito impreso | Carcasa base placa de circuito impreso, sección nominal: 1,5 mm², color: verde, corriente nominal: 8 A, tensión nominal (III/2): 160 V, superficie de contacto: Sn, tipo de conexión del contacto: Macho, número de potenciales: 15, número de filas: 1, número de polos: 15, número de conexiones: 15, familia de artículos: MCV 1,5/..-GF, paso: 3,81 mm, montaje: Soldadura por ola, disposición de pines: Disposición de pines lineal, longitud del pin [P]: 3,4 mm, número de pines de soldadura por potencial: 1, sistema enchufable: COMBICON MC 1,5, Orientación de la cara enchufable: Estándar, bloqueo: Bloqueo por tornillo, tipo de sujeción: Sujeción aérea (rosca), tipo de embalaje: empaquetado en caja | 592.43 | 100 | AA | PCB Connectors (PCC) | AAB | AABSBF | 50 | 50 | NO | PC |  | 5,07 | G | 92 | 76 | 114 | MM | 4017918051372 | 85366930 | DE | EC002637 | Imagen | Catálogo
1828992 | MCV 1,5/15-GF-3,81 P20 THR | Carcasa de base para placa de circuito impreso | Carcasa base placa de circuito impreso, sección nominal: 1,5 mm², color: negro, corriente nominal: 8 A, tensión nominal (III/2): 160 V, superficie de contacto: Sn, tipo de conexión del contacto: Macho, número de potenciales: 15, número de filas: 1, número de polos: 15, número de conexiones: 15, familia de artículos: MCV 1,5/..-GF-THR, paso: 3,81 mm, montaje: Soldadura THR/soldadura por ola, disposición de pines: Disposición de pines lineal, longitud del pin [P]: 2 mm, número de pines de soldadura por potencial: 1, sistema enchufable: COMBICON MC 1,5, Orientación de la cara enchufable: Estándar, bloqueo: Bloqueo por tornillo, tipo de sujeción: Sujeción aérea (rosca), tipo de embalaje: empaquetado en caja, Encontrará más información para el usuario y recomendaciones de diseño sobre la tecnología Through Hole Reflow en: Downloads | 628.96 | 100 | AA | PCB Connectors (PCC) | AAB | AABTBE | 50 | 2000 | NO | PC | F | 4,73 | G | 92 | 78 | 114 | MM | 4046356869256 | 85366930 | DE | EC002637 | Imagen | Catálogo
1818313 | MCV 1,5/15-GF-3,81-LR | Carcasa de base para placa de circuito impreso | Carcasa base placa de circuito impreso, sección nominal: 1,5 mm², color: verde, corriente nominal: 8 A, tensión nominal (III/2): 160 V, superficie de contacto: Sn, tipo de conexión del contacto: Macho, número de potenciales: 15, número de filas: 1, número de polos: 15, número de conexiones: 15, familia de artículos: MCV 1,5/..-GF-LR, paso: 3,81 mm, montaje: Soldadura por ola, disposición de pines: Disposición de pines lineal, longitud del pin [P]: 3,4 mm, número de pines de soldadura por potencial: 1, sistema enchufable: COMBICON MC 1,5, Orientación de la cara enchufable: Estándar, bloqueo: Bloqueo Lock and Release, tipo de sujeción: Lock &amp; Release sujeción aérea (rosca), tipo de embalaje: empaquetado en caja | 592.43 | 100 | AA | PCB Connectors (PCC) | AAB | AABSBG | 50 | 50 | NO | PC | F | 5,12 | G | 92 | 78 | 114 | MM | 4046356755290 | 85366930 | IN | EC002637 | Imagen | Catálogo
1843745 | MCV 1,5/16-G-3,5 | Carcasa de base para placa de circuito impreso | Carcasa base placa de circuito impreso, sección nominal: 1,5 mm², color: verde, corriente nominal: 8 A, tensión nominal (III/2): 160 V, superficie de contacto: Sn, tipo de conexión del contacto: Macho, número de potenciales: 16, número de filas: 1, número de polos: 16, número de conexiones: 16, familia de artículos: MCV 1,5/..-G, paso: 3,5 mm, montaje: Soldadura por ola, disposición de pines: Disposición de pines lineal, longitud del pin [P]: 3,4 mm, número de pines de soldadura por potencial: 1, sistema enchufable: COMBICON MC 1,5, Orientación de la cara enchufable: Estándar, bloqueo: sin, tipo de sujeción: sin, tipo de embalaje: empaquetado en caja | 489.05 | 100 | AA | PCB Connectors (PCC) | AAB | AABSAE | 50 | 50 | NO | PC |  | 4,20 | G | 92 | 78 | 114 | MM | 4017918112899 | 85366930 | DE | EC002637 | Imagen | Catálogo
1893397 | MCV 1,5/16-G-3,5 AU | Carcasa de base para placa de circuito impreso | Carcasa base placa de circuito impreso, sección nominal: 1,5 mm², color: verde, corriente nominal: 8 A, tensión nominal (III/2): 160 V, superficie de contacto: Au, tipo de conexión del contacto: Macho, número de potenciales: 16, número de filas: 1, número de polos: 16, número de conexiones: 16, familia de artículos: MCV 1,5/..-G, paso: 3,5 mm, montaje: Soldadura por ola, disposición de pines: Disposición de pines lineal, longitud del pin [P]: 3,4 mm, número de pines de soldadura por potencial: 1, sistema enchufable: COMBICON MC 1,5, Orientación de la cara enchufable: Estándar, bloqueo: sin, tipo de sujeción: sin, tipo de embalaje: empaquetado en caja | 804.42 | 100 | AA | PCB Connectors (PCC) | AAB | AABSAE | 50 | 50 | NO | PC | F | 4,11 | G | 92 | 78 | 114 | MM | 4017918382766 | 85366930 | DE | EC002637 | Imagen | Catálogo
1713384 | MCV 1,5/16-G-3,5 P20 THR | Carcasa de base para placa de circuito impreso | Carcasa base placa de circuito impreso, sección nominal: 1,5 mm², color: negro, corriente nominal: 8 A, tensión nominal (III/2): 160 V, superficie de contacto: Sn, tipo de conexión del contacto: Macho, número de potenciales: 16, número de filas: 1, número de polos: 16, número de conexiones: 16, familia de artículos: MCV 1,5/..-G-THR, paso: 3,5 mm, montaje: Soldadura THR/soldadura por ola, disposición de pines: Disposición de pines lineal, longitud del pin [P]: 2 mm, número de pines de soldadura por potencial: 1, sistema enchufable: COMBICON MC 1,5, Orientación de la cara enchufable: Estándar, bloqueo: sin, tipo de sujeción: sin, tipo de embalaje: empaquetado en caja | 513.42 | 100 | AA | PCB Connectors (PCC) | AAB | AABTAF | 50 | 50 | NO | PC | F | 3,61 | G | 93 | 181 | 116 | MM | 4055626325866 | 85366930 | DE | EC002637 | Imagen | Catálogo
1731620 | MCV 1,5/16-G-3,5-RN | Carcasa de base para placa de circuito impreso | Carcasa base placa de circuito impreso, sección nominal: 1,5 mm², color: verde, corriente nominal: 8 A, tensión nominal (III/2): 160 V, superficie de contacto: Sn, tipo de conexión del contacto: Macho, número de potenciales: 16, número de filas: 1, número de polos: 16, número de conexiones: 16, familia de artículos: MCV 1,5/..-G-RN, paso: 3,5 mm, montaje: Soldadura por ola, disposición de pines: Disposición de pines lineal, longitud del pin [P]: 3,4 mm, número de pines de soldadura por potencial: 1, sistema enchufable: COMBICON FMC 1,5 - MCDN 1,5, Orientación de la cara enchufable: Estándar, bloqueo: Bloqueo por encaje, tipo de sujeción: Saliente de encaje, tipo de embalaje: empaquetado en caja | 491.5 | 100 | AA | PCB Connectors (PCC) | AAB | AABSAH | 50 | 50 | NO | PC |  | 4,13 | G | 92 | 77 | 113 | MM | 4046356159234 | 85366930 | IN | EC002637 | Imagen | Catálogo
1803565 | MCV 1,5/16-G-3,81 | Carcasa de base para placa de circuito impreso | Carcasa base placa de circuito impreso, sección nominal: 1,5 mm², color: verde, corriente nominal: 8 A, tensión nominal (III/2): 160 V, superficie de contacto: Sn, tipo de conexión del contacto: Macho, número de potenciales: 16, número de filas: 1, número de polos: 16, número de conexiones: 16, familia de artículos: MCV 1,5/..-G, paso: 3,81 mm, montaje: Soldadura por ola, disposición de pines: Disposición de pines lineal, longitud del pin [P]: 3,4 mm, número de pines de soldadura por potencial: 1, sistema enchufable: COMBICON MC 1,5, Orientación de la cara enchufable: Estándar, bloqueo: sin, tipo de sujeción: sin, tipo de embalaje: empaquetado en caja | 489.05 | 100 | AA | PCB Connectors (PCC) | AAB | AABSBE | 50 | 50 | NO | PC |  | 4,41 | G | 92 | 78 | 114 | MM | 4017918045876 | 85366930 | DE | EC002637 | Imagen | Catálogo
1932999 | MCV 1,5/16-G-3,81 BK | Carcasa de base para placa de circuito impreso | Carcasa base placa de circuito impreso, sección nominal: 1,5 mm², color: negro, corriente nominal: 8 A, tensión nominal (III/2): 160 V, superficie de contacto: Sn, tipo de conexión del contacto: Macho, número de potenciales: 16, número de filas: 1, número de polos: 16, número de conexiones: 16, familia de artículos: MCV 1,5/..-G, paso: 3,81 mm, montaje: Soldadura por ola, disposición de pines: Disposición de pines lineal, longitud del pin [P]: 3,4 mm, número de pines de soldadura por potencial: 1, sistema enchufable: COMBICON MC 1,5, Orientación de la cara enchufable: Estándar, bloqueo: sin, tipo de sujeción: sin, tipo de embalaje: empaquetado en caja | 489.05 | 100 | AA | PCB Connectors (PCC) | AAB | AABSBE | 50 | 50 | NO | PC | F | 4,52 | G | 92 | 78 | 114 | MM | 4017918880965 | 85366930 | DE | EC002637 | Imagen | Catálogo
1735147 | MCV 1,5/16-G-3,81 CP3,14 | Carcasa de base para placa de circuito impreso | Carcasa base placa de circuito impreso, sección nominal: 1,5 mm², color: verde, corriente nominal: 8 A, tensión nominal (III/2): 160 V, superficie de contacto: Sn, tipo de conexión del contacto: Macho, número de potenciales: 16, número de filas: 1, número de polos: 16, número de conexiones: 16, familia de artículos: MCV 1,5/..-G, paso: 3,81 mm, montaje: Soldadura por ola, disposición de pines: Disposición de pines lineal, longitud del pin [P]: 3,4 mm, número de pines de soldadura por potencial: 1, sistema enchufable: COMBICON MC 1,5, Orientación de la cara enchufable: Estándar, bloqueo: sin, tipo de sujeción: sin, tipo de embalaje: empaquetado en caja | 561.78 | 100 | AA | PCB Connectors (PCC) | AAB | AABSBE | 50 | 50 | NO | PC | F | 4,42 | G | 92 | 78 | 114 | MM | 4046356176415 | 85366930 | DE | EC002637 | Imagen | Catálogo
1828921 | MCV 1,5/16-G-3,81 P20 THR | Carcasa de base para placa de circuito impreso | Carcasa base placa de circuito impreso, sección nominal: 1,5 mm², color: negro, corriente nominal: 8 A, tensión nominal (III/2): 160 V, superficie de contacto: Sn, tipo de conexión del contacto: Macho, número de potenciales: 16, número de filas: 1, número de polos: 16, número de conexiones: 16, familia de artículos: MCV 1,5/..-G-THR, paso: 3,81 mm, montaje: Soldar THR, disposición de pines: Disposición de pines lineal, longitud del pin [P]: 2 mm, número de pines de soldadura por potencial: 1, sistema enchufable: COMBICON MC 1,5, Orientación de la cara enchufable: Estándar, bloqueo: sin, tipo de sujeción: sin, tipo de embalaje: empaquetado en caja, Encontrará más información para el usuario y recomendaciones de diseño sobre la tecnología Through Hole Reflow en: Downloads | 513.42 | 100 | AA | PCB Connectors (PCC) | AAB | AABTBH | 50 | 50 | NO | PC | F | 3,95 | G | 92 | 78 | 114 | MM | 4046356869133 | 85366930 | DE | EC002637 | Imagen | Catálogo
1843363 | MCV 1,5/16-GF-3,5 | Carcasa de base para placa de circuito impreso | Carcasa base placa de circuito impreso, sección nominal: 1,5 mm², color: verde, corriente nominal: 8 A, tensión nominal (III/2): 160 V, superficie de contacto: Sn, tipo de conexión del contacto: Macho, número de potenciales: 16, número de filas: 1, número de polos: 16, número de conexiones: 16, familia de artículos: MCV 1,5/..-GF, paso: 3,5 mm, montaje: Soldadura por ola, disposición de pines: Disposición de pines lineal, longitud del pin [P]: 3,4 mm, número de pines de soldadura por potencial: 1, sistema enchufable: COMBICON MC 1,5, Orientación de la cara enchufable: Estándar, bloqueo: Bloqueo por tornillo, tipo de sujeción: Sujeción aérea (rosca), tipo de embalaje: empaquetado en caja | 623 | 100 | AA | PCB Connectors (PCC) | AAB | AABSAF | 50 | 50 | NO | PC |  | 5,17 | G | 92 | 76 | 113 | MM | 4017918112554 | 85366930 | DE | EC002637 | Imagen | Catálogo
1713394 | MCV 1,5/16-GF-3,5 P20 THR | Carcasa de base para placa de circuito impreso | Carcasa base placa de circuito impreso, sección nominal: 1,5 mm², color: negro, corriente nominal: 8 A, tensión nominal (III/2): 160 V, superficie de contacto: Sn, tipo de conexión del contacto: Macho, número de potenciales: 16, número de filas: 1, número de polos: 16, número de conexiones: 16, familia de artículos: MCV 1,5/..-GF-THR, paso: 3,5 mm, montaje: Soldadura THR/soldadura por ola, disposición de pines: Disposición de pines lineal, longitud del pin [P]: 2 mm, número de pines de soldadura por potencial: 1, sistema enchufable: COMBICON MC 1,5, Orientación de la cara enchufable: Estándar, bloqueo: Bloqueo por tornillo, tipo de sujeción: Sujeción aérea (rosca), tipo de embalaje: empaquetado en caja | 661.05 | 100 | AA | PCB Connectors (PCC) | AAB | AABTAD | 50 | 50 | NO | PC | F | 4,77 | G | 93 | 181 | 116 | MM | 4055626325941 | 85366930 | DE | EC002637 | Imagen | Catálogo
1329812 | MCV 1,5/16-GF-3,5 P20 THR R104 | Carcasa de base para placa de circuito impreso | Carcasa base placa de circuito impreso, sección nominal: 1,5 mm², color: negro, corriente nominal: 8 A, tensión nominal (III/2): 160 V, superficie de contacto: Sn, tipo de conexión del contacto: Macho, número de filas: 1, número de polos: 16, familia de artículos: MCV 1,5/..-GF-THR, paso: 3,5 mm, montaje: Soldadura THR/soldadura por ola, disposición de pines: Disposición de pines lineal, longitud del pin [P]: 2 mm, número de pines de soldadura por potencial: 1, sistema enchufable: COMBICON MC 1,5, Orientación de la cara enchufable: Estándar, bloqueo: Bloqueo por tornillo, tipo de sujeción: Sujeción aérea (rosca), tipo de embalaje: Correa de 104 mm de ancho | 715.95 | 100 | AA | PCB Connectors (PCC) | AAB | AABTAD | 200 | 1000 | NO | PC | F | 9,00 | G | 0 | 0 | 0 |  | 4063151625252 | 85366930 | DE | EC002637 | Imagen | Catálogo
1160583 | MCV 1,5/16-GF-3,5 P26 THR | PCB header | PCB headers, color: black, number of positions: 16, product range: MCV 1,5/..-GF-THR, pitch: 3.5 mm, mounting: THR soldering / wave soldering, pin layout: Linear pinning, solder pin [P]: 2.6 mm, type of packaging: packed in cardboard | 661.05 | 100 | AA | PCB Connectors (PCC) | AAB | AABTAD | 50 | 1000 | NO | PC |  | 5,76 | g | 0 | 0 | 0 | 0 | 4063151167769 | 85366930 | DE |  |  | Catálogo
1818135 | MCV 1,5/16-GF-3,5-LR | Carcasa de base para placa de circuito impreso | Carcasa base placa de circuito impreso, sección nominal: 1,5 mm², color: verde, corriente nominal: 8 A, tensión nominal (III/2): 160 V, superficie de contacto: Sn, tipo de conexión del contacto: Macho, número de potenciales: 16, número de filas: 1, número de polos: 16, número de conexiones: 16, familia de artículos: MCV 1,5/..-GF-LR, paso: 3,5 mm, montaje: Soldadura por ola, disposición de pines: Disposición de pines lineal, longitud del pin [P]: 3,4 mm, número de pines de soldadura por potencial: 1, sistema enchufable: COMBICON MC 1,5, Orientación de la cara enchufable: Estándar, bloqueo: Bloqueo Lock and Release, tipo de sujeción: Lock &amp; Release sujeción aérea (rosca), tipo de embalaje: empaquetado en caja | 623 | 100 | AA | PCB Connectors (PCC) | AAB | AABSAG | 50 | 50 | NO | PC |  | 5,12 | G | 92 | 108 | 114 | MM | 4046356755115 | 85366930 | IN | EC002637 | Imagen | Catálogo
1830732 | MCV 1,5/16-GF-3,81 | Carcasa de base para placa de circuito impreso | Carcasa base placa de circuito impreso, sección nominal: 1,5 mm², color: verde, corriente nominal: 8 A, tensión nominal (III/2): 160 V, superficie de contacto: Sn, tipo de conexión del contacto: Macho, número de potenciales: 16, número de filas: 1, número de polos: 16, número de conexiones: 16, familia de artículos: MCV 1,5/..-GF, paso: 3,81 mm, montaje: Soldadura por ola, disposición de pines: Disposición de pines lineal, longitud del pin [P]: 3,4 mm, número de pines de soldadura por potencial: 1, sistema enchufable: COMBICON MC 1,5, Orientación de la cara enchufable: Estándar, bloqueo: Bloqueo por tornillo, tipo de sujeción: Sujeción aérea (rosca), tipo de embalaje: empaquetado en caja | 623 | 100 | AA | PCB Connectors (PCC) | AAB | AABSBF | 50 | 50 | NO | PC |  | 5,42 | G | 90 | 108 | 113 | MM | 4017918051389 | 85366930 | DE | EC002637 | Imagen | Catálogo
1900714 | MCV 1,5/16-GF-3,81 AU | Carcasa de base para placa de circuito impreso | Carcasa base placa de circuito impreso, sección nominal: 1,5 mm², color: verde, corriente nominal: 8 A, tensión nominal (III/2): 160 V, superficie de contacto: Au, tipo de conexión del contacto: Macho, número de potenciales: 16, número de filas: 1, número de polos: 16, número de conexiones: 16, familia de artículos: MCV 1,5/..-GF, paso: 3,81 mm, montaje: Soldadura por ola, disposición de pines: Disposición de pines lineal, longitud del pin [P]: 3,4 mm, número de pines de soldadura por potencial: 1, sistema enchufable: COMBICON MC 1,5, Orientación de la cara enchufable: Estándar, bloqueo: Bloqueo por tornillo, tipo de sujeción: Sujeción aérea (rosca), tipo de embalaje: empaquetado en caja | 938.37 | 100 | AA | PCB Connectors (PCC) | AAB | AABSBF | 50 | 50 | NO | PC | F | 5,67 | G | 90 | 108 | 113 | MM | 4017918428662 | 85366930 | DE | EC002637 | Imagen | Catálogo
1081487 | MCV 1,5/16-GF-3,81 GY | Carcasa de base para placa de circuito impreso | Carcasa base placa de circuito impreso, sección nominal: 1,5 mm², color: gris, corriente nominal: 8 A, tensión nominal (III/2): 160 V, superficie de contacto: Sn, tipo de conexión del contacto: Macho, número de filas: 1, número de polos: 16, familia de artículos: MCV 1,5/..-GF, paso: 3,81 mm, montaje: Soldadura por ola, disposición de pines: Disposición de pines lineal, longitud del pin [P]: 3,4 mm, número de pines de soldadura por potencial: 1, sistema enchufable: COMBICON MC 1,5, Orientación de la cara enchufable: Estándar, bloqueo: Bloqueo por tornillo, tipo de sujeción: Sujeción aérea (rosca), tipo de embalaje: empaquetado en caja | 623 | 100 | AA | PCB Connectors (PCC) | AAB | AABSBF | 50 | 50 | NO | PC | F | 5,42 | G | 90 | 108 | 113 | MM | 4055626809533 | 85366930 | DE | EC002637 | Imagen | Catálogo
1829001 | MCV 1,5/16-GF-3,81 P20 THR | Carcasa de base para placa de circuito impreso | Carcasa base placa de circuito impreso, sección nominal: 1,5 mm², color: negro, corriente nominal: 8 A, tensión nominal (III/2): 160 V, superficie de contacto: Sn, tipo de conexión del contacto: Macho, número de potenciales: 16, número de filas: 1, número de polos: 16, número de conexiones: 16, familia de artículos: MCV 1,5/..-GF-THR, paso: 3,81 mm, montaje: Soldadura THR/soldadura por ola, disposición de pines: Disposición de pines lineal, longitud del pin [P]: 2 mm, número de pines de soldadura por potencial: 1, sistema enchufable: COMBICON MC 1,5, Orientación de la cara enchufable: Estándar, bloqueo: Bloqueo por tornillo, tipo de sujeción: Sujeción aérea (rosca), tipo de embalaje: empaquetado en caja, Encontrará más información para el usuario y recomendaciones de diseño sobre la tecnología Through Hole Reflow en: Downloads | 661.05 | 100 | AA | PCB Connectors (PCC) | AAB | AABTBE | 50 | 50 | NO | PC | F | 4,84 | G | 90 | 108 | 113 | MM | 4046356869201 | 85366930 | DE | EC002637 | Imagen | Catálogo
1828646 | MCV 1,5/16-GF-3,81 P20 THRR104 | Carcasa de base para placa de circuito impreso | Carcasa base placa de circuito impreso, sección nominal: 1,5 mm², color: negro, corriente nominal: 8 A, tensión nominal (III/2): 160 V, superficie de contacto: Sn, tipo de conexión del contacto: Macho, número de potenciales: 16, número de filas: 1, número de polos: 16, número de conexiones: 16, familia de artículos: MCV 1,5/..-GF-THR, paso: 3,81 mm, montaje: Soldadura THR/soldadura por ola, disposición de pines: Disposición de pines lineal, longitud del pin [P]: 2 mm, número de pines de soldadura por potencial: 1, sistema enchufable: COMBICON MC 1,5, Orientación de la cara enchufable: Estándar, bloqueo: Bloqueo por tornillo, tipo de sujeción: Sujeción aérea (rosca), tipo de embalaje: Correa de 104 mm de ancho | 711.62 | 100 | AA | PCB Connectors (PCC) | AAB | AABTBE | 200 | 200 | NO | PC | F | 9,29 | G | 0 | 0 | 0 |  | 4046356866958 | 85366930 | DE | EC002637 | Imagen | Catálogo
1818326 | MCV 1,5/16-GF-3,81-LR | Carcasa de base para placa de circuito impreso | Carcasa base placa de circuito impreso, sección nominal: 1,5 mm², color: verde, corriente nominal: 8 A, tensión nominal (III/2): 160 V, superficie de contacto: Sn, tipo de conexión del contacto: Macho, número de potenciales: 16, número de filas: 1, número de polos: 16, número de conexiones: 16, familia de artículos: MCV 1,5/..-GF-LR, paso: 3,81 mm, montaje: Soldadura por ola, disposición de pines: Disposición de pines lineal, longitud del pin [P]: 3,4 mm, número de pines de soldadura por potencial: 1, sistema enchufable: COMBICON MC 1,5, Orientación de la cara enchufable: Estándar, bloqueo: Bloqueo Lock and Release, tipo de sujeción: Lock &amp; Release sujeción aérea (rosca), tipo de embalaje: empaquetado en caja | 623 | 100 | AA | PCB Connectors (PCC) | AAB | AABSBG | 50 | 50 | NO | PC | F | 5,48 | G | 90 | 108 | 113 | MM | 4046356755306 | 85366930 | IN | EC002637 | Imagen | Catálogo
1843758 | MCV 1,5/17-G-3,5 | Carcasa de base para placa de circuito impreso | Carcasa base placa de circuito impreso, sección nominal: 1,5 mm², color: verde, corriente nominal: 8 A, tensión nominal (III/2): 160 V, superficie de contacto: Sn, tipo de conexión del contacto: Macho, número de potenciales: 17, número de filas: 1, número de polos: 17, número de conexiones: 17, familia de artículos: MCV 1,5/..-G, paso: 3,5 mm, montaje: Soldadura por ola, disposición de pines: Disposición de pines lineal, longitud del pin [P]: 3,4 mm, número de pines de soldadura por potencial: 1, sistema enchufable: COMBICON MC 1,5, Orientación de la cara enchufable: Estándar, bloqueo: sin, tipo de sujeción: sin, tipo de embalaje: empaquetado en caja | 519.61 | 100 | AA | PCB Connectors (PCC) | AAB | AABSAE | 50 | 50 | NO | PC | F | 4,36 | G | 92 | 78 | 114 | MM | 4017918102425 | 85366930 | DE | EC002637 | Imagen | Catálogo
1713385 | MCV 1,5/17-G-3,5 P20 THR | Carcasa de base para placa de circuito impreso | Carcasa base placa de circuito impreso, sección nominal: 1,5 mm², color: negro, corriente nominal: 8 A, tensión nominal (III/2): 160 V, superficie de contacto: Sn, tipo de conexión del contacto: Macho, número de potenciales: 17, número de filas: 1, número de polos: 17, número de conexiones: 17, familia de artículos: MCV 1,5/..-G-THR, paso: 3,5 mm, montaje: Soldadura THR/soldadura por ola, disposición de pines: Disposición de pines lineal, longitud del pin [P]: 2 mm, número de pines de soldadura por potencial: 1, sistema enchufable: COMBICON MC 1,5, Orientación de la cara enchufable: Estándar, bloqueo: sin, tipo de sujeción: sin, tipo de embalaje: empaquetado en caja | 545.52 | 100 | AA | PCB Connectors (PCC) | AAB | AABTAF | 50 | 50 | NO | PC | F | 5,55 | G | 0 | 0 | 0 |  | 4055626325873 | 85366930 | DE | EC002637 | Imagen | Catálogo
1731633 | MCV 1,5/17-G-3,5-RN | Carcasa de base para placa de circuito impreso | Carcasa base placa de circuito impreso, sección nominal: 1,5 mm², color: verde, corriente nominal: 8 A, tensión nominal (III/2): 160 V, superficie de contacto: Sn, tipo de conexión del contacto: Macho, número de potenciales: 17, número de filas: 1, número de polos: 17, número de conexiones: 17, familia de artículos: MCV 1,5/..-G-RN, paso: 3,5 mm, montaje: Soldadura por ola, disposición de pines: Disposición de pines lineal, longitud del pin [P]: 3,4 mm, número de pines de soldadura por potencial: 1, sistema enchufable: COMBICON FMC 1,5 - MCDN 1,5, Orientación de la cara enchufable: Estándar, bloqueo: Bloqueo por encaje, tipo de sujeción: Saliente de encaje, tipo de embalaje: empaquetado en caja | 522.06 | 100 | AA | PCB Connectors (PCC) | AAB | AABSAH | 50 | 50 | NO | PC |  | 4,45 | G | 92 | 77 | 113 | MM | 4046356159241 | 85366930 | IN | EC002637 | Imagen | Catálogo
1844896 | MCV 1,5/17-G-3,81 | Carcasa de base para placa de circuito impreso | Carcasa base placa de circuito impreso, sección nominal: 1,5 mm², color: verde, corriente nominal: 8 A, tensión nominal (III/2): 160 V, superficie de contacto: Sn, tipo de conexión del contacto: Macho, número de potenciales: 17, número de filas: 1, número de polos: 17, número de conexiones: 17, familia de artículos: MCV 1,5/..-G, paso: 3,81 mm, montaje: Soldadura por ola, disposición de pines: Disposición de pines lineal, longitud del pin [P]: 3,4 mm, número de pines de soldadura por potencial: 1, sistema enchufable: COMBICON MC 1,5, Orientación de la cara enchufable: Estándar, bloqueo: sin, tipo de sujeción: sin, tipo de embalaje: empaquetado en caja | 519.61 | 100 | AA | PCB Connectors (PCC) | AAB | AABSBE | 50 | 50 | NO | PC | F | 4,64 | G | 92 | 76 | 113 | MM | 4017918102470 | 85366930 | DE | EC002637 | Imagen | Catálogo
1843376 | MCV 1,5/17-GF-3,5 | Carcasa de base para placa de circuito impreso | Carcasa base placa de circuito impreso, sección nominal: 1,5 mm², color: verde, corriente nominal: 8 A, tensión nominal (III/2): 160 V, superficie de contacto: Sn, tipo de conexión del contacto: Macho, número de potenciales: 17, número de filas: 1, número de polos: 17, número de conexiones: 17, familia de artículos: MCV 1,5/..-GF, paso: 3,5 mm, montaje: Soldadura por ola, disposición de pines: Disposición de pines lineal, longitud del pin [P]: 3,4 mm, número de pines de soldadura por potencial: 1, sistema enchufable: COMBICON MC 1,5, Orientación de la cara enchufable: Estándar, bloqueo: Bloqueo por tornillo, tipo de sujeción: Sujeción aérea (rosca), tipo de embalaje: empaquetado en caja | 653.57 | 100 | AA | PCB Connectors (PCC) | AAB | AABSAF | 50 | 50 | NO | PC |  | 5,55 | G | 92 | 107 | 114 | MM | 4017918102340 | 85366930 | DE | EC002637 | Imagen | Catálogo
1713395 | MCV 1,5/17-GF-3,5 P20 THR | Carcasa de base para placa de circuito impreso | Carcasa base placa de circuito impreso, sección nominal: 1,5 mm², color: negro, corriente nominal: 8 A, tensión nominal (III/2): 160 V, superficie de contacto: Sn, tipo de conexión del contacto: Macho, número de potenciales: 17, número de filas: 1, número de polos: 17, número de conexiones: 17, familia de artículos: MCV 1,5/..-GF-THR, paso: 3,5 mm, montaje: Soldadura THR/soldadura por ola, disposición de pines: Disposición de pines lineal, longitud del pin [P]: 2 mm, número de pines de soldadura por potencial: 1, sistema enchufable: COMBICON MC 1,5, Orientación de la cara enchufable: Estándar, bloqueo: Bloqueo por tornillo, tipo de sujeción: Sujeción aérea (rosca), tipo de embalaje: empaquetado en caja | 693.14 | 100 | AA | PCB Connectors (PCC) | AAB | AABTAD | 50 | 50 | NO | PC | F | 4,93 | G | 92 | 78 | 114 | MM | 4055626325958 | 85366930 | DE | EC002637 | Imagen | Catálogo
1329813 | MCV 1,5/17-GF-3,5 P20 THR R104 | Carcasa de base para placa de circuito impreso | Carcasa base placa de circuito impreso, sección nominal: 1,5 mm², color: negro, corriente nominal: 8 A, tensión nominal (III/2): 160 V, superficie de contacto: Sn, tipo de conexión del contacto: Macho, número de filas: 1, número de polos: 17, familia de artículos: MCV 1,5/..-GF-THR, paso: 3,5 mm, montaje: Soldadura THR/soldadura por ola, disposición de pines: Disposición de pines lineal, longitud del pin [P]: 2 mm, número de pines de soldadura por potencial: 1, sistema enchufable: COMBICON MC 1,5, Orientación de la cara enchufable: Estándar, bloqueo: Bloqueo por tornillo, tipo de sujeción: Sujeción aérea (rosca), tipo de embalaje: Correa de 104 mm de ancho | 748.05 | 100 | AA | PCB Connectors (PCC) | AAB | AABTAD | 200 | 1000 | NO | PC | F | 9,27 | G | 0 | 0 | 0 |  | 4063151624835 | 85366930 | DE | EC002637 | Imagen | Catálogo
1818148 | MCV 1,5/17-GF-3,5-LR | Carcasa de base para placa de circuito impreso | Carcasa base placa de circuito impreso, sección nominal: 1,5 mm², color: verde, corriente nominal: 8 A, tensión nominal (III/2): 160 V, superficie de contacto: Sn, tipo de conexión del contacto: Macho, número de potenciales: 17, número de filas: 1, número de polos: 17, número de conexiones: 17, familia de artículos: MCV 1,5/..-GF-LR, paso: 3,5 mm, montaje: Soldadura por ola, disposición de pines: Disposición de pines lineal, longitud del pin [P]: 3,4 mm, número de pines de soldadura por potencial: 1, sistema enchufable: COMBICON MC 1,5, Orientación de la cara enchufable: Estándar, bloqueo: Bloqueo Lock and Release, tipo de sujeción: Lock &amp; Release sujeción aérea (rosca), tipo de embalaje: empaquetado en caja | 653.57 | 100 | AA | PCB Connectors (PCC) | AAB | AABSAG | 50 | 50 | NO | PC | F | 5,95 | G | 90 | 108 | 113 | MM | 4046356755122 | 85366930 | DE | EC002637 | Imagen | Catálogo
1844935 | MCV 1,5/17-GF-3,81 | Carcasa de base para placa de circuito impreso | Carcasa base placa de circuito impreso, sección nominal: 1,5 mm², color: verde, corriente nominal: 8 A, tensión nominal (III/2): 160 V, superficie de contacto: Sn, tipo de conexión del contacto: Macho, número de potenciales: 17, número de filas: 1, número de polos: 17, número de conexiones: 17, familia de artículos: MCV 1,5/..-GF, paso: 3,81 mm, montaje: Soldadura por ola, disposición de pines: Disposición de pines lineal, longitud del pin [P]: 3,4 mm, número de pines de soldadura por potencial: 1, sistema enchufable: COMBICON MC 1,5, Orientación de la cara enchufable: Estándar, bloqueo: Bloqueo por tornillo, tipo de sujeción: Sujeción aérea (rosca), tipo de embalaje: empaquetado en caja | 653.57 | 100 | AA | PCB Connectors (PCC) | AAB | AABSBF | 50 | 50 | NO | PC | F | 5,53 | G | 90 | 108 | 113 | MM | 4017918102517 | 85366930 | DE | EC002637 | Imagen | Catálogo
1829014 | MCV 1,5/17-GF-3,81 P20 THR | Carcasa de base para placa de circuito impreso | Carcasa base placa de circuito impreso, sección nominal: 1,5 mm², color: negro, corriente nominal: 8 A, tensión nominal (III/2): 160 V, superficie de contacto: Sn, tipo de conexión del contacto: Macho, número de potenciales: 17, número de filas: 1, número de polos: 17, número de conexiones: 17, familia de artículos: MCV 1,5/..-GF-THR, paso: 3,81 mm, montaje: Soldadura THR/soldadura por ola, disposición de pines: Disposición de pines lineal, longitud del pin [P]: 2 mm, número de pines de soldadura por potencial: 1, sistema enchufable: COMBICON MC 1,5, Orientación de la cara enchufable: Estándar, bloqueo: Bloqueo por tornillo, tipo de sujeción: Sujeción aérea (rosca), tipo de embalaje: empaquetado en caja, Encontrará más información para el usuario y recomendaciones de diseño sobre la tecnología Through Hole Reflow en: Downloads | 693.14 | 100 | AA | PCB Connectors (PCC) | AAB | AABTBE | 50 | 50 | NO | PC | F | 4,67 | G | 90 | 108 | 113 | MM | 4046356869218 | 85366930 | DE | EC002637 | Imagen | Catálogo
1818339 | MCV 1,5/17-GF-3,81-LR | Carcasa de base para placa de circuito impreso | Carcasa base placa de circuito impreso, sección nominal: 1,5 mm², color: verde, corriente nominal: 8 A, tensión nominal (III/2): 160 V, superficie de contacto: Sn, tipo de conexión del contacto: Macho, número de potenciales: 17, número de filas: 1, número de polos: 17, número de conexiones: 17, familia de artículos: MCV 1,5/..-GF-LR, paso: 3,81 mm, montaje: Soldadura por ola, disposición de pines: Disposición de pines lineal, longitud del pin [P]: 3,4 mm, número de pines de soldadura por potencial: 1, sistema enchufable: COMBICON MC 1,5, Orientación de la cara enchufable: Estándar, bloqueo: Bloqueo Lock and Release, tipo de sujeción: Lock &amp; Release sujeción aérea (rosca), tipo de embalaje: empaquetado en caja | 653.57 | 100 | AA | PCB Connectors (PCC) | AAB | AABSBG | 50 | 50 | NO | PC | F | 5,93 | G | 90 | 108 | 113 | MM | 4046356755313 | 85366930 | DE | EC002637 | Imagen | Catálogo
1843761 | MCV 1,5/18-G-3,5 | Carcasa de base para placa de circuito impreso | Carcasa base placa de circuito impreso, sección nominal: 1,5 mm², color: verde, corriente nominal: 8 A, tensión nominal (III/2): 160 V, superficie de contacto: Sn, tipo de conexión del contacto: Macho, número de potenciales: 18, número de filas: 1, número de polos: 18, número de conexiones: 18, familia de artículos: MCV 1,5/..-G, paso: 3,5 mm, montaje: Soldadura por ola, disposición de pines: Disposición de pines lineal, longitud del pin [P]: 3,4 mm, número de pines de soldadura por potencial: 1, sistema enchufable: COMBICON MC 1,5, Orientación de la cara enchufable: Estándar, bloqueo: sin, tipo de sujeción: sin, tipo de embalaje: empaquetado en caja | 550.19 | 100 | AA | PCB Connectors (PCC) | AAB | AABSAE | 50 | 50 | NO | PC |  | 4,68 | G | 92 | 77 | 114 | MM | 4017918102432 | 85366930 | DE | EC002637 | Imagen | Catálogo
1713386 | MCV 1,5/18-G-3,5 P20 THR | Carcasa de base para placa de circuito impreso | Carcasa base placa de circuito impreso, sección nominal: 1,5 mm², color: negro, corriente nominal: 8 A, tensión nominal (III/2): 160 V, superficie de contacto: Sn, tipo de conexión del contacto: Macho, número de potenciales: 18, número de filas: 1, número de polos: 18, número de conexiones: 18, familia de artículos: MCV 1,5/..-G-THR, paso: 3,5 mm, montaje: Soldadura THR/soldadura por ola, disposición de pines: Disposición de pines lineal, longitud del pin [P]: 2 mm, número de pines de soldadura por potencial: 1, sistema enchufable: COMBICON MC 1,5, Orientación de la cara enchufable: Estándar, bloqueo: sin, tipo de sujeción: sin, tipo de embalaje: empaquetado en caja | 577.6 | 100 | AA | PCB Connectors (PCC) | AAB | AABTAF | 50 | 50 | NO | PC | F | 4,02 | G | 92 | 78 | 114 | MM | 4055626325880 | 85366930 | DE | EC002637 | Imagen | Catálogo
1731646 | MCV 1,5/18-G-3,5-RN | Carcasa de base para placa de circuito impreso | Carcasa base placa de circuito impreso, sección nominal: 1,5 mm², color: verde, corriente nominal: 8 A, tensión nominal (III/2): 160 V, superficie de contacto: Sn, tipo de conexión del contacto: Macho, número de potenciales: 18, número de filas: 1, número de polos: 18, número de conexiones: 18, familia de artículos: MCV 1,5/..-G-RN, paso: 3,5 mm, montaje: Soldadura por ola, disposición de pines: Disposición de pines lineal, longitud del pin [P]: 3,4 mm, número de pines de soldadura por potencial: 1, sistema enchufable: COMBICON FMC 1,5 - MCDN 1,5, Orientación de la cara enchufable: Estándar, bloqueo: Bloqueo por encaje, tipo de sujeción: Saliente de encaje, tipo de embalaje: empaquetado en caja | 552.64 | 100 | AA | PCB Connectors (PCC) | AAB | AABSAH | 50 | 50 | NO | PC | F | 4,59 | G | 92 | 78 | 114 | MM | 4046356159258 | 85366930 | IN | EC002637 | Imagen | Catálogo
1844906 | MCV 1,5/18-G-3,81 | Carcasa de base para placa de circuito impreso | Carcasa base placa de circuito impreso, sección nominal: 1,5 mm², color: verde, corriente nominal: 8 A, tensión nominal (III/2): 160 V, superficie de contacto: Sn, tipo de conexión del contacto: Macho, número de potenciales: 18, número de filas: 1, número de polos: 18, número de conexiones: 18, familia de artículos: MCV 1,5/..-G, paso: 3,81 mm, montaje: Soldadura por ola, disposición de pines: Disposición de pines lineal, longitud del pin [P]: 3,4 mm, número de pines de soldadura por potencial: 1, sistema enchufable: COMBICON MC 1,5, Orientación de la cara enchufable: Estándar, bloqueo: sin, tipo de sujeción: sin, tipo de embalaje: empaquetado en caja | 550.19 | 100 | AA | PCB Connectors (PCC) | AAB | AABSBE | 50 | 50 | NO | PC |  | 4,89 | G | 92 | 77 | 114 | MM | 4017918102487 | 85366930 | DE | EC002637 | Imagen | Catálogo
1828947 | MCV 1,5/18-G-3,81 P20 THR | Carcasa de base para placa de circuito impreso | Carcasa base placa de circuito impreso, sección nominal: 1,5 mm², color: negro, corriente nominal: 8 A, tensión nominal (III/2): 160 V, superficie de contacto: Sn, tipo de conexión del contacto: Macho, número de potenciales: 18, número de filas: 1, número de polos: 18, número de conexiones: 18, familia de artículos: MCV 1,5/..-G-THR, paso: 3,81 mm, montaje: Soldar THR, disposición de pines: Disposición de pines lineal, longitud del pin [P]: 2 mm, número de pines de soldadura por potencial: 1, sistema enchufable: COMBICON MC 1,5, Orientación de la cara enchufable: Estándar, bloqueo: sin, tipo de sujeción: sin, tipo de embalaje: empaquetado en caja, Encontrará más información para el usuario y recomendaciones de diseño sobre la tecnología Through Hole Reflow en: Downloads | 577.6 | 100 | AA | PCB Connectors (PCC) | AAB | AABTBH | 50 | 50 | NO | PC |  | 4,35 | G | 93 | 78 | 113 | MM | 4046356869157 | 85366930 | DE | EC002637 | Imagen | Catálogo
1843389 | MCV 1,5/18-GF-3,5 | Carcasa de base para placa de circuito impreso | Carcasa base placa de circuito impreso, sección nominal: 1,5 mm², color: verde, corriente nominal: 8 A, tensión nominal (III/2): 160 V, superficie de contacto: Sn, tipo de conexión del contacto: Macho, número de potenciales: 18, número de filas: 1, número de polos: 18, número de conexiones: 18, familia de artículos: MCV 1,5/..-GF, paso: 3,5 mm, montaje: Soldadura por ola, disposición de pines: Disposición de pines lineal, longitud del pin [P]: 3,4 mm, número de pines de soldadura por potencial: 1, sistema enchufable: COMBICON MC 1,5, Orientación de la cara enchufable: Estándar, bloqueo: Bloqueo por tornillo, tipo de sujeción: Sujeción aérea (rosca), tipo de embalaje: empaquetado en caja | 684.14 | 100 | AA | PCB Connectors (PCC) | AAB | AABSAF | 50 | 50 | NO | PC |  | 5,67 | G | 92 | 108 | 113 | MM | 4017918102357 | 85366930 | DE | EC002637 | Imagen | Catálogo
1713398 | MCV 1,5/18-GF-3,5 P20 THR | Carcasa de base para placa de circuito impreso | Carcasa base placa de circuito impreso, sección nominal: 1,5 mm², color: negro, corriente nominal: 8 A, tensión nominal (III/2): 160 V, superficie de contacto: Sn, tipo de conexión del contacto: Macho, número de potenciales: 18, número de filas: 1, número de polos: 18, número de conexiones: 18, familia de artículos: MCV 1,5/..-GF-THR, paso: 3,5 mm, montaje: Soldadura THR/soldadura por ola, disposición de pines: Disposición de pines lineal, longitud del pin [P]: 2 mm, número de pines de soldadura por potencial: 1, sistema enchufable: COMBICON MC 1,5, Orientación de la cara enchufable: Estándar, bloqueo: Bloqueo por tornillo, tipo de sujeción: Sujeción aérea (rosca), tipo de embalaje: empaquetado en caja | 725.23 | 100 | AA | PCB Connectors (PCC) | AAB | AABTAD | 50 | 50 | NO | PC | F | 5,33 | G | 90 | 108 | 113 | MM | 4055626325965 | 85366930 | DE | EC002637 | Imagen | Catálogo
1329814 | MCV 1,5/18-GF-3,5 P20 THR R104 | Carcasa de base para placa de circuito impreso | Carcasa base placa de circuito impreso, sección nominal: 1,5 mm², color: negro, corriente nominal: 8 A, tensión nominal (III/2): 160 V, superficie de contacto: Sn, tipo de conexión del contacto: Macho, número de filas: 1, número de polos: 18, familia de artículos: MCV 1,5/..-GF-THR, paso: 3,5 mm, montaje: Soldadura THR/soldadura por ola, disposición de pines: Disposición de pines lineal, longitud del pin [P]: 2 mm, número de pines de soldadura por potencial: 1, sistema enchufable: COMBICON MC 1,5, Orientación de la cara enchufable: Estándar, bloqueo: Bloqueo por tornillo, tipo de sujeción: Sujeción aérea (rosca), tipo de embalaje: Correa de 104 mm de ancho | 780.15 | 100 | AA | PCB Connectors (PCC) | AAB | AABTAD | 200 | 1000 | NO | PC | F | 9,47 | G | 0 | 0 | 0 |  | 4063151625269 | 85366930 | DE | EC002637 | Imagen | Catálogo
1818151 | MCV 1,5/18-GF-3,5-LR | Carcasa de base para placa de circuito impreso | Carcasa base placa de circuito impreso, sección nominal: 1,5 mm², color: verde, corriente nominal: 8 A, tensión nominal (III/2): 160 V, superficie de contacto: Sn, tipo de conexión del contacto: Macho, número de potenciales: 18, número de filas: 1, número de polos: 18, número de conexiones: 18, familia de artículos: MCV 1,5/..-GF-LR, paso: 3,5 mm, montaje: Soldadura por ola, disposición de pines: Disposición de pines lineal, longitud del pin [P]: 3,4 mm, número de pines de soldadura por potencial: 1, sistema enchufable: COMBICON MC 1,5, Orientación de la cara enchufable: Estándar, bloqueo: Bloqueo Lock and Release, tipo de sujeción: Lock &amp; Release sujeción aérea (rosca), tipo de embalaje: empaquetado en caja | 684.14 | 100 | AA | PCB Connectors (PCC) | AAB | AABSAG | 50 | 50 | NO | PC | F | 5,90 | G | 90 | 108 | 113 | MM | 4046356755139 | 85366930 | IN | EC002637 | Imagen | Catálogo
1844948 | MCV 1,5/18-GF-3,81 | Carcasa de base para placa de circuito impreso | Carcasa base placa de circuito impreso, sección nominal: 1,5 mm², color: verde, corriente nominal: 8 A, tensión nominal (III/2): 160 V, superficie de contacto: Sn, tipo de conexión del contacto: Macho, número de potenciales: 18, número de filas: 1, número de polos: 18, número de conexiones: 18, familia de artículos: MCV 1,5/..-GF, paso: 3,81 mm, montaje: Soldadura por ola, disposición de pines: Disposición de pines lineal, longitud del pin [P]: 3,4 mm, número de pines de soldadura por potencial: 1, sistema enchufable: COMBICON MC 1,5, Orientación de la cara enchufable: Estándar, bloqueo: Bloqueo por tornillo, tipo de sujeción: Sujeción aérea (rosca), tipo de embalaje: empaquetado en caja | 684.14 | 100 | AA | PCB Connectors (PCC) | AAB | AABSBF | 50 | 50 | NO | PC |  | 6,08 | G | 92 | 108 | 114 | MM | 4017918102524 | 85366930 | DE | EC002637 | Imagen | Catálogo
1829027 | MCV 1,5/18-GF-3,81 P20 THR | Carcasa de base para placa de circuito impreso | Carcasa base placa de circuito impreso, sección nominal: 1,5 mm², color: negro, corriente nominal: 8 A, tensión nominal (III/2): 160 V, superficie de contacto: Sn, tipo de conexión del contacto: Macho, número de potenciales: 18, número de filas: 1, número de polos: 18, número de conexiones: 18, familia de artículos: MCV 1,5/..-GF-THR, paso: 3,81 mm, montaje: Soldadura THR/soldadura por ola, disposición de pines: Disposición de pines lineal, longitud del pin [P]: 2 mm, número de pines de soldadura por potencial: 1, sistema enchufable: COMBICON MC 1,5, Orientación de la cara enchufable: Estándar, bloqueo: Bloqueo por tornillo, tipo de sujeción: Sujeción aérea (rosca), tipo de embalaje: empaquetado en caja, Encontrará más información para el usuario y recomendaciones de diseño sobre la tecnología Through Hole Reflow en: Downloads | 725.23 | 100 | AA | PCB Connectors (PCC) | AAB | AABTBE | 50 | 50 | NO | PC | F | 5,50 | G | 90 | 108 | 113 | MM | 4046356869225 | 85366930 | DE | EC002637 | Imagen | Catálogo
1840718 | MCV 1,5/18-GF-3,81 PA NZ | Carcasa de base para placa de circuito impreso | Carcasa base placa de circuito impreso, sección nominal: 1,5 mm², color: verde, corriente nominal: 8 A, tensión nominal (III/2): 160 V, superficie de contacto: Sn, tipo de conexión del contacto: Macho, número de potenciales: 10, número de filas: 1, número de polos: 18, número de conexiones: 10, familia de artículos: MCV 1,5/..-GF, paso: 3,81 mm, montaje: Soldadura por ola, disposición de pines: Disposición de pines lineal, longitud del pin [P]: 3,4 mm, número de pines de soldadura por potencial: 1, sistema enchufable: COMBICON MC 1,5, Orientación de la cara enchufable: Estándar, bloqueo: Bloqueo por tornillo, tipo de sujeción: Sujeción aérea (rosca), tipo de embalaje: empaquetado en caja | 684.14 | 100 | AA | PCB Connectors (PCC) | AAB | AABSBF | 50 | 50 | NO | PC | F | 5,56 | G | 90 | 108 | 113 | MM | 4046356958035 | 85366930 | DE | EC002637 | Imagen | Catálogo
1818342 | MCV 1,5/18-GF-3,81-LR | Carcasa de base para placa de circuito impreso | Carcasa base placa de circuito impreso, sección nominal: 1,5 mm², color: verde, corriente nominal: 8 A, tensión nominal (III/2): 160 V, superficie de contacto: Sn, tipo de conexión del contacto: Macho, número de potenciales: 18, número de filas: 1, número de polos: 18, número de conexiones: 18, familia de artículos: MCV 1,5/..-GF-LR, paso: 3,81 mm, montaje: Soldadura por ola, disposición de pines: Disposición de pines lineal, longitud del pin [P]: 3,4 mm, número de pines de soldadura por potencial: 1, sistema enchufable: COMBICON MC 1,5, Orientación de la cara enchufable: Estándar, bloqueo: Bloqueo Lock and Release, tipo de sujeción: Lock &amp; Release sujeción aérea (rosca), tipo de embalaje: empaquetado en caja | 684.14 | 100 | AA | PCB Connectors (PCC) | AAB | AABSBG | 50 | 50 | NO | PC | F | 7,28 | G | 90 | 108 | 113 | MM | 4046356755320 | 85366930 | DE | EC002637 | Imagen | Catálogo
1843774 | MCV 1,5/19-G-3,5 | Carcasa de base para placa de circuito impreso | Carcasa base placa de circuito impreso, sección nominal: 1,5 mm², color: verde, corriente nominal: 8 A, tensión nominal (III/2): 160 V, superficie de contacto: Sn, tipo de conexión del contacto: Macho, número de potenciales: 19, número de filas: 1, número de polos: 19, número de conexiones: 19, familia de artículos: MCV 1,5/..-G, paso: 3,5 mm, montaje: Soldadura por ola, disposición de pines: Disposición de pines lineal, longitud del pin [P]: 3,4 mm, número de pines de soldadura por potencial: 1, sistema enchufable: COMBICON MC 1,5, Orientación de la cara enchufable: Estándar, bloqueo: sin, tipo de sujeción: sin, tipo de embalaje: empaquetado en caja | 580.75 | 100 | AA | PCB Connectors (PCC) | AAB | AABSAE | 50 | 50 | NO | PC |  | 5,04 | G | 93 | 108 | 114 | MM | 4017918102449 | 85366930 | DE | EC002637 | Imagen | Catálogo
1713387 | MCV 1,5/19-G-3,5 P20 THR | Carcasa de base para placa de circuito impreso | Carcasa base placa de circuito impreso, sección nominal: 1,5 mm², color: negro, corriente nominal: 8 A, tensión nominal (III/2): 160 V, superficie de contacto: Sn, tipo de conexión del contacto: Macho, número de potenciales: 19, número de filas: 1, número de polos: 19, número de conexiones: 19, familia de artículos: MCV 1,5/..-G-THR, paso: 3,5 mm, montaje: Soldadura THR/soldadura por ola, disposición de pines: Disposición de pines lineal, longitud del pin [P]: 2 mm, número de pines de soldadura por potencial: 1, sistema enchufable: COMBICON MC 1,5, Orientación de la cara enchufable: Estándar, bloqueo: sin, tipo de sujeción: sin, tipo de embalaje: empaquetado en caja | 609.7 | 100 | AA | PCB Connectors (PCC) | AAB | AABTAF | 50 | 50 | NO | PC | F | 5,55 | G | 0 | 0 | 0 |  | 4055626325897 | 85366930 | DE | EC002637 | Imagen | Catálogo
1731659 | MCV 1,5/19-G-3,5-RN | Carcasa de base para placa de circuito impreso | Carcasa base placa de circuito impreso, sección nominal: 1,5 mm², color: verde, corriente nominal: 8 A, tensión nominal (III/2): 160 V, superficie de contacto: Sn, tipo de conexión del contacto: Macho, número de potenciales: 19, número de filas: 1, número de polos: 19, número de conexiones: 19, familia de artículos: MCV 1,5/..-G-RN, paso: 3,5 mm, montaje: Soldadura por ola, disposición de pines: Disposición de pines lineal, longitud del pin [P]: 3,4 mm, número de pines de soldadura por potencial: 1, sistema enchufable: COMBICON FMC 1,5 - MCDN 1,5, Orientación de la cara enchufable: Estándar, bloqueo: Bloqueo por encaje, tipo de sujeción: Saliente de encaje, tipo de embalaje: empaquetado en caja | 583.2 | 100 | AA | PCB Connectors (PCC) | AAB | AABSAH | 50 | 50 | NO | PC | F | 5,71 | G | 90 | 108 | 113 | MM | 4046356159265 | 85366930 | DE | EC002637 | Imagen | Catálogo
1844919 | MCV 1,5/19-G-3,81 | Carcasa de base para placa de circuito impreso | Carcasa base placa de circuito impreso, sección nominal: 1,5 mm², color: verde, corriente nominal: 8 A, tensión nominal (III/2): 160 V, superficie de contacto: Sn, tipo de conexión del contacto: Macho, número de potenciales: 19, número de filas: 1, número de polos: 19, número de conexiones: 19, familia de artículos: MCV 1,5/..-G, paso: 3,81 mm, montaje: Soldadura por ola, disposición de pines: Disposición de pines lineal, longitud del pin [P]: 3,4 mm, número de pines de soldadura por potencial: 1, sistema enchufable: COMBICON MC 1,5, Orientación de la cara enchufable: Estándar, bloqueo: sin, tipo de sujeción: sin, tipo de embalaje: empaquetado en caja | 580.75 | 100 | AA | PCB Connectors (PCC) | AAB | AABSBE | 50 | 50 | NO | PC | F | 5,24 | G | 90 | 108 | 113 | MM | 4017918102494 | 85366930 | DE | EC002637 | Imagen | Catálogo
1828950 | MCV 1,5/19-G-3,81 P20 THR | Carcasa de base para placa de circuito impreso | Carcasa base placa de circuito impreso, sección nominal: 1,5 mm², color: negro, corriente nominal: 8 A, tensión nominal (III/2): 160 V, superficie de contacto: Sn, tipo de conexión del contacto: Macho, número de potenciales: 19, número de filas: 1, número de polos: 19, número de conexiones: 19, familia de artículos: MCV 1,5/..-G-THR, paso: 3,81 mm, montaje: Soldar THR, disposición de pines: Disposición de pines lineal, longitud del pin [P]: 2 mm, número de pines de soldadura por potencial: 1, sistema enchufable: COMBICON MC 1,5, Orientación de la cara enchufable: Estándar, bloqueo: sin, tipo de sujeción: sin, tipo de embalaje: empaquetado en caja, Encontrará más información para el usuario y recomendaciones de diseño sobre la tecnología Through Hole Reflow en: Downloads | 609.7 | 100 | AA | PCB Connectors (PCC) | AAB | AABTBH | 50 | 50 | NO | PC | F | 5,24 | G | 90 | 108 | 113 | MM | 4046356869164 | 85366930 | DE | EC002637 | Imagen | Catálogo
1843392 | MCV 1,5/19-GF-3,5 | Carcasa de base para placa de circuito impreso | Carcasa base placa de circuito impreso, sección nominal: 1,5 mm², color: verde, corriente nominal: 8 A, tensión nominal (III/2): 160 V, superficie de contacto: Sn, tipo de conexión del contacto: Macho, número de potenciales: 19, número de filas: 1, número de polos: 19, número de conexiones: 19, familia de artículos: MCV 1,5/..-GF, paso: 3,5 mm, montaje: Soldadura por ola, disposición de pines: Disposición de pines lineal, longitud del pin [P]: 3,4 mm, número de pines de soldadura por potencial: 1, sistema enchufable: COMBICON MC 1,5, Orientación de la cara enchufable: Estándar, bloqueo: Bloqueo por tornillo, tipo de sujeción: Sujeción aérea (rosca), tipo de embalaje: empaquetado en caja | 714.7 | 100 | AA | PCB Connectors (PCC) | AAB | AABSAF | 50 | 50 | NO | PC | F | 5,86 | G | 90 | 108 | 113 | MM | 4017918102364 | 85366930 | DE | EC002637 | Imagen | Catálogo
1713399 | MCV 1,5/19-GF-3,5 P20 THR | Carcasa de base para placa de circuito impreso | Carcasa base placa de circuito impreso, sección nominal: 1,5 mm², color: negro, corriente nominal: 8 A, tensión nominal (III/2): 160 V, superficie de contacto: Sn, tipo de conexión del contacto: Macho, número de potenciales: 19, número de filas: 1, número de polos: 19, número de conexiones: 19, familia de artículos: MCV 1,5/..-GF-THR, paso: 3,5 mm, montaje: Soldadura THR/soldadura por ola, disposición de pines: Disposición de pines lineal, longitud del pin [P]: 2 mm, número de pines de soldadura por potencial: 1, sistema enchufable: COMBICON MC 1,5, Orientación de la cara enchufable: Estándar, bloqueo: Bloqueo por tornillo, tipo de sujeción: Sujeción aérea (rosca), tipo de embalaje: empaquetado en caja | 757.32 | 100 | AA | PCB Connectors (PCC) | AAB | AABTAD | 50 | 50 | NO | PC | F | 5,34 | G | 92 | 78 | 114 | MM | 4055626325972 | 85366930 | DE | EC002637 | Imagen | Catálogo
1329816 | MCV 1,5/19-GF-3,5 P20 THR R104 | Carcasa de base para placa de circuito impreso | Carcasa base placa de circuito impreso, sección nominal: 1,5 mm², color: negro, corriente nominal: 8 A, tensión nominal (III/2): 160 V, superficie de contacto: Sn, tipo de conexión del contacto: Macho, número de filas: 1, número de polos: 19, familia de artículos: MCV 1,5/..-GF-THR, paso: 3,5 mm, montaje: Soldadura THR/soldadura por ola, disposición de pines: Disposición de pines lineal, longitud del pin [P]: 2 mm, número de pines de soldadura por potencial: 1, sistema enchufable: COMBICON MC 1,5, Orientación de la cara enchufable: Estándar, bloqueo: Bloqueo por tornillo, tipo de sujeción: Sujeción aérea (rosca), tipo de embalaje: Correa de 104 mm de ancho | 812.24 | 100 | AA | PCB Connectors (PCC) | AAB | AABTAD | 200 | 1000 | NO | PC | F | 9,23 | G | 0 | 0 | 0 |  | 4063151625054 | 85366930 | DE | EC002637 | Imagen | Catálogo
1818164 | MCV 1,5/19-GF-3,5-LR | Carcasa de base para placa de circuito impreso | Carcasa base placa de circuito impreso, sección nominal: 1,5 mm², color: verde, corriente nominal: 8 A, tensión nominal (III/2): 160 V, superficie de contacto: Sn, tipo de conexión del contacto: Macho, número de potenciales: 19, número de filas: 1, número de polos: 19, número de conexiones: 19, familia de artículos: MCV 1,5/..-GF-LR, paso: 3,5 mm, montaje: Soldadura por ola, disposición de pines: Disposición de pines lineal, longitud del pin [P]: 3,4 mm, número de pines de soldadura por potencial: 1, sistema enchufable: COMBICON MC 1,5, Orientación de la cara enchufable: Estándar, bloqueo: Bloqueo Lock and Release, tipo de sujeción: Lock &amp; Release sujeción aérea (rosca), tipo de embalaje: empaquetado en caja | 714.7 | 100 | AA | PCB Connectors (PCC) | AAB | AABSAG | 50 | 50 | NO | PC | F | 6,21 | G | 90 | 108 | 113 | MM | 4046356755146 | 85366930 | DE | EC002637 | Imagen | Catálogo
1844951 | MCV 1,5/19-GF-3,81 | Carcasa de base para placa de circuito impreso | Carcasa base placa de circuito impreso, sección nominal: 1,5 mm², color: verde, corriente nominal: 8 A, tensión nominal (III/2): 160 V, superficie de contacto: Sn, tipo de conexión del contacto: Macho, número de potenciales: 19, número de filas: 1, número de polos: 19, número de conexiones: 19, familia de artículos: MCV 1,5/..-GF, paso: 3,81 mm, montaje: Soldadura por ola, disposición de pines: Disposición de pines lineal, longitud del pin [P]: 3,4 mm, número de pines de soldadura por potencial: 1, sistema enchufable: COMBICON MC 1,5, Orientación de la cara enchufable: Estándar, bloqueo: Bloqueo por tornillo, tipo de sujeción: Sujeción aérea (rosca), tipo de embalaje: empaquetado en caja | 714.7 | 100 | AA | PCB Connectors (PCC) | AAB | AABSBF | 50 | 50 | NO | PC |  | 5,99 | G | 90 | 108 | 113 | MM | 4017918102531 | 85366930 | DE | EC002637 | Imagen | Catálogo
1829030 | MCV 1,5/19-GF-3,81 P20 THR | Carcasa de base para placa de circuito impreso | Carcasa base placa de circuito impreso, sección nominal: 1,5 mm², color: negro, corriente nominal: 8 A, tensión nominal (III/2): 160 V, superficie de contacto: Sn, tipo de conexión del contacto: Macho, número de potenciales: 19, número de filas: 1, número de polos: 19, número de conexiones: 19, familia de artículos: MCV 1,5/..-GF-THR, paso: 3,81 mm, montaje: Soldadura THR/soldadura por ola, disposición de pines: Disposición de pines lineal, longitud del pin [P]: 2 mm, número de pines de soldadura por potencial: 1, sistema enchufable: COMBICON MC 1,5, Orientación de la cara enchufable: Estándar, bloqueo: Bloqueo por tornillo, tipo de sujeción: Sujeción aérea (rosca), tipo de embalaje: empaquetado en caja, Encontrará más información para el usuario y recomendaciones de diseño sobre la tecnología Through Hole Reflow en: Downloads | 757.32 | 100 | AA | PCB Connectors (PCC) | AAB | AABTBE | 50 | 50 | NO | PC | F | 5,41 | G | 90 | 108 | 113 | MM | 4046356869232 | 85366930 | DE | EC002637 | Imagen | Catálogo
1818355 | MCV 1,5/19-GF-3,81-LR | Carcasa de base para placa de circuito impreso | Carcasa base placa de circuito impreso, sección nominal: 1,5 mm², color: verde, corriente nominal: 8 A, tensión nominal (III/2): 160 V, superficie de contacto: Sn, tipo de conexión del contacto: Macho, número de potenciales: 19, número de filas: 1, número de polos: 19, número de conexiones: 19, familia de artículos: MCV 1,5/..-GF-LR, paso: 3,81 mm, montaje: Soldadura por ola, disposición de pines: Disposición de pines lineal, longitud del pin [P]: 3,4 mm, número de pines de soldadura por potencial: 1, sistema enchufable: COMBICON MC 1,5, Orientación de la cara enchufable: Estándar, bloqueo: Bloqueo Lock and Release, tipo de sujeción: Lock &amp; Release sujeción aérea (rosca), tipo de embalaje: empaquetado en caja | 714.7 | 100 | AA | PCB Connectors (PCC) | AAB | AABSBG | 50 | 50 | NO | PC | F | 6,39 | G | 90 | 108 | 113 | MM | 4046356755337 | 85366930 | DE | EC002637 | Imagen | Catálogo
1843787 | MCV 1,5/20-G-3,5 | Carcasa de base para placa de circuito impreso | Carcasa base placa de circuito impreso, sección nominal: 1,5 mm², color: verde, corriente nominal: 8 A, tensión nominal (III/2): 160 V, superficie de contacto: Sn, tipo de conexión del contacto: Macho, número de potenciales: 20, número de filas: 1, número de polos: 20, número de conexiones: 20, familia de artículos: MCV 1,5/..-G, paso: 3,5 mm, montaje: Soldadura por ola, disposición de pines: Disposición de pines lineal, longitud del pin [P]: 3,4 mm, número de pines de soldadura por potencial: 1, sistema enchufable: COMBICON MC 1,5, Orientación de la cara enchufable: Estándar, bloqueo: sin, tipo de sujeción: sin, tipo de embalaje: empaquetado en caja | 611.31 | 100 | AA | PCB Connectors (PCC) | AAB | AABSAE | 50 | 50 | NO | PC |  | 5,22 | G | 91 | 108 | 114 | MM | 4017918102456 | 85366930 | DE | EC002637 | Imagen | Catálogo
1713388 | MCV 1,5/20-G-3,5 P20 THR | Carcasa de base para placa de circuito impreso | Carcasa base placa de circuito impreso, sección nominal: 1,5 mm², color: negro, corriente nominal: 8 A, tensión nominal (III/2): 160 V, superficie de contacto: Sn, tipo de conexión del contacto: Macho, número de potenciales: 20, número de filas: 1, número de polos: 20, número de conexiones: 20, familia de artículos: MCV 1,5/..-G-THR, paso: 3,5 mm, montaje: Soldadura THR/soldadura por ola, disposición de pines: Disposición de pines lineal, longitud del pin [P]: 2 mm, número de pines de soldadura por potencial: 1, sistema enchufable: COMBICON MC 1,5, Orientación de la cara enchufable: Estándar, bloqueo: sin, tipo de sujeción: sin, tipo de embalaje: empaquetado en caja | 641.78 | 100 | AA | PCB Connectors (PCC) | AAB | AABTAF | 50 | 50 | NO | PC | F | 4,44 | G | 92 | 78 | 114 | MM | 4055626325903 | 85366930 | DE | EC002637 | Imagen | Catálogo
1731662 | MCV 1,5/20-G-3,5-RN | Carcasa de base para placa de circuito impreso | Carcasa base placa de circuito impreso, sección nominal: 1,5 mm², color: verde, corriente nominal: 8 A, tensión nominal (III/2): 160 V, superficie de contacto: Sn, tipo de conexión del contacto: Macho, número de potenciales: 20, número de filas: 1, número de polos: 20, número de conexiones: 20, familia de artículos: MCV 1,5/..-G-RN, paso: 3,5 mm, montaje: Soldadura por ola, disposición de pines: Disposición de pines lineal, longitud del pin [P]: 3,4 mm, número de pines de soldadura por potencial: 1, sistema enchufable: COMBICON FMC 1,5 - MCDN 1,5, Orientación de la cara enchufable: Estándar, bloqueo: Bloqueo por encaje, tipo de sujeción: Saliente de encaje, tipo de embalaje: empaquetado en caja | 613.77 | 100 | AA | PCB Connectors (PCC) | AAB | AABSAH | 50 | 50 | NO | PC | F | 5,90 | G | 90 | 108 | 113 | MM | 4046356159272 | 85366930 | DE | EC002637 | Imagen | Catálogo
1710693 | MCV 1,5/20-G-3,5-RN GY | Carcasa de base para placa de circuito impreso | Carcasa base placa de circuito impreso, sección nominal: 1,5 mm², color: gris, corriente nominal: 8 A, tensión nominal (III/2): 160 V, superficie de contacto: Sn, tipo de conexión del contacto: Macho, número de potenciales: 20, número de filas: 1, número de polos: 20, número de conexiones: 20, familia de artículos: MCV 1,5/..-G-RN, paso: 3,5 mm, montaje: Soldadura por ola, disposición de pines: Disposición de pines lineal, longitud del pin [P]: 3,4 mm, número de pines de soldadura por potencial: 1, sistema enchufable: COMBICON FMC 1,5 - MCDN 1,5, Orientación de la cara enchufable: Estándar, bloqueo: Bloqueo por encaje, tipo de sujeción: Saliente de encaje, tipo de embalaje: empaquetado en caja | 613.77 | 100 | AA | PCB Connectors (PCC) | AAB | AABSAH | 50 | 50 | NO | PC | F | 5,28 | G | 90 | 108 | 113 | MM | 4055626169910 | 85366930 | IN | EC002637 | Imagen | Catálogo
1844922 | MCV 1,5/20-G-3,81 | Carcasa de base para placa de circuito impreso | Carcasa base placa de circuito impreso, sección nominal: 1,5 mm², color: verde, corriente nominal: 8 A, tensión nominal (III/2): 160 V, superficie de contacto: Sn, tipo de conexión del contacto: Macho, número de potenciales: 20, número de filas: 1, número de polos: 20, número de conexiones: 20, familia de artículos: MCV 1,5/..-G, paso: 3,81 mm, montaje: Soldadura por ola, disposición de pines: Disposición de pines lineal, longitud del pin [P]: 3,4 mm, número de pines de soldadura por potencial: 1, sistema enchufable: COMBICON MC 1,5, Orientación de la cara enchufable: Estándar, bloqueo: sin, tipo de sujeción: sin, tipo de embalaje: empaquetado en caja | 611.31 | 100 | AA | PCB Connectors (PCC) | AAB | AABSBE | 50 | 50 | NO | PC |  | 5,51 | G | 90 | 108 | 113 | MM | 4017918102500 | 85366930 | DE | EC002637 | Imagen | Catálogo
1828963 | MCV 1,5/20-G-3,81 P20 THR | Carcasa de base para placa de circuito impreso | Carcasa base placa de circuito impreso, sección nominal: 1,5 mm², color: negro, corriente nominal: 8 A, tensión nominal (III/2): 160 V, superficie de contacto: Sn, tipo de conexión del contacto: Macho, número de potenciales: 20, número de filas: 1, número de polos: 20, número de conexiones: 20, familia de artículos: MCV 1,5/..-G-THR, paso: 3,81 mm, montaje: Soldar THR, disposición de pines: Disposición de pines lineal, longitud del pin [P]: 2 mm, número de pines de soldadura por potencial: 1, sistema enchufable: COMBICON MC 1,5, Orientación de la cara enchufable: Estándar, bloqueo: sin, tipo de sujeción: sin, tipo de embalaje: empaquetado en caja, Encontrará más información para el usuario y recomendaciones de diseño sobre la tecnología Through Hole Reflow en: Downloads | 641.78 | 100 | AA | PCB Connectors (PCC) | AAB | AABTBH | 50 | 50 | NO | PC | F | 5,51 | G | 90 | 108 | 113 | MM | 4046356869171 | 85366930 | DE | EC002637 | Imagen | Catálogo
1843402 | MCV 1,5/20-GF-3,5 | Carcasa de base para placa de circuito impreso | Carcasa base placa de circuito impreso, sección nominal: 1,5 mm², color: verde, corriente nominal: 8 A, tensión nominal (III/2): 160 V, superficie de contacto: Sn, tipo de conexión del contacto: Macho, número de potenciales: 20, número de filas: 1, número de polos: 20, número de conexiones: 20, familia de artículos: MCV 1,5/..-GF, paso: 3,5 mm, montaje: Soldadura por ola, disposición de pines: Disposición de pines lineal, longitud del pin [P]: 3,4 mm, número de pines de soldadura por potencial: 1, sistema enchufable: COMBICON MC 1,5, Orientación de la cara enchufable: Estándar, bloqueo: Bloqueo por tornillo, tipo de sujeción: Sujeción aérea (rosca), tipo de embalaje: empaquetado en caja | 745.26 | 100 | AA | PCB Connectors (PCC) | AAB | AABSAF | 50 | 50 | NO | PC |  | 6,15 | G | 93 | 107 | 113 | MM | 4017918102371 | 85366930 | DE | EC002637 | Imagen | Catálogo
1713400 | MCV 1,5/20-GF-3,5 P20 THR | Carcasa de base para placa de circuito impreso | Carcasa base placa de circuito impreso, sección nominal: 1,5 mm², color: negro, corriente nominal: 8 A, tensión nominal (III/2): 160 V, superficie de contacto: Sn, tipo de conexión del contacto: Macho, número de potenciales: 20, número de filas: 1, número de polos: 20, número de conexiones: 20, familia de artículos: MCV 1,5/..-GF-THR, paso: 3,5 mm, montaje: Soldadura THR/soldadura por ola, disposición de pines: Disposición de pines lineal, longitud del pin [P]: 2 mm, número de pines de soldadura por potencial: 1, sistema enchufable: COMBICON MC 1,5, Orientación de la cara enchufable: Estándar, bloqueo: Bloqueo por tornillo, tipo de sujeción: Sujeción aérea (rosca), tipo de embalaje: empaquetado en caja | 789.4 | 100 | AA | PCB Connectors (PCC) | AAB | AABTAD | 50 | 50 | NO | PC | F | 5,55 | G | 0 | 0 | 0 |  | 4055626325989 | 85366930 | DE | EC002637 | Imagen | Catálogo
1818177 | MCV 1,5/20-GF-3,5-LR | Carcasa de base para placa de circuito impreso | Carcasa base placa de circuito impreso, sección nominal: 1,5 mm², color: verde, corriente nominal: 8 A, tensión nominal (III/2): 160 V, superficie de contacto: Sn, tipo de conexión del contacto: Macho, número de potenciales: 20, número de filas: 1, número de polos: 20, número de conexiones: 20, familia de artículos: MCV 1,5/..-GF-LR, paso: 3,5 mm, montaje: Soldadura por ola, disposición de pines: Disposición de pines lineal, longitud del pin [P]: 3,4 mm, número de pines de soldadura por potencial: 1, sistema enchufable: COMBICON MC 1,5, Orientación de la cara enchufable: Estándar, bloqueo: Bloqueo Lock and Release, tipo de sujeción: Lock &amp; Release sujeción aérea (rosca), tipo de embalaje: empaquetado en caja | 745.26 | 100 | AA | PCB Connectors (PCC) | AAB | AABSAG | 50 | 50 | NO | PC | F | 6,17 | G | 90 | 108 | 113 | MM | 4046356755153 | 85366930 | IN | EC002637 | Imagen | Catálogo
1844964 | MCV 1,5/20-GF-3,81 | Carcasa de base para placa de circuito impreso | Carcasa base placa de circuito impreso, sección nominal: 1,5 mm², color: verde, corriente nominal: 8 A, tensión nominal (III/2): 160 V, superficie de contacto: Sn, tipo de conexión del contacto: Macho, número de potenciales: 20, número de filas: 1, número de polos: 20, número de conexiones: 20, familia de artículos: MCV 1,5/..-GF, paso: 3,81 mm, montaje: Soldadura por ola, disposición de pines: Disposición de pines lineal, longitud del pin [P]: 3,4 mm, número de pines de soldadura por potencial: 1, sistema enchufable: COMBICON MC 1,5, Orientación de la cara enchufable: Estándar, bloqueo: Bloqueo por tornillo, tipo de sujeción: Sujeción aérea (rosca), tipo de embalaje: empaquetado en caja | 745.26 | 100 | AA | PCB Connectors (PCC) | AAB | AABSBF | 50 | 50 | NO | PC |  | 6,47 | G | 92 | 107 | 113 | MM | 4017918102548 | 85366930 | DE | EC002637 | Imagen | Catálogo
1752612 | MCV 1,5/20-GF-3,81 BD:25-44 | Carcasa de base para placa de circuito impreso | Carcasa base placa de circuito impreso, sección nominal: 1,5 mm², color: verde, corriente nominal: 8 A, tensión nominal (III/2): 160 V, superficie de contacto: Sn, tipo de conexión del contacto: Macho, número de potenciales: 20, número de filas: 1, número de polos: 20, número de conexiones: 20, familia de artículos: MCV 1,5/..-GF, paso: 3,81 mm, montaje: Soldadura por ola, disposición de pines: Disposición de pines lineal, longitud del pin [P]: 3,4 mm, número de pines de soldadura por potencial: 1, sistema enchufable: COMBICON MC 1,5, Orientación de la cara enchufable: Estándar, bloqueo: Bloqueo por tornillo, tipo de sujeción: Sujeción aérea (rosca), tipo de embalaje: empaquetado en caja | 911.9 | 100 | AA | PCB Connectors (PCC) | AAB | AABSBF | 50 | 50 | NO | PC | F | 6,47 | G | 90 | 108 | 113 | MM | 4046356320887 | 85366930 | DE | EC002637 | Imagen | Catálogo
1752625 | MCV 1,5/20-GF-3,81 BD:45-64 | Carcasa de base para placa de circuito impreso | Carcasa base placa de circuito impreso, sección nominal: 1,5 mm², color: verde, corriente nominal: 8 A, tensión nominal (III/2): 160 V, superficie de contacto: Sn, tipo de conexión del contacto: Macho, número de potenciales: 20, número de filas: 1, número de polos: 20, número de conexiones: 20, familia de artículos: MCV 1,5/..-GF, paso: 3,81 mm, montaje: Soldadura por ola, disposición de pines: Disposición de pines lineal, longitud del pin [P]: 3,4 mm, número de pines de soldadura por potencial: 1, sistema enchufable: COMBICON MC 1,5, Orientación de la cara enchufable: Estándar, bloqueo: Bloqueo por tornillo, tipo de sujeción: Sujeción aérea (rosca), tipo de embalaje: empaquetado en caja | 911.9 | 100 | AA | PCB Connectors (PCC) | AAB | AABSBF | 50 | 50 | NO | PC | F | 6,51 | G | 90 | 108 | 113 | MM | 4046356320894 | 85366930 | DE | EC002637 | Imagen | Catálogo
1829043 | MCV 1,5/20-GF-3,81 P20 THR | Carcasa de base para placa de circuito impreso | Carcasa base placa de circuito impreso, sección nominal: 1,5 mm², color: negro, corriente nominal: 8 A, tensión nominal (III/2): 160 V, superficie de contacto: Sn, tipo de conexión del contacto: Macho, número de potenciales: 20, número de filas: 1, número de polos: 20, número de conexiones: 20, familia de artículos: MCV 1,5/..-GF-THR, paso: 3,81 mm, montaje: Soldadura THR/soldadura por ola, disposición de pines: Disposición de pines lineal, longitud del pin [P]: 2 mm, número de pines de soldadura por potencial: 1, sistema enchufable: COMBICON MC 1,5, Orientación de la cara enchufable: Estándar, bloqueo: Bloqueo por tornillo, tipo de sujeción: Sujeción aérea (rosca), tipo de embalaje: empaquetado en caja, Encontrará más información para el usuario y recomendaciones de diseño sobre la tecnología Through Hole Reflow en: Downloads | 789.4 | 100 | AA | PCB Connectors (PCC) | AAB | AABTBE | 50 | 50 | NO | PC | F | 5,89 | G | 92 | 78 | 114 | MM | 4046356869249 | 85366930 | DE | EC002637 | Imagen | Catálogo
1763672 | MCV 1,5/20-GF-3,81 PIN 4,6 | Carcasa de base para placa de circuito impreso | Carcasa base placa de circuito impreso, sección nominal: 1,5 mm², color: verde, corriente nominal: 8 A, tensión nominal (III/2): 160 V, superficie de contacto: Sn, tipo de conexión del contacto: Macho, número de potenciales: 20, número de filas: 1, número de polos: 20, número de conexiones: 20, familia de artículos: MCV 1,5/..-GF, paso: 3,81 mm, montaje: Soldadura por ola, disposición de pines: Disposición de pines lineal, longitud del pin [P]: 4,6 mm, número de pines de soldadura por potencial: 1, sistema enchufable: COMBICON MC 1,5, Orientación de la cara enchufable: Estándar, bloqueo: Bloqueo por tornillo, tipo de sujeción: Sujeción aérea (rosca), tipo de embalaje: empaquetado en caja | 1377.66 | 100 | AA | PCB Connectors (PCC) | AAB | AABSBF | 50 | 50 | NO | PC | F | 6,74 | G | 90 | 108 | 113 | MM | 4046356410038 | 85366930 | DE | EC002637 | Imagen | Catálogo
1818368 | MCV 1,5/20-GF-3,81-LR | Carcasa de base para placa de circuito impreso | Carcasa base placa de circuito impreso, sección nominal: 1,5 mm², color: verde, corriente nominal: 8 A, tensión nominal (III/2): 160 V, superficie de contacto: Sn, tipo de conexión del contacto: Macho, número de potenciales: 20, número de filas: 1, número de polos: 20, número de conexiones: 20, familia de artículos: MCV 1,5/..-GF-LR, paso: 3,81 mm, montaje: Soldadura por ola, disposición de pines: Disposición de pines lineal, longitud del pin [P]: 3,4 mm, número de pines de soldadura por potencial: 1, sistema enchufable: COMBICON MC 1,5, Orientación de la cara enchufable: Estándar, bloqueo: Bloqueo Lock and Release, tipo de sujeción: Lock &amp; Release sujeción aérea (rosca), tipo de embalaje: empaquetado en caja | 745.26 | 100 | AA | PCB Connectors (PCC) | AAB | AABSBG | 50 | 50 | NO | PC | F | 6,87 | G | 90 | 108 | 113 | MM | 4046356755344 | 85366930 | DE | EC002637 | Imagen | Catálogo
1707592 | MCV 1,5/4-GF 3,5 P26CP2THRAU | Carcasa de base para placa de circuito impreso | Carcasa base placa de circuito impreso, sección nominal: 1,5 mm², color: negro, corriente nominal: 8 A, tensión nominal (III/2): 160 V, superficie de contacto: Au, tipo de conexión del contacto: Macho, número de potenciales: 4, número de filas: 1, número de polos: 4, número de conexiones: 4, familia de artículos: MCV 1,5/..-GF-THR, paso: 3,5 mm, montaje: Soldar THR, disposición de pines: Disposición de pines lineal, longitud del pin [P]: 2,6 mm, número de pines de soldadura por potencial: 1, sistema enchufable: COMBICON MC 1,5, Orientación de la cara enchufable: Estándar, bloqueo: Bloqueo por tornillo, tipo de sujeción: Sujeción aérea (rosca), tipo de embalaje: empaquetado en caja | 405.13 | 100 | AA | PCB Connectors (PCC) | AAB | AABTAD | 50 | 50 | NO | PC |  | 2,18 | G | 45 | 112 | 75 | MM | 4055626044088 | 85366930 | DE | EC002637 | Imagen | Catálogo
1708732 | MCV 1,5/XX-3,81 SET TMC3500 G | Juego de conectores enchufables | Set de conectores enchufables, familia de artículos: ITP | 1556.85 | 100 | AA | PCB Connectors (PCC) | AAH | AAHGAD | 50 | 50 | NO | PC | F | 22,22 | G | 83 | 194 | 141 | MM | 4055626019581 | 85366990 | DE | EC004746 |  | Catálogo
1832743 | MCVK 1,5/ 3-G-3,81 | Conector para carril | Conector para carril, sección nominal: 1,5 mm², color: verde, corriente nominal: 8 A, tensión nominal (III/2): 160 V, superficie de contacto: Sn, tipo de conexión del contacto: Macho, número de potenciales: 3, número de filas: 1, número de polos: 3, número de conexiones: 3, familia de artículos: MCVK 1,5/..-G, paso: 3,81 mm, tipo de conexión: Conexión por tornillo con cápsula de tracción, forma de sujeción de tornillos: L Ranura longitudinal, montaje: Montaje sobre carril DIN, dirección de conexión conductor/placa de circuito impreso: 0 °, sistema enchufable: COMBICON MC 1,5, bloqueo: sin, tipo de sujeción: sin, tipo de embalaje: empaquetado en caja | 401.85 | 100 | AA | PCB Connectors (PCC) | AAB | AABMAA | 50 | 50 | NO | PC |  | 5,10 | G | 91 | 77 | 113 | MM | 4017918051525 | 85366990 | PL | EC000897 | Imagen | Catálogo
1832882 | MCVK 1,5/ 3-GF-3,81 | Conector para carril | Conector para carril, sección nominal: 1,5 mm², color: verde, corriente nominal: 8 A, tensión nominal (III/2): 160 V, superficie de contacto: Sn, tipo de conexión del contacto: Macho, número de potenciales: 3, número de filas: 1, número de polos: 3, número de conexiones: 3, familia de artículos: MCVK 1,5/..-GF, paso: 3,81 mm, tipo de conexión: Conexión por tornillo con cápsula de tracción, forma de sujeción de tornillos: L Ranura longitudinal, montaje: Montaje sobre carril DIN, dirección de conexión conductor/placa de circuito impreso: 0 °, sistema enchufable: COMBICON MC 1,5, bloqueo: Bloqueo por tornillo, tipo de sujeción: Sujeción aérea (rosca), tipo de embalaje: empaquetado en caja | 480.37 | 100 | AA | PCB Connectors (PCC) | AAB | AABMAB | 50 | 50 | NO | PC |  | 6,17 | G | 91 | 109 | 114 | MM | 4017918110413 | 85366990 | PL | EC000897 | Imagen | Catálogo
1832756 | MCVK 1,5/ 4-G-3,81 | Conector para carril | Conector para carril, sección nominal: 1,5 mm², color: verde, corriente nominal: 8 A, tensión nominal (III/2): 160 V, superficie de contacto: Sn, tipo de conexión del contacto: Macho, número de potenciales: 4, número de filas: 1, número de polos: 4, número de conexiones: 4, familia de artículos: MCVK 1,5/..-G, paso: 3,81 mm, tipo de conexión: Conexión por tornillo con cápsula de tracción, forma de sujeción de tornillos: L Ranura longitudinal, montaje: Montaje sobre carril DIN, dirección de conexión conductor/placa de circuito impreso: 0 °, sistema enchufable: COMBICON MC 1,5, bloqueo: sin, tipo de sujeción: sin, tipo de embalaje: empaquetado en caja | 534.43 | 100 | AA | PCB Connectors (PCC) | AAB | AABMAA | 50 | 50 | NO | PC |  | 6,19 | G | 90 | 108 | 113 | MM | 4017918051532 | 85366990 | PL | EC000897 | Imagen | Catálogo
1832895 | MCVK 1,5/ 4-GF-3,81 | Conector para carril | Conector para carril, sección nominal: 1,5 mm², color: verde, corriente nominal: 8 A, tensión nominal (III/2): 160 V, superficie de contacto: Sn, tipo de conexión del contacto: Macho, número de potenciales: 4, número de filas: 1, número de polos: 4, número de conexiones: 4, familia de artículos: MCVK 1,5/..-GF, paso: 3,81 mm, tipo de conexión: Conexión por tornillo con cápsula de tracción, forma de sujeción de tornillos: L Ranura longitudinal, montaje: Montaje sobre carril DIN, dirección de conexión conductor/placa de circuito impreso: 0 °, sistema enchufable: COMBICON MC 1,5, bloqueo: Bloqueo por tornillo, tipo de sujeción: Sujeción aérea (rosca), tipo de embalaje: empaquetado en caja | 622.73 | 100 | AA | PCB Connectors (PCC) | AAB | AABMAB | 50 | 50 | NO | PC | F | 7,22 | G | 91 | 109 | 114 | MM | 4017918110420 | 85366990 | PL | EC000897 | Imagen | Catálogo
1832769 | MCVK 1,5/ 5-G-3,81 | Conector para carril | Conector para carril, sección nominal: 1,5 mm², color: verde, corriente nominal: 8 A, tensión nominal (III/2): 160 V, superficie de contacto: Sn, tipo de conexión del contacto: Macho, número de potenciales: 5, número de filas: 1, número de polos: 5, número de conexiones: 5, familia de artículos: MCVK 1,5/..-G, paso: 3,81 mm, tipo de conexión: Conexión por tornillo con cápsula de tracción, forma de sujeción de tornillos: L Ranura longitudinal, montaje: Montaje sobre carril DIN, dirección de conexión conductor/placa de circuito impreso: 0 °, sistema enchufable: COMBICON MC 1,5, bloqueo: sin, tipo de sujeción: sin, tipo de embalaje: empaquetado en caja | 667.02 | 100 | AA | PCB Connectors (PCC) | AAB | AABMAA | 50 | 50 | NO | PC | F | 7,38 | G | 91 | 109 | 114 | MM | 4017918110376 | 85366990 | PL | EC000897 | Imagen | Catálogo
1832905 | MCVK 1,5/ 5-GF-3,81 | Conector para carril | Conector para carril, sección nominal: 1,5 mm², color: verde, corriente nominal: 8 A, tensión nominal (III/2): 160 V, superficie de contacto: Sn, tipo de conexión del contacto: Macho, número de potenciales: 5, número de filas: 1, número de polos: 5, número de conexiones: 5, familia de artículos: MCVK 1,5/..-GF, paso: 3,81 mm, tipo de conexión: Conexión por tornillo con cápsula de tracción, forma de sujeción de tornillos: L Ranura longitudinal, montaje: Montaje sobre carril DIN, dirección de conexión conductor/placa de circuito impreso: 0 °, sistema enchufable: COMBICON MC 1,5, bloqueo: Bloqueo por tornillo, tipo de sujeción: Sujeción aérea (rosca), tipo de embalaje: empaquetado en caja | 765.08 | 100 | AA | PCB Connectors (PCC) | AAB | AABMAB | 50 | 50 | NO | PC | F | 8,27 | G | 91 | 109 | 114 | MM | 4017918051624 | 85366990 | PL | EC000897 | Imagen | Catálogo
1832772 | MCVK 1,5/ 6-G-3,81 | Conector para carril | Conector para carril, sección nominal: 1,5 mm², color: verde, corriente nominal: 8 A, tensión nominal (III/2): 160 V, superficie de contacto: Sn, tipo de conexión del contacto: Macho, número de potenciales: 6, número de filas: 1, número de polos: 6, número de conexiones: 6, familia de artículos: MCVK 1,5/..-G, paso: 3,81 mm, tipo de conexión: Conexión por tornillo con cápsula de tracción, forma de sujeción de tornillos: L Ranura longitudinal, montaje: Montaje sobre carril DIN, dirección de conexión conductor/placa de circuito impreso: 0 °, sistema enchufable: COMBICON MC 1,5, bloqueo: sin, tipo de sujeción: sin, tipo de embalaje: empaquetado en caja | 799.6 | 100 | AA | PCB Connectors (PCC) | AAB | AABMAA | 50 | 50 | NO | PC |  | 8,23 | G | 90 | 108 | 113 | MM | 4017918051549 | 85366990 | PL | EC000897 | Imagen | Catálogo
1148773 | MCVK 1,5/ 6-G-3,81 BD:1-6SOMQ | Conector para carril | Conector para carril, sección nominal: 1,5 mm², color: verde, corriente nominal: 8 A, tensión nominal (III/2): 160 V, superficie contactos: Estaño, tipo de contacto: Macho, número de filas: 1, número de polos: 6, familia de artículos: MCVK 1,5/..-G,paso: 3,81 mm, tipo de conexión: Conexión por tornillo con cápsula de tracción, forma de sujeción de tornillos: L Ranura longitudinal, montaje: Carril, dirección de conexión conductor/placa de circuito impreso: 0 °, sistema enchufable: COMBICON MC 1,5, bloqueo: sin, tipo de fijación: sin, tipo de embalaje: empaquetado en caja | 1039.3 | 100 | AA | PCB Connectors (PCC) | AAB | AABMAA | 50 | 50 | NO | PC |  | 8.401 | G | 0 | 0 | 0 |  | 4063151142254 | 85366990 | PL | EC001284 | Imagen | Catálogo
1832918 | MCVK 1,5/ 6-GF-3,81 | Conector para carril | Conector para carril, sección nominal: 1,5 mm², color: verde, corriente nominal: 8 A, tensión nominal (III/2): 160 V, superficie de contacto: Sn, tipo de conexión del contacto: Macho, número de potenciales: 6, número de filas: 1, número de polos: 6, número de conexiones: 6, familia de artículos: MCVK 1,5/..-GF, paso: 3,81 mm, tipo de conexión: Conexión por tornillo con cápsula de tracción, forma de sujeción de tornillos: L Ranura longitudinal, montaje: Montaje sobre carril DIN, dirección de conexión conductor/placa de circuito impreso: 0 °, sistema enchufable: COMBICON MC 1,5, bloqueo: Bloqueo por tornillo, tipo de sujeción: Sujeción aérea (rosca), tipo de embalaje: empaquetado en caja | 907.44 | 100 | AA | PCB Connectors (PCC) | AAB | AABMAB | 50 | 50 | NO | PC | F | 9,42 | G | 93 | 136 | 113 | MM | 4017918110437 | 85366990 | PL | EC000897 | Imagen | Catálogo
1832785 | MCVK 1,5/ 7-G-3,81 | Conector para carril | Conector para carril, sección nominal: 1,5 mm², color: verde, corriente nominal: 8 A, tensión nominal (III/2): 160 V, superficie de contacto: Sn, tipo de conexión del contacto: Macho, número de potenciales: 7, número de filas: 1, número de polos: 7, número de conexiones: 7, familia de artículos: MCVK 1,5/..-G, paso: 3,81 mm, tipo de conexión: Conexión por tornillo con cápsula de tracción, forma de sujeción de tornillos: L Ranura longitudinal, montaje: Montaje sobre carril DIN, dirección de conexión conductor/placa de circuito impreso: 0 °, sistema enchufable: COMBICON MC 1,5, bloqueo: sin, tipo de sujeción: sin, tipo de embalaje: empaquetado en caja | 932.18 | 100 | AA | PCB Connectors (PCC) | AAB | AABMAA | 50 | 50 | NO | PC | F | 10,59 | G | 93 | 136 | 113 | MM | 4017918110383 | 85366990 | PL | EC000897 | Imagen | Catálogo
1832798 | MCVK 1,5/ 8-G-3,81 | Conector para carril | Conector para carril, sección nominal: 1,5 mm², color: verde, corriente nominal: 8 A, tensión nominal (III/2): 160 V, superficie de contacto: Sn, tipo de conexión del contacto: Macho, número de potenciales: 8, número de filas: 1, número de polos: 8, número de conexiones: 8, familia de artículos: MCVK 1,5/..-G, paso: 3,81 mm, tipo de conexión: Conexión por tornillo con cápsula de tracción, forma de sujeción de tornillos: L Ranura longitudinal, montaje: Montaje sobre carril DIN, dirección de conexión conductor/placa de circuito impreso: 0 °, sistema enchufable: COMBICON MC 1,5, bloqueo: sin, tipo de sujeción: sin, tipo de embalaje: empaquetado en caja | 1064.77 | 100 | AA | PCB Connectors (PCC) | AAB | AABMAA | 50 | 50 | NO | PC |  | 11,64 | G | 91 | 180 | 113 | MM | 4017918110390 | 85366990 | PL | EC000897 | Imagen | Catálogo
1832934 | MCVK 1,5/ 8-GF-3,81 | Conector para carril | Conector para carril, sección nominal: 1,5 mm², color: verde, corriente nominal: 8 A, tensión nominal (III/2): 160 V, superficie de contacto: Sn, tipo de conexión del contacto: Macho, número de potenciales: 8, número de filas: 1, número de polos: 8, número de conexiones: 8, familia de artículos: MCVK 1,5/..-GF, paso: 3,81 mm, tipo de conexión: Conexión por tornillo con cápsula de tracción, forma de sujeción de tornillos: L Ranura longitudinal, montaje: Montaje sobre carril DIN, dirección de conexión conductor/placa de circuito impreso: 0 °, sistema enchufable: COMBICON MC 1,5, bloqueo: Bloqueo por tornillo, tipo de sujeción: Sujeción aérea (rosca), tipo de embalaje: empaquetado en caja | 1192.14 | 100 | AA | PCB Connectors (PCC) | AAB | AABMAB | 50 | 50 | NO | PC | F | 13,29 | G | 91 | 181 | 114 | MM | 4017918051631 | 85366990 | PL | EC000897 | Imagen | Catálogo
1832808 | MCVK 1,5/ 9-G-3,81 | Conector para carril | Conector para carril, sección nominal: 1,5 mm², color: verde, corriente nominal: 8 A, tensión nominal (III/2): 160 V, superficie de contacto: Sn, tipo de conexión del contacto: Macho, número de potenciales: 9, número de filas: 1, número de polos: 9, número de conexiones: 9, familia de artículos: MCVK 1,5/..-G, paso: 3,81 mm, tipo de conexión: Conexión por tornillo con cápsula de tracción, forma de sujeción de tornillos: L Ranura longitudinal, montaje: Montaje sobre carril DIN, dirección de conexión conductor/placa de circuito impreso: 0 °, sistema enchufable: COMBICON MC 1,5, bloqueo: sin, tipo de sujeción: sin, tipo de embalaje: empaquetado en caja | 1197.34 | 100 | AA | PCB Connectors (PCC) | AAB | AABMAA | 50 | 50 | NO | PC |  | 12,75 | G | 91 | 181 | 114 | MM | 4017918051556 | 85366990 | PL | EC000897 | Imagen | Catálogo
1832947 | MCVK 1,5/ 9-GF-3,81 | Conector para carril | Conector para carril, sección nominal: 1,5 mm², color: verde, corriente nominal: 8 A, tensión nominal (III/2): 160 V, superficie de contacto: Sn, tipo de conexión del contacto: Macho, número de potenciales: 9, número de filas: 1, número de polos: 9, número de conexiones: 9, familia de artículos: MCVK 1,5/..-GF, paso: 3,81 mm, tipo de conexión: Conexión por tornillo con cápsula de tracción, forma de sujeción de tornillos: L Ranura longitudinal, montaje: Montaje sobre carril DIN, dirección de conexión conductor/placa de circuito impreso: 0 °, sistema enchufable: COMBICON MC 1,5, bloqueo: Bloqueo por tornillo, tipo de sujeción: Sujeción aérea (rosca), tipo de embalaje: empaquetado en caja | 1334.5 | 100 | AA | PCB Connectors (PCC) | AAB | AABMAB | 50 | 50 | NO | PC | F | 13,68 | G | 91 | 181 | 114 | MM | 4017918051648 | 85366990 | PL | EC000897 | Imagen | Catálogo
1832811 | MCVK 1,5/10-G-3,81 | Conector para carril | Conector para carril, sección nominal: 1,5 mm², color: verde, corriente nominal: 8 A, tensión nominal (III/2): 160 V, superficie de contacto: Sn, tipo de conexión del contacto: Macho, número de potenciales: 10, número de filas: 1, número de polos: 10, número de conexiones: 10, familia de artículos: MCVK 1,5/..-G, paso: 3,81 mm, tipo de conexión: Conexión por tornillo con cápsula de tracción, forma de sujeción de tornillos: L Ranura longitudinal, montaje: Montaje sobre carril DIN, dirección de conexión conductor/placa de circuito impreso: 0 °, sistema enchufable: COMBICON MC 1,5, bloqueo: sin, tipo de sujeción: sin, tipo de embalaje: empaquetado en caja | 1329.92 | 100 | AA | PCB Connectors (PCC) | AAB | AABMAA | 50 | 50 | NO | PC |  | 14,35 | G | 90 | 179 | 112 | MM | 4017918051563 | 85366990 | PL | EC000897 | Imagen | Catálogo
1148775 | MCVK 1,5/10-G-3,81BD:1-10SOMQ | Conector para carril | Conector para carril, sección nominal: 1,5 mm², color: verde, corriente nominal: 8 A, tensión nominal (III/2): 160 V, superficie contactos: Estaño, tipo de contacto: Macho, número de filas: 1, número de polos: 10, familia de artículos: MCVK 1,5/..-G,paso: 3,81 mm, tipo de conexión: Conexión por tornillo con cápsula de tracción, forma de sujeción de tornillos: L Ranura longitudinal, montaje: Carril, dirección de conexión conductor/placa de circuito impreso: 0 °, sistema enchufable: COMBICON MC 1,5, bloqueo: sin, tipo de fijación: sin, tipo de embalaje: empaquetado en caja | 1728.7 | 100 | AA | PCB Connectors (PCC) | AAB | AABMAA | 50 | 50 | NO | PC |  | 13.95 | G | 0 | 0 | 0 |  | 4063151140588 | 85366990 | PL | EC001284 | Imagen | Catálogo
1832950 | MCVK 1,5/10-GF-3,81 | Conector para carril | Conector para carril, sección nominal: 1,5 mm², color: verde, corriente nominal: 8 A, tensión nominal (III/2): 160 V, superficie de contacto: Sn, tipo de conexión del contacto: Macho, número de potenciales: 10, número de filas: 1, número de polos: 10, número de conexiones: 10, familia de artículos: MCVK 1,5/..-GF, paso: 3,81 mm, tipo de conexión: Conexión por tornillo con cápsula de tracción, forma de sujeción de tornillos: L Ranura longitudinal, montaje: Montaje sobre carril DIN, dirección de conexión conductor/placa de circuito impreso: 0 °, sistema enchufable: COMBICON MC 1,5, bloqueo: Bloqueo por tornillo, tipo de sujeción: Sujeción aérea (rosca), tipo de embalaje: empaquetado en caja | 1476.85 | 100 | AA | PCB Connectors (PCC) | AAB | AABMAB | 50 | 50 | NO | PC | F | 15,08 | G | 97 | 252 | 101 | MM | 4017918051655 | 85366990 | PL | EC000897 | Imagen | Catálogo
1832824 | MCVK 1,5/11-G-3,81 | Conector para carril | Conector para carril, sección nominal: 1,5 mm², color: verde, corriente nominal: 8 A, tensión nominal (III/2): 160 V, superficie de contacto: Sn, tipo de conexión del contacto: Macho, número de potenciales: 11, número de filas: 1, número de polos: 11, número de conexiones: 11, familia de artículos: MCVK 1,5/..-G, paso: 3,81 mm, tipo de conexión: Conexión por tornillo con cápsula de tracción, forma de sujeción de tornillos: L Ranura longitudinal, montaje: Montaje sobre carril DIN, dirección de conexión conductor/placa de circuito impreso: 0 °, sistema enchufable: COMBICON MC 1,5, bloqueo: sin, tipo de sujeción: sin, tipo de embalaje: empaquetado en caja | 1462.51 | 100 | AA | PCB Connectors (PCC) | AAB | AABMAA | 50 | 50 | NO | PC | F | 14,92 | G | 91 | 181 | 114 | MM | 4017918051570 | 85366990 | PL | EC000897 | Imagen | Catálogo
1832963 | MCVK 1,5/11-GF-3,81 | Conector para carril | Conector para carril, sección nominal: 1,5 mm², color: verde, corriente nominal: 8 A, tensión nominal (III/2): 160 V, superficie de contacto: Sn, tipo de conexión del contacto: Macho, número de potenciales: 11, número de filas: 1, número de polos: 11, número de conexiones: 11, familia de artículos: MCVK 1,5/..-GF, paso: 3,81 mm, tipo de conexión: Conexión por tornillo con cápsula de tracción, forma de sujeción de tornillos: L Ranura longitudinal, montaje: Montaje sobre carril DIN, dirección de conexión conductor/placa de circuito impreso: 0 °, sistema enchufable: COMBICON MC 1,5, bloqueo: Bloqueo por tornillo, tipo de sujeción: Sujeción aérea (rosca), tipo de embalaje: empaquetado en caja | 1619.21 | 100 | AA | PCB Connectors (PCC) | AAB | AABMAB | 50 | 50 | NO | PC | F | 16,30 | G | 93 | 271 | 114 | MM | 4017918051662 | 85366990 | PL | EC000897 | Imagen | Catálogo
1832837 | MCVK 1,5/12-G-3,81 | Conector para carril | Conector para carril, sección nominal: 1,5 mm², color: verde, corriente nominal: 8 A, tensión nominal (III/2): 160 V, superficie de contacto: Sn, tipo de conexión del contacto: Macho, número de potenciales: 12, número de filas: 1, número de polos: 12, número de conexiones: 12, familia de artículos: MCVK 1,5/..-G, paso: 3,81 mm, tipo de conexión: Conexión por tornillo con cápsula de tracción, forma de sujeción de tornillos: L Ranura longitudinal, montaje: Montaje sobre carril DIN, dirección de conexión conductor/placa de circuito impreso: 0 °, sistema enchufable: COMBICON MC 1,5, bloqueo: sin, tipo de sujeción: sin, tipo de embalaje: empaquetado en caja | 1595.09 | 100 | AA | PCB Connectors (PCC) | AAB | AABMAA | 50 | 50 | NO | PC |  | 16,20 | G | 93 | 271 | 114 | MM | 4017918051587 | 85366990 | PL | EC000897 | Imagen | Catálogo
1832976 | MCVK 1,5/12-GF-3,81 | Conector para carril | Conector para carril, sección nominal: 1,5 mm², color: verde, corriente nominal: 8 A, tensión nominal (III/2): 160 V, superficie de contacto: Sn, tipo de conexión del contacto: Macho, número de potenciales: 12, número de filas: 1, número de polos: 12, número de conexiones: 12, familia de artículos: MCVK 1,5/..-GF, paso: 3,81 mm, tipo de conexión: Conexión por tornillo con cápsula de tracción, forma de sujeción de tornillos: L Ranura longitudinal, montaje: Montaje sobre carril DIN, dirección de conexión conductor/placa de circuito impreso: 0 °, sistema enchufable: COMBICON MC 1,5, bloqueo: Bloqueo por tornillo, tipo de sujeción: Sujeción aérea (rosca), tipo de embalaje: empaquetado en caja | 1761.56 | 100 | AA | PCB Connectors (PCC) | AAB | AABMAB | 50 | 50 | NO | PC | F | 17,20 | G | 93 | 271 | 114 | MM | 4017918051679 | 85366990 | PL | EC000897 | Imagen | Catálogo
1832840 | MCVK 1,5/13-G-3,81 | Conector para carril | Conector para carril, sección nominal: 1,5 mm², color: verde, corriente nominal: 8 A, tensión nominal (III/2): 160 V, superficie de contacto: Sn, tipo de conexión del contacto: Macho, número de potenciales: 13, número de filas: 1, número de polos: 13, número de conexiones: 13, familia de artículos: MCVK 1,5/..-G, paso: 3,81 mm, tipo de conexión: Conexión por tornillo con cápsula de tracción, forma de sujeción de tornillos: L Ranura longitudinal, montaje: Montaje sobre carril DIN, dirección de conexión conductor/placa de circuito impreso: 0 °, sistema enchufable: COMBICON MC 1,5, bloqueo: sin, tipo de sujeción: sin, tipo de embalaje: empaquetado en caja | 1727.67 | 100 | AA | PCB Connectors (PCC) | AAB | AABMAA | 50 | 50 | NO | PC | F | 17,50 | G | 93 | 271 | 114 | MM | 4017918051594 | 85366990 | PL | EC000897 | Imagen | Catálogo
1832853 | MCVK 1,5/14-G-3,81 | Conector para carril | Conector para carril, sección nominal: 1,5 mm², color: verde, corriente nominal: 8 A, tensión nominal (III/2): 160 V, superficie de contacto: Sn, tipo de conexión del contacto: Macho, número de potenciales: 14, número de filas: 1, número de polos: 14, número de conexiones: 14, familia de artículos: MCVK 1,5/..-G, paso: 3,81 mm, tipo de conexión: Conexión por tornillo con cápsula de tracción, forma de sujeción de tornillos: L Ranura longitudinal, montaje: Montaje sobre carril DIN, dirección de conexión conductor/placa de circuito impreso: 0 °, sistema enchufable: COMBICON MC 1,5, bloqueo: sin, tipo de sujeción: sin, tipo de embalaje: empaquetado en caja | 1860.26 | 100 | AA | PCB Connectors (PCC) | AAB | AABMAA | 50 | 50 | NO | PC | F | 18,38 | G | 93 | 271 | 114 | MM | 4017918110406 | 85366990 | PL | EC000897 | Imagen | Catálogo
1832866 | MCVK 1,5/15-G-3,81 | Conector para carril | Conector para carril, sección nominal: 1,5 mm², color: verde, corriente nominal: 8 A, tensión nominal (III/2): 160 V, superficie de contacto: Sn, tipo de conexión del contacto: Macho, número de potenciales: 15, número de filas: 1, número de polos: 15, número de conexiones: 15, familia de artículos: MCVK 1,5/..-G, paso: 3,81 mm, tipo de conexión: Conexión por tornillo con cápsula de tracción, forma de sujeción de tornillos: L Ranura longitudinal, montaje: Montaje sobre carril DIN, dirección de conexión conductor/placa de circuito impreso: 0 °, sistema enchufable: COMBICON MC 1,5, bloqueo: sin, tipo de sujeción: sin, tipo de embalaje: empaquetado en caja | 1992.84 | 100 | AA | PCB Connectors (PCC) | AAB | AABMAA | 50 | 50 | NO | PC | F | 19,40 | G | 93 | 271 | 114 | MM | 4017918051600 | 85366990 | PL | EC000897 | Imagen | Catálogo
1833001 | MCVK 1,5/15-GF-3,81 | Conector para carril | Conector para carril, sección nominal: 1,5 mm², color: verde, corriente nominal: 8 A, tensión nominal (III/2): 160 V, superficie de contacto: Sn, tipo de conexión del contacto: Macho, número de potenciales: 15, número de filas: 1, número de polos: 15, número de conexiones: 15, familia de artículos: MCVK 1,5/..-GF, paso: 3,81 mm, tipo de conexión: Conexión por tornillo con cápsula de tracción, forma de sujeción de tornillos: L Ranura longitudinal, montaje: Montaje sobre carril DIN, dirección de conexión conductor/placa de circuito impreso: 0 °, sistema enchufable: COMBICON MC 1,5, bloqueo: Bloqueo por tornillo, tipo de sujeción: Sujeción aérea (rosca), tipo de embalaje: empaquetado en caja | 2188.62 | 100 | AA | PCB Connectors (PCC) | AAB | AABMAB | 50 | 50 | NO | PC | F | 20,24 | G | 86 | 282 | 149 | MM | 4017918051693 | 85366990 | PL | EC000897 | Imagen | Catálogo
1832879 | MCVK 1,5/16-G-3,81 | Conector para carril | Conector para carril, sección nominal: 1,5 mm², color: verde, corriente nominal: 8 A, tensión nominal (III/2): 160 V, superficie de contacto: Sn, tipo de conexión del contacto: Macho, número de potenciales: 16, número de filas: 1, número de polos: 16, número de conexiones: 16, familia de artículos: MCVK 1,5/..-G, paso: 3,81 mm, tipo de conexión: Conexión por tornillo con cápsula de tracción, forma de sujeción de tornillos: L Ranura longitudinal, montaje: Montaje sobre carril DIN, dirección de conexión conductor/placa de circuito impreso: 0 °, sistema enchufable: COMBICON MC 1,5, bloqueo: sin, tipo de sujeción: sin, tipo de embalaje: empaquetado en caja | 2125.41 | 100 | AA | PCB Connectors (PCC) | AAB | AABMAA | 50 | 50 | NO | PC |  | 20,45 | G | 90 | 270 | 113 | MM | 4017918051617 | 85366990 | PL | EC000897 | Imagen | Catálogo
1833014 | MCVK 1,5/16-GF-3,81 | Conector para carril | Conector para carril, sección nominal: 1,5 mm², color: verde, corriente nominal: 8 A, tensión nominal (III/2): 160 V, superficie de contacto: Sn, tipo de conexión del contacto: Macho, número de potenciales: 16, número de filas: 1, número de polos: 16, número de conexiones: 16, familia de artículos: MCVK 1,5/..-GF, paso: 3,81 mm, tipo de conexión: Conexión por tornillo con cápsula de tracción, forma de sujeción de tornillos: L Ranura longitudinal, montaje: Montaje sobre carril DIN, dirección de conexión conductor/placa de circuito impreso: 0 °, sistema enchufable: COMBICON MC 1,5, bloqueo: Bloqueo por tornillo, tipo de sujeción: Sujeción aérea (rosca), tipo de embalaje: empaquetado en caja | 2330.98 | 100 | AA | PCB Connectors (PCC) | AAB | AABMAB | 50 | 50 | NO | PC | F | 22,74 | G | 84 | 258 | 168 | MM | 4017918051709 | 85366990 | PL | EC000897 | Imagen | Catálogo
1863152 | MCVR 1,5/ 2-ST-3,5 | Conector para placa de circuito impreso | Conector de placa de circuito impreso, sección nominal: 1,5 mm², color: verde, corriente nominal: 8 A, tensión nominal (III/2): 160 V, superficie de contacto: Sn, tipo de conexión del contacto: Hembra, número de potenciales: 2, número de filas: 1, número de polos: 2, número de conexiones: 2, familia de artículos: MCVR 1,5/..-ST, paso: 3,5 mm, tipo de conexión: Conexión por tornillo con cápsula de tracción, forma de sujeción de tornillos: L Ranura longitudinal, dirección de conexión conductor/placa de circuito impreso: 90 °, sistema enchufable: COMBICON MC 1,5, bloqueo: sin, tipo de sujeción: sin, tipo de embalaje: empaquetado en caja | 175.85 | 100 | AA | PCB Connectors (PCC) | AAB | AABADA | 250 | 250 | NO | PC |  | 1,66 | G | 92 | 78 | 114 | MM | 4017918120962 | 85366990 | DE | EC002638 | Imagen | Catálogo
1963311 | MCVR 1,5/ 2-ST-3,5 BD:OV-V+ SO | Conector para placa de circuito impreso | Conector de placa de circuito impreso, sección nominal: 1,5 mm², color: verde, corriente nominal: 8 A, tensión nominal (III/2): 160 V, superficie de contacto: Sn, tipo de conexión del contacto: Hembra, número de potenciales: 2, número de filas: 1, número de polos: 2, número de conexiones: 2, familia de artículos: MCVR 1,5/..-ST, paso: 3,5 mm, tipo de conexión: Conexión por tornillo con cápsula de tracción, forma de sujeción de tornillos: L Ranura longitudinal, dirección de conexión conductor/placa de circuito impreso: 90 °, sistema enchufable: COMBICON MC 1,5, bloqueo: sin, tipo de sujeción: sin, tipo de embalaje: empaquetado en caja | 192.51 | 100 | AA | PCB Connectors (PCC) | AAB | AABADA | 50 | 1000 | NO | PC | F | 1,86 | G | 48 | 80 | 115 | MM | 4017918903954 | 85366990 | DE | EC002638 | Imagen | Catálogo
1800214 | MCVR 1,5/ 2-ST-3,5 BK | Conector para placa de circuito impreso | Conector de placa de circuito impreso, sección nominal: 1,5 mm², color: negro, corriente nominal: 8 A, tensión nominal (III/2): 160 V, superficie de contacto: Sn, tipo de conexión del contacto: Hembra, número de potenciales: 2, número de filas: 1, número de polos: 2, número de conexiones: 2, familia de artículos: MCVR 1,5/..-ST, paso: 3,5 mm, tipo de conexión: Conexión por tornillo con cápsula de tracción, forma de sujeción de tornillos: L Ranura longitudinal, dirección de conexión conductor/placa de circuito impreso: 90 °, sistema enchufable: COMBICON MC 1,5, bloqueo: sin, tipo de sujeción: sin, tipo de embalaje: empaquetado en caja | 175.85 | 100 | AA | PCB Connectors (PCC) | AAB | AABADA | 50 | 50 | NO | PC | F | 1,94 | G | 48 | 80 | 115 | MM | 4055626193595 | 85366990 | DE | EC002638 | Imagen | Catálogo
1711837 | MCVR 1,5/ 2-ST-3,5 BKBDWH:3-35 | Conector para placa de circuito impreso | Conector de placa de circuito impreso, sección nominal: 1,5 mm², color: negro, corriente nominal: 8 A, tensión nominal (III/2): 160 V, superficie de contacto: Sn, tipo de conexión del contacto: Hembra, número de potenciales: 2, número de filas: 1, número de polos: 2, número de conexiones: 2, familia de artículos: MCVR 1,5/..-ST, paso: 3,5 mm, tipo de conexión: Conexión por tornillo con cápsula de tracción, forma de sujeción de tornillos: L Ranura longitudinal, dirección de conexión conductor/placa de circuito impreso: 90 °, sistema enchufable: COMBICON MC 1,5, bloqueo: sin, tipo de sujeción: sin, tipo de embalaje: empaquetado en caja | 192.51 | 100 | AA | PCB Connectors (PCC) | AAB | AABADA | 50 | 50 | NO | PC | F | 1,89 | G | 48 | 80 | 115 | MM | 4055626326733 | 85366990 | DE | EC002638 | Imagen | Catálogo
1046626 | MCVR 1,5/ 2-ST-3,5 BKCNBDWH-38 | Conector para placa de circuito impreso | Conector de placa de circuito impreso, sección nominal: 1,5 mm², color: negro, corriente nominal: 8 A, tensión nominal (III/2): 160 V, superficie de contacto: Sn, tipo de conexión del contacto: Hembra, número de potenciales: 2, número de filas: 1, número de polos: 2, número de conexiones: 2, familia de artículos: MCVR 1,5/..-ST, paso: 3,5 mm, tipo de conexión: Conexión por tornillo con cápsula de tracción, forma de sujeción de tornillos: L Ranura longitudinal, dirección de conexión conductor/placa de circuito impreso: 90 °, sistema enchufable: COMBICON MC 1,5, bloqueo: sin, tipo de sujeción: sin, tipo de embalaje: empaquetado en caja | 222.48 | 100 | AA | PCB Connectors (PCC) | AAB | AABADA | 50 | 1000 | NO | PC | F | 1,89 | G | 48 | 80 | 115 | MM | 4055626642956 | 85366990 | DE | EC002638 | Imagen | Catálogo
1046630 | MCVR 1,5/ 2-ST-3,5 BKCNBDWH-44 | Conector para placa de circuito impreso | Conector de placa de circuito impreso, sección nominal: 1,5 mm², color: negro, corriente nominal: 8 A, tensión nominal (III/2): 160 V, superficie de contacto: Sn, tipo de conexión del contacto: Hembra, número de potenciales: 2, número de filas: 1, número de polos: 2, número de conexiones: 2, familia de artículos: MCVR 1,5/..-ST, paso: 3,5 mm, tipo de conexión: Conexión por tornillo con cápsula de tracción, forma de sujeción de tornillos: L Ranura longitudinal, dirección de conexión conductor/placa de circuito impreso: 90 °, sistema enchufable: COMBICON MC 1,5, bloqueo: sin, tipo de sujeción: sin, tipo de embalaje: empaquetado en caja | 222.48 | 100 | AA | PCB Connectors (PCC) | AAB | AABADA | 50 | 1000 | NO | PC | F | 1,89 | G | 48 | 80 | 115 | MM | 4055626643809 | 85366990 | DE | EC002638 | Imagen | Catálogo
1713306 | MCVR 1,5/ 2-ST-3,5 BN BD:3-37 | Conector para placa de circuito impreso | Conector de placa de circuito impreso, sección nominal: 1,5 mm², color: marrón, corriente nominal: 8 A, tensión nominal (III/2): 160 V, superficie de contacto: Sn, tipo de conexión del contacto: Hembra, número de potenciales: 2, número de filas: 1, número de polos: 2, número de conexiones: 2, familia de artículos: MCVR 1,5/..-ST, paso: 3,5 mm, tipo de conexión: Conexión por tornillo con cápsula de tracción, forma de sujeción de tornillos: L Ranura longitudinal, dirección de conexión conductor/placa de circuito impreso: 90 °, sistema enchufable: COMBICON MC 1,5, bloqueo: sin, tipo de sujeción: sin, tipo de embalaje: empaquetado en caja | 192.51 | 100 | AA | PCB Connectors (PCC) | AAB | AABADA | 50 | 1000 | NO | PC | F | 1,91 | G | 48 | 80 | 115 | MM | 4055626311555 | 85366990 | DE | EC002638 | Imagen | Catálogo
1711832 | MCVR 1,5/ 2-ST-3,5 BUBDWH:3-55 | Conector para placa de circuito impreso | Conector de placa de circuito impreso, sección nominal: 1,5 mm², color: azul, corriente nominal: 8 A, tensión nominal (III/2): 160 V, superficie de contacto: Sn, tipo de conexión del contacto: Hembra, número de potenciales: 2, número de filas: 1, número de polos: 2, número de conexiones: 2, familia de artículos: MCVR 1,5/..-ST, paso: 3,5 mm, tipo de conexión: Conexión por tornillo con cápsula de tracción, forma de sujeción de tornillos: L Ranura longitudinal, dirección de conexión conductor/placa de circuito impreso: 90 °, sistema enchufable: COMBICON MC 1,5, bloqueo: sin, tipo de sujeción: sin, tipo de embalaje: empaquetado en caja | 192.51 | 100 | AA | PCB Connectors (PCC) | AAB | AABADA | 50 | 50 | NO | PC |  | 1,88 | G | 48 | 80 | 115 | MM | 4055626326726 | 85366990 | DE | EC002638 | Imagen | Catálogo
1711836 | MCVR 1,5/ 2-ST-3,5 RD BD:5A-5 | Conector para placa de circuito impreso | Conector de placa de circuito impreso, sección nominal: 1,5 mm², color: rojo, corriente nominal: 8 A, tensión nominal (III/2): 160 V, superficie de contacto: Sn, tipo de conexión del contacto: Hembra, número de potenciales: 2, número de filas: 1, número de polos: 2, número de conexiones: 2, familia de artículos: MCVR 1,5/..-ST, paso: 3,5 mm, tipo de conexión: Conexión por tornillo con cápsula de tracción, forma de sujeción de tornillos: L Ranura longitudinal, dirección de conexión conductor/placa de circuito impreso: 90 °, sistema enchufable: COMBICON MC 1,5, bloqueo: sin, tipo de sujeción: sin, tipo de embalaje: empaquetado en caja | 192.51 | 100 | AA | PCB Connectors (PCC) | AAB | AABADA | 50 | 50 | NO | PC | F | 1,93 | G | 48 | 80 | 115 | MM | 4055626266923 | 85366990 | DE | EC002638 | Imagen | Catálogo
1711842 | MCVR 1,5/ 2-ST-3,5 SVTBD:86,85 | Conector para placa de circuito impreso | Conector de placa de circuito impreso, sección nominal: 1,5 mm², color: violeta señal, corriente nominal: 8 A, tensión nominal (III/2): 160 V, superficie de contacto: Sn, tipo de conexión del contacto: Hembra, número de potenciales: 2, número de filas: 1, número de polos: 2, número de conexiones: 2, familia de artículos: MCVR 1,5/..-ST, paso: 3,5 mm, tipo de conexión: Conexión por tornillo con cápsula de tracción, forma de sujeción de tornillos: L Ranura longitudinal, dirección de conexión conductor/placa de circuito impreso: 90 °, sistema enchufable: COMBICON MC 1,5, bloqueo: sin, tipo de sujeción: sin, tipo de embalaje: empaquetado en caja | 192.51 | 100 | AA | PCB Connectors (PCC) | AAB | AABADA | 50 | 50 | NO | PC | F | 1,88 | G | 48 | 80 | 115 | MM | 4055626326757 | 85366990 | DE | EC002638 | Imagen | Catálogo
1827127 | MCVR 1,5/ 2-ST-3,81 | Conector para placa de circuito impreso | Conector de placa de circuito impreso, sección nominal: 1,5 mm², color: verde, corriente nominal: 8 A, tensión nominal (III/2): 160 V, superficie de contacto: Sn, tipo de conexión del contacto: Hembra, número de potenciales: 2, número de filas: 1, número de polos: 2, número de conexiones: 2, familia de artículos: MCVR 1,5/..-ST, paso: 3,81 mm, tipo de conexión: Conexión por tornillo con cápsula de tracción, forma de sujeción de tornillos: L Ranura longitudinal, dirección de conexión conductor/placa de circuito impreso: 90 °, sistema enchufable: COMBICON MC 1,5, bloqueo: sin, tipo de sujeción: sin, tipo de embalaje: empaquetado en caja | 175.85 | 100 | AA | PCB Connectors (PCC) | AAB | AABAEA | 250 | 250 | NO | PC |  | 1,81 | G | 92 | 78 | 114 | MM | 4017918050085 | 85366990 | DE | EC002638 | Imagen | Catálogo
1940680 | MCVR 1,5/ 2-ST-3,81 AU | Conector para placa de circuito impreso | Conector de placa de circuito impreso, sección nominal: 1,5 mm², color: verde, corriente nominal: 8 A, tensión nominal (III/2): 160 V, superficie de contacto: Au, tipo de conexión del contacto: Hembra, número de potenciales: 2, número de filas: 1, número de polos: 2, número de conexiones: 2, familia de artículos: MCVR 1,5/..-ST, paso: 3,81 mm, tipo de conexión: Conexión por tornillo con cápsula de tracción, forma de sujeción de tornillos: L Ranura longitudinal, dirección de conexión conductor/placa de circuito impreso: 90 °, sistema enchufable: COMBICON MC 1,5, bloqueo: sin, tipo de sujeción: sin, tipo de embalaje: empaquetado en caja | 278.37 | 100 | AA | PCB Connectors (PCC) | AAB | AABAEA | 50 | 50 | NO | PC | F | 1,92 | G | 48 | 80 | 115 | MM | 4017918835286 | 85366990 | DE | EC002638 | Imagen | Catálogo
1919925 | MCVR 1,5/ 2-ST-3,81 BD:1-2 | Conector para placa de circuito impreso | Conector de placa de circuito impreso, sección nominal: 1,5 mm², color: verde, corriente nominal: 8 A, tensión nominal (III/2): 160 V, superficie de contacto: Sn, tipo de conexión del contacto: Hembra, número de potenciales: 2, número de filas: 1, número de polos: 2, número de conexiones: 2, familia de artículos: MCVR 1,5/..-ST, paso: 3,81 mm, tipo de conexión: Conexión por tornillo con cápsula de tracción, forma de sujeción de tornillos: L Ranura longitudinal, dirección de conexión conductor/placa de circuito impreso: 90 °, sistema enchufable: COMBICON MC 1,5, bloqueo: sin, tipo de sujeción: sin, tipo de embalaje: empaquetado en caja | 187.75 | 100 | AA | PCB Connectors (PCC) | AAB | AABAEA | 50 | 1000 | NO | PC | F | 1,93 | G | 48 | 80 | 115 | MM | 4017918486174 | 85366990 | DE | EC002638 | Imagen | Catálogo
1737640 | MCVR 1,5/ 2-ST-3,81 BD:15,16 | Conector para placa de circuito impreso | Conector de placa de circuito impreso, sección nominal: 1,5 mm², color: verde, corriente nominal: 8 A, tensión nominal (III/2): 160 V, superficie de contacto: Sn, tipo de conexión del contacto: Hembra, número de potenciales: 2, número de filas: 1, número de polos: 2, número de conexiones: 2, familia de artículos: MCVR 1,5/..-ST, paso: 3,81 mm, tipo de conexión: Conexión por tornillo con cápsula de tracción, forma de sujeción de tornillos: L Ranura longitudinal, dirección de conexión conductor/placa de circuito impreso: 90 °, sistema enchufable: COMBICON MC 1,5, bloqueo: sin, tipo de sujeción: sin, tipo de embalaje: empaquetado en caja | 187.75 | 100 | AA | PCB Connectors (PCC) | AAB | AABAEA | 50 | 50 | NO | PC | F | 1,99 | G | 48 | 80 | 115 | MM | 4046356184526 | 85366990 | DE | EC002638 | Imagen | Catálogo
1713620 | MCVR 1,5/ 2-ST-3,81 BD:-2 | Conector para placa de circuito impreso | Conector de placa de circuito impreso, sección nominal: 1,5 mm², color: verde, corriente nominal: 8 A, tensión nominal (III/2): 160 V, superficie de contacto: Sn, tipo de conexión del contacto: Hembra, número de potenciales: 2, número de filas: 1, número de polos: 2, número de conexiones: 2, familia de artículos: MCVR 1,5/..-ST, paso: 3,81 mm, tipo de conexión: Conexión por tornillo con cápsula de tracción, forma de sujeción de tornillos: L Ranura longitudinal, dirección de conexión conductor/placa de circuito impreso: 90 °, sistema enchufable: COMBICON MC 1,5, bloqueo: sin, tipo de sujeción: sin, tipo de embalaje: empaquetado en caja | 192.51 | 100 | AA | PCB Connectors (PCC) | AAB | AABAEA | 50 | 50 | NO | PC | F | 1,95 | G | 48 | 80 | 115 | MM | 4055626348346 | 85366990 | DE | EC002638 | Imagen | Catálogo
1872948 | MCVR 1,5/ 2-ST-3,81 BD:5-4 | Conector para placa de circuito impreso | Conector de placa de circuito impreso, sección nominal: 1,5 mm², color: verde, corriente nominal: 8 A, tensión nominal (III/2): 160 V, superficie de contacto: Sn, tipo de conexión del contacto: Hembra, número de potenciales: 2, número de filas: 1, número de polos: 2, número de conexiones: 2, familia de artículos: MCVR 1,5/..-ST, paso: 3,81 mm, tipo de conexión: Conexión por tornillo con cápsula de tracción, forma de sujeción de tornillos: L Ranura longitudinal, dirección de conexión conductor/placa de circuito impreso: 90 °, sistema enchufable: COMBICON MC 1,5, bloqueo: sin, tipo de sujeción: sin, tipo de embalaje: empaquetado en caja | 192.51 | 100 | AA | PCB Connectors (PCC) | AAB | AABAEA | 50 | 50 | NO | PC |  | 1,95 | G | 48 | 80 | 115 | MM | 4055626176925 | 85366990 | DE | EC002638 | Imagen | Catálogo
1872896 | MCVR 1,5/ 2-ST-3,81 BD:7-6 | Conector para placa de circuito impreso | Conector de placa de circuito impreso, sección nominal: 1,5 mm², color: verde, corriente nominal: 8 A, tensión nominal (III/2): 160 V, superficie de contacto: Sn, tipo de conexión del contacto: Hembra, número de potenciales: 2, número de filas: 1, número de polos: 2, número de conexiones: 2, familia de artículos: MCVR 1,5/..-ST, paso: 3,81 mm, tipo de conexión: Conexión por tornillo con cápsula de tracción, forma de sujeción de tornillos: L Ranura longitudinal, dirección de conexión conductor/placa de circuito impreso: 90 °, sistema enchufable: COMBICON MC 1,5, bloqueo: sin, tipo de sujeción: sin, tipo de embalaje: empaquetado en caja | 192.51 | 100 | AA | PCB Connectors (PCC) | AAB | AABAEA | 50 | 50 | NO | PC |  | 1,93 | G | 48 | 80 | 115 | MM | 4055626176888 | 85366990 | DE | EC002638 | Imagen | Catálogo
1707675 | MCVR 1,5/ 2-ST-3,81 BD2:X64 | Conector para placa de circuito impreso | Conector de placa de circuito impreso, sección nominal: 1,5 mm², color: verde, corriente nominal: 8 A, tensión nominal (III/2): 160 V, superficie de contacto: Sn, tipo de conexión del contacto: Hembra, número de potenciales: 2, número de filas: 1, número de polos: 2, número de conexiones: 2, familia de artículos: MCVR 1,5/..-ST, paso: 3,81 mm, tipo de conexión: Conexión por tornillo con cápsula de tracción, forma de sujeción de tornillos: L Ranura longitudinal, dirección de conexión conductor/placa de circuito impreso: 90 °, sistema enchufable: COMBICON MC 1,5, bloqueo: sin, tipo de sujeción: sin, tipo de embalaje: empaquetado en caja | 178.47 | 100 | AA | PCB Connectors (PCC) | AAB | AABAEA | 50 | 50 | NO | PC | F | 2,00 | G | 48 | 80 | 115 | MM | 4046356943970 | 85366990 | DE | EC002638 | Imagen | Catálogo
1903067 | MCVR 1,5/ 2-ST-3,81 BK | Conector para placa de circuito impreso | Conector de placa de circuito impreso, sección nominal: 1,5 mm², color: negro, corriente nominal: 8 A, tensión nominal (III/2): 160 V, superficie de contacto: Sn, tipo de conexión del contacto: Hembra, número de potenciales: 2, número de filas: 1, número de polos: 2, número de conexiones: 2, familia de artículos: MCVR 1,5/..-ST, paso: 3,81 mm, tipo de conexión: Conexión por tornillo con cápsula de tracción, forma de sujeción de tornillos: L Ranura longitudinal, dirección de conexión conductor/placa de circuito impreso: 90 °, sistema enchufable: COMBICON MC 1,5, bloqueo: sin, tipo de sujeción: sin, tipo de embalaje: empaquetado en caja | 175.85 | 100 | AA | PCB Connectors (PCC) | AAB | AABAEA | 50 | 50 | NO | PC |  | 1,94 | G | 46 | 77 | 113 | MM | 4017918437824 | 85366990 | DE | EC002638 | Imagen | Catálogo
1821973 | MCVR 1,5/ 2-ST-3,81 BU | Conector para placa de circuito impreso | Conector de placa de circuito impreso, sección nominal: 1,5 mm², color: azul, corriente nominal: 8 A, tensión nominal (III/2): 160 V, superficie de contacto: Sn, tipo de conexión del contacto: Hembra, número de potenciales: 2, número de filas: 1, número de polos: 2, número de conexiones: 2, familia de artículos: MCVR 1,5/..-ST, paso: 3,81 mm, tipo de conexión: Conexión por tornillo con cápsula de tracción, forma de sujeción de tornillos: L Ranura longitudinal, dirección de conexión conductor/placa de circuito impreso: 90 °, sistema enchufable: COMBICON MC 1,5, bloqueo: sin, tipo de sujeción: sin, tipo de embalaje: empaquetado en caja | 175.85 | 100 | AA | PCB Connectors (PCC) | AAB | AABAEA | 50 | 50 | NO | PC | F | 1,98 | G | 48 | 80 | 115 | MM | 4046356791601 | 85366990 | DE | EC002638 | Imagen | Catálogo
1707671 | MCVR 1,5/ 2-ST-3,81 CN1 BD2X33 | Conector para placa de circuito impreso | Conector de placa de circuito impreso, sección nominal: 1,5 mm², color: verde, corriente nominal: 8 A, tensión nominal (III/2): 160 V, superficie de contacto: Sn, tipo de conexión del contacto: Hembra, número de potenciales: 2, número de filas: 1, número de polos: 2, número de conexiones: 2, familia de artículos: MCVR 1,5/..-ST, paso: 3,81 mm, tipo de conexión: Conexión por tornillo con cápsula de tracción, forma de sujeción de tornillos: L Ranura longitudinal, dirección de conexión conductor/placa de circuito impreso: 90 °, sistema enchufable: COMBICON MC 1,5, bloqueo: sin, tipo de sujeción: sin, tipo de embalaje: empaquetado en caja | 222.48 | 100 | AA | PCB Connectors (PCC) | AAB | AABAEA | 50 | 50 | NO | PC | F | 2,00 | G | 48 | 80 | 115 | MM | 4046356944007 | 85366990 | DE | EC002638 | Imagen | Catálogo
1707673 | MCVR 1,5/ 2-ST-3,81 CN1 BD2X51 | Conector para placa de circuito impreso | Conector de placa de circuito impreso, sección nominal: 1,5 mm², color: verde, corriente nominal: 8 A, tensión nominal (III/2): 160 V, superficie de contacto: Sn, tipo de conexión del contacto: Hembra, número de potenciales: 2, número de filas: 1, número de polos: 2, número de conexiones: 2, familia de artículos: MCVR 1,5/..-ST, paso: 3,81 mm, tipo de conexión: Conexión por tornillo con cápsula de tracción, forma de sujeción de tornillos: L Ranura longitudinal, dirección de conexión conductor/placa de circuito impreso: 90 °, sistema enchufable: COMBICON MC 1,5, bloqueo: sin, tipo de sujeción: sin, tipo de embalaje: empaquetado en caja | 222.48 | 100 | AA | PCB Connectors (PCC) | AAB | AABAEA | 50 | 50 | NO | PC | F | 2,01 | G | 48 | 80 | 115 | MM | 4046356943987 | 85366990 | DE | EC002638 | Imagen | Catálogo
1873329 | MCVR 1,5/ 2-ST-3,81 CN1BD:1-2 | Conector para placa de circuito impreso | Conector de placa de circuito impreso, sección nominal: 1,5 mm², color: verde, corriente nominal: 8 A, tensión nominal (III/2): 160 V, superficie de contacto: Sn, tipo de conexión del contacto: Hembra, número de potenciales: 2, número de filas: 1, número de polos: 2, número de conexiones: 2, familia de artículos: MCVR 1,5/..-ST, paso: 3,81 mm, tipo de conexión: Conexión por tornillo con cápsula de tracción, forma de sujeción de tornillos: L Ranura longitudinal, dirección de conexión conductor/placa de circuito impreso: 90 °, sistema enchufable: COMBICON MC 1,5, bloqueo: sin, tipo de sujeción: sin, tipo de embalaje: empaquetado en caja | 222.48 | 100 | AA | PCB Connectors (PCC) | AAB | AABAEA | 50 | 50 | NO | PC | F | 1,90 | G | 48 | 80 | 115 | MM | 4055626268699 | 85366990 | DE | EC002638 | Imagen | Catálogo
1707672 | MCVR 1,5/ 2-ST-3,81 CN2 BD2X50 | Conector para placa de circuito impreso | Conector de placa de circuito impreso, sección nominal: 1,5 mm², color: verde, corriente nominal: 8 A, tensión nominal (III/2): 160 V, superficie de contacto: Sn, tipo de conexión del contacto: Hembra, número de potenciales: 2, número de filas: 1, número de polos: 2, número de conexiones: 2, familia de artículos: MCVR 1,5/..-ST, paso: 3,81 mm, tipo de conexión: Conexión por tornillo con cápsula de tracción, forma de sujeción de tornillos: L Ranura longitudinal, dirección de conexión conductor/placa de circuito impreso: 90 °, sistema enchufable: COMBICON MC 1,5, bloqueo: sin, tipo de sujeción: sin, tipo de embalaje: empaquetado en caja | 222.48 | 100 | AA | PCB Connectors (PCC) | AAB | AABAEA | 50 | 50 | NO | PC | F | 1,98 | G | 48 | 80 | 115 | MM | 4046356943994 | 85366990 | DE | EC002638 | Imagen | Catálogo
1873316 | MCVR 1,5/ 2-ST-3,81 CN2BD:1-2 | Conector para placa de circuito impreso | Conector de placa de circuito impreso, sección nominal: 1,5 mm², color: verde, corriente nominal: 8 A, tensión nominal (III/2): 160 V, superficie de contacto: Sn, tipo de conexión del contacto: Hembra, número de potenciales: 2, número de filas: 1, número de polos: 2, número de conexiones: 2, familia de artículos: MCVR 1,5/..-ST, paso: 3,81 mm, tipo de conexión: Conexión por tornillo con cápsula de tracción, forma de sujeción de tornillos: L Ranura longitudinal, dirección de conexión conductor/placa de circuito impreso: 90 °, sistema enchufable: COMBICON MC 1,5, bloqueo: sin, tipo de sujeción: sin, tipo de embalaje: empaquetado en caja | 222.48 | 100 | AA | PCB Connectors (PCC) | AAB | AABAEA | 50 | 50 | NO | PC |  | 2,02 | G | 90 | 108 | 113 | MM | 4055626268682 | 85366990 | DE | EC002638 | Imagen | Catálogo
1707669 | MCVR 1,5/ 2-ST-3,81 CN2BD2:X32 | Conector para placa de circuito impreso | Conector de placa de circuito impreso, sección nominal: 1,5 mm², color: verde, corriente nominal: 8 A, tensión nominal (III/2): 160 V, superficie de contacto: Sn, tipo de conexión del contacto: Hembra, número de potenciales: 2, número de filas: 1, número de polos: 2, número de conexiones: 2, familia de artículos: MCVR 1,5/..-ST, paso: 3,81 mm, tipo de conexión: Conexión por tornillo con cápsula de tracción, forma de sujeción de tornillos: L Ranura longitudinal, dirección de conexión conductor/placa de circuito impreso: 90 °, sistema enchufable: COMBICON MC 1,5, bloqueo: sin, tipo de sujeción: sin, tipo de embalaje: empaquetado en caja | 222.48 | 100 | AA | PCB Connectors (PCC) | AAB | AABAEA | 50 | 50 | NO | PC | F | 2,02 | G | 48 | 80 | 115 | MM | 4046356944014 | 85366990 | DE | EC002638 | Imagen | Catálogo
1895890 | MCVR 1,5/ 2-ST-3,81 NZX15 | Conector para placa de circuito impreso | Conector de placa de circuito impreso, sección nominal: 1,5 mm², color: verde, corriente nominal: 8 A, tensión nominal (III/2): 160 V, superficie de contacto: Sn, tipo de conexión del contacto: Hembra, número de potenciales: 2, número de filas: 1, número de polos: 2, número de conexiones: 2, familia de artículos: MCVR 1,5/..-ST, paso: 3,81 mm, tipo de conexión: Conexión por tornillo con cápsula de tracción, forma de sujeción de tornillos: L Ranura longitudinal, dirección de conexión conductor/placa de circuito impreso: 90 °, sistema enchufable: COMBICON MC 1,5, bloqueo: sin, tipo de sujeción: sin, tipo de embalaje: empaquetado en caja | 217.72 | 100 | AA | PCB Connectors (PCC) | AAB | AABAEA | 50 | 50 | NO | PC | F | 2,04 | G | 48 | 80 | 115 | MM | 4017918402761 | 85366990 | DE | EC002638 | Imagen | Catálogo
1709863 | MCVR 1,5/ 2-ST-3,81 RD | Conector para placa de circuito impreso | Conector de placa de circuito impreso, sección nominal: 1,5 mm², color: rojo, corriente nominal: 8 A, tensión nominal (III/2): 160 V, superficie de contacto: Sn, tipo de conexión del contacto: Hembra, número de potenciales: 2, número de filas: 1, número de polos: 2, número de conexiones: 2, familia de artículos: MCVR 1,5/..-ST, paso: 3,81 mm, tipo de conexión: Conexión por tornillo con cápsula de tracción, forma de sujeción de tornillos: L Ranura longitudinal, dirección de conexión conductor/placa de circuito impreso: 90 °, sistema enchufable: COMBICON MC 1,5, bloqueo: sin, tipo de sujeción: sin, tipo de embalaje: empaquetado en caja | 175.85 | 100 | AA | PCB Connectors (PCC) | AAB | AABAEA | 50 | 50 | NO | PC | F | 1,94 | G | 48 | 80 | 115 | MM | 4055626121055 | 85366990 | DE | EC002638 | Imagen | Catálogo
1709861 | MCVR 1,5/ 2-ST-3,81 WH | Conector para placa de circuito impreso | Conector de placa de circuito impreso, sección nominal: 1,5 mm², color: blanco, corriente nominal: 8 A, tensión nominal (III/2): 160 V, superficie de contacto: Sn, tipo de conexión del contacto: Hembra, número de potenciales: 2, número de filas: 1, número de polos: 2, número de conexiones: 2, familia de artículos: MCVR 1,5/..-ST, paso: 3,81 mm, tipo de conexión: Conexión por tornillo con cápsula de tracción, forma de sujeción de tornillos: L Ranura longitudinal, dirección de conexión conductor/placa de circuito impreso: 90 °, sistema enchufable: COMBICON MC 1,5, bloqueo: sin, tipo de sujeción: sin, tipo de embalaje: empaquetado en caja | 175.85 | 100 | AA | PCB Connectors (PCC) | AAB | AABAEA | 50 | 50 | NO | PC | F | 1,94 | G | 48 | 80 | 115 | MM | 4055626121079 | 85366990 | DE | EC002638 | Imagen | Catálogo
1863301 | MCVR 1,5/ 2-STF-3,5 | Conector para placa de circuito impreso | Conector de placa de circuito impreso, sección nominal: 1,5 mm², color: verde, corriente nominal: 8 A, tensión nominal (III/2): 160 V, superficie de contacto: Sn, tipo de conexión del contacto: Hembra, número de potenciales: 2, número de filas: 1, número de polos: 2, número de conexiones: 2, familia de artículos: MCVR 1,5/..-STF, paso: 3,5 mm, tipo de conexión: Conexión por tornillo con cápsula de tracción, forma de sujeción de tornillos: L Ranura longitudinal, dirección de conexión conductor/placa de circuito impreso: 90 °, sistema enchufable: COMBICON MC 1,5, bloqueo: Bloqueo por tornillo, tipo de sujeción: Sujeción aérea (tornillo), tipo de embalaje: empaquetado en caja | 188.99 | 100 | AA | PCB Connectors (PCC) | AAB | AABADB | 50 | 50 | NO | PC |  | 2,67 | G | 48 | 77 | 113 | MM | 4017918121112 | 85366990 | DE | EC002638 | Imagen | Catálogo
1768059 | MCVR 1,5/ 2-STF-3,5 BK | Conector para placa de circuito impreso | Conector de placa de circuito impreso, sección nominal: 1,5 mm², color: negro, corriente nominal: 8 A, tensión nominal (III/2): 160 V, superficie de contacto: Sn, tipo de conexión del contacto: Hembra, número de potenciales: 2, número de filas: 1, número de polos: 2, número de conexiones: 2, familia de artículos: MCVR 1,5/..-STF, paso: 3,5 mm, tipo de conexión: Conexión por tornillo con cápsula de tracción, forma de sujeción de tornillos: L Ranura longitudinal, dirección de conexión conductor/placa de circuito impreso: 90 °, sistema enchufable: COMBICON MC 1,5, bloqueo: Bloqueo por tornillo, tipo de sujeción: Sujeción aérea (tornillo), tipo de embalaje: empaquetado en caja | 188.99 | 100 | AA | PCB Connectors (PCC) | AAB | AABADB | 50 | 50 | NO | PC |  | 2,69 | G | 47 | 77 | 113 | MM | 4046356440486 | 85366990 | DE | EC002638 | Imagen | Catálogo
1828346 | MCVR 1,5/ 2-STF-3,81 | Conector para placa de circuito impreso | Conector de placa de circuito impreso, sección nominal: 1,5 mm², color: verde, corriente nominal: 8 A, tensión nominal (III/2): 160 V, superficie de contacto: Sn, tipo de conexión del contacto: Hembra, número de potenciales: 2, número de filas: 1, número de polos: 2, número de conexiones: 2, familia de artículos: MCVR 1,5/..-STF, paso: 3,81 mm, tipo de conexión: Conexión por tornillo con cápsula de tracción, forma de sujeción de tornillos: L Ranura longitudinal, dirección de conexión conductor/placa de circuito impreso: 90 °, sistema enchufable: COMBICON MC 1,5, bloqueo: Bloqueo por tornillo, tipo de sujeción: Sujeción aérea (tornillo), tipo de embalaje: empaquetado en caja | 188.99 | 100 | AA | PCB Connectors (PCC) | AAB | AABAEB | 50 | 50 | NO | PC |  | 2,81 | G | 46 | 112 | 76 | MM | 4017918114671 | 85366990 | DE | EC002638 | Imagen | Catálogo
1863165 | MCVR 1,5/ 3-ST-3,5 | Conector para placa de circuito impreso | Conector de placa de circuito impreso, sección nominal: 1,5 mm², color: verde, corriente nominal: 8 A, tensión nominal (III/2): 160 V, superficie de contacto: Sn, tipo de conexión del contacto: Hembra, número de potenciales: 3, número de filas: 1, número de polos: 3, número de conexiones: 3, familia de artículos: MCVR 1,5/..-ST, paso: 3,5 mm, tipo de conexión: Conexión por tornillo con cápsula de tracción, forma de sujeción de tornillos: L Ranura longitudinal, dirección de conexión conductor/placa de circuito impreso: 90 °, sistema enchufable: COMBICON MC 1,5, bloqueo: sin, tipo de sujeción: sin, tipo de embalaje: empaquetado en caja | 263.77 | 100 | AA | PCB Connectors (PCC) | AAB | AABADA | 250 | 250 | NO | PC |  | 2,44 | G | 90 | 108 | 113 | MM | 4017918120979 | 85366990 | DE | EC002638 | Imagen | Catálogo
1714203 | MCVR 1,5/ 3-ST-3,5 BD:3,59,1 | Conector para placa de circuito impreso | Conector de placa de circuito impreso, sección nominal: 1,5 mm², color: verde, corriente nominal: 8 A, tensión nominal (III/2): 160 V, superficie de contacto: Sn, tipo de conexión del contacto: Hembra, número de potenciales: 3, número de filas: 1, número de polos: 3, número de conexiones: 3, familia de artículos: MCVR 1,5/..-ST, paso: 3,5 mm, tipo de conexión: Conexión por tornillo con cápsula de tracción, forma de sujeción de tornillos: L Ranura longitudinal, dirección de conexión conductor/placa de circuito impreso: 90 °, sistema enchufable: COMBICON MC 1,5, bloqueo: sin, tipo de sujeción: sin, tipo de embalaje: empaquetado en caja | 288.77 | 100 | AA | PCB Connectors (PCC) | AAB | AABADA | 50 | 50 | NO | PC | F | 2,71 | G | 48 | 80 | 115 | MM | 4055626352862 | 85366990 | DE | EC002638 | Imagen | Catálogo
1963298 | MCVR 1,5/ 3-ST-3,5 BDT+-REF SO | Conector para placa de circuito impreso | Conector de placa de circuito impreso, sección nominal: 1,5 mm², color: verde, corriente nominal: 8 A, tensión nominal (III/2): 160 V, superficie de contacto: Sn, tipo de conexión del contacto: Hembra, número de potenciales: 3, número de filas: 1, número de polos: 3, número de conexiones: 3, familia de artículos: MCVR 1,5/..-ST, paso: 3,5 mm, tipo de conexión: Conexión por tornillo con cápsula de tracción, forma de sujeción de tornillos: L Ranura longitudinal, dirección de conexión conductor/placa de circuito impreso: 90 °, sistema enchufable: COMBICON MC 1,5, bloqueo: sin, tipo de sujeción: sin, tipo de embalaje: empaquetado en caja | 268.42 | 100 | AA | PCB Connectors (PCC) | AAB | AABADA | 50 | 1000 | NO | PC | F | 2,63 | G | 48 | 80 | 115 | MM | 4017918903930 | 85366990 | DE | EC002638 | Imagen | Catálogo
1800215 | MCVR 1,5/ 3-ST-3,5 BK | Conector para placa de circuito impreso | Conector de placa de circuito impreso, sección nominal: 1,5 mm², color: negro, corriente nominal: 8 A, tensión nominal (III/2): 160 V, superficie de contacto: Sn, tipo de conexión del contacto: Hembra, número de filas: 1, número de polos: 3, familia de artículos: MCVR 1,5/..-ST, paso: 3,5 mm, tipo de conexión: Conexión por tornillo con cápsula de tracción, forma de sujeción de tornillos: L Ranura longitudinal, dirección de conexión conductor/placa de circuito impreso: 90 °, sistema enchufable: COMBICON MC 1,5, bloqueo: sin, tipo de sujeción: sin, tipo de embalaje: empaquetado en caja | 263.77 | 100 | AA | PCB Connectors (PCC) | AAB | AABADA | 250 | 250 | NO | PC | F | 2,44 | G | 90 | 108 | 113 | MM | 4055626329901 | 85366990 | DE | EC002638 | Imagen | Catálogo
1715358 | MCVR 1,5/ 3-ST-3,5 GY CN1 | Conector para placa de circuito impreso | Conector de placa de circuito impreso, sección nominal: 1,5 mm², color: gris, corriente nominal: 8 A, tensión nominal (III/2): 160 V, superficie de contacto: Sn, tipo de conexión del contacto: Hembra, número de potenciales: 3, número de filas: 1, número de polos: 3, número de conexiones: 3, familia de artículos: MCVR 1,5/..-ST, paso: 3,5 mm, tipo de conexión: Conexión por tornillo con cápsula de tracción, forma de sujeción de tornillos: L Ranura longitudinal, dirección de conexión conductor/placa de circuito impreso: 90 °, sistema enchufable: COMBICON MC 1,5, bloqueo: sin, tipo de sujeción: sin, tipo de embalaje: empaquetado en caja | 293.74 | 100 | AA | PCB Connectors (PCC) | AAB | AABADA | 250 | 1000 | NO | PC | F | 2,42 | G | 90 | 108 | 113 | MM | 4046356102803 | 85366990 | DE | EC002638 | Imagen | Catálogo
1711838 | MCVR 1,5/ 3-ST-3,5 OG BD:3-45 | Conector para placa de circuito impreso | Conector de placa de circuito impreso, sección nominal: 1,5 mm², color: naranja, corriente nominal: 8 A, tensión nominal (III/2): 160 V, superficie de contacto: Sn, tipo de conexión del contacto: Hembra, número de potenciales: 3, número de filas: 1, número de polos: 3, número de conexiones: 3, familia de artículos: MCVR 1,5/..-ST, paso: 3,5 mm, tipo de conexión: Conexión por tornillo con cápsula de tracción, forma de sujeción de tornillos: L Ranura longitudinal, dirección de conexión conductor/placa de circuito impreso: 90 °, sistema enchufable: COMBICON MC 1,5, bloqueo: sin, tipo de sujeción: sin, tipo de embalaje: empaquetado en caja | 288.77 | 100 | AA | PCB Connectors (PCC) | AAB | AABADA | 50 | 50 | NO | PC | F | 2,65 | G | 48 | 80 | 115 | MM | 4055626326740 | 85366990 | DE | EC002638 | Imagen | Catálogo
1827130 | MCVR 1,5/ 3-ST-3,81 | Conector para placa de circuito impreso | Conector de placa de circuito impreso, sección nominal: 1,5 mm², color: verde, corriente nominal: 8 A, tensión nominal (III/2): 160 V, superficie de contacto: Sn, tipo de conexión del contacto: Hembra, número de potenciales: 3, número de filas: 1, número de polos: 3, número de conexiones: 3, familia de artículos: MCVR 1,5/..-ST, paso: 3,81 mm, tipo de conexión: Conexión por tornillo con cápsula de tracción, forma de sujeción de tornillos: L Ranura longitudinal, dirección de conexión conductor/placa de circuito impreso: 90 °, sistema enchufable: COMBICON MC 1,5, bloqueo: sin, tipo de sujeción: sin, tipo de embalaje: empaquetado en caja | 263.77 | 100 | AA | PCB Connectors (PCC) | AAB | AABAEA | 250 | 250 | NO | PC |  | 2,53 | G | 90 | 108 | 113 | MM | 4017918114299 | 85366990 | DE | EC002638 | Imagen | Catálogo
1707678 | MCVR 1,5/ 3-ST-3,81 1CNBD2:X61 | Conector para placa de circuito impreso | Conector de placa de circuito impreso, sección nominal: 1,5 mm², color: verde, corriente nominal: 8 A, tensión nominal (III/2): 160 V, superficie de contacto: Sn, tipo de conexión del contacto: Hembra, número de potenciales: 3, número de filas: 1, número de polos: 3, número de conexiones: 3, familia de artículos: MCVR 1,5/..-ST, paso: 3,81 mm, tipo de conexión: Conexión por tornillo con cápsula de tracción, forma de sujeción de tornillos: L Ranura longitudinal, dirección de conexión conductor/placa de circuito impreso: 90 °, sistema enchufable: COMBICON MC 1,5, bloqueo: sin, tipo de sujeción: sin, tipo de embalaje: empaquetado en caja | 318.74 | 100 | AA | PCB Connectors (PCC) | AAB | AABAEA | 50 | 50 | NO | PC | F | 2,80 | G | 48 | 80 | 115 | MM | 4046356942843 | 85366990 | DE | EC002638 | Imagen | Catálogo
1707677 | MCVR 1,5/ 3-ST-3,81 2CNBD2:X55 | Conector para placa de circuito impreso | Conector de placa de circuito impreso, sección nominal: 1,5 mm², color: verde, corriente nominal: 8 A, tensión nominal (III/2): 160 V, superficie de contacto: Sn, tipo de conexión del contacto: Hembra, número de potenciales: 3, número de filas: 1, número de polos: 3, número de conexiones: 3, familia de artículos: MCVR 1,5/..-ST, paso: 3,81 mm, tipo de conexión: Conexión por tornillo con cápsula de tracción, forma de sujeción de tornillos: L Ranura longitudinal, dirección de conexión conductor/placa de circuito impreso: 90 °, sistema enchufable: COMBICON MC 1,5, bloqueo: sin, tipo de sujeción: sin, tipo de embalaje: empaquetado en caja | 304.61 | 100 | AA | PCB Connectors (PCC) | AAB | AABAEA | 50 | 50 | NO | PC | F | 2,80 | G | 48 | 80 | 115 | MM | 4046356942850 | 85366990 | DE | EC002638 | Imagen | Catálogo
1707676 | MCVR 1,5/ 3-ST-3,81 3CNBD2:X30 | Conector para placa de circuito impreso | Conector de placa de circuito impreso, sección nominal: 1,5 mm², color: verde, corriente nominal: 8 A, tensión nominal (III/2): 160 V, superficie de contacto: Sn, tipo de conexión del contacto: Hembra, número de potenciales: 3, número de filas: 1, número de polos: 3, número de conexiones: 3, familia de artículos: MCVR 1,5/..-ST, paso: 3,81 mm, tipo de conexión: Conexión por tornillo con cápsula de tracción, forma de sujeción de tornillos: L Ranura longitudinal, dirección de conexión conductor/placa de circuito impreso: 90 °, sistema enchufable: COMBICON MC 1,5, bloqueo: sin, tipo de sujeción: sin, tipo de embalaje: empaquetado en caja | 304.61 | 100 | AA | PCB Connectors (PCC) | AAB | AABAEA | 50 | 50 | NO | PC | F | 2,80 | G | 48 | 80 | 115 | MM | 4046356942867 | 85366990 | DE | EC002638 | Imagen | Catálogo
1711778 | MCVR 1,5/ 3-ST-3,81 3CP BD:1-3 | Conector para placa de circuito impreso | Conector de placa de circuito impreso, sección nominal: 1,5 mm², color: verde, corriente nominal: 8 A, tensión nominal (III/2): 160 V, superficie de contacto: Sn, tipo de conexión del contacto: Hembra, número de potenciales: 3, número de filas: 1, número de polos: 3, número de conexiones: 3, familia de artículos: MCVR 1,5/..-ST, paso: 3,81 mm, tipo de conexión: Conexión por tornillo con cápsula de tracción, forma de sujeción de tornillos: L Ranura longitudinal, dirección de conexión conductor/placa de circuito impreso: 90 °, sistema enchufable: COMBICON MC 1,5, bloqueo: sin, tipo de sujeción: sin, tipo de embalaje: empaquetado en caja | 378.68 | 100 | AA | PCB Connectors (PCC) | AAB | AABAEA | 50 | 50 | NO | PC | F | 2,76 | G | 48 | 80 | 115 | MM | 4055626266862 | 85366990 | DE | EC002638 | Imagen | Catálogo
1999961 | MCVR 1,5/ 3-ST-3,81 AU BDO:9-7 | Conector para placa de circuito impreso | Conector de placa de circuito impreso, sección nominal: 1,5 mm², color: verde, corriente nominal: 8 A, tensión nominal (III/2): 160 V, superficie de contacto: Au, tipo de conexión del contacto: Hembra, número de potenciales: 3, número de filas: 1, número de polos: 3, número de conexiones: 3, familia de artículos: MCVR 1,5/..-ST, paso: 3,81 mm, tipo de conexión: Conexión por tornillo con cápsula de tracción, forma de sujeción de tornillos: L Ranura longitudinal, dirección de conexión conductor/placa de circuito impreso: 90 °, sistema enchufable: COMBICON MC 1,5, bloqueo: sin, tipo de sujeción: sin, tipo de embalaje: empaquetado en caja | 442.56 | 100 | AA | PCB Connectors (PCC) | AAB | AABAEA | 50 | 50 | NO | PC | F | 2,73 | G | 48 | 80 | 115 | MM | 4017918978952 | 85366990 | DE | EC002638 | Imagen | Catálogo
1701903 | MCVR 1,5/ 3-ST-3,81 BD:1-3 | Conector para placa de circuito impreso | Conector de placa de circuito impreso, sección nominal: 1,5 mm², color: verde, corriente nominal: 8 A, tensión nominal (III/2): 160 V, superficie de contacto: Sn, tipo de conexión del contacto: Hembra, número de potenciales: 3, número de filas: 1, número de polos: 3, número de conexiones: 3, familia de artículos: MCVR 1,5/..-ST, paso: 3,81 mm, tipo de conexión: Conexión por tornillo con cápsula de tracción, forma de sujeción de tornillos: L Ranura longitudinal, dirección de conexión conductor/placa de circuito impreso: 90 °, sistema enchufable: COMBICON MC 1,5, bloqueo: sin, tipo de sujeción: sin, tipo de embalaje: empaquetado en caja | 281.62 | 100 | AA | PCB Connectors (PCC) | AAB | AABAEA | 50 | 50 | NO | PC |  | 2,86 | G | 48 | 80 | 115 | MM | 4046356565585 | 85366990 | DE | EC002638 | Imagen | Catálogo
1713621 | MCVR 1,5/ 3-ST-3,81 BD:-3 | Conector para placa de circuito impreso | Conector de placa de circuito impreso, sección nominal: 1,5 mm², color: verde, corriente nominal: 8 A, tensión nominal (III/2): 160 V, superficie de contacto: Sn, tipo de conexión del contacto: Hembra, número de potenciales: 3, número de filas: 1, número de polos: 3, número de conexiones: 3, familia de artículos: MCVR 1,5/..-ST, paso: 3,81 mm, tipo de conexión: Conexión por tornillo con cápsula de tracción, forma de sujeción de tornillos: L Ranura longitudinal, dirección de conexión conductor/placa de circuito impreso: 90 °, sistema enchufable: COMBICON MC 1,5, bloqueo: sin, tipo de sujeción: sin, tipo de embalaje: empaquetado en caja | 288.77 | 100 | AA | PCB Connectors (PCC) | AAB | AABAEA | 50 | 50 | NO | PC |  | 2,70 | G | 46 | 78 | 113 | MM | 4055626348353 | 85366990 | DE | EC002638 | Imagen | Catálogo
1872919 | MCVR 1,5/ 3-ST-3,81 BD:3-1 | Conector para placa de circuito impreso | Conector de placa de circuito impreso, sección nominal: 1,5 mm², color: verde, corriente nominal: 8 A, tensión nominal (III/2): 160 V, superficie de contacto: Sn, tipo de conexión del contacto: Hembra, número de potenciales: 3, número de filas: 1, número de polos: 3, número de conexiones: 3, familia de artículos: MCVR 1,5/..-ST, paso: 3,81 mm, tipo de conexión: Conexión por tornillo con cápsula de tracción, forma de sujeción de tornillos: L Ranura longitudinal, dirección de conexión conductor/placa de circuito impreso: 90 °, sistema enchufable: COMBICON MC 1,5, bloqueo: sin, tipo de sujeción: sin, tipo de embalaje: empaquetado en caja | 288.77 | 100 | AA | PCB Connectors (PCC) | AAB | AABAEA | 50 | 50 | NO | PC | F | 2,83 | G | 48 | 80 | 115 | MM | 4055626176901 | 85366990 | DE | EC002638 | Imagen | Catálogo
1274222 | MCVR 1,5/ 3-ST-3,81 BD:80-78 | Conector para placa de circuito impreso | Conector de placa de circuito impreso, sección nominal: 1,5 mm², color: verde, corriente nominal: 8 A, tensión nominal (III/2): 160 V, superficie de contacto: Sn, tipo de conexión del contacto: Hembra, número de filas: 1, número de polos: 3, familia de artículos: MCVR 1,5/..-ST, paso: 3,81 mm, tipo de conexión: Conexión por tornillo con cápsula de tracción, forma de sujeción de tornillos: L Ranura longitudinal, dirección de conexión conductor/placa de circuito impreso: 90 °, sistema enchufable: COMBICON MC 1,5, bloqueo: sin, tipo de sujeción: sin, tipo de embalaje: empaquetado en caja | 281.62 | 100 | AA | PCB Connectors (PCC) | AAB | AABAEA | 50 | 1000 | NO | PC | F | 2,76 | G | 48 | 80 | 115 | MM | 4063151467111 | 85366990 | DE | EC002638 | Imagen | Catálogo
1707699 | MCVR 1,5/ 3-ST-3,81 BD2:X41 | Conector para placa de circuito impreso | Conector de placa de circuito impreso, sección nominal: 1,5 mm², color: verde, corriente nominal: 8 A, tensión nominal (III/2): 160 V, superficie de contacto: Sn, tipo de conexión del contacto: Hembra, número de potenciales: 3, número de filas: 1, número de polos: 3, número de conexiones: 3, familia de artículos: MCVR 1,5/..-ST, paso: 3,81 mm, tipo de conexión: Conexión por tornillo con cápsula de tracción, forma de sujeción de tornillos: L Ranura longitudinal, dirección de conexión conductor/placa de circuito impreso: 90 °, sistema enchufable: COMBICON MC 1,5, bloqueo: sin, tipo de sujeción: sin, tipo de embalaje: empaquetado en caja | 288.77 | 100 | AA | PCB Connectors (PCC) | AAB | AABAEA | 50 | 50 | NO | PC | F | 2,80 | G | 48 | 80 | 115 | MM | 4046356944670 | 85366990 | DE | EC002638 | Imagen | Catálogo
1859700 | MCVR 1,5/ 3-ST-3,81 BK | Conector para placa de circuito impreso | Conector de placa de circuito impreso, sección nominal: 1,5 mm², color: negro, corriente nominal: 8 A, tensión nominal (III/2): 160 V, superficie de contacto: Sn, tipo de conexión del contacto: Hembra, número de potenciales: 3, número de filas: 1, número de polos: 3, número de conexiones: 3, familia de artículos: MCVR 1,5/..-ST, paso: 3,81 mm, tipo de conexión: Conexión por tornillo con cápsula de tracción, forma de sujeción de tornillos: L Ranura longitudinal, dirección de conexión conductor/placa de circuito impreso: 90 °, sistema enchufable: COMBICON MC 1,5, bloqueo: sin, tipo de sujeción: sin, tipo de embalaje: empaquetado en caja | 263.77 | 100 | AA | PCB Connectors (PCC) | AAB | AABAEA | 50 | 50 | NO | PC |  | 2,72 | G | 46 | 112 | 76 | MM | 4017918265403 | 85366990 | DE | EC002638 | Imagen | Catálogo
1176956 | MCVR 1,5/ 3-ST-3,81 CN1,2BD:-3 | Conector para placa de circuito impreso | Conector de placa de circuito impreso, sección nominal: 1,5 mm², color: verde, corriente nominal: 8 A, tensión nominal (III/2): 160 V, superficie de contacto: Sn, tipo de conexión del contacto: Hembra, número de filas: 1, número de polos: 3, familia de artículos: MCVR 1,5/..-ST, paso: 3,81 mm, tipo de conexión: Conexión por tornillo con cápsula de tracción, forma de sujeción de tornillos: L Ranura longitudinal, dirección de conexión conductor/placa de circuito impreso: 90 °, sistema enchufable: COMBICON MC 1,5, bloqueo: sin, tipo de sujeción: sin, tipo de embalaje: empaquetado en caja | 341.57 | 100 | AA | PCB Connectors (PCC) | AAB | AABAEA | 250 | 1000 | NO | PC | F | 2,44 | G | 90 | 108 | 113 | MM | 4063151209346 | 85366990 | DE | EC002638 | Imagen | Catálogo
1873332 | MCVR 1,5/ 3-ST-3,81 CN1BD:-GND | Conector para placa de circuito impreso | Conector de placa de circuito impreso, sección nominal: 1,5 mm², color: verde, corriente nominal: 8 A, tensión nominal (III/2): 160 V, superficie de contacto: Sn, tipo de conexión del contacto: Hembra, número de potenciales: 3, número de filas: 1, número de polos: 3, número de conexiones: 3, familia de artículos: MCVR 1,5/..-ST, paso: 3,81 mm, tipo de conexión: Conexión por tornillo con cápsula de tracción, forma de sujeción de tornillos: L Ranura longitudinal, dirección de conexión conductor/placa de circuito impreso: 90 °, sistema enchufable: COMBICON MC 1,5, bloqueo: sin, tipo de sujeción: sin, tipo de embalaje: empaquetado en caja | 341.02 | 100 | AA | PCB Connectors (PCC) | AAB | AABAEA | 50 | 50 | NO | PC | F | 2,75 | G | 48 | 80 | 115 | MM | 4055626268705 | 85366990 | DE | EC002638 | Imagen | Catálogo
1766381 | MCVR 1,5/ 3-ST-3,81 CN1BDA75X3 | Conector para placa de circuito impreso | Conector de placa de circuito impreso, sección nominal: 1,5 mm², color: verde, corriente nominal: 8 A, tensión nominal (III/2): 160 V, superficie de contacto: Sn, tipo de conexión del contacto: Hembra, número de potenciales: 3, número de filas: 1, número de polos: 3, número de conexiones: 3, familia de artículos: MCVR 1,5/..-ST, paso: 3,81 mm, tipo de conexión: Conexión por tornillo con cápsula de tracción, forma de sujeción de tornillos: L Ranura longitudinal, dirección de conexión conductor/placa de circuito impreso: 90 °, sistema enchufable: COMBICON MC 1,5, bloqueo: sin, tipo de sujeción: sin, tipo de embalaje: empaquetado en caja | 318.74 | 100 | AA | PCB Connectors (PCC) | AAB | AABAEA | 50 | 50 | NO | PC |  | 2,78 | G | 48 | 80 | 115 | MM | 4046356436137 | 85366990 | DE | EC002638 | Imagen | Catálogo
1176955 | MCVR 1,5/ 3-ST-3,81 CN3 BD:1-3 | Conector para placa de circuito impreso | Conector de placa de circuito impreso, sección nominal: 1,5 mm², color: verde, corriente nominal: 8 A, tensión nominal (III/2): 160 V, superficie de contacto: Sn, tipo de conexión del contacto: Hembra, número de filas: 1, número de polos: 3, familia de artículos: MCVR 1,5/..-ST, paso: 3,81 mm, tipo de conexión: Conexión por tornillo con cápsula de tracción, forma de sujeción de tornillos: L Ranura longitudinal, dirección de conexión conductor/placa de circuito impreso: 90 °, sistema enchufable: COMBICON MC 1,5, bloqueo: sin, tipo de sujeción: sin, tipo de embalaje: empaquetado en caja | 311.6 | 100 | AA | PCB Connectors (PCC) | AAB | AABAEA | 250 | 1000 | NO | PC | F | 2,59 | G | 90 | 108 | 113 | MM | 4063151209131 | 85366990 | DE | EC002638 | Imagen | Catálogo
1895858 | MCVR 1,5/ 3-ST-3,81 NZX13 | Conector para placa de circuito impreso | Conector de placa de circuito impreso, sección nominal: 1,5 mm², color: verde, corriente nominal: 8 A, tensión nominal (III/2): 160 V, superficie de contacto: Sn, tipo de conexión del contacto: Hembra, número de potenciales: 3, número de filas: 1, número de polos: 3, número de conexiones: 3, familia de artículos: MCVR 1,5/..-ST, paso: 3,81 mm, tipo de conexión: Conexión por tornillo con cápsula de tracción, forma de sujeción de tornillos: L Ranura longitudinal, dirección de conexión conductor/placa de circuito impreso: 90 °, sistema enchufable: COMBICON MC 1,5, bloqueo: sin, tipo de sujeción: sin, tipo de embalaje: empaquetado en caja | 311.6 | 100 | AA | PCB Connectors (PCC) | AAB | AABAEA | 50 | 50 | NO | PC | F | 2,83 | G | 48 | 80 | 115 | MM | 4017918402921 | 85366990 | DE | EC002638 | Imagen | Catálogo
1176957 | MCVR 1,5/ 3-ST-3,81EBPLCN1BD1-3 | Conector para placa de circuito impreso | Conector de placa de circuito impreso, sección nominal: 1,5 mm², color: verde, corriente nominal: 8 A, tensión nominal (III/2): 160 V, superficie de contacto: Sn, tipo de conexión del contacto: Hembra, número de filas: 1, número de polos: 3, familia de artículos: MCVR 1,5/..-ST, paso: 3,81 mm, tipo de conexión: Conexión por tornillo con cápsula de tracción, forma de sujeción de tornillos: L Ranura longitudinal, dirección de conexión conductor/placa de circuito impreso: 90 °, sistema enchufable: COMBICON MC 1,5, bloqueo: sin, tipo de sujeción: sin, tipo de embalaje: empaquetado en caja | 337.97 | 100 | AA | PCB Connectors (PCC) | AAB | AABAEA | 250 | 1000 | NO | PC |  | 2,68 | G | 90 | 108 | 113 | MM | 4063151209353 | 85366990 | DE | EC002638 | Imagen | Catálogo
1863314 | MCVR 1,5/ 3-STF-3,5 | Conector para placa de circuito impreso | Conector de placa de circuito impreso, sección nominal: 1,5 mm², color: verde, corriente nominal: 8 A, tensión nominal (III/2): 160 V, superficie de contacto: Sn, tipo de conexión del contacto: Hembra, número de potenciales: 3, número de filas: 1, número de polos: 3, número de conexiones: 3, familia de artículos: MCVR 1,5/..-STF, paso: 3,5 mm, tipo de conexión: Conexión por tornillo con cápsula de tracción, forma de sujeción de tornillos: L Ranura longitudinal, dirección de conexión conductor/placa de circuito impreso: 90 °, sistema enchufable: COMBICON MC 1,5, bloqueo: Bloqueo por tornillo, tipo de sujeción: Sujeción aérea (tornillo), tipo de embalaje: empaquetado en caja | 276.91 | 100 | AA | PCB Connectors (PCC) | AAB | AABADB | 50 | 50 | NO | PC |  | 3,56 | G | 46 | 78 | 113 | MM | 4017918121129 | 85366990 | DE | EC002638 | Imagen | Catálogo
1674741 | MCVR 1,5/ 3-STF-3,5 BD:32-30 | Conector para placa de circuito impreso | Conector de placa de circuito impreso, sección nominal: 1,5 mm², color: verde, corriente nominal: 8 A, tensión nominal (III/2): 160 V, superficie de contacto: Sn, tipo de conexión del contacto: Hembra, número de filas: 1, número de polos: 3, familia de artículos: MCVR 1,5/..-STF, paso: 3,5 mm, tipo de conexión: Conexión por tornillo con cápsula de tracción, forma de sujeción de tornillos: L Ranura longitudinal, dirección de conexión conductor/placa de circuito impreso: 90 °, sistema enchufable: COMBICON MC 1,5, bloqueo: Bloqueo por tornillo, tipo de sujeción: Sujeción aérea (tornillo), tipo de embalaje: empaquetado en caja | 294.77 | 100 | AA | PCB Connectors (PCC) | AAB | AABADB | 50 | 1000 | NO | PC | F | 3,56 | G | 46 | 112 | 76 | MM | 4067923225589 | 85366990 | DE | EC002638 | Imagen | Catálogo
1828359 | MCVR 1,5/ 3-STF-3,81 | Conector para placa de circuito impreso | Conector de placa de circuito impreso, sección nominal: 1,5 mm², color: verde, corriente nominal: 8 A, tensión nominal (III/2): 160 V, superficie de contacto: Sn, tipo de conexión del contacto: Hembra, número de potenciales: 3, número de filas: 1, número de polos: 3, número de conexiones: 3, familia de artículos: MCVR 1,5/..-STF, paso: 3,81 mm, tipo de conexión: Conexión por tornillo con cápsula de tracción, forma de sujeción de tornillos: L Ranura longitudinal, dirección de conexión conductor/placa de circuito impreso: 90 °, sistema enchufable: COMBICON MC 1,5, bloqueo: Bloqueo por tornillo, tipo de sujeción: Sujeción aérea (tornillo), tipo de embalaje: empaquetado en caja | 276.91 | 100 | AA | PCB Connectors (PCC) | AAB | AABAEB | 50 | 50 | NO | PC |  | 3,49 | G | 47 | 78 | 113 | MM | 4017918105259 | 85366990 | DE | EC002638 | Imagen | Catálogo
1945753 | MCVR 1,5/ 3-STF-3,81 BK | Conector para placa de circuito impreso | Conector de placa de circuito impreso, sección nominal: 1,5 mm², color: negro, corriente nominal: 8 A, tensión nominal (III/2): 160 V, superficie de contacto: Sn, tipo de conexión del contacto: Hembra, número de potenciales: 3, número de filas: 1, número de polos: 3, número de conexiones: 3, familia de artículos: MCVR 1,5/..-STF, paso: 3,81 mm, tipo de conexión: Conexión por tornillo con cápsula de tracción, forma de sujeción de tornillos: L Ranura longitudinal, dirección de conexión conductor/placa de circuito impreso: 90 °, sistema enchufable: COMBICON MC 1,5, bloqueo: Bloqueo por tornillo, tipo de sujeción: Sujeción aérea (tornillo), tipo de embalaje: empaquetado en caja | 276.91 | 100 | AA | PCB Connectors (PCC) | AAB | AABAEB | 50 | 50 | NO | PC |  | 3,47 | G | 48 | 80 | 115 | MM | 4017918864101 | 85366990 | DE | EC002638 | Imagen | Catálogo
1863178 | MCVR 1,5/ 4-ST-3,5 | Conector para placa de circuito impreso | Conector de placa de circuito impreso, sección nominal: 1,5 mm², color: verde, corriente nominal: 8 A, tensión nominal (III/2): 160 V, superficie de contacto: Sn, tipo de conexión del contacto: Hembra, número de potenciales: 4, número de filas: 1, número de polos: 4, número de conexiones: 4, familia de artículos: MCVR 1,5/..-ST, paso: 3,5 mm, tipo de conexión: Conexión por tornillo con cápsula de tracción, forma de sujeción de tornillos: L Ranura longitudinal, dirección de conexión conductor/placa de circuito impreso: 90 °, sistema enchufable: COMBICON MC 1,5, bloqueo: sin, tipo de sujeción: sin, tipo de embalaje: empaquetado en caja | 351.69 | 100 | AA | PCB Connectors (PCC) | AAB | AABADA | 250 | 250 | NO | PC |  | 3,20 | G | 93 | 136 | 114 | MM | 4017918120986 | 85366990 | DE | EC002638 | Imagen | Catálogo
1711840 | MCVR 1,5/ 4-ST-3,5 2CN BD:41-1 | Conector para placa de circuito impreso | Conector de placa de circuito impreso, sección nominal: 1,5 mm², color: verde, corriente nominal: 8 A, tensión nominal (III/2): 160 V, superficie de contacto: Sn, tipo de conexión del contacto: Hembra, número de potenciales: 4, número de filas: 1, número de polos: 4, número de conexiones: 4, familia de artículos: MCVR 1,5/..-ST, paso: 3,5 mm, tipo de conexión: Conexión por tornillo con cápsula de tracción, forma de sujeción de tornillos: L Ranura longitudinal, dirección de conexión conductor/placa de circuito impreso: 90 °, sistema enchufable: COMBICON MC 1,5, bloqueo: sin, tipo de sujeción: sin, tipo de embalaje: empaquetado en caja | 444.97 | 100 | AA | PCB Connectors (PCC) | AAB | AABADA | 50 | 50 | NO | PC | F | 3,43 | G | 48 | 80 | 115 | MM | 4055626324036 | 85366990 | DE | EC002638 | Imagen | Catálogo
1730883 | MCVR 1,5/ 4-ST-3,5 BD:1-4 | Conector para placa de circuito impreso | Conector de placa de circuito impreso, sección nominal: 1,5 mm², color: verde, corriente nominal: 8 A, tensión nominal (III/2): 160 V, superficie de contacto: Sn, tipo de conexión del contacto: Hembra, número de potenciales: 4, número de filas: 1, número de polos: 4, número de conexiones: 4, familia de artículos: MCVR 1,5/..-ST, paso: 3,5 mm, tipo de conexión: Conexión por tornillo con cápsula de tracción, forma de sujeción de tornillos: L Ranura longitudinal, dirección de conexión conductor/placa de circuito impreso: 90 °, sistema enchufable: COMBICON MC 1,5, bloqueo: sin, tipo de sujeción: sin, tipo de embalaje: empaquetado en caja | 375.5 | 100 | AA | PCB Connectors (PCC) | AAB | AABADA | 50 | 50 | NO | PC | F | 3,43 | G | 48 | 80 | 115 | MM | 4046356154338 | 85366990 | DE | EC002638 | Imagen | Catálogo
1963272 | MCVR 1,5/ 4-ST-3,5 BD:1A-2B SO | Conector para placa de circuito impreso | Conector de placa de circuito impreso, sección nominal: 1,5 mm², color: verde, corriente nominal: 8 A, tensión nominal (III/2): 160 V, superficie de contacto: Sn, tipo de conexión del contacto: Hembra, número de potenciales: 4, número de filas: 1, número de polos: 4, número de conexiones: 4, familia de artículos: MCVR 1,5/..-ST, paso: 3,5 mm, tipo de conexión: Conexión por tornillo con cápsula de tracción, forma de sujeción de tornillos: L Ranura longitudinal, dirección de conexión conductor/placa de circuito impreso: 90 °, sistema enchufable: COMBICON MC 1,5, bloqueo: sin, tipo de sujeción: sin, tipo de embalaje: empaquetado en caja | 375.5 | 100 | AA | PCB Connectors (PCC) | AAB | AABADA | 50 | 1000 | NO | PC | F | 3,46 | G | 48 | 80 | 115 | MM | 4017918903916 | 85366990 | DE | EC002638 | Imagen | Catálogo
1826923 | MCVR 1,5/ 4-ST-3,5 BD:4-1SO | Conector para placa de circuito impreso | Conector de placa de circuito impreso, sección nominal: 1,5 mm², color: verde, corriente nominal: 8 A, tensión nominal (III/2): 160 V, superficie de contacto: Sn, tipo de conexión del contacto: Hembra, número de potenciales: 4, número de filas: 1, número de polos: 4, número de conexiones: 4, familia de artículos: MCVR 1,5/..-ST, paso: 3,5 mm, tipo de conexión: Conexión por tornillo con cápsula de tracción, forma de sujeción de tornillos: L Ranura longitudinal, dirección de conexión conductor/placa de circuito impreso: 90 °, sistema enchufable: COMBICON MC 1,5, bloqueo: sin, tipo de sujeción: sin, tipo de embalaje: empaquetado en caja | 385.02 | 100 | AA | PCB Connectors (PCC) | AAB | AABADA | 50 | 50 | NO | PC |  | 3,35 | G | 46 | 79 | 114 | MM | 4046356892384 | 85366990 | DE | EC002638 | Imagen | Catálogo
1800216 | MCVR 1,5/ 4-ST-3,5 BK | Conector para placa de circuito impreso | Conector de placa de circuito impreso, sección nominal: 1,5 mm², color: negro, corriente nominal: 8 A, tensión nominal (III/2): 160 V, superficie de contacto: Sn, tipo de conexión del contacto: Hembra, número de filas: 1, número de polos: 4, familia de artículos: MCVR 1,5/..-ST, paso: 3,5 mm, tipo de conexión: Conexión por tornillo con cápsula de tracción, forma de sujeción de tornillos: L Ranura longitudinal, dirección de conexión conductor/placa de circuito impreso: 90 °, sistema enchufable: COMBICON MC 1,5, bloqueo: sin, tipo de sujeción: sin, tipo de embalaje: empaquetado en caja | 351.69 | 100 | AA | PCB Connectors (PCC) | AAB | AABADA | 250 | 250 | NO | PC | F | 3,20 | G | 93 | 136 | 114 | MM | 4055626329918 | 85366990 | DE | EC002638 | Imagen | Catálogo
1046607 | MCVR 1,5/ 4-ST-3,5 BK BDWH:-75 | Conector para placa de circuito impreso | Conector de placa de circuito impreso, sección nominal: 1,5 mm², color: negro, corriente nominal: 8 A, tensión nominal (III/2): 160 V, superficie de contacto: Sn, tipo de conexión del contacto: Hembra, número de potenciales: 4, número de filas: 1, número de polos: 4, número de conexiones: 4, familia de artículos: MCVR 1,5/..-ST, paso: 3,5 mm, tipo de conexión: Conexión por tornillo con cápsula de tracción, forma de sujeción de tornillos: L Ranura longitudinal, dirección de conexión conductor/placa de circuito impreso: 90 °, sistema enchufable: COMBICON MC 1,5, bloqueo: sin, tipo de sujeción: sin, tipo de embalaje: empaquetado en caja | 385.02 | 100 | AA | PCB Connectors (PCC) | AAB | AABADA | 50 | 1000 | NO | PC | F | 3,37 | G | 48 | 80 | 115 | MM | 4055626643403 | 85366990 | DE | EC002638 | Imagen | Catálogo
1713560 | MCVR 1,5/ 4-ST-3,5 CN1,4 BD:-1 | Conector para placa de circuito impreso | Conector de placa de circuito impreso, sección nominal: 1,5 mm², color: verde, corriente nominal: 8 A, tensión nominal (III/2): 160 V, superficie de contacto: Sn, tipo de conexión del contacto: Hembra, número de potenciales: 4, número de filas: 1, número de polos: 4, número de conexiones: 4, familia de artículos: MCVR 1,5/..-ST, paso: 3,5 mm, tipo de conexión: Conexión por tornillo con cápsula de tracción, forma de sujeción de tornillos: L Ranura longitudinal, dirección de conexión conductor/placa de circuito impreso: 90 °, sistema enchufable: COMBICON MC 1,5, bloqueo: sin, tipo de sujeción: sin, tipo de embalaje: empaquetado en caja | 444.97 | 100 | AA | PCB Connectors (PCC) | AAB | AABADA | 50 | 50 | NO | PC | F | 3,37 | G | 48 | 80 | 115 | MM | 4055626324074 | 85366990 | DE | EC002638 | Imagen | Catálogo
1710703 | MCVR 1,5/ 4-ST-3,5 GY | Conector para placa de circuito impreso | Conector de placa de circuito impreso, sección nominal: 1,5 mm², color: gris, corriente nominal: 8 A, tensión nominal (III/2): 160 V, superficie de contacto: Sn, tipo de conexión del contacto: Hembra, número de potenciales: 4, número de filas: 1, número de polos: 4, número de conexiones: 4, familia de artículos: MCVR 1,5/..-ST, paso: 3,5 mm, tipo de conexión: Conexión por tornillo con cápsula de tracción, forma de sujeción de tornillos: L Ranura longitudinal, dirección de conexión conductor/placa de circuito impreso: 90 °, sistema enchufable: COMBICON MC 1,5, bloqueo: sin, tipo de sujeción: sin, tipo de embalaje: empaquetado en caja | 351.69 | 100 | AA | PCB Connectors (PCC) | AAB | AABADA | 50 | 50 | NO | PC | F | 3,44 | G | 48 | 80 | 115 | MM | 4055626176413 | 85366990 | DE | EC002638 | Imagen | Catálogo
1760617 | MCVR 1,5/ 4-ST-3,5 GY AU | Conector para placa de circuito impreso | Conector de placa de circuito impreso, sección nominal: 1,5 mm², color: gris, corriente nominal: 8 A, tensión nominal (III/2): 160 V, superficie de contacto: Au, tipo de conexión del contacto: Hembra, número de potenciales: 4, número de filas: 1, número de polos: 4, número de conexiones: 4, familia de artículos: MCVR 1,5/..-ST, paso: 3,5 mm, tipo de conexión: Conexión por tornillo con cápsula de tracción, forma de sujeción de tornillos: L Ranura longitudinal, dirección de conexión conductor/placa de circuito impreso: 90 °, sistema enchufable: COMBICON MC 1,5, bloqueo: sin, tipo de sujeción: sin, tipo de embalaje: empaquetado en caja | 556.75 | 100 | AA | PCB Connectors (PCC) | AAB | AABADA | 50 | 50 | NO | PC |  | 3,43 | G | 48 | 80 | 115 | MM | 4046356353670 | 85366990 | DE | EC002638 | Imagen | Catálogo
1711846 | MCVR 1,5/ 4-ST-3,5 GY BD:3-1 | Conector para placa de circuito impreso | Conector de placa de circuito impreso, sección nominal: 1,5 mm², color: gris, corriente nominal: 8 A, tensión nominal (III/2): 160 V, superficie de contacto: Sn, tipo de conexión del contacto: Hembra, número de potenciales: 4, número de filas: 1, número de polos: 4, número de conexiones: 4, familia de artículos: MCVR 1,5/..-ST, paso: 3,5 mm, tipo de conexión: Conexión por tornillo con cápsula de tracción, forma de sujeción de tornillos: L Ranura longitudinal, dirección de conexión conductor/placa de circuito impreso: 90 °, sistema enchufable: COMBICON MC 1,5, bloqueo: sin, tipo de sujeción: sin, tipo de embalaje: empaquetado en caja | 385.02 | 100 | AA | PCB Connectors (PCC) | AAB | AABADA | 50 | 50 | NO | PC | F | 3,41 | G | 48 | 80 | 115 | MM | 4055626269641 | 85366990 | DE | EC002638 | Imagen | Catálogo
1713556 | MCVR 1,5/ 4-ST-3,5 GY7035 BD-1 | Conector para placa de circuito impreso | Conector de placa de circuito impreso, sección nominal: 1,5 mm², color: gris claro, corriente nominal: 8 A, tensión nominal (III/2): 160 V, superficie de contacto: Sn, tipo de conexión del contacto: Hembra, número de potenciales: 4, número de filas: 1, número de polos: 4, número de conexiones: 4, familia de artículos: MCVR 1,5/..-ST, paso: 3,5 mm, tipo de conexión: Conexión por tornillo con cápsula de tracción, forma de sujeción de tornillos: L Ranura longitudinal, dirección de conexión conductor/placa de circuito impreso: 90 °, sistema enchufable: COMBICON MC 1,5, bloqueo: sin, tipo de sujeción: sin, tipo de embalaje: empaquetado en caja | 385.02 | 100 | AA | PCB Connectors (PCC) | AAB | AABADA | 50 | 50 | NO | PC | F | 3,38 | G | 48 | 80 | 115 | MM | 4055626324043 | 85366990 | DE | EC002638 | Imagen | Catálogo
1713559 | MCVR 1,5/ 4-ST-3,5 WH BD:54-1 | Conector para placa de circuito impreso | Conector de placa de circuito impreso, sección nominal: 1,5 mm², color: blanco, corriente nominal: 8 A, tensión nominal (III/2): 160 V, superficie de contacto: Sn, tipo de conexión del contacto: Hembra, número de potenciales: 4, número de filas: 1, número de polos: 4, número de conexiones: 4, familia de artículos: MCVR 1,5/..-ST, paso: 3,5 mm, tipo de conexión: Conexión por tornillo con cápsula de tracción, forma de sujeción de tornillos: L Ranura longitudinal, dirección de conexión conductor/placa de circuito impreso: 90 °, sistema enchufable: COMBICON MC 1,5, bloqueo: sin, tipo de sujeción: sin, tipo de embalaje: empaquetado en caja | 385.02 | 100 | AA | PCB Connectors (PCC) | AAB | AABADA | 50 | 50 | NO | PC | F | 3,39 | G | 48 | 80 | 115 | MM | 4055626324067 | 85366990 | DE | EC002638 | Imagen | Catálogo
1827143 | MCVR 1,5/ 4-ST-3,81 | Conector para placa de circuito impreso | Conector de placa de circuito impreso, sección nominal: 1,5 mm², color: verde, corriente nominal: 8 A, tensión nominal (III/2): 160 V, superficie de contacto: Sn, tipo de conexión del contacto: Hembra, número de potenciales: 4, número de filas: 1, número de polos: 4, número de conexiones: 4, familia de artículos: MCVR 1,5/..-ST, paso: 3,81 mm, tipo de conexión: Conexión por tornillo con cápsula de tracción, forma de sujeción de tornillos: L Ranura longitudinal, dirección de conexión conductor/placa de circuito impreso: 90 °, sistema enchufable: COMBICON MC 1,5, bloqueo: sin, tipo de sujeción: sin, tipo de embalaje: empaquetado en caja | 351.69 | 100 | AA | PCB Connectors (PCC) | AAB | AABAEA | 250 | 250 | NO | PC |  | 3,31 | G | 93 | 136 | 114 | MM | 4017918050092 | 85366990 | DE | EC002638 | Imagen | Catálogo
1176964 | MCVR 1,5/ 4-ST-3,81 3CN BD:1-4 | Conector para placa de circuito impreso | Conector de placa de circuito impreso, sección nominal: 1,5 mm², color: verde, corriente nominal: 8 A, tensión nominal (III/2): 160 V, superficie de contacto: Sn, tipo de conexión del contacto: Hembra, número de filas: 1, número de polos: 4, familia de artículos: MCVR 1,5/..-ST, paso: 3,81 mm, tipo de conexión: Conexión por tornillo con cápsula de tracción, forma de sujeción de tornillos: L Ranura longitudinal, dirección de conexión conductor/placa de circuito impreso: 90 °, sistema enchufable: COMBICON MC 1,5, bloqueo: sin, tipo de sujeción: sin, tipo de embalaje: empaquetado en caja | 465.41 | 100 | AA | PCB Connectors (PCC) | AAB | AABAEA | 250 | 1000 | NO | PC | F | 3,29 | G | 93 | 136 | 114 | MM | 4063151209148 | 85366990 | DE | EC002638 | Imagen | Catálogo
1873345 | MCVR 1,5/ 4-ST-3,81 4CNBD:1-4 | Conector para placa de circuito impreso | Conector de placa de circuito impreso, sección nominal: 1,5 mm², color: verde, corriente nominal: 8 A, tensión nominal (III/2): 160 V, superficie de contacto: Sn, tipo de conexión del contacto: Hembra, número de potenciales: 4, número de filas: 1, número de polos: 4, número de conexiones: 4, familia de artículos: MCVR 1,5/..-ST, paso: 3,81 mm, tipo de conexión: Conexión por tornillo con cápsula de tracción, forma de sujeción de tornillos: L Ranura longitudinal, dirección de conexión conductor/placa de circuito impreso: 90 °, sistema enchufable: COMBICON MC 1,5, bloqueo: sin, tipo de sujeción: sin, tipo de embalaje: empaquetado en caja | 504.9 | 100 | AA | PCB Connectors (PCC) | AAB | AABAEA | 50 | 1000 | NO | PC |  | 3,42 | G | 48 | 80 | 115 | MM | 4055626268712 | 85366990 | DE | EC002638 | Imagen | Catálogo
1707688 | MCVR 1,5/ 4-ST-3,81 4CNBD2:X54 | Conector para placa de circuito impreso | Conector de placa de circuito impreso, sección nominal: 1,5 mm², color: verde, corriente nominal: 8 A, tensión nominal (III/2): 160 V, superficie de contacto: Sn, tipo de conexión del contacto: Hembra, número de potenciales: 4, número de filas: 1, número de polos: 4, número de conexiones: 4, familia de artículos: MCVR 1,5/..-ST, paso: 3,81 mm, tipo de conexión: Conexión por tornillo con cápsula de tracción, forma de sujeción de tornillos: L Ranura longitudinal, dirección de conexión conductor/placa de circuito impreso: 90 °, sistema enchufable: COMBICON MC 1,5, bloqueo: sin, tipo de sujeción: sin, tipo de embalaje: empaquetado en caja | 393.18 | 100 | AA | PCB Connectors (PCC) | AAB | AABAEA | 50 | 50 | NO | PC | F | 3,57 | G | 48 | 80 | 115 | MM | 4046356943260 | 85366990 | DE | EC002638 | Imagen | Catálogo
1939905 | MCVR 1,5/ 4-ST-3,81 AU | Conector para placa de circuito impreso | Conector de placa de circuito impreso, sección nominal: 1,5 mm², color: verde, corriente nominal: 8 A, tensión nominal (III/2): 160 V, superficie de contacto: Au, tipo de conexión del contacto: Hembra, número de potenciales: 4, número de filas: 1, número de polos: 4, número de conexiones: 4, familia de artículos: MCVR 1,5/..-ST, paso: 3,81 mm, tipo de conexión: Conexión por tornillo con cápsula de tracción, forma de sujeción de tornillos: L Ranura longitudinal, dirección de conexión conductor/placa de circuito impreso: 90 °, sistema enchufable: COMBICON MC 1,5, bloqueo: sin, tipo de sujeción: sin, tipo de embalaje: empaquetado en caja | 556.75 | 100 | AA | PCB Connectors (PCC) | AAB | AABAEA | 50 | 50 | NO | PC |  | 3,62 | G | 48 | 80 | 115 | MM | 4017918832100 | 85366990 | DE | EC002638 | Imagen | Catálogo
1936526 | MCVR 1,5/ 4-ST-3,81 BD:11-8 SO | Conector para placa de circuito impreso | Conector de placa de circuito impreso, sección nominal: 1,5 mm², color: verde, corriente nominal: 8 A, tensión nominal (III/2): 160 V, superficie de contacto: Sn, tipo de conexión del contacto: Hembra, número de potenciales: 4, número de filas: 1, número de polos: 4, número de conexiones: 4, familia de artículos: MCVR 1,5/..-ST, paso: 3,81 mm, tipo de conexión: Conexión por tornillo con cápsula de tracción, forma de sujeción de tornillos: L Ranura longitudinal, dirección de conexión conductor/placa de circuito impreso: 90 °, sistema enchufable: COMBICON MC 1,5, bloqueo: sin, tipo de sujeción: sin, tipo de embalaje: empaquetado en caja | 375.5 | 100 | AA | PCB Connectors (PCC) | AAB | AABAEA | 50 | 50 | NO | PC | F | 3,56 | G | 48 | 80 | 115 | MM | 4017918729394 | 85366990 | DE | EC002638 | Imagen | Catálogo
1782912 | MCVR 1,5/ 4-ST-3,81 BD:1-4 | Conector para placa de circuito impreso | Conector de placa de circuito impreso, sección nominal: 1,5 mm², color: verde, corriente nominal: 8 A, tensión nominal (III/2): 160 V, superficie de contacto: Sn, tipo de conexión del contacto: Hembra, número de potenciales: 4, número de filas: 1, número de polos: 4, número de conexiones: 4, familia de artículos: MCVR 1,5/..-ST, paso: 3,81 mm, tipo de conexión: Conexión por tornillo con cápsula de tracción, forma de sujeción de tornillos: L Ranura longitudinal, dirección de conexión conductor/placa de circuito impreso: 90 °, sistema enchufable: COMBICON MC 1,5, bloqueo: sin, tipo de sujeción: sin, tipo de embalaje: empaquetado en caja | 375.5 | 100 | AA | PCB Connectors (PCC) | AAB | AABAEA | 50 | 50 | NO | PC |  | 3,44 | G | 47 | 77 | 113 | MM | 4046356553476 | 85366990 | DE | EC002638 | Imagen | Catálogo
1872964 | MCVR 1,5/ 4-ST-3,81 BD:18-21 | Conector para placa de circuito impreso | Conector de placa de circuito impreso, sección nominal: 1,5 mm², color: verde, corriente nominal: 8 A, tensión nominal (III/2): 160 V, superficie de contacto: Sn, tipo de conexión del contacto: Hembra, número de potenciales: 4, número de filas: 1, número de polos: 4, número de conexiones: 4, familia de artículos: MCVR 1,5/..-ST, paso: 3,81 mm, tipo de conexión: Conexión por tornillo con cápsula de tracción, forma de sujeción de tornillos: L Ranura longitudinal, dirección de conexión conductor/placa de circuito impreso: 90 °, sistema enchufable: COMBICON MC 1,5, bloqueo: sin, tipo de sujeción: sin, tipo de embalaje: empaquetado en caja | 385.02 | 100 | AA | PCB Connectors (PCC) | AAB | AABAEA | 50 | 1000 | NO | PC | F | 3,45 | G | 48 | 80 | 115 | MM | 4055626176949 | 85366990 | DE | EC002638 | Imagen | Catálogo
1936513 | MCVR 1,5/ 4-ST-3,81 BD:7-4 SO | Conector para placa de circuito impreso | Conector de placa de circuito impreso, sección nominal: 1,5 mm², color: verde, corriente nominal: 8 A, tensión nominal (III/2): 160 V, superficie de contacto: Sn, tipo de conexión del contacto: Hembra, número de potenciales: 4, número de filas: 1, número de polos: 4, número de conexiones: 4, familia de artículos: MCVR 1,5/..-ST, paso: 3,81 mm, tipo de conexión: Conexión por tornillo con cápsula de tracción, forma de sujeción de tornillos: L Ranura longitudinal, dirección de conexión conductor/placa de circuito impreso: 90 °, sistema enchufable: COMBICON MC 1,5, bloqueo: sin, tipo de sujeción: sin, tipo de embalaje: empaquetado en caja | 375.5 | 100 | AA | PCB Connectors (PCC) | AAB | AABAEA | 50 | 50 | NO | PC | F | 3,66 | G | 48 | 80 | 115 | MM | 4017918729387 | 85366990 | DE | EC002638 | Imagen | Catálogo
1898062 | MCVR 1,5/ 4-ST-3,81 BD:NZ X1.2 | Conector para placa de circuito impreso | Conector de placa de circuito impreso, sección nominal: 1,5 mm², color: verde, corriente nominal: 8 A, tensión nominal (III/2): 160 V, superficie de contacto: Sn, tipo de conexión del contacto: Hembra, número de potenciales: 4, número de filas: 1, número de polos: 4, número de conexiones: 4, familia de artículos: MCVR 1,5/..-ST, paso: 3,81 mm, tipo de conexión: Conexión por tornillo con cápsula de tracción, forma de sujeción de tornillos: L Ranura longitudinal, dirección de conexión conductor/placa de circuito impreso: 90 °, sistema enchufable: COMBICON MC 1,5, bloqueo: sin, tipo de sujeción: sin, tipo de embalaje: empaquetado en caja | 418.35 | 100 | AA | PCB Connectors (PCC) | AAB | AABAEA | 50 | 50 | NO | PC | F | 3,58 | G | 48 | 80 | 115 | MM | 4017918414283 | 85366990 | DE | EC002638 | Imagen | Catálogo
1707691 | MCVR 1,5/ 4-ST-3,81 BD2:X57 | Conector para placa de circuito impreso | Conector de placa de circuito impreso, sección nominal: 1,5 mm², color: verde, corriente nominal: 8 A, tensión nominal (III/2): 160 V, superficie de contacto: Sn, tipo de conexión del contacto: Hembra, número de potenciales: 4, número de filas: 1, número de polos: 4, número de conexiones: 4, familia de artículos: MCVR 1,5/..-ST, paso: 3,81 mm, tipo de conexión: Conexión por tornillo con cápsula de tracción, forma de sujeción de tornillos: L Ranura longitudinal, dirección de conexión conductor/placa de circuito impreso: 90 °, sistema enchufable: COMBICON MC 1,5, bloqueo: sin, tipo de sujeción: sin, tipo de embalaje: empaquetado en caja | 362.31 | 100 | AA | PCB Connectors (PCC) | AAB | AABAEA | 50 | 50 | NO | PC | F | 3,60 | G | 48 | 80 | 115 | MM | 4046356945141 | 85366990 | DE | EC002638 | Imagen | Catálogo
1999987 | MCVR 1,5/ 4-ST-3,81 BDO:C-D- | Conector para placa de circuito impreso | Conector de placa de circuito impreso, sección nominal: 1,5 mm², color: verde, corriente nominal: 8 A, tensión nominal (III/2): 160 V, superficie de contacto: Sn, tipo de conexión del contacto: Hembra, número de potenciales: 4, número de filas: 1, número de polos: 4, número de conexiones: 4, familia de artículos: MCVR 1,5/..-ST, paso: 3,81 mm, tipo de conexión: Conexión por tornillo con cápsula de tracción, forma de sujeción de tornillos: L Ranura longitudinal, dirección de conexión conductor/placa de circuito impreso: 90 °, sistema enchufable: COMBICON MC 1,5, bloqueo: sin, tipo de sujeción: sin, tipo de embalaje: empaquetado en caja | 346.04 | 100 | AA | PCB Connectors (PCC) | AAB | AABAEA | 50 | 50 | NO | PC |  | 3,60 | G | 46 | 77 | 113 | MM | 4017918978921 | 85366990 | DE | EC002638 | Imagen | Catálogo
1896417 | MCVR 1,5/ 4-ST-3,81 BK | Conector para placa de circuito impreso | Conector de placa de circuito impreso, sección nominal: 1,5 mm², color: negro, corriente nominal: 8 A, tensión nominal (III/2): 160 V, superficie de contacto: Sn, tipo de conexión del contacto: Hembra, número de potenciales: 4, número de filas: 1, número de polos: 4, número de conexiones: 4, familia de artículos: MCVR 1,5/..-ST, paso: 3,81 mm, tipo de conexión: Conexión por tornillo con cápsula de tracción, forma de sujeción de tornillos: L Ranura longitudinal, dirección de conexión conductor/placa de circuito impreso: 90 °, sistema enchufable: COMBICON MC 1,5, bloqueo: sin, tipo de sujeción: sin, tipo de embalaje: empaquetado en caja | 351.69 | 100 | AA | PCB Connectors (PCC) | AAB | AABAEA | 50 | 50 | NO | PC |  | 3,53 | G | 47 | 78 | 113 | MM | 4017918407339 | 85366990 | DE | EC002638 | Imagen | Catálogo
1709859 | MCVR 1,5/ 4-ST-3,81 BU | Conector para placa de circuito impreso | Conector de placa de circuito impreso, sección nominal: 1,5 mm², color: azul, corriente nominal: 8 A, tensión nominal (III/2): 160 V, superficie de contacto: Sn, tipo de conexión del contacto: Hembra, número de potenciales: 4, número de filas: 1, número de polos: 4, número de conexiones: 4, familia de artículos: MCVR 1,5/..-ST, paso: 3,81 mm, tipo de conexión: Conexión por tornillo con cápsula de tracción, forma de sujeción de tornillos: L Ranura longitudinal, dirección de conexión conductor/placa de circuito impreso: 90 °, sistema enchufable: COMBICON MC 1,5, bloqueo: sin, tipo de sujeción: sin, tipo de embalaje: empaquetado en caja | 351.69 | 100 | AA | PCB Connectors (PCC) | AAB | AABAEA | 50 | 50 | NO | PC |  | 3,55 | G | 48 | 79 | 113 | MM | 4055626121086 | 85366990 | DE | EC002638 | Imagen | Catálogo
1176960 | MCVR 1,5/ 4-ST-3,81 CN3,4BD:-4 | Conector para placa de circuito impreso | Conector de placa de circuito impreso, sección nominal: 1,5 mm², color: verde, corriente nominal: 8 A, tensión nominal (III/2): 160 V, superficie de contacto: Sn, tipo de conexión del contacto: Hembra, número de filas: 1, número de polos: 4, familia de artículos: MCVR 1,5/..-ST, paso: 3,81 mm, tipo de conexión: Conexión por tornillo con cápsula de tracción, forma de sujeción de tornillos: L Ranura longitudinal, dirección de conexión conductor/placa de circuito impreso: 90 °, sistema enchufable: COMBICON MC 1,5, bloqueo: sin, tipo de sujeción: sin, tipo de embalaje: empaquetado en caja | 435.45 | 100 | AA | PCB Connectors (PCC) | AAB | AABAEA | 250 | 1000 | NO | PC | F | 3,30 | G | 93 | 136 | 114 | MM | 4063151209360 | 85366990 | DE | EC002638 | Imagen | Catálogo
1881082 | MCVR 1,5/ 4-ST-3,81 GY NZ:1-4 | Conector para placa de circuito impreso | Conector de placa de circuito impreso, sección nominal: 1,5 mm², color: gris, corriente nominal: 8 A, tensión nominal (III/2): 160 V, superficie de contacto: Sn, tipo de conexión del contacto: Hembra, número de potenciales: 4, número de filas: 1, número de polos: 4, número de conexiones: 4, familia de artículos: MCVR 1,5/..-ST, paso: 3,81 mm, tipo de conexión: Conexión por tornillo con cápsula de tracción, forma de sujeción de tornillos: L Ranura longitudinal, dirección de conexión conductor/placa de circuito impreso: 90 °, sistema enchufable: COMBICON MC 1,5, bloqueo: sin, tipo de sujeción: sin, tipo de embalaje: empaquetado en caja | 375.5 | 100 | AA | PCB Connectors (PCC) | AAB | AABAEA | 50 | 2000 | NO | PC | F | 3,63 | G | 48 | 80 | 115 | MM | 4017918326272 | 85366990 | DE | EC002638 | Imagen | Catálogo
1881105 | MCVR 1,5/ 4-ST-3,81 GY NZ:9-12 | Conector para placa de circuito impreso | Conector de placa de circuito impreso, sección nominal: 1,5 mm², color: gris, corriente nominal: 8 A, tensión nominal (III/2): 160 V, superficie de contacto: Sn, tipo de conexión del contacto: Hembra, número de potenciales: 4, número de filas: 1, número de polos: 4, número de conexiones: 4, familia de artículos: MCVR 1,5/..-ST, paso: 3,81 mm, tipo de conexión: Conexión por tornillo con cápsula de tracción, forma de sujeción de tornillos: L Ranura longitudinal, dirección de conexión conductor/placa de circuito impreso: 90 °, sistema enchufable: COMBICON MC 1,5, bloqueo: sin, tipo de sujeción: sin, tipo de embalaje: empaquetado en caja | 375.5 | 100 | AA | PCB Connectors (PCC) | AAB | AABAEA | 50 | 2000 | NO | PC | F | 3,58 | G | 48 | 80 | 115 | MM | 4017918326296 | 85366990 | DE | EC002638 | Imagen | Catálogo
1881079 | MCVR 1,5/ 4-ST-3,81 GY NZ17-20 | Conector para placa de circuito impreso | Conector de placa de circuito impreso, sección nominal: 1,5 mm², color: gris, corriente nominal: 8 A, tensión nominal (III/2): 160 V, superficie de contacto: Sn, tipo de conexión del contacto: Hembra, número de potenciales: 4, número de filas: 1, número de polos: 4, número de conexiones: 4, familia de artículos: MCVR 1,5/..-ST, paso: 3,81 mm, tipo de conexión: Conexión por tornillo con cápsula de tracción, forma de sujeción de tornillos: L Ranura longitudinal, dirección de conexión conductor/placa de circuito impreso: 90 °, sistema enchufable: COMBICON MC 1,5, bloqueo: sin, tipo de sujeción: sin, tipo de embalaje: empaquetado en caja | 375.5 | 100 | AA | PCB Connectors (PCC) | AAB | AABAEA | 50 | 2000 | NO | PC | F | 3,58 | G | 48 | 80 | 115 | MM | 4017918326265 | 85366990 | DE | EC002638 | Imagen | Catálogo
1766064 | MCVR 1,5/ 4-ST-3,81 GY7035 | Conector para placa de circuito impreso | Conector de placa de circuito impreso, sección nominal: 1,5 mm², color: gris claro, corriente nominal: 8 A, tensión nominal (III/2): 160 V, superficie de contacto: Sn, tipo de conexión del contacto: Hembra, número de potenciales: 4, número de filas: 1, número de polos: 4, número de conexiones: 4, familia de artículos: MCVR 1,5/..-ST, paso: 3,81 mm, tipo de conexión: Conexión por tornillo con cápsula de tracción, forma de sujeción de tornillos: L Ranura longitudinal, dirección de conexión conductor/placa de circuito impreso: 90 °, sistema enchufable: COMBICON MC 1,5, bloqueo: sin, tipo de sujeción: sin, tipo de embalaje: empaquetado en caja | 351.69 | 100 | AA | PCB Connectors (PCC) | AAB | AABAEA | 50 | 50 | NO | PC |  | 3,55 | G | 48 | 80 | 115 | MM | 4046356431958 | 85366990 | DE | EC002638 | Imagen | Catálogo
1716392 | MCVR 1,5/ 4-ST-3,81 OG | Conector para placa de circuito impreso | Conector de placa de circuito impreso, sección nominal: 1,5 mm², color: naranja, corriente nominal: 8 A, tensión nominal (III/2): 160 V, superficie de contacto: Sn, tipo de conexión del contacto: Hembra, número de potenciales: 4, número de filas: 1, número de polos: 4, número de conexiones: 4, familia de artículos: MCVR 1,5/..-ST, paso: 3,81 mm, tipo de conexión: Conexión por tornillo con cápsula de tracción, forma de sujeción de tornillos: L Ranura longitudinal, dirección de conexión conductor/placa de circuito impreso: 90 °, sistema enchufable: COMBICON MC 1,5, bloqueo: sin, tipo de sujeción: sin, tipo de embalaje: empaquetado en caja | 351.69 | 100 | AA | PCB Connectors (PCC) | AAB | AABAEA | 50 | 50 | NO | PC | F | 3,49 | G | 48 | 80 | 115 | MM | 4055626438009 | 85366990 | DE | EC002638 | Imagen | Catálogo
1705910 | MCVR 1,5/ 4-ST-3,81KMGYBD:1-4 | Conector para placa de circuito impreso | Conector de placa de circuito impreso, sección nominal: 1,5 mm², color: gris claro, corriente nominal: 8 A, tensión nominal (III/2): 160 V, superficie de contacto: Sn, tipo de conexión del contacto: Hembra, número de potenciales: 4, número de filas: 1, número de polos: 4, número de conexiones: 4, familia de artículos: MCVR 1,5/..-ST, paso: 3,81 mm, tipo de conexión: Conexión por tornillo con cápsula de tracción, forma de sujeción de tornillos: L Ranura longitudinal, dirección de conexión conductor/placa de circuito impreso: 90 °, sistema enchufable: COMBICON MC 1,5, bloqueo: sin, tipo de sujeción: sin, tipo de embalaje: empaquetado en caja | 385.02 | 100 | AA | PCB Connectors (PCC) | AAB | AABAEA | 50 | 50 | NO | PC | F | 3,55 | G | 48 | 80 | 115 | MM | 4046356807470 | 85366990 | DE | EC002638 | Imagen | Catálogo
1863327 | MCVR 1,5/ 4-STF-3,5 | Conector para placa de circuito impreso | Conector de placa de circuito impreso, sección nominal: 1,5 mm², color: verde, corriente nominal: 8 A, tensión nominal (III/2): 160 V, superficie de contacto: Sn, tipo de conexión del contacto: Hembra, número de potenciales: 4, número de filas: 1, número de polos: 4, número de conexiones: 4, familia de artículos: MCVR 1,5/..-STF, paso: 3,5 mm, tipo de conexión: Conexión por tornillo con cápsula de tracción, forma de sujeción de tornillos: L Ranura longitudinal, dirección de conexión conductor/placa de circuito impreso: 90 °, sistema enchufable: COMBICON MC 1,5, bloqueo: Bloqueo por tornillo, tipo de sujeción: Sujeción aérea (tornillo), tipo de embalaje: empaquetado en caja | 364.84 | 100 | AA | PCB Connectors (PCC) | AAB | AABADB | 50 | 50 | NO | PC |  | 4,25 | G | 63 | 78 | 115 | MM | 4017918121136 | 85366990 | DE | EC002638 | Imagen | Catálogo
1768046 | MCVR 1,5/ 4-STF-3,5 BK | Conector para placa de circuito impreso | Conector de placa de circuito impreso, sección nominal: 1,5 mm², color: negro, corriente nominal: 8 A, tensión nominal (III/2): 160 V, superficie de contacto: Sn, tipo de conexión del contacto: Hembra, número de potenciales: 4, número de filas: 1, número de polos: 4, número de conexiones: 4, familia de artículos: MCVR 1,5/..-STF, paso: 3,5 mm, tipo de conexión: Conexión por tornillo con cápsula de tracción, forma de sujeción de tornillos: L Ranura longitudinal, dirección de conexión conductor/placa de circuito impreso: 90 °, sistema enchufable: COMBICON MC 1,5, bloqueo: Bloqueo por tornillo, tipo de sujeción: Sujeción aérea (tornillo), tipo de embalaje: empaquetado en caja | 364.84 | 100 | AA | PCB Connectors (PCC) | AAB | AABADB | 50 | 50 | NO | PC |  | 4,14 | G | 63 | 78 | 115 | MM | 4046356440479 | 85366990 | DE | EC002638 | Imagen | Catálogo
1828362 | MCVR 1,5/ 4-STF-3,81 | Conector para placa de circuito impreso | Conector de placa de circuito impreso, sección nominal: 1,5 mm², color: verde, corriente nominal: 8 A, tensión nominal (III/2): 160 V, superficie de contacto: Sn, tipo de conexión del contacto: Hembra, número de potenciales: 4, número de filas: 1, número de polos: 4, número de conexiones: 4, familia de artículos: MCVR 1,5/..-STF, paso: 3,81 mm, tipo de conexión: Conexión por tornillo con cápsula de tracción, forma de sujeción de tornillos: L Ranura longitudinal, dirección de conexión conductor/placa de circuito impreso: 90 °, sistema enchufable: COMBICON MC 1,5, bloqueo: Bloqueo por tornillo, tipo de sujeción: Sujeción aérea (tornillo), tipo de embalaje: empaquetado en caja | 364.84 | 100 | AA | PCB Connectors (PCC) | AAB | AABAEB | 50 | 50 | NO | PC |  | 4,24 | G | 63 | 78 | 115 | MM | 4017918114688 | 85366990 | DE | EC002638 | Imagen | Catálogo
1863181 | MCVR 1,5/ 5-ST-3,5 | Conector para placa de circuito impreso | Conector de placa de circuito impreso, sección nominal: 1,5 mm², color: verde, corriente nominal: 8 A, tensión nominal (III/2): 160 V, superficie de contacto: Sn, tipo de conexión del contacto: Hembra, número de potenciales: 5, número de filas: 1, número de polos: 5, número de conexiones: 5, familia de artículos: MCVR 1,5/..-ST, paso: 3,5 mm, tipo de conexión: Conexión por tornillo con cápsula de tracción, forma de sujeción de tornillos: L Ranura longitudinal, dirección de conexión conductor/placa de circuito impreso: 90 °, sistema enchufable: COMBICON MC 1,5, bloqueo: sin, tipo de sujeción: sin, tipo de embalaje: empaquetado en caja | 439.62 | 100 | AA | PCB Connectors (PCC) | AAB | AABADA | 250 | 250 | NO | PC |  | 3,98 | G | 95 | 179 | 114 | MM | 4017918120993 | 85366990 | DE | EC002638 | Imagen | Catálogo
1800217 | MCVR 1,5/ 5-ST-3,5 BK | Conector para placa de circuito impreso | Conector de placa de circuito impreso, sección nominal: 1,5 mm², color: negro, corriente nominal: 8 A, tensión nominal (III/2): 160 V, superficie de contacto: Sn, tipo de conexión del contacto: Hembra, número de filas: 1, número de polos: 5, familia de artículos: MCVR 1,5/..-ST, paso: 3,5 mm, tipo de conexión: Conexión por tornillo con cápsula de tracción, forma de sujeción de tornillos: L Ranura longitudinal, dirección de conexión conductor/placa de circuito impreso: 90 °, sistema enchufable: COMBICON MC 1,5, bloqueo: sin, tipo de sujeción: sin, tipo de embalaje: empaquetado en caja | 439.62 | 100 | AA | PCB Connectors (PCC) | AAB | AABADA | 250 | 250 | NO | PC | F | 3,92 | G | 93 | 181 | 116 | MM | 4055626329925 | 85366990 | DE | EC002638 | Imagen | Catálogo
1713562 | MCVR 1,5/ 5-ST-3,5 BN BD:3-1 | Conector para placa de circuito impreso | Conector de placa de circuito impreso, sección nominal: 1,5 mm², color: verde, corriente nominal: 8 A, tensión nominal (III/2): 160 V, superficie de contacto: Sn, tipo de conexión del contacto: Hembra, número de potenciales: 5, número de filas: 1, número de polos: 5, número de conexiones: 5, familia de artículos: MCVR 1,5/..-ST, paso: 3,5 mm, tipo de conexión: Conexión por tornillo con cápsula de tracción, forma de sujeción de tornillos: L Ranura longitudinal, dirección de conexión conductor/placa de circuito impreso: 90 °, sistema enchufable: COMBICON MC 1,5, bloqueo: sin, tipo de sujeción: sin, tipo de embalaje: empaquetado en caja | 481.28 | 100 | AA | PCB Connectors (PCC) | AAB | AABADA | 50 | 50 | NO | PC | F | 4,13 | G | 48 | 80 | 115 | MM | 4055626324081 | 85366990 | DE | EC002638 | Imagen | Catálogo
1756113 | MCVR 1,5/ 5-ST-3,5 GY AU | Conector para placa de circuito impreso | Conector de placa de circuito impreso, sección nominal: 1,5 mm², color: gris, corriente nominal: 8 A, tensión nominal (III/2): 160 V, superficie de contacto: Au, tipo de conexión del contacto: Hembra, número de potenciales: 5, número de filas: 1, número de polos: 5, número de conexiones: 5, familia de artículos: MCVR 1,5/..-ST, paso: 3,5 mm, tipo de conexión: Conexión por tornillo con cápsula de tracción, forma de sujeción de tornillos: L Ranura longitudinal, dirección de conexión conductor/placa de circuito impreso: 90 °, sistema enchufable: COMBICON MC 1,5, bloqueo: sin, tipo de sujeción: sin, tipo de embalaje: empaquetado en caja | 695.94 | 100 | AA | PCB Connectors (PCC) | AAB | AABADA | 50 | 50 | NO | PC | F | 4,20 | G | 48 | 80 | 115 | MM | 4046356353687 | 85366990 | DE | EC002638 | Imagen | Catálogo
1643773 | MCVR 1,5/ 5-ST-3,5 GY7035 | Conector para placa de circuito impreso | Conector de placa de circuito impreso, sección nominal: 1,5 mm², color: gris claro, corriente nominal: 8 A, tensión nominal (III/2): 160 V, superficie de contacto: Sn, tipo de conexión del contacto: Hembra, número de filas: 1, número de polos: 5, familia de artículos: MCVR 1,5/..-ST, paso: 3,5 mm, tipo de conexión: Conexión por tornillo con cápsula de tracción, forma de sujeción de tornillos: L Ranura longitudinal, dirección de conexión conductor/placa de circuito impreso: 90 °, sistema enchufable: COMBICON MC 1,5, bloqueo: sin, tipo de sujeción: sin, tipo de embalaje: empaquetado en caja | 439.62 | 100 | AA | PCB Connectors (PCC) | AAB | AABADA | 50 | 1000 | NO | PC |  | 4,12 | G | 46 | 112 | 76 | MM | 4067923172333 | 85366990 | DE | EC002638 | Imagen | Catálogo
1827156 | MCVR 1,5/ 5-ST-3,81 | Conector para placa de circuito impreso | Conector de placa de circuito impreso, sección nominal: 1,5 mm², color: verde, corriente nominal: 8 A, tensión nominal (III/2): 160 V, superficie de contacto: Sn, tipo de conexión del contacto: Hembra, número de potenciales: 5, número de filas: 1, número de polos: 5, número de conexiones: 5, familia de artículos: MCVR 1,5/..-ST, paso: 3,81 mm, tipo de conexión: Conexión por tornillo con cápsula de tracción, forma de sujeción de tornillos: L Ranura longitudinal, dirección de conexión conductor/placa de circuito impreso: 90 °, sistema enchufable: COMBICON MC 1,5, bloqueo: sin, tipo de sujeción: sin, tipo de embalaje: empaquetado en caja | 439.62 | 100 | AA | PCB Connectors (PCC) | AAB | AABAEA | 250 | 250 | NO | PC |  | 4,12 | G | 93 | 181 | 116 | MM | 4017918050108 | 85366990 | DE | EC002638 | Imagen | Catálogo
1707624 | MCVR 1,5/ 5-ST-3,81 2CPBD71-75 | Conector para placa de circuito impreso | Conector de placa de circuito impreso, sección nominal: 1,5 mm², color: verde, corriente nominal: 8 A, tensión nominal (III/2): 160 V, superficie de contacto: Sn, tipo de conexión del contacto: Hembra, número de potenciales: 5, número de filas: 1, número de polos: 5, número de conexiones: 5, familia de artículos: MCVR 1,5/..-ST, paso: 3,81 mm, tipo de conexión: Conexión por tornillo con cápsula de tracción, forma de sujeción de tornillos: L Ranura longitudinal, dirección de conexión conductor/placa de circuito impreso: 90 °, sistema enchufable: COMBICON MC 1,5, bloqueo: sin, tipo de sujeción: sin, tipo de embalaje: empaquetado en caja | 541.22 | 100 | AA | PCB Connectors (PCC) | AAB | AABAEA | 50 | 50 | NO | PC | F | 4,31 | G | 48 | 80 | 115 | MM | 4055626224596 | 85366990 | DE | EC002638 | Imagen | Catálogo
1707626 | MCVR 1,5/ 5-ST-3,81 2CPBD76-80 | Conector para placa de circuito impreso | Conector de placa de circuito impreso, sección nominal: 1,5 mm², color: verde, corriente nominal: 8 A, tensión nominal (III/2): 160 V, superficie de contacto: Sn, tipo de conexión del contacto: Hembra, número de potenciales: 5, número de filas: 1, número de polos: 5, número de conexiones: 5, familia de artículos: MCVR 1,5/..-ST, paso: 3,81 mm, tipo de conexión: Conexión por tornillo con cápsula de tracción, forma de sujeción de tornillos: L Ranura longitudinal, dirección de conexión conductor/placa de circuito impreso: 90 °, sistema enchufable: COMBICON MC 1,5, bloqueo: sin, tipo de sujeción: sin, tipo de embalaje: empaquetado en caja | 541.22 | 100 | AA | PCB Connectors (PCC) | AAB | AABAEA | 50 | 50 | NO | PC | F | 4,30 | G | 48 | 80 | 115 | MM | 4055626225203 | 85366990 | DE | EC002638 | Imagen | Catálogo
1873358 | MCVR 1,5/ 5-ST-3,81 5CN BD:1-5 | Conector para placa de circuito impreso | Conector de placa de circuito impreso, sección nominal: 1,5 mm², color: verde, corriente nominal: 8 A, tensión nominal (III/2): 160 V, superficie de contacto: Sn, tipo de conexión del contacto: Hembra, número de potenciales: 5, número de filas: 1, número de polos: 5, número de conexiones: 5, familia de artículos: MCVR 1,5/..-ST, paso: 3,81 mm, tipo de conexión: Conexión por tornillo con cápsula de tracción, forma de sujeción de tornillos: L Ranura longitudinal, dirección de conexión conductor/placa de circuito impreso: 90 °, sistema enchufable: COMBICON MC 1,5, bloqueo: sin, tipo de sujeción: sin, tipo de embalaje: empaquetado en caja | 631.13 | 100 | AA | PCB Connectors (PCC) | AAB | AABAEA | 50 | 50 | NO | PC |  | 4,29 | G | 48 | 80 | 115 | MM | 4055626268729 | 85366990 | DE | EC002638 | Imagen | Catálogo
1893203 | MCVR 1,5/ 5-ST-3,81 AU | Conector para placa de circuito impreso | Conector de placa de circuito impreso, sección nominal: 1,5 mm², color: verde, corriente nominal: 8 A, tensión nominal (III/2): 160 V, superficie de contacto: Au, tipo de conexión del contacto: Hembra, número de potenciales: 5, número de filas: 1, número de polos: 5, número de conexiones: 5, familia de artículos: MCVR 1,5/..-ST, paso: 3,81 mm, tipo de conexión: Conexión por tornillo con cápsula de tracción, forma de sujeción de tornillos: L Ranura longitudinal, dirección de conexión conductor/placa de circuito impreso: 90 °, sistema enchufable: COMBICON MC 1,5, bloqueo: sin, tipo de sujeción: sin, tipo de embalaje: empaquetado en caja | 695.94 | 100 | AA | PCB Connectors (PCC) | AAB | AABAEA | 50 | 50 | NO | PC |  | 4,36 | G | 47 | 78 | 113 | MM | 4017918380809 | 85366990 | DE | EC002638 | Imagen | Catálogo
1737666 | MCVR 1,5/ 5-ST-3,81 BD:10-14 | Conector para placa de circuito impreso | Conector de placa de circuito impreso, sección nominal: 1,5 mm², color: verde, corriente nominal: 8 A, tensión nominal (III/2): 160 V, superficie de contacto: Sn, tipo de conexión del contacto: Hembra, número de potenciales: 5, número de filas: 1, número de polos: 5, número de conexiones: 5, familia de artículos: MCVR 1,5/..-ST, paso: 3,81 mm, tipo de conexión: Conexión por tornillo con cápsula de tracción, forma de sujeción de tornillos: L Ranura longitudinal, dirección de conexión conductor/placa de circuito impreso: 90 °, sistema enchufable: COMBICON MC 1,5, bloqueo: sin, tipo de sujeción: sin, tipo de embalaje: empaquetado en caja | 469.37 | 100 | AA | PCB Connectors (PCC) | AAB | AABAEA | 50 | 50 | NO | PC | F | 4,29 | G | 48 | 80 | 115 | MM | 4046356184533 | 85366990 | DE | EC002638 | Imagen | Catálogo
1713623 | MCVR 1,5/ 5-ST-3,81 BD:1-5 | Conector para placa de circuito impreso | Conector de placa de circuito impreso, sección nominal: 1,5 mm², color: verde, corriente nominal: 8 A, tensión nominal (III/2): 160 V, superficie de contacto: Sn, tipo de conexión del contacto: Hembra, número de potenciales: 5, número de filas: 1, número de polos: 5, número de conexiones: 5, familia de artículos: MCVR 1,5/..-ST, paso: 3,81 mm, tipo de conexión: Conexión por tornillo con cápsula de tracción, forma de sujeción de tornillos: L Ranura longitudinal, dirección de conexión conductor/placa de circuito impreso: 90 °, sistema enchufable: COMBICON MC 1,5, bloqueo: sin, tipo de sujeción: sin, tipo de embalaje: empaquetado en caja | 469.37 | 100 | AA | PCB Connectors (PCC) | AAB | AABAEA | 50 | 50 | NO | PC |  | 4,30 | G | 48 | 80 | 115 | MM | 4055626348360 | 85366990 | DE | EC002638 | Imagen | Catálogo
1756414 | MCVR 1,5/ 5-ST-3,81 BD:15-19 | Conector para placa de circuito impreso | Conector de placa de circuito impreso, sección nominal: 1,5 mm², color: verde, corriente nominal: 8 A, tensión nominal (III/2): 160 V, superficie de contacto: Sn, tipo de conexión del contacto: Hembra, número de potenciales: 5, número de filas: 1, número de polos: 5, número de conexiones: 5, familia de artículos: MCVR 1,5/..-ST, paso: 3,81 mm, tipo de conexión: Conexión por tornillo con cápsula de tracción, forma de sujeción de tornillos: L Ranura longitudinal, dirección de conexión conductor/placa de circuito impreso: 90 °, sistema enchufable: COMBICON MC 1,5, bloqueo: sin, tipo de sujeción: sin, tipo de embalaje: empaquetado en caja | 469.37 | 100 | AA | PCB Connectors (PCC) | AAB | AABAEA | 50 | 50 | NO | PC | F | 4,28 | G | 48 | 80 | 115 | MM | 4046356340021 | 85366990 | DE | EC002638 | Imagen | Catálogo
1737653 | MCVR 1,5/ 5-ST-3,81 BD:GND | Conector para placa de circuito impreso | Conector de placa de circuito impreso, sección nominal: 1,5 mm², color: verde, corriente nominal: 8 A, tensión nominal (III/2): 160 V, superficie de contacto: Sn, tipo de conexión del contacto: Hembra, número de potenciales: 5, número de filas: 1, número de polos: 5, número de conexiones: 5, familia de artículos: MCVR 1,5/..-ST, paso: 3,81 mm, tipo de conexión: Conexión por tornillo con cápsula de tracción, forma de sujeción de tornillos: L Ranura longitudinal, dirección de conexión conductor/placa de circuito impreso: 90 °, sistema enchufable: COMBICON MC 1,5, bloqueo: sin, tipo de sujeción: sin, tipo de embalaje: empaquetado en caja | 447.9 | 100 | AA | PCB Connectors (PCC) | AAB | AABAEA | 50 | 50 | NO | PC | F | 4,33 | G | 48 | 80 | 115 | MM | 4046356184571 | 85366990 | DE | EC002638 | Imagen | Catálogo
1710187 | MCVR 1,5/ 5-ST-3,81 BD1-5SO | Conector para placa de circuito impreso | Conector de placa de circuito impreso, sección nominal: 1,5 mm², color: verde, corriente nominal: 8 A, tensión nominal (III/2): 160 V, superficie de contacto: Sn, tipo de conexión del contacto: Hembra, número de potenciales: 5, número de filas: 1, número de polos: 5, número de conexiones: 5, familia de artículos: MCVR 1,5/..-ST, paso: 3,81 mm, tipo de conexión: Conexión por tornillo con cápsula de tracción, forma de sujeción de tornillos: L Ranura longitudinal, dirección de conexión conductor/placa de circuito impreso: 90 °, sistema enchufable: COMBICON MC 1,5, bloqueo: sin, tipo de sujeción: sin, tipo de embalaje: empaquetado en caja | 481.28 | 100 | AA | PCB Connectors (PCC) | AAB | AABAEA | 50 | 50 | NO | PC |  | 4,25 | G | 46 | 77 | 113 | MM | 4055626136707 | 85366990 | DE | EC002638 | Imagen | Catálogo
1707689 | MCVR 1,5/ 5-ST-3,81 BD2:X56 | Conector para placa de circuito impreso | Conector de placa de circuito impreso, sección nominal: 1,5 mm², color: verde, corriente nominal: 8 A, tensión nominal (III/2): 160 V, superficie de contacto: Sn, tipo de conexión del contacto: Hembra, número de potenciales: 5, número de filas: 1, número de polos: 5, número de conexiones: 5, familia de artículos: MCVR 1,5/..-ST, paso: 3,81 mm, tipo de conexión: Conexión por tornillo con cápsula de tracción, forma de sujeción de tornillos: L Ranura longitudinal, dirección de conexión conductor/placa de circuito impreso: 90 °, sistema enchufable: COMBICON MC 1,5, bloqueo: sin, tipo de sujeción: sin, tipo de embalaje: empaquetado en caja | 452.22 | 100 | AA | PCB Connectors (PCC) | AAB | AABAEA | 50 | 50 | NO | PC | F | 4,37 | G | 48 | 80 | 115 | MM | 4046356944298 | 85366990 | DE | EC002638 | Imagen | Catálogo
1903070 | MCVR 1,5/ 5-ST-3,81 BK | Conector para placa de circuito impreso | Conector de placa de circuito impreso, sección nominal: 1,5 mm², color: negro, corriente nominal: 8 A, tensión nominal (III/2): 160 V, superficie de contacto: Sn, tipo de conexión del contacto: Hembra, número de potenciales: 5, número de filas: 1, número de polos: 5, número de conexiones: 5, familia de artículos: MCVR 1,5/..-ST, paso: 3,81 mm, tipo de conexión: Conexión por tornillo con cápsula de tracción, forma de sujeción de tornillos: L Ranura longitudinal, dirección de conexión conductor/placa de circuito impreso: 90 °, sistema enchufable: COMBICON MC 1,5, bloqueo: sin, tipo de sujeción: sin, tipo de embalaje: empaquetado en caja | 439.62 | 100 | AA | PCB Connectors (PCC) | AAB | AABAEA | 50 | 50 | NO | PC |  | 4,32 | G | 48 | 80 | 115 | MM | 4017918437831 | 85366990 | DE | EC002638 | Imagen | Catálogo
1712039 | MCVR 1,5/ 5-ST-3,81 CN1BD:6-10 | Conector para placa de circuito impreso | Conector de placa de circuito impreso, sección nominal: 1,5 mm², color: verde, corriente nominal: 8 A, tensión nominal (III/2): 160 V, superficie de contacto: Sn, tipo de conexión del contacto: Hembra, número de potenciales: 5, número de filas: 1, número de polos: 5, número de conexiones: 5, familia de artículos: MCVR 1,5/..-ST, paso: 3,81 mm, tipo de conexión: Conexión por tornillo con cápsula de tracción, forma de sujeción de tornillos: L Ranura longitudinal, dirección de conexión conductor/placa de circuito impreso: 90 °, sistema enchufable: COMBICON MC 1,5, bloqueo: sin, tipo de sujeción: sin, tipo de embalaje: empaquetado en caja | 511.25 | 100 | AA | PCB Connectors (PCC) | AAB | AABAEA | 50 | 50 | NO | PC | F | 4,31 | G | 48 | 80 | 115 | MM | 4055626308135 | 85366990 | DE | EC002638 | Imagen | Catálogo
1712037 | MCVR 1,5/ 5-ST-3,81 CN4BD21-25 | Conector para placa de circuito impreso | Conector de placa de circuito impreso, sección nominal: 1,5 mm², color: verde, corriente nominal: 8 A, tensión nominal (III/2): 160 V, superficie de contacto: Sn, tipo de conexión del contacto: Hembra, número de potenciales: 5, número de filas: 1, número de polos: 5, número de conexiones: 5, familia de artículos: MCVR 1,5/..-ST, paso: 3,81 mm, tipo de conexión: Conexión por tornillo con cápsula de tracción, forma de sujeción de tornillos: L Ranura longitudinal, dirección de conexión conductor/placa de circuito impreso: 90 °, sistema enchufable: COMBICON MC 1,5, bloqueo: sin, tipo de sujeción: sin, tipo de embalaje: empaquetado en caja | 511.25 | 100 | AA | PCB Connectors (PCC) | AAB | AABAEA | 50 | 50 | NO | PC | F | 4,31 | G | 48 | 80 | 115 | MM | 4055626308128 | 85366990 | DE | EC002638 | Imagen | Catálogo
1177085 | MCVR 1,5/ 5-ST-3,81 CN5BD:-GND | Conector para placa de circuito impreso | Conector de placa de circuito impreso, sección nominal: 1,5 mm², color: verde, corriente nominal: 8 A, tensión nominal (III/2): 160 V, superficie de contacto: Sn, tipo de conexión del contacto: Hembra, número de filas: 1, número de polos: 5, familia de artículos: MCVR 1,5/..-ST, paso: 3,81 mm, tipo de conexión: Conexión por tornillo con cápsula de tracción, forma de sujeción de tornillos: L Ranura longitudinal, dirección de conexión conductor/placa de circuito impreso: 90 °, sistema enchufable: COMBICON MC 1,5, bloqueo: sin, tipo de sujeción: sin, tipo de embalaje: empaquetado en caja | 511.25 | 100 | AA | PCB Connectors (PCC) | AAB | AABAEA | 250 | 1000 | NO | PC | F | 4,12 | G | 93 | 181 | 116 | MM | 4063151209193 | 85366990 | DE | EC002638 | Imagen | Catálogo
1972726 | MCVR 1,5/ 5-ST-3,81 CP3 BDO NZ | Conector para placa de circuito impreso | Conector de placa de circuito impreso, sección nominal: 1,5 mm², color: verde, corriente nominal: 8 A, tensión nominal (III/2): 160 V, superficie de contacto: Sn, tipo de conexión del contacto: Hembra, número de potenciales: 5, número de filas: 1, número de polos: 5, número de conexiones: 5, familia de artículos: MCVR 1,5/..-ST, paso: 3,81 mm, tipo de conexión: Conexión por tornillo con cápsula de tracción, forma de sujeción de tornillos: L Ranura longitudinal, dirección de conexión conductor/placa de circuito impreso: 90 °, sistema enchufable: COMBICON MC 1,5, bloqueo: sin, tipo de sujeción: sin, tipo de embalaje: empaquetado en caja | 499.35 | 100 | AA | PCB Connectors (PCC) | AAB | AABAEA | 50 | 50 | NO | PC |  | 4,30 | G | 48 | 80 | 115 | MM | 4017918939540 | 85366990 | DE | EC002638 | Imagen | Catálogo
1708700 | MCVR 1,5/ 5-ST-3,81 GY | Conector para placa de circuito impreso | Conector de placa de circuito impreso, sección nominal: 1,5 mm², color: gris, corriente nominal: 8 A, tensión nominal (III/2): 160 V, superficie de contacto: Sn, tipo de conexión del contacto: Hembra, número de potenciales: 5, número de filas: 1, número de polos: 5, número de conexiones: 5, familia de artículos: MCVR 1,5/..-ST, paso: 3,81 mm, tipo de conexión: Conexión por tornillo con cápsula de tracción, forma de sujeción de tornillos: L Ranura longitudinal, dirección de conexión conductor/placa de circuito impreso: 90 °, sistema enchufable: COMBICON MC 1,5, bloqueo: sin, tipo de sujeción: sin, tipo de embalaje: empaquetado en caja | 439.62 | 100 | AA | PCB Connectors (PCC) | AAB | AABAEA | 50 | 50 | NO | PC |  | 4,33 | G | 48 | 80 | 115 | MM | 4055626016160 | 85366990 | DE | EC002638 | Imagen | Catálogo
1719684 | MCVR 1,5/ 5-ST-3,81 GY7035 AU | Conector para placa de circuito impreso | Conector de placa de circuito impreso, sección nominal: 1,5 mm², color: gris claro, corriente nominal: 8 A, tensión nominal (III/2): 160 V, superficie de contacto: Au, tipo de conexión del contacto: Hembra, número de potenciales: 5, número de filas: 1, número de polos: 5, número de conexiones: 5, familia de artículos: MCVR 1,5/..-ST, paso: 3,81 mm, tipo de conexión: Conexión por tornillo con cápsula de tracción, forma de sujeción de tornillos: L Ranura longitudinal, dirección de conexión conductor/placa de circuito impreso: 90 °, sistema enchufable: COMBICON MC 1,5, bloqueo: sin, tipo de sujeción: sin, tipo de embalaje: empaquetado en caja | 695.94 | 100 | AA | PCB Connectors (PCC) | AAB | AABAEA | 50 | 50 | NO | PC |  | 4,35 | G | 46 | 77 | 113 | MM | 4046356142007 | 85366990 | DE | EC002638 | Imagen | Catálogo
1846477 | MCVR 1,5/ 5-ST-3,81AUBD5-1SO | Conector para placa de circuito impreso | Conector de placa de circuito impreso, color: verde, número de polos: 5, familia de artículos: MCVR 1,5/..-ST, paso: 3,81 mm, forma de sujeción de tornillos: L Ranura longitudinal, tipo de embalaje: empaquetado en caja | 710.47 | 100 | AA | PCB Connectors (PCC) | AAB | AABAEA | 250 | 1000 | NO | PC | F | 4,20 | G |  |  |  |  | 4067923495722 | 85366990 | DE | EC002638 | Imagen | Catálogo
1712040 | MCVR 1,5/ 5-ST-3,81CN2 BD11-15 | Conector para placa de circuito impreso | Conector de placa de circuito impreso, sección nominal: 1,5 mm², color: verde, corriente nominal: 8 A, tensión nominal (III/2): 160 V, superficie de contacto: Sn, tipo de conexión del contacto: Hembra, número de potenciales: 5, número de filas: 1, número de polos: 5, número de conexiones: 5, familia de artículos: MCVR 1,5/..-ST, paso: 3,81 mm, tipo de conexión: Conexión por tornillo con cápsula de tracción, forma de sujeción de tornillos: L Ranura longitudinal, dirección de conexión conductor/placa de circuito impreso: 90 °, sistema enchufable: COMBICON MC 1,5, bloqueo: sin, tipo de sujeción: sin, tipo de embalaje: empaquetado en caja | 511.25 | 100 | AA | PCB Connectors (PCC) | AAB | AABAEA | 50 | 50 | NO | PC | F | 4,31 | G | 48 | 80 | 115 | MM | 4055626308142 | 85366990 | DE | EC002638 | Imagen | Catálogo
1712042 | MCVR 1,5/ 5-ST-3,81CN5BD:26-30 | Conector para placa de circuito impreso | Conector de placa de circuito impreso, sección nominal: 1,5 mm², color: verde, corriente nominal: 8 A, tensión nominal (III/2): 160 V, superficie de contacto: Sn, tipo de conexión del contacto: Hembra, número de potenciales: 5, número de filas: 1, número de polos: 5, número de conexiones: 5, familia de artículos: MCVR 1,5/..-ST, paso: 3,81 mm, tipo de conexión: Conexión por tornillo con cápsula de tracción, forma de sujeción de tornillos: L Ranura longitudinal, dirección de conexión conductor/placa de circuito impreso: 90 °, sistema enchufable: COMBICON MC 1,5, bloqueo: sin, tipo de sujeción: sin, tipo de embalaje: empaquetado en caja | 511.25 | 100 | AA | PCB Connectors (PCC) | AAB | AABAEA | 50 | 50 | NO | PC | F | 4,31 | G | 48 | 80 | 115 | MM | 4055626308159 | 85366990 | DE | EC002638 | Imagen | Catálogo
1863330 | MCVR 1,5/ 5-STF-3,5 | Conector para placa de circuito impreso | Conector de placa de circuito impreso, sección nominal: 1,5 mm², color: verde, corriente nominal: 8 A, tensión nominal (III/2): 160 V, superficie de contacto: Sn, tipo de conexión del contacto: Hembra, número de potenciales: 5, número de filas: 1, número de polos: 5, número de conexiones: 5, familia de artículos: MCVR 1,5/..-STF, paso: 3,5 mm, tipo de conexión: Conexión por tornillo con cápsula de tracción, forma de sujeción de tornillos: L Ranura longitudinal, dirección de conexión conductor/placa de circuito impreso: 90 °, sistema enchufable: COMBICON MC 1,5, bloqueo: Bloqueo por tornillo, tipo de sujeción: Sujeción aérea (tornillo), tipo de embalaje: empaquetado en caja | 452.76 | 100 | AA | PCB Connectors (PCC) | AAB | AABADB | 50 | 50 | NO | PC |  | 5,02 | G | 61 | 77 | 114 | MM | 4017918121143 | 85366990 | DE | EC002638 | Imagen | Catálogo
1828375 | MCVR 1,5/ 5-STF-3,81 | Conector para placa de circuito impreso | Conector de placa de circuito impreso, sección nominal: 1,5 mm², color: verde, corriente nominal: 8 A, tensión nominal (III/2): 160 V, superficie de contacto: Sn, tipo de conexión del contacto: Hembra, número de potenciales: 5, número de filas: 1, número de polos: 5, número de conexiones: 5, familia de artículos: MCVR 1,5/..-STF, paso: 3,81 mm, tipo de conexión: Conexión por tornillo con cápsula de tracción, forma de sujeción de tornillos: L Ranura longitudinal, dirección de conexión conductor/placa de circuito impreso: 90 °, sistema enchufable: COMBICON MC 1,5, bloqueo: Bloqueo por tornillo, tipo de sujeción: Sujeción aérea (tornillo), tipo de embalaje: empaquetado en caja | 452.76 | 100 | AA | PCB Connectors (PCC) | AAB | AABAEB | 50 | 50 | NO | PC |  | 5,16 | G | 60 | 76 | 114 | MM | 4017918114695 | 85366990 | DE | EC002638 | Imagen | Catálogo
1863194 | MCVR 1,5/ 6-ST-3,5 | Conector para placa de circuito impreso | Conector de placa de circuito impreso, sección nominal: 1,5 mm², color: verde, corriente nominal: 8 A, tensión nominal (III/2): 160 V, superficie de contacto: Sn, tipo de conexión del contacto: Hembra, número de potenciales: 6, número de filas: 1, número de polos: 6, número de conexiones: 6, familia de artículos: MCVR 1,5/..-ST, paso: 3,5 mm, tipo de conexión: Conexión por tornillo con cápsula de tracción, forma de sujeción de tornillos: L Ranura longitudinal, dirección de conexión conductor/placa de circuito impreso: 90 °, sistema enchufable: COMBICON MC 1,5, bloqueo: sin, tipo de sujeción: sin, tipo de embalaje: empaquetado en caja | 527.54 | 100 | AA | PCB Connectors (PCC) | AAB | AABADA | 50 | 50 | NO | PC |  | 4,92 | G | 63 | 78 | 115 | MM | 4017918121006 | 85366990 | DE | EC002638 | Imagen | Catálogo
1761357 | MCVR 1,5/ 6-ST-3,5 BD:6-1 | Conector para placa de circuito impreso | Conector de placa de circuito impreso, sección nominal: 1,5 mm², color: verde, corriente nominal: 8 A, tensión nominal (III/2): 160 V, superficie de contacto: Sn, tipo de conexión del contacto: Hembra, número de potenciales: 6, número de filas: 1, número de polos: 6, número de conexiones: 6, familia de artículos: MCVR 1,5/..-ST, paso: 3,5 mm, tipo de conexión: Conexión por tornillo con cápsula de tracción, forma de sujeción de tornillos: L Ranura longitudinal, dirección de conexión conductor/placa de circuito impreso: 90 °, sistema enchufable: COMBICON MC 1,5, bloqueo: sin, tipo de sujeción: sin, tipo de embalaje: empaquetado en caja | 563.25 | 100 | AA | PCB Connectors (PCC) | AAB | AABADA | 50 | 50 | NO | PC | F | 4,92 | G | 63 | 78 | 115 | MM | 4046356360968 | 85366990 | DE | EC002638 | Imagen | Catálogo
1703293 | MCVR 1,5/ 6-ST-3,5 BD:S1-F- | Conector para placa de circuito impreso | Conector de placa de circuito impreso, sección nominal: 1,5 mm², color: verde, corriente nominal: 8 A, tensión nominal (III/2): 160 V, superficie de contacto: Sn, tipo de conexión del contacto: Hembra, número de potenciales: 6, número de filas: 1, número de polos: 6, número de conexiones: 6, familia de artículos: MCVR 1,5/..-ST, paso: 3,5 mm, tipo de conexión: Conexión por tornillo con cápsula de tracción, forma de sujeción de tornillos: L Ranura longitudinal, dirección de conexión conductor/placa de circuito impreso: 90 °, sistema enchufable: COMBICON MC 1,5, bloqueo: sin, tipo de sujeción: sin, tipo de embalaje: empaquetado en caja | 577.53 | 100 | AA | PCB Connectors (PCC) | AAB | AABADA | 50 | 50 | NO | PC |  | 4,92 | G | 60 | 77 | 113 | MM | 4046356647212 | 85366990 | DE | EC002638 | Imagen | Catálogo
1715041 | MCVR 1,5/ 6-ST-3,5 BD2:6-1 SO | Conector para placa de circuito impreso | Conector de placa de circuito impreso, sección nominal: 1,5 mm², color: verde, corriente nominal: 8 A, tensión nominal (III/2): 160 V, superficie de contacto: Sn, tipo de conexión del contacto: Hembra, número de potenciales: 6, número de filas: 1, número de polos: 6, número de conexiones: 6, familia de artículos: MCVR 1,5/..-ST, paso: 3,5 mm, tipo de conexión: Conexión por tornillo con cápsula de tracción, forma de sujeción de tornillos: L Ranura longitudinal, dirección de conexión conductor/placa de circuito impreso: 90 °, sistema enchufable: COMBICON MC 1,5, bloqueo: sin, tipo de sujeción: sin, tipo de embalaje: empaquetado en caja | 563.25 | 100 | AA | PCB Connectors (PCC) | AAB | AABADA | 50 | 50 | NO | PC | F | 4,84 | G | 60 | 76 | 114 | MM | 4055626400983 | 85366990 | DE | EC002638 | Imagen | Catálogo
1828031 | MCVR 1,5/ 6-ST-3,5 BK BDWH:-/C | Conector para placa de circuito impreso | Conector de placa de circuito impreso, sección nominal: 1,5 mm², color: negro, corriente nominal: 8 A, tensión nominal (III/2): 160 V, superficie de contacto: Sn, tipo de conexión del contacto: Hembra, número de potenciales: 6, número de filas: 1, número de polos: 6, número de conexiones: 6, familia de artículos: MCVR 1,5/..-ST, paso: 3,5 mm, tipo de conexión: Conexión por tornillo con cápsula de tracción, forma de sujeción de tornillos: L Ranura longitudinal, dirección de conexión conductor/placa de circuito impreso: 90 °, sistema enchufable: COMBICON MC 1,5, bloqueo: sin, tipo de sujeción: sin, tipo de embalaje: empaquetado en caja | 549.78 | 100 | AA | PCB Connectors (PCC) | AAB | AABADA | 50 | 50 | NO | PC |  | 4,89 | G | 63 | 78 | 115 | MM | 4046356864688 | 85366990 | DE | EC002638 | Imagen | Catálogo
1827456 | MCVR 1,5/ 6-ST-3,5 BK BDWH:NZ | Conector para placa de circuito impreso | Conector de placa de circuito impreso, sección nominal: 1,5 mm², color: negro, corriente nominal: 8 A, tensión nominal (III/2): 160 V, superficie de contacto: Sn, tipo de conexión del contacto: Hembra, número de potenciales: 6, número de filas: 1, número de polos: 6, número de conexiones: 6, familia de artículos: MCVR 1,5/..-ST, paso: 3,5 mm, tipo de conexión: Conexión por tornillo con cápsula de tracción, forma de sujeción de tornillos: L Ranura longitudinal, dirección de conexión conductor/placa de circuito impreso: 90 °, sistema enchufable: COMBICON MC 1,5, bloqueo: sin, tipo de sujeción: sin, tipo de embalaje: empaquetado en caja | 549.78 | 100 | AA | PCB Connectors (PCC) | AAB | AABADA | 50 | 50 | NO | PC |  | 4,92 | G | 63 | 78 | 115 | MM | 4046356864107 | 85366990 | DE | EC002638 | Imagen | Catálogo
1046643 | MCVR 1,5/ 6-ST-3,5 BKCNBDWH-43 | Conector para placa de circuito impreso | Conector de placa de circuito impreso, sección nominal: 1,5 mm², color: negro, corriente nominal: 8 A, tensión nominal (III/2): 160 V, superficie de contacto: Sn, tipo de conexión del contacto: Hembra, número de potenciales: 6, número de filas: 1, número de polos: 6, número de conexiones: 6, familia de artículos: MCVR 1,5/..-ST, paso: 3,5 mm, tipo de conexión: Conexión por tornillo con cápsula de tracción, forma de sujeción de tornillos: L Ranura longitudinal, dirección de conexión conductor/placa de circuito impreso: 90 °, sistema enchufable: COMBICON MC 1,5, bloqueo: sin, tipo de sujeción: sin, tipo de embalaje: empaquetado en caja | 637.48 | 100 | AA | PCB Connectors (PCC) | AAB | AABADA | 50 | 1000 | NO | PC | F | 4,89 | G | 63 | 78 | 115 | MM | 4055626643625 | 85366990 | DE | EC002638 | Imagen | Catálogo
1689197 | MCVR 1,5/ 6-ST-3,5 GY | PCB connector | PCB connector, nominal cross section: 1.5 mm², color: gray, nominal current: 8 A, rated voltage (III/2): 160 V, contact surface: Sn, contact connection type: Socket, number of rows: 1, number of positions: 6, product range: MCVR 1,5/..-ST, pitch: 3.5 mm, connection method: Screw connection with tension sleeve, screw head form: L Slotted, conductor/PCB connection direction: 90 °, plug-in system: COMBICON MC 1,5, locking: without, mounting method: without, type of packaging: packed in cardboard | 500.27 | 1000 | AA | PCB Connectors (PCC) | AAB | AABADA | 50 | 1000 | NO | PC | F | 4,92 | g | 63 | 78 | 115 | MM | 4067923249325 | 85366990 | DE |  |  | Catálogo
1741076 | MCVR 1,5/ 6-ST-3,5 GY AU | Conector para placa de circuito impreso | Conector de placa de circuito impreso, sección nominal: 1,5 mm², color: gris, corriente nominal: 8 A, tensión nominal (III/2): 160 V, superficie de contacto: Au, tipo de conexión del contacto: Hembra, número de potenciales: 6, número de filas: 1, número de polos: 6, número de conexiones: 6, familia de artículos: MCVR 1,5/..-ST, paso: 3,5 mm, tipo de conexión: Conexión por tornillo con cápsula de tracción, forma de sujeción de tornillos: L Ranura longitudinal, dirección de conexión conductor/placa de circuito impreso: 90 °, sistema enchufable: COMBICON MC 1,5, bloqueo: sin, tipo de sujeción: sin, tipo de embalaje: empaquetado en caja | 835.13 | 100 | AA | PCB Connectors (PCC) | AAB | AABADA | 50 | 50 | NO | PC | F | 4,94 | G | 63 | 78 | 115 | MM | 4046356292122 | 85366990 | DE | EC002638 | Imagen | Catálogo
1827169 | MCVR 1,5/ 6-ST-3,81 | Conector para placa de circuito impreso | Conector de placa de circuito impreso, sección nominal: 1,5 mm², color: verde, corriente nominal: 8 A, tensión nominal (III/2): 160 V, superficie de contacto: Sn, tipo de conexión del contacto: Hembra, número de potenciales: 6, número de filas: 1, número de polos: 6, número de conexiones: 6, familia de artículos: MCVR 1,5/..-ST, paso: 3,81 mm, tipo de conexión: Conexión por tornillo con cápsula de tracción, forma de sujeción de tornillos: L Ranura longitudinal, dirección de conexión conductor/placa de circuito impreso: 90 °, sistema enchufable: COMBICON MC 1,5, bloqueo: sin, tipo de sujeción: sin, tipo de embalaje: empaquetado en caja | 527.54 | 100 | AA | PCB Connectors (PCC) | AAB | AABAEA | 50 | 50 | NO | PC |  | 4,99 | G | 63 | 78 | 115 | MM | 4017918114305 | 85366990 | DE | EC002638 | Imagen | Catálogo
1701904 | MCVR 1,5/ 6-ST-3,81 BD:1-6 | Conector para placa de circuito impreso | Conector de placa de circuito impreso, sección nominal: 1,5 mm², color: verde, corriente nominal: 8 A, tensión nominal (III/2): 160 V, superficie de contacto: Sn, tipo de conexión del contacto: Hembra, número de potenciales: 6, número de filas: 1, número de polos: 6, número de conexiones: 6, familia de artículos: MCVR 1,5/..-ST, paso: 3,81 mm, tipo de conexión: Conexión por tornillo con cápsula de tracción, forma de sujeción de tornillos: L Ranura longitudinal, dirección de conexión conductor/placa de circuito impreso: 90 °, sistema enchufable: COMBICON MC 1,5, bloqueo: sin, tipo de sujeción: sin, tipo de embalaje: empaquetado en caja | 563.25 | 100 | AA | PCB Connectors (PCC) | AAB | AABAEA | 50 | 50 | NO | PC |  | 5,09 | G | 63 | 78 | 115 | MM | 4046356565592 | 85366990 | DE | EC002638 | Imagen | Catálogo
1936539 | MCVR 1,5/ 6-ST-3,81 BD:17-12SO | Conector para placa de circuito impreso | Conector de placa de circuito impreso, sección nominal: 1,5 mm², color: verde, corriente nominal: 8 A, tensión nominal (III/2): 160 V, superficie de contacto: Sn, tipo de conexión del contacto: Hembra, número de potenciales: 6, número de filas: 1, número de polos: 6, número de conexiones: 6, familia de artículos: MCVR 1,5/..-ST, paso: 3,81 mm, tipo de conexión: Conexión por tornillo con cápsula de tracción, forma de sujeción de tornillos: L Ranura longitudinal, dirección de conexión conductor/placa de circuito impreso: 90 °, sistema enchufable: COMBICON MC 1,5, bloqueo: sin, tipo de sujeción: sin, tipo de embalaje: empaquetado en caja | 563.25 | 100 | AA | PCB Connectors (PCC) | AAB | AABAEA | 50 | 1000 | NO | PC | F | 5,18 | G | 63 | 78 | 115 | MM | 4017918729400 | 85366990 | DE | EC002638 | Imagen | Catálogo
1936542 | MCVR 1,5/ 6-ST-3,81 BD:23-18SO | Conector para placa de circuito impreso | Conector de placa de circuito impreso, sección nominal: 1,5 mm², color: verde, corriente nominal: 8 A, tensión nominal (III/2): 160 V, superficie de contacto: Sn, tipo de conexión del contacto: Hembra, número de potenciales: 6, número de filas: 1, número de polos: 6, número de conexiones: 6, familia de artículos: MCVR 1,5/..-ST, paso: 3,81 mm, tipo de conexión: Conexión por tornillo con cápsula de tracción, forma de sujeción de tornillos: L Ranura longitudinal, dirección de conexión conductor/placa de circuito impreso: 90 °, sistema enchufable: COMBICON MC 1,5, bloqueo: sin, tipo de sujeción: sin, tipo de embalaje: empaquetado en caja | 563.25 | 100 | AA | PCB Connectors (PCC) | AAB | AABAEA | 50 | 1000 | NO | PC | F | 5,19 | G | 63 | 78 | 115 | MM | 4017918729417 | 85366990 | DE | EC002638 | Imagen | Catálogo
1872922 | MCVR 1,5/ 6-ST-3,81 BD:32-27 | Conector para placa de circuito impreso | Conector de placa de circuito impreso, sección nominal: 1,5 mm², color: verde, corriente nominal: 8 A, tensión nominal (III/2): 160 V, superficie de contacto: Sn, tipo de conexión del contacto: Hembra, número de potenciales: 6, número de filas: 1, número de polos: 6, número de conexiones: 6, familia de artículos: MCVR 1,5/..-ST, paso: 3,81 mm, tipo de conexión: Conexión por tornillo con cápsula de tracción, forma de sujeción de tornillos: L Ranura longitudinal, dirección de conexión conductor/placa de circuito impreso: 90 °, sistema enchufable: COMBICON MC 1,5, bloqueo: sin, tipo de sujeción: sin, tipo de embalaje: empaquetado en caja | 577.53 | 100 | AA | PCB Connectors (PCC) | AAB | AABAEA | 50 | 50 | NO | PC | F | 4,96 | G | 63 | 78 | 115 | MM | 4055626176918 | 85366990 | DE | EC002638 | Imagen | Catálogo
1872906 | MCVR 1,5/ 6-ST-3,81 BD8-13 | Conector para placa de circuito impreso | Conector de placa de circuito impreso, sección nominal: 1,5 mm², color: verde, corriente nominal: 8 A, tensión nominal (III/2): 160 V, superficie de contacto: Sn, tipo de conexión del contacto: Hembra, número de potenciales: 6, número de filas: 1, número de polos: 6, número de conexiones: 6, familia de artículos: MCVR 1,5/..-ST, paso: 3,81 mm, tipo de conexión: Conexión por tornillo con cápsula de tracción, forma de sujeción de tornillos: L Ranura longitudinal, dirección de conexión conductor/placa de circuito impreso: 90 °, sistema enchufable: COMBICON MC 1,5, bloqueo: sin, tipo de sujeción: sin, tipo de embalaje: empaquetado en caja | 577.53 | 100 | AA | PCB Connectors (PCC) | AAB | AABAEA | 50 | 50 | NO | PC |  | 5,00 | G | 63 | 78 | 115 | MM | 4055626176895 | 85366990 | DE | EC002638 | Imagen | Catálogo
1903083 | MCVR 1,5/ 6-ST-3,81 BK | Conector para placa de circuito impreso | Conector de placa de circuito impreso, sección nominal: 1,5 mm², color: negro, corriente nominal: 8 A, tensión nominal (III/2): 160 V, superficie de contacto: Sn, tipo de conexión del contacto: Hembra, número de potenciales: 6, número de filas: 1, número de polos: 6, número de conexiones: 6, familia de artículos: MCVR 1,5/..-ST, paso: 3,81 mm, tipo de conexión: Conexión por tornillo con cápsula de tracción, forma de sujeción de tornillos: L Ranura longitudinal, dirección de conexión conductor/placa de circuito impreso: 90 °, sistema enchufable: COMBICON MC 1,5, bloqueo: sin, tipo de sujeción: sin, tipo de embalaje: empaquetado en caja | 527.54 | 100 | AA | PCB Connectors (PCC) | AAB | AABAEA | 50 | 50 | NO | PC |  | 5,12 | G | 60 | 76 | 113 | MM | 4017918437855 | 85366990 | DE | EC002638 | Imagen | Catálogo
1274326 | MCVR 1,5/ 6-ST-3,81 CN5BD55-50 | Conector para placa de circuito impreso | Conector de placa de circuito impreso, sección nominal: 1,5 mm², color: verde, corriente nominal: 8 A, tensión nominal (III/2): 160 V, superficie de contacto: Sn, tipo de conexión del contacto: Hembra, número de filas: 1, número de polos: 6, familia de artículos: MCVR 1,5/..-ST, paso: 3,81 mm, tipo de conexión: Conexión por tornillo con cápsula de tracción, forma de sujeción de tornillos: L Ranura longitudinal, dirección de conexión conductor/placa de circuito impreso: 90 °, sistema enchufable: COMBICON MC 1,5, bloqueo: sin, tipo de sujeción: sin, tipo de embalaje: empaquetado en caja | 593.22 | 100 | AA | PCB Connectors (PCC) | AAB | AABAEA | 50 | 1000 | NO | PC |  | 4,74 | G | 63 | 78 | 115 | MM | 4063151467128 | 85366990 | DE | EC002638 | Imagen | Catálogo
1714399 | MCVR 1,5/ 6-ST-3,81 OG | Conector para placa de circuito impreso | Conector de placa de circuito impreso, sección nominal: 1,5 mm², color: naranja, corriente nominal: 8 A, tensión nominal (III/2): 160 V, superficie de contacto: Sn, tipo de conexión del contacto: Hembra, número de potenciales: 6, número de filas: 1, número de polos: 6, número de conexiones: 6, familia de artículos: MCVR 1,5/..-ST, paso: 3,81 mm, tipo de conexión: Conexión por tornillo con cápsula de tracción, forma de sujeción de tornillos: L Ranura longitudinal, dirección de conexión conductor/placa de circuito impreso: 90 °, sistema enchufable: COMBICON MC 1,5, bloqueo: sin, tipo de sujeción: sin, tipo de embalaje: empaquetado en caja | 527.54 | 100 | AA | PCB Connectors (PCC) | AAB | AABAEA | 50 | 50 | NO | PC | F | 5,04 | G | 63 | 78 | 115 | MM | 4055626437897 | 85366990 | DE | EC002638 | Imagen | Catálogo
1089420 | MCVR 1,5/ 6-ST-3,812CNBDS-6X21 | Conector para placa de circuito impreso | Conector de placa de circuito impreso, sección nominal: 1,5 mm², color: gris claro, corriente nominal: 8 A, tensión nominal (III/2): 160 V, superficie de contacto: Sn, tipo de conexión del contacto: Hembra, número de filas: 1, número de polos: 6, familia de artículos: MCVR 1,5/..-ST, paso: 3,81 mm, tipo de conexión: Conexión por tornillo con cápsula de tracción, forma de sujeción de tornillos: L Ranura longitudinal, dirección de conexión conductor/placa de circuito impreso: 90 °, sistema enchufable: COMBICON MC 1,5, bloqueo: sin, tipo de sujeción: sin, tipo de embalaje: empaquetado en caja | 844.58 | 100 | AA | PCB Connectors (PCC) | AAB | AABAEA | 50 | 50 | NO | PC |  | 4,74 | G | 63 | 78 | 115 | MM | 4055626893631 | 85366990 | DE | EC002638 | Imagen | Catálogo
1119637 | MCVR 1,5/ 6-ST-3,812CNBDS-6X22 | Conector para placa de circuito impreso | Conector de placa de circuito impreso, sección nominal: 1,5 mm², color: verde, corriente nominal: 8 A, tensión nominal (III/2): 160 V, superficie de contacto: Sn, tipo de conexión del contacto: Hembra, número de filas: 1, número de polos: 6, familia de artículos: MCVR 1,5/..-ST, paso: 3,81 mm, tipo de conexión: Conexión por tornillo con cápsula de tracción, forma de sujeción de tornillos: L Ranura longitudinal, dirección de conexión conductor/placa de circuito impreso: 90 °, sistema enchufable: COMBICON MC 1,5, bloqueo: sin, tipo de sujeción: sin, tipo de embalaje: empaquetado en caja | 844.58 | 100 | AA | PCB Connectors (PCC) | AAB | AABAEA | 50 | 50 | NO | PC |  | 5,00 | G | 63 | 78 | 115 | MM | 4063151049164 | 85366990 | DE | EC002638 | Imagen | Catálogo
1089425 | MCVR 1,5/ 6-ST-3,812CNBDS-6X23 | Conector para placa de circuito impreso | Conector de placa de circuito impreso, sección nominal: 1,5 mm², color: gris claro, corriente nominal: 8 A, tensión nominal (III/2): 160 V, superficie de contacto: Sn, tipo de conexión del contacto: Hembra, número de filas: 1, número de polos: 6, familia de artículos: MCVR 1,5/..-ST, paso: 3,81 mm, tipo de conexión: Conexión por tornillo con cápsula de tracción, forma de sujeción de tornillos: L Ranura longitudinal, dirección de conexión conductor/placa de circuito impreso: 90 °, sistema enchufable: COMBICON MC 1,5, bloqueo: sin, tipo de sujeción: sin, tipo de embalaje: empaquetado en caja | 844.58 | 100 | AA | PCB Connectors (PCC) | AAB | AABAEA | 50 | 50 | NO | PC |  | 5,04 | G | 63 | 78 | 115 | MM | 4055626892764 | 85366990 | DE | EC002638 | Imagen | Catálogo
1119638 | MCVR 1,5/ 6-ST-3,812CNBDS-6X24 | Conector para placa de circuito impreso | Conector de placa de circuito impreso, sección nominal: 1,5 mm², color: verde, corriente nominal: 8 A, tensión nominal (III/2): 160 V, superficie de contacto: Sn, tipo de conexión del contacto: Hembra, número de filas: 1, número de polos: 6, familia de artículos: MCVR 1,5/..-ST, paso: 3,81 mm, tipo de conexión: Conexión por tornillo con cápsula de tracción, forma de sujeción de tornillos: L Ranura longitudinal, dirección de conexión conductor/placa de circuito impreso: 90 °, sistema enchufable: COMBICON MC 1,5, bloqueo: sin, tipo de sujeción: sin, tipo de embalaje: empaquetado en caja | 844.58 | 100 | AA | PCB Connectors (PCC) | AAB | AABAEA | 50 | 50 | NO | PC |  | 5,04 | G | 63 | 78 | 115 | MM | 4063151049256 | 85366990 | DE | EC002638 | Imagen | Catálogo
1089429 | MCVR 1,5/ 6-ST-3,812CNBDS-6X25 | Conector para placa de circuito impreso | Conector de placa de circuito impreso, sección nominal: 1,5 mm², color: gris claro, corriente nominal: 8 A, tensión nominal (III/2): 160 V, superficie de contacto: Sn, tipo de conexión del contacto: Hembra, número de filas: 1, número de polos: 6, familia de artículos: MCVR 1,5/..-ST, paso: 3,81 mm, tipo de conexión: Conexión por tornillo con cápsula de tracción, forma de sujeción de tornillos: L Ranura longitudinal, dirección de conexión conductor/placa de circuito impreso: 90 °, sistema enchufable: COMBICON MC 1,5, bloqueo: sin, tipo de sujeción: sin, tipo de embalaje: empaquetado en caja | 844.58 | 100 | AA | PCB Connectors (PCC) | AAB | AABAEA | 50 | 50 | NO | PC |  | 5,10 | G | 63 | 78 | 115 | MM | 4055626894003 | 85366990 | DE | EC002638 | Imagen | Catálogo
1119641 | MCVR 1,5/ 6-ST-3,812CNBDS-6X26 | Conector para placa de circuito impreso | Conector de placa de circuito impreso, sección nominal: 1,5 mm², color: verde, corriente nominal: 8 A, tensión nominal (III/2): 160 V, superficie de contacto: Sn, tipo de conexión del contacto: Hembra, número de filas: 1, número de polos: 6, familia de artículos: MCVR 1,5/..-ST, paso: 3,81 mm, tipo de conexión: Conexión por tornillo con cápsula de tracción, forma de sujeción de tornillos: L Ranura longitudinal, dirección de conexión conductor/placa de circuito impreso: 90 °, sistema enchufable: COMBICON MC 1,5, bloqueo: sin, tipo de sujeción: sin, tipo de embalaje: empaquetado en caja | 844.58 | 100 | AA | PCB Connectors (PCC) | AAB | AABAEA | 50 | 50 | NO | PC |  | 5,00 | G | 63 | 78 | 115 | MM | 4063151049935 | 85366990 | DE | EC002638 | Imagen | Catálogo
1089432 | MCVR 1,5/ 6-ST-3,812CNBDS-6X27 | Conector para placa de circuito impreso | Conector de placa de circuito impreso, sección nominal: 1,5 mm², color: gris claro, corriente nominal: 8 A, tensión nominal (III/2): 160 V, superficie de contacto: Sn, tipo de conexión del contacto: Hembra, número de filas: 1, número de polos: 6, familia de artículos: MCVR 1,5/..-ST, paso: 3,81 mm, tipo de conexión: Conexión por tornillo con cápsula de tracción, forma de sujeción de tornillos: L Ranura longitudinal, dirección de conexión conductor/placa de circuito impreso: 90 °, sistema enchufable: COMBICON MC 1,5, bloqueo: sin, tipo de sujeción: sin, tipo de embalaje: empaquetado en caja | 844.58 | 100 | AA | PCB Connectors (PCC) | AAB | AABAEA | 50 | 50 | NO | PC |  | 4,99 | G | 63 | 78 | 115 | MM | 4055626894010 | 85366990 | DE | EC002638 | Imagen | Catálogo
1119645 | MCVR 1,5/ 6-ST-3,812CNBDS-6X28 | Conector para placa de circuito impreso | Conector de placa de circuito impreso, sección nominal: 1,5 mm², color: verde, corriente nominal: 8 A, tensión nominal (III/2): 160 V, superficie de contacto: Sn, tipo de conexión del contacto: Hembra, número de filas: 1, número de polos: 6, familia de artículos: MCVR 1,5/..-ST, paso: 3,81 mm, tipo de conexión: Conexión por tornillo con cápsula de tracción, forma de sujeción de tornillos: L Ranura longitudinal, dirección de conexión conductor/placa de circuito impreso: 90 °, sistema enchufable: COMBICON MC 1,5, bloqueo: sin, tipo de sujeción: sin, tipo de embalaje: empaquetado en caja | 844.58 | 100 | AA | PCB Connectors (PCC) | AAB | AABAEA | 50 | 50 | NO | PC |  | 5,04 | G | 63 | 78 | 115 | MM | 4063151050214 | 85366990 | DE | EC002638 | Imagen | Catálogo
1863343 | MCVR 1,5/ 6-STF-3,5 | Conector para placa de circuito impreso | Conector de placa de circuito impreso, sección nominal: 1,5 mm², color: verde, corriente nominal: 8 A, tensión nominal (III/2): 160 V, superficie de contacto: Sn, tipo de conexión del contacto: Hembra, número de potenciales: 6, número de filas: 1, número de polos: 6, número de conexiones: 6, familia de artículos: MCVR 1,5/..-STF, paso: 3,5 mm, tipo de conexión: Conexión por tornillo con cápsula de tracción, forma de sujeción de tornillos: L Ranura longitudinal, dirección de conexión conductor/placa de circuito impreso: 90 °, sistema enchufable: COMBICON MC 1,5, bloqueo: Bloqueo por tornillo, tipo de sujeción: Sujeción aérea (tornillo), tipo de embalaje: empaquetado en caja | 540.68 | 100 | AA | PCB Connectors (PCC) | AAB | AABADB | 50 | 50 | NO | PC |  | 5,72 | G | 92 | 78 | 114 | MM | 4017918121150 | 85366990 | DE | EC002638 | Imagen | Catálogo
1828388 | MCVR 1,5/ 6-STF-3,81 | Conector para placa de circuito impreso | Conector de placa de circuito impreso, sección nominal: 1,5 mm², color: verde, corriente nominal: 8 A, tensión nominal (III/2): 160 V, superficie de contacto: Sn, tipo de conexión del contacto: Hembra, número de potenciales: 6, número de filas: 1, número de polos: 6, número de conexiones: 6, familia de artículos: MCVR 1,5/..-STF, paso: 3,81 mm, tipo de conexión: Conexión por tornillo con cápsula de tracción, forma de sujeción de tornillos: L Ranura longitudinal, dirección de conexión conductor/placa de circuito impreso: 90 °, sistema enchufable: COMBICON MC 1,5, bloqueo: Bloqueo por tornillo, tipo de sujeción: Sujeción aérea (tornillo), tipo de embalaje: empaquetado en caja | 540.68 | 100 | AA | PCB Connectors (PCC) | AAB | AABAEB | 50 | 50 | NO | PC |  | 5,92 | G | 92 | 78 | 114 | MM | 4017918114701 | 85366990 | DE | EC002638 | Imagen | Catálogo
1902576 | MCVR 1,5/ 6-STF-3,81 BD:1-6 | Conector para placa de circuito impreso | Conector de placa de circuito impreso, sección nominal: 1,5 mm², color: verde, corriente nominal: 8 A, tensión nominal (III/2): 160 V, superficie de contacto: Sn, tipo de conexión del contacto: Hembra, número de potenciales: 6, número de filas: 1, número de polos: 6, número de conexiones: 6, familia de artículos: MCVR 1,5/..-STF, paso: 3,81 mm, tipo de conexión: Conexión por tornillo con cápsula de tracción, forma de sujeción de tornillos: L Ranura longitudinal, dirección de conexión conductor/placa de circuito impreso: 90 °, sistema enchufable: COMBICON MC 1,5, bloqueo: Bloqueo por tornillo, tipo de sujeción: Sujeción aérea (tornillo), tipo de embalaje: empaquetado en caja | 576.39 | 100 | AA | PCB Connectors (PCC) | AAB | AABAEB | 50 | 50 | NO | PC | F | 5,90 | G | 92 | 78 | 114 | MM | 4017918434090 | 85366990 | DE | EC002638 | Imagen | Catálogo
1706524 | MCVR 1,5/ 6-STF-3,81BU BDWH1-6 | Conector para placa de circuito impreso | Conector de placa de circuito impreso, sección nominal: 1,5 mm², color: azul, corriente nominal: 8 A, tensión nominal (III/2): 160 V, superficie de contacto: Sn, tipo de conexión del contacto: Hembra, número de potenciales: 6, número de filas: 1, número de polos: 6, número de conexiones: 6, familia de artículos: MCVR 1,5/..-STF, paso: 3,81 mm, tipo de conexión: Conexión por tornillo con cápsula de tracción, forma de sujeción de tornillos: L Ranura longitudinal, dirección de conexión conductor/placa de circuito impreso: 90 °, sistema enchufable: COMBICON MC 1,5, bloqueo: Bloqueo por tornillo, tipo de sujeción: Sujeción aérea (tornillo), tipo de embalaje: empaquetado en caja | 590.67 | 100 | AA | PCB Connectors (PCC) | AAB | AABAEB | 50 | 1 | SÍ | PC |  | 5,92 | G | 92 | 78 | 114 | MM | 4046356870528 | 85366990 | DE | EC002638 | Imagen | Catálogo
1863204 | MCVR 1,5/ 7-ST-3,5 | Conector para placa de circuito impreso | Conector de placa de circuito impreso, sección nominal: 1,5 mm², color: verde, corriente nominal: 8 A, tensión nominal (III/2): 160 V, superficie de contacto: Sn, tipo de conexión del contacto: Hembra, número de potenciales: 7, número de filas: 1, número de polos: 7, número de conexiones: 7, familia de artículos: MCVR 1,5/..-ST, paso: 3,5 mm, tipo de conexión: Conexión por tornillo con cápsula de tracción, forma de sujeción de tornillos: L Ranura longitudinal, dirección de conexión conductor/placa de circuito impreso: 90 °, sistema enchufable: COMBICON MC 1,5, bloqueo: sin, tipo de sujeción: sin, tipo de embalaje: empaquetado en caja | 615.46 | 100 | AA | PCB Connectors (PCC) | AAB | AABADA | 50 | 50 | NO | PC |  | 5,72 | G | 60 | 76 | 114 | MM | 4017918121013 | 85366990 | DE | EC002638 | Imagen | Catálogo
1701563 | MCVR 1,5/ 7-ST-3,5 CN5 BD:14-8 | Conector para placa de circuito impreso | Conector de placa de circuito impreso, sección nominal: 1,5 mm², color: verde, corriente nominal: 8 A, tensión nominal (III/2): 160 V, superficie de contacto: Sn, tipo de conexión del contacto: Hembra, número de potenciales: 7, número de filas: 1, número de polos: 7, número de conexiones: 7, familia de artículos: MCVR 1,5/..-ST, paso: 3,5 mm, tipo de conexión: Conexión por tornillo con cápsula de tracción, forma de sujeción de tornillos: L Ranura longitudinal, dirección de conexión conductor/placa de circuito impreso: 90 °, sistema enchufable: COMBICON MC 1,5, bloqueo: sin, tipo de sujeción: sin, tipo de embalaje: empaquetado en caja | 687.1 | 100 | AA | PCB Connectors (PCC) | AAB | AABADA | 50 | 50 | NO | PC |  | 5,51 | G | 63 | 78 | 113 | MM | 4046356543903 | 85366990 | DE | EC002638 | Imagen | Catálogo
1701562 | MCVR 1,5/ 7-ST-3,5 CN6 BD:7-1 | Conector para placa de circuito impreso | Conector de placa de circuito impreso, sección nominal: 1,5 mm², color: verde, corriente nominal: 8 A, tensión nominal (III/2): 160 V, superficie de contacto: Sn, tipo de conexión del contacto: Hembra, número de potenciales: 7, número de filas: 1, número de polos: 7, número de conexiones: 7, familia de artículos: MCVR 1,5/..-ST, paso: 3,5 mm, tipo de conexión: Conexión por tornillo con cápsula de tracción, forma de sujeción de tornillos: L Ranura longitudinal, dirección de conexión conductor/placa de circuito impreso: 90 °, sistema enchufable: COMBICON MC 1,5, bloqueo: sin, tipo de sujeción: sin, tipo de embalaje: empaquetado en caja | 687.1 | 100 | AA | PCB Connectors (PCC) | AAB | AABADA | 50 | 50 | NO | PC |  | 5,65 | G | 63 | 78 | 115 | MM | 4046356543897 | 85366990 | DE | EC002638 | Imagen | Catálogo
1713565 | MCVR 1,5/ 7-ST-3,5 SVTBD:24-30 | Conector para placa de circuito impreso | Conector de placa de circuito impreso, sección nominal: 1,5 mm², color: violeta señal, corriente nominal: 8 A, tensión nominal (III/2): 160 V, superficie de contacto: Sn, tipo de conexión del contacto: Hembra, número de potenciales: 7, número de filas: 1, número de polos: 7, número de conexiones: 7, familia de artículos: MCVR 1,5/..-ST, paso: 3,5 mm, tipo de conexión: Conexión por tornillo con cápsula de tracción, forma de sujeción de tornillos: L Ranura longitudinal, dirección de conexión conductor/placa de circuito impreso: 90 °, sistema enchufable: COMBICON MC 1,5, bloqueo: sin, tipo de sujeción: sin, tipo de embalaje: empaquetado en caja | 673.79 | 100 | AA | PCB Connectors (PCC) | AAB | AABADA | 50 | 50 | NO | PC | F | 5,62 | G | 63 | 78 | 115 | MM | 4055626324418 | 85366990 | DE | EC002638 | Imagen | Catálogo
1711850 | MCVR 1,5/ 7-ST-3,5 YE2CNBD3-3 | Conector para placa de circuito impreso | Conector de placa de circuito impreso, sección nominal: 1,5 mm², color: amarillo, corriente nominal: 8 A, tensión nominal (III/2): 160 V, superficie de contacto: Sn, tipo de conexión del contacto: Hembra, número de potenciales: 7, número de filas: 1, número de polos: 7, número de conexiones: 7, familia de artículos: MCVR 1,5/..-ST, paso: 3,5 mm, tipo de conexión: Conexión por tornillo con cápsula de tracción, forma de sujeción de tornillos: L Ranura longitudinal, dirección de conexión conductor/placa de circuito impreso: 90 °, sistema enchufable: COMBICON MC 1,5, bloqueo: sin, tipo de sujeción: sin, tipo de embalaje: empaquetado en caja | 733.73 | 100 | AA | PCB Connectors (PCC) | AAB | AABADA | 50 | 50 | NO | PC |  | 5,65 | G | 63 | 78 | 115 | MM | 4055626266930 | 85366990 | DE | EC002638 | Imagen | Catálogo
1713557 | MCVR 1,5/ 7-ST-3,5 YE2CNBD3-9 | Conector para placa de circuito impreso | Conector de placa de circuito impreso, sección nominal: 1,5 mm², color: amarillo, corriente nominal: 8 A, tensión nominal (III/2): 160 V, superficie de contacto: Sn, tipo de conexión del contacto: Hembra, número de potenciales: 7, número de filas: 1, número de polos: 7, número de conexiones: 7, familia de artículos: MCVR 1,5/..-ST, paso: 3,5 mm, tipo de conexión: Conexión por tornillo con cápsula de tracción, forma de sujeción de tornillos: L Ranura longitudinal, dirección de conexión conductor/placa de circuito impreso: 90 °, sistema enchufable: COMBICON MC 1,5, bloqueo: sin, tipo de sujeción: sin, tipo de embalaje: empaquetado en caja | 733.73 | 100 | AA | PCB Connectors (PCC) | AAB | AABADA | 50 | 50 | NO | PC | F | 5,62 | G | 63 | 78 | 115 | MM | 4055626324050 | 85366990 | DE | EC002638 | Imagen | Catálogo
1827172 | MCVR 1,5/ 7-ST-3,81 | Conector para placa de circuito impreso | Conector de placa de circuito impreso, sección nominal: 1,5 mm², color: verde, corriente nominal: 8 A, tensión nominal (III/2): 160 V, superficie de contacto: Sn, tipo de conexión del contacto: Hembra, número de potenciales: 7, número de filas: 1, número de polos: 7, número de conexiones: 7, familia de artículos: MCVR 1,5/..-ST, paso: 3,81 mm, tipo de conexión: Conexión por tornillo con cápsula de tracción, forma de sujeción de tornillos: L Ranura longitudinal, dirección de conexión conductor/placa de circuito impreso: 90 °, sistema enchufable: COMBICON MC 1,5, bloqueo: sin, tipo de sujeción: sin, tipo de embalaje: empaquetado en caja | 615.46 | 100 | AA | PCB Connectors (PCC) | AAB | AABAEA | 50 | 50 | NO | PC |  | 5,87 | G | 63 | 78 | 115 | MM | 4017918050115 | 85366990 | DE | EC002638 | Imagen | Catálogo
1999945 | MCVR 1,5/ 7-ST-3,81 AUCP4BDONZ | Conector para placa de circuito impreso | Conector de placa de circuito impreso, sección nominal: 1,5 mm², color: verde, corriente nominal: 8 A, tensión nominal (III/2): 160 V, superficie de contacto: Au, tipo de conexión del contacto: Hembra, número de potenciales: 7, número de filas: 1, número de polos: 7, número de conexiones: 7, familia de artículos: MCVR 1,5/..-ST, paso: 3,81 mm, tipo de conexión: Conexión por tornillo con cápsula de tracción, forma de sujeción de tornillos: L Ranura longitudinal, dirección de conexión conductor/placa de circuito impreso: 90 °, sistema enchufable: COMBICON MC 1,5, bloqueo: sin, tipo de sujeción: sin, tipo de embalaje: empaquetado en caja | 1045.94 | 100 | AA | PCB Connectors (PCC) | AAB | AABAEA | 50 | 50 | NO | PC | F | 5,92 | G | 63 | 78 | 115 | MM | 4017918978969 | 85366990 | DE | EC002638 | Imagen | Catálogo
1756427 | MCVR 1,5/ 7-ST-3,81 BD:1-7 | Conector para placa de circuito impreso | Conector de placa de circuito impreso, sección nominal: 1,5 mm², color: verde, corriente nominal: 8 A, tensión nominal (III/2): 160 V, superficie de contacto: Sn, tipo de conexión del contacto: Hembra, número de potenciales: 7, número de filas: 1, número de polos: 7, número de conexiones: 7, familia de artículos: MCVR 1,5/..-ST, paso: 3,81 mm, tipo de conexión: Conexión por tornillo con cápsula de tracción, forma de sujeción de tornillos: L Ranura longitudinal, dirección de conexión conductor/placa de circuito impreso: 90 °, sistema enchufable: COMBICON MC 1,5, bloqueo: sin, tipo de sujeción: sin, tipo de embalaje: empaquetado en caja | 657.12 | 100 | AA | PCB Connectors (PCC) | AAB | AABAEA | 50 | 50 | NO | PC |  | 5,82 | G | 63 | 78 | 115 | MM | 4046356340038 | 85366990 | DE | EC002638 | Imagen | Catálogo
1159054 | MCVR 1,5/ 7-ST-3,81 BD:31-SH | Conector para placa de circuito impreso | Conector de placa de circuito impreso, sección nominal: 1,5 mm², color: verde, corriente nominal: 8 A, tensión nominal (III/2): 160 V, superficie de contacto: Sn, tipo de conexión del contacto: Hembra, número de filas: 1, número de polos: 7, familia de artículos: MCVR 1,5/..-ST, paso: 3,81 mm, tipo de conexión: Conexión por tornillo con cápsula de tracción, forma de sujeción de tornillos: L Ranura longitudinal, dirección de conexión conductor/placa de circuito impreso: 90 °, sistema enchufable: COMBICON MC 1,5, bloqueo: sin, tipo de sujeción: sin, tipo de embalaje: empaquetado en caja | 657.12 | 100 | AA | PCB Connectors (PCC) | AAB | AABAEA | 50 | 1000 | NO | PC | F | 5,78 | G | 63 | 78 | 115 | MM | 4063151166274 | 85366990 | DE | EC002638 | Imagen | Catálogo
1756430 | MCVR 1,5/ 7-ST-3,81 BD:8-14 | Conector para placa de circuito impreso | Conector de placa de circuito impreso, sección nominal: 1,5 mm², color: verde, corriente nominal: 8 A, tensión nominal (III/2): 160 V, superficie de contacto: Sn, tipo de conexión del contacto: Hembra, número de potenciales: 7, número de filas: 1, número de polos: 7, número de conexiones: 7, familia de artículos: MCVR 1,5/..-ST, paso: 3,81 mm, tipo de conexión: Conexión por tornillo con cápsula de tracción, forma de sujeción de tornillos: L Ranura longitudinal, dirección de conexión conductor/placa de circuito impreso: 90 °, sistema enchufable: COMBICON MC 1,5, bloqueo: sin, tipo de sujeción: sin, tipo de embalaje: empaquetado en caja | 657.12 | 100 | AA | PCB Connectors (PCC) | AAB | AABAEA | 50 | 50 | NO | PC |  | 5,81 | G | 63 | 78 | 115 | MM | 4046356340045 | 85366990 | DE | EC002638 | Imagen | Catálogo
1707724 | MCVR 1,5/ 7-ST-3,81 BD2:X20SO | Conector para placa de circuito impreso | Conector de placa de circuito impreso, sección nominal: 1,5 mm², color: verde, corriente nominal: 8 A, tensión nominal (III/2): 160 V, superficie de contacto: Sn, tipo de conexión del contacto: Hembra, número de potenciales: 7, número de filas: 1, número de polos: 7, número de conexiones: 7, familia de artículos: MCVR 1,5/..-ST, paso: 3,81 mm, tipo de conexión: Conexión por tornillo con cápsula de tracción, forma de sujeción de tornillos: L Ranura longitudinal, dirección de conexión conductor/placa de circuito impreso: 90 °, sistema enchufable: COMBICON MC 1,5, bloqueo: sin, tipo de sujeción: sin, tipo de embalaje: empaquetado en caja | 632.04 | 100 | AA | PCB Connectors (PCC) | AAB | AABAEA | 50 | 50 | NO | PC | F | 5,83 | G | 63 | 78 | 115 | MM | 4046356945165 | 85366990 | DE | EC002638 | Imagen | Catálogo
1707693 | MCVR 1,5/ 7-ST-3,81 BD2:X63 | Conector para placa de circuito impreso | Conector de placa de circuito impreso, sección nominal: 1,5 mm², color: verde, corriente nominal: 8 A, tensión nominal (III/2): 160 V, superficie de contacto: Sn, tipo de conexión del contacto: Hembra, número de potenciales: 7, número de filas: 1, número de polos: 7, número de conexiones: 7, familia de artículos: MCVR 1,5/..-ST, paso: 3,81 mm, tipo de conexión: Conexión por tornillo con cápsula de tracción, forma de sujeción de tornillos: L Ranura longitudinal, dirección de conexión conductor/placa de circuito impreso: 90 °, sistema enchufable: COMBICON MC 1,5, bloqueo: sin, tipo de sujeción: sin, tipo de embalaje: empaquetado en caja | 632.04 | 100 | AA | PCB Connectors (PCC) | AAB | AABAEA | 50 | 50 | NO | PC | F | 5,88 | G | 63 | 78 | 115 | MM | 4046356944335 | 85366990 | DE | EC002638 | Imagen | Catálogo
1757112 | MCVR 1,5/ 7-ST-3,81 BK | Conector para placa de circuito impreso | Conector de placa de circuito impreso, sección nominal: 1,5 mm², color: negro, corriente nominal: 8 A, tensión nominal (III/2): 160 V, superficie de contacto: Sn, tipo de conexión del contacto: Hembra, número de potenciales: 7, número de filas: 1, número de polos: 7, número de conexiones: 7, familia de artículos: MCVR 1,5/..-ST, paso: 3,81 mm, tipo de conexión: Conexión por tornillo con cápsula de tracción, forma de sujeción de tornillos: L Ranura longitudinal, dirección de conexión conductor/placa de circuito impreso: 90 °, sistema enchufable: COMBICON MC 1,5, bloqueo: sin, tipo de sujeción: sin, tipo de embalaje: empaquetado en caja | 615.46 | 100 | AA | PCB Connectors (PCC) | AAB | AABAEA | 50 | 2000 | NO | PC | F | 5,81 | G | 63 | 78 | 115 | MM | 4046356340359 | 85366990 | DE | EC002638 | Imagen | Catálogo
5600947 | MCVR 1,5/ 7-ST-3,81 CN2 BD:1-7 | Conector para placa de circuito impreso | Conector de placa de circuito impreso, sección nominal: 1,5 mm², color: verde, corriente nominal: 8 A, tensión nominal (III/2): 160 V, superficie de contacto: Sn, tipo de conexión del contacto: Hembra, número de potenciales: 7, número de filas: 1, número de polos: 7, número de conexiones: 7, familia de artículos: MCVR 1,5/..-ST, paso: 3,81 mm, tipo de conexión: Conexión por tornillo con cápsula de tracción, forma de sujeción de tornillos: L Ranura longitudinal, dirección de conexión conductor/placa de circuito impreso: 90 °, sistema enchufable: COMBICON MC 1,5, bloqueo: sin, tipo de sujeción: sin, tipo de embalaje: empaquetado en caja | 703.76 | 100 | AA | PCB Connectors (PCC) | AAB | AABAEA | 50 | 50 | NO | PC |  | 5,87 | G | 63 | 78 | 115 | MM | 4055626170510 | 85366990 | DE | EC002638 | Imagen | Catálogo
5600948 | MCVR 1,5/ 7-ST-3,81 CN3 BD:-14 | Conector para placa de circuito impreso | Conector de placa de circuito impreso, sección nominal: 1,5 mm², color: verde, corriente nominal: 8 A, tensión nominal (III/2): 160 V, superficie de contacto: Sn, tipo de conexión del contacto: Hembra, número de potenciales: 7, número de filas: 1, número de polos: 7, número de conexiones: 7, familia de artículos: MCVR 1,5/..-ST, paso: 3,81 mm, tipo de conexión: Conexión por tornillo con cápsula de tracción, forma de sujeción de tornillos: L Ranura longitudinal, dirección de conexión conductor/placa de circuito impreso: 90 °, sistema enchufable: COMBICON MC 1,5, bloqueo: sin, tipo de sujeción: sin, tipo de embalaje: empaquetado en caja | 703.76 | 100 | AA | PCB Connectors (PCC) | AAB | AABAEA | 50 | 50 | NO | PC |  | 5,90 | G | 63 | 78 | 115 | MM | 4055626170503 | 85366990 | DE | EC002638 | Imagen | Catálogo
1707692 | MCVR 1,5/ 7-ST-3,81 CN7BD2:X62 | Conector para placa de circuito impreso | Conector de placa de circuito impreso, sección nominal: 1,5 mm², color: verde, corriente nominal: 8 A, tensión nominal (III/2): 160 V, superficie de contacto: Sn, tipo de conexión del contacto: Hembra, número de potenciales: 7, número de filas: 1, número de polos: 7, número de conexiones: 7, familia de artículos: MCVR 1,5/..-ST, paso: 3,81 mm, tipo de conexión: Conexión por tornillo con cápsula de tracción, forma de sujeción de tornillos: L Ranura longitudinal, dirección de conexión conductor/placa de circuito impreso: 90 °, sistema enchufable: COMBICON MC 1,5, bloqueo: sin, tipo de sujeción: sin, tipo de embalaje: empaquetado en caja | 662.91 | 100 | AA | PCB Connectors (PCC) | AAB | AABAEA | 50 | 50 | NO | PC | F | 5,88 | G | 63 | 78 | 115 | MM | 4046356944304 | 85366990 | DE | EC002638 | Imagen | Catálogo
1863356 | MCVR 1,5/ 7-STF-3,5 | Conector para placa de circuito impreso | Conector de placa de circuito impreso, sección nominal: 1,5 mm², color: verde, corriente nominal: 8 A, tensión nominal (III/2): 160 V, superficie de contacto: Sn, tipo de conexión del contacto: Hembra, número de potenciales: 7, número de filas: 1, número de polos: 7, número de conexiones: 7, familia de artículos: MCVR 1,5/..-STF, paso: 3,5 mm, tipo de conexión: Conexión por tornillo con cápsula de tracción, forma de sujeción de tornillos: L Ranura longitudinal, dirección de conexión conductor/placa de circuito impreso: 90 °, sistema enchufable: COMBICON MC 1,5, bloqueo: Bloqueo por tornillo, tipo de sujeción: Sujeción aérea (tornillo), tipo de embalaje: empaquetado en caja | 628.61 | 100 | AA | PCB Connectors (PCC) | AAB | AABADB | 50 | 50 | NO | PC |  | 6,71 | G | 92 | 78 | 114 | MM | 4017918121167 | 85366990 | DE | EC002638 | Imagen | Catálogo
1674716 | MCVR 1,5/ 7-STF-3,5 BD:11-5 | Conector para placa de circuito impreso | Conector de placa de circuito impreso, sección nominal: 1,5 mm², color: verde, corriente nominal: 8 A, tensión nominal (III/2): 160 V, superficie de contacto: Sn, tipo de conexión del contacto: Hembra, número de filas: 1, número de polos: 7, familia de artículos: MCVR 1,5/..-STF, paso: 3,5 mm, tipo de conexión: Conexión por tornillo con cápsula de tracción, forma de sujeción de tornillos: L Ranura longitudinal, dirección de conexión conductor/placa de circuito impreso: 90 °, sistema enchufable: COMBICON MC 1,5, bloqueo: Bloqueo por tornillo, tipo de sujeción: Sujeción aérea (tornillo), tipo de embalaje: empaquetado en caja | 670.27 | 100 | AA | PCB Connectors (PCC) | AAB | AABADB | 50 | 1000 | NO | PC | F | 6,40 | G | 92 | 78 | 114 | MM | 4067923224797 | 85366990 | DE | EC002638 | Imagen | Catálogo
1828391 | MCVR 1,5/ 7-STF-3,81 | Conector para placa de circuito impreso | Conector de placa de circuito impreso, sección nominal: 1,5 mm², color: verde, corriente nominal: 8 A, tensión nominal (III/2): 160 V, superficie de contacto: Sn, tipo de conexión del contacto: Hembra, número de potenciales: 7, número de filas: 1, número de polos: 7, número de conexiones: 7, familia de artículos: MCVR 1,5/..-STF, paso: 3,81 mm, tipo de conexión: Conexión por tornillo con cápsula de tracción, forma de sujeción de tornillos: L Ranura longitudinal, dirección de conexión conductor/placa de circuito impreso: 90 °, sistema enchufable: COMBICON MC 1,5, bloqueo: Bloqueo por tornillo, tipo de sujeción: Sujeción aérea (tornillo), tipo de embalaje: empaquetado en caja | 628.61 | 100 | AA | PCB Connectors (PCC) | AAB | AABAEB | 50 | 50 | NO | PC |  | 6,71 | G | 92 | 77 | 113 | MM | 4017918103514 | 85366990 | DE | EC002638 | Imagen | Catálogo
1921382 | MCVR 1,5/ 7-STF-3,81 BD:1-7 | Conector para placa de circuito impreso | Conector de placa de circuito impreso, sección nominal: 1,5 mm², color: verde, corriente nominal: 8 A, tensión nominal (III/2): 160 V, superficie de contacto: Sn, tipo de conexión del contacto: Hembra, número de potenciales: 7, número de filas: 1, número de polos: 7, número de conexiones: 7, familia de artículos: MCVR 1,5/..-STF, paso: 3,81 mm, tipo de conexión: Conexión por tornillo con cápsula de tracción, forma de sujeción de tornillos: L Ranura longitudinal, dirección de conexión conductor/placa de circuito impreso: 90 °, sistema enchufable: COMBICON MC 1,5, bloqueo: Bloqueo por tornillo, tipo de sujeción: Sujeción aérea (tornillo), tipo de embalaje: empaquetado en caja | 670.27 | 100 | AA | PCB Connectors (PCC) | AAB | AABAEB | 50 | 50 | NO | PC | F | 6,69 | G | 92 | 78 | 114 | MM | 4017918218638 | 85366990 | DE | EC002638 | Imagen | Catálogo
1863217 | MCVR 1,5/ 8-ST-3,5 | Conector para placa de circuito impreso | Conector de placa de circuito impreso, sección nominal: 1,5 mm², color: verde, corriente nominal: 8 A, tensión nominal (III/2): 160 V, superficie de contacto: Sn, tipo de conexión del contacto: Hembra, número de potenciales: 8, número de filas: 1, número de polos: 8, número de conexiones: 8, familia de artículos: MCVR 1,5/..-ST, paso: 3,5 mm, tipo de conexión: Conexión por tornillo con cápsula de tracción, forma de sujeción de tornillos: L Ranura longitudinal, dirección de conexión conductor/placa de circuito impreso: 90 °, sistema enchufable: COMBICON MC 1,5, bloqueo: sin, tipo de sujeción: sin, tipo de embalaje: empaquetado en caja | 703.39 | 100 | AA | PCB Connectors (PCC) | AAB | AABADA | 50 | 50 | NO | PC |  | 6,41 | G | 92 | 78 | 114 | MM | 4017918121020 | 85366990 | DE | EC002638 | Imagen | Catálogo
1963269 | MCVR 1,5/ 8-ST-3,5 BD:1A-4B SO | Conector para placa de circuito impreso | Conector de placa de circuito impreso, sección nominal: 1,5 mm², color: verde, corriente nominal: 8 A, tensión nominal (III/2): 160 V, superficie de contacto: Sn, tipo de conexión del contacto: Hembra, número de potenciales: 8, número de filas: 1, número de polos: 8, número de conexiones: 8, familia de artículos: MCVR 1,5/..-ST, paso: 3,5 mm, tipo de conexión: Conexión por tornillo con cápsula de tracción, forma de sujeción de tornillos: L Ranura longitudinal, dirección de conexión conductor/placa de circuito impreso: 90 °, sistema enchufable: COMBICON MC 1,5, bloqueo: sin, tipo de sujeción: sin, tipo de embalaje: empaquetado en caja | 751 | 100 | AA | PCB Connectors (PCC) | AAB | AABADA | 50 | 50 | NO | PC |  | 6,46 | G | 92 | 76 | 113 | MM | 4017918903909 | 85366990 | DE | EC002638 | Imagen | Catálogo
1800221 | MCVR 1,5/ 8-ST-3,5 BK | Conector para placa de circuito impreso | Conector de placa de circuito impreso, sección nominal: 1,5 mm², color: negro, corriente nominal: 8 A, tensión nominal (III/2): 160 V, superficie de contacto: Sn, tipo de conexión del contacto: Hembra, número de filas: 1, número de polos: 8, familia de artículos: MCVR 1,5/..-ST, paso: 3,5 mm, tipo de conexión: Conexión por tornillo con cápsula de tracción, forma de sujeción de tornillos: L Ranura longitudinal, dirección de conexión conductor/placa de circuito impreso: 90 °, sistema enchufable: COMBICON MC 1,5, bloqueo: sin, tipo de sujeción: sin, tipo de embalaje: empaquetado en caja | 703.39 | 100 | AA | PCB Connectors (PCC) | AAB | AABADA | 50 | 50 | NO | PC | F | 6,41 | G | 92 | 78 | 114 | MM | 4055626329949 | 85366990 | DE | EC002638 | Imagen | Catálogo
1827185 | MCVR 1,5/ 8-ST-3,81 | Conector para placa de circuito impreso | Conector de placa de circuito impreso, sección nominal: 1,5 mm², color: verde, corriente nominal: 8 A, tensión nominal (III/2): 160 V, superficie de contacto: Sn, tipo de conexión del contacto: Hembra, número de potenciales: 8, número de filas: 1, número de polos: 8, número de conexiones: 8, familia de artículos: MCVR 1,5/..-ST, paso: 3,81 mm, tipo de conexión: Conexión por tornillo con cápsula de tracción, forma de sujeción de tornillos: L Ranura longitudinal, dirección de conexión conductor/placa de circuito impreso: 90 °, sistema enchufable: COMBICON MC 1,5, bloqueo: sin, tipo de sujeción: sin, tipo de embalaje: empaquetado en caja | 703.39 | 100 | AA | PCB Connectors (PCC) | AAB | AABAEA | 50 | 50 | NO | PC |  | 6,65 | G | 92 | 78 | 114 | MM | 4017918114312 | 85366990 | DE | EC002638 | Imagen | Catálogo
1705193 | MCVR 1,5/ 8-ST-3,81 BD:8-1 | Conector para placa de circuito impreso | Conector de placa de circuito impreso, sección nominal: 1,5 mm², color: verde, corriente nominal: 8 A, tensión nominal (III/2): 160 V, superficie de contacto: Sn, tipo de conexión del contacto: Hembra, número de potenciales: 8, número de filas: 1, número de polos: 8, número de conexiones: 8, familia de artículos: MCVR 1,5/..-ST, paso: 3,81 mm, tipo de conexión: Conexión por tornillo con cápsula de tracción, forma de sujeción de tornillos: L Ranura longitudinal, dirección de conexión conductor/placa de circuito impreso: 90 °, sistema enchufable: COMBICON MC 1,5, bloqueo: sin, tipo de sujeción: sin, tipo de embalaje: empaquetado en caja | 751 | 100 | AA | PCB Connectors (PCC) | AAB | AABAEA | 50 | 50 | NO | PC | F | 6,73 | G | 92 | 78 | 114 | MM | 4046356031981 | 85366990 | DE | EC002638 | Imagen | Catálogo
1707694 | MCVR 1,5/ 8-ST-3,81 BD2:X31 | Conector para placa de circuito impreso | Conector de placa de circuito impreso, sección nominal: 1,5 mm², color: verde, corriente nominal: 8 A, tensión nominal (III/2): 160 V, superficie de contacto: Sn, tipo de conexión del contacto: Hembra, número de potenciales: 8, número de filas: 1, número de polos: 8, número de conexiones: 8, familia de artículos: MCVR 1,5/..-ST, paso: 3,81 mm, tipo de conexión: Conexión por tornillo con cápsula de tracción, forma de sujeción de tornillos: L Ranura longitudinal, dirección de conexión conductor/placa de circuito impreso: 90 °, sistema enchufable: COMBICON MC 1,5, bloqueo: sin, tipo de sujeción: sin, tipo de embalaje: empaquetado en caja | 723.3 | 100 | AA | PCB Connectors (PCC) | AAB | AABAEA | 50 | 50 | NO | PC | F | 6,71 | G | 92 | 78 | 114 | MM | 4046356944342 | 85366990 | DE | EC002638 | Imagen | Catálogo
1800222 | MCVR 1,5/ 8-ST-3,81 BK | Conector para placa de circuito impreso | Conector de placa de circuito impreso, sección nominal: 1,5 mm², color: negro, corriente nominal: 8 A, tensión nominal (III/2): 160 V, superficie de contacto: Sn, tipo de conexión del contacto: Hembra, número de potenciales: 8, número de filas: 1, número de polos: 8, número de conexiones: 8, familia de artículos: MCVR 1,5/..-ST, paso: 3,81 mm, tipo de conexión: Conexión por tornillo con cápsula de tracción, forma de sujeción de tornillos: L Ranura longitudinal, dirección de conexión conductor/placa de circuito impreso: 90 °, sistema enchufable: COMBICON MC 1,5, bloqueo: sin, tipo de sujeción: sin, tipo de embalaje: empaquetado en caja | 703.39 | 100 | AA | PCB Connectors (PCC) | AAB | AABAEA | 50 | 50 | NO | PC | F | 6,65 | G | 91 | 77 | 113 | MM | 4046356863193 | 85366990 | DE | EC002638 | Imagen | Catálogo
1709765 | MCVR 1,5/ 8-ST-3,81 OG | Conector para placa de circuito impreso | Conector de placa de circuito impreso, sección nominal: 1,5 mm², color: naranja, corriente nominal: 8 A, tensión nominal (III/2): 160 V, superficie de contacto: Sn, tipo de conexión del contacto: Hembra, número de potenciales: 8, número de filas: 1, número de polos: 8, número de conexiones: 8, familia de artículos: MCVR 1,5/..-ST, paso: 3,81 mm, tipo de conexión: Conexión por tornillo con cápsula de tracción, forma de sujeción de tornillos: L Ranura longitudinal, dirección de conexión conductor/placa de circuito impreso: 90 °, sistema enchufable: COMBICON MC 1,5, bloqueo: sin, tipo de sujeción: sin, tipo de embalaje: empaquetado en caja | 703.39 | 100 | AA | PCB Connectors (PCC) | AAB | AABAEA | 50 | 50 | NO | PC | F | 6,65 | G | 92 | 78 | 114 | MM | 4055626437880 | 85366990 | DE | EC002638 | Imagen | Catálogo
1863369 | MCVR 1,5/ 8-STF-3,5 | Conector para placa de circuito impreso | Conector de placa de circuito impreso, sección nominal: 1,5 mm², color: verde, corriente nominal: 8 A, tensión nominal (III/2): 160 V, superficie de contacto: Sn, tipo de conexión del contacto: Hembra, número de potenciales: 8, número de filas: 1, número de polos: 8, número de conexiones: 8, familia de artículos: MCVR 1,5/..-STF, paso: 3,5 mm, tipo de conexión: Conexión por tornillo con cápsula de tracción, forma de sujeción de tornillos: L Ranura longitudinal, dirección de conexión conductor/placa de circuito impreso: 90 °, sistema enchufable: COMBICON MC 1,5, bloqueo: Bloqueo por tornillo, tipo de sujeción: Sujeción aérea (tornillo), tipo de embalaje: empaquetado en caja | 716.53 | 100 | AA | PCB Connectors (PCC) | AAB | AABADB | 50 | 50 | NO | PC |  | 7,23 | G | 92 | 78 | 114 | MM | 4017918121174 | 85366990 | DE | EC002638 | Imagen | Catálogo
1674734 | MCVR 1,5/ 8-STF-3,5 BD:24-17 | Conector para placa de circuito impreso | Conector de placa de circuito impreso, sección nominal: 1,5 mm², color: verde, corriente nominal: 8 A, tensión nominal (III/2): 160 V, superficie de contacto: Sn, tipo de conexión del contacto: Hembra, número de filas: 1, número de polos: 8, familia de artículos: MCVR 1,5/..-STF, paso: 3,5 mm, tipo de conexión: Conexión por tornillo con cápsula de tracción, forma de sujeción de tornillos: L Ranura longitudinal, dirección de conexión conductor/placa de circuito impreso: 90 °, sistema enchufable: COMBICON MC 1,5, bloqueo: Bloqueo por tornillo, tipo de sujeción: Sujeción aérea (tornillo), tipo de embalaje: empaquetado en caja | 764.14 | 100 | AA | PCB Connectors (PCC) | AAB | AABADB | 50 | 1000 | NO | PC | F | 7,16 | G | 92 | 78 | 114 | MM | 4067923225398 | 85366990 | DE | EC002638 | Imagen | Catálogo
1828401 | MCVR 1,5/ 8-STF-3,81 | Conector para placa de circuito impreso | Conector de placa de circuito impreso, sección nominal: 1,5 mm², color: verde, corriente nominal: 8 A, tensión nominal (III/2): 160 V, superficie de contacto: Sn, tipo de conexión del contacto: Hembra, número de potenciales: 8, número de filas: 1, número de polos: 8, número de conexiones: 8, familia de artículos: MCVR 1,5/..-STF, paso: 3,81 mm, tipo de conexión: Conexión por tornillo con cápsula de tracción, forma de sujeción de tornillos: L Ranura longitudinal, dirección de conexión conductor/placa de circuito impreso: 90 °, sistema enchufable: COMBICON MC 1,5, bloqueo: Bloqueo por tornillo, tipo de sujeción: Sujeción aérea (tornillo), tipo de embalaje: empaquetado en caja | 716.53 | 100 | AA | PCB Connectors (PCC) | AAB | AABAEB | 50 | 50 | NO | PC |  | 7,60 | G | 92 | 78 | 114 | MM | 4017918114718 | 85366990 | DE | EC002638 | Imagen | Catálogo
1863220 | MCVR 1,5/ 9-ST-3,5 | Conector para placa de circuito impreso | Conector de placa de circuito impreso, sección nominal: 1,5 mm², color: verde, corriente nominal: 8 A, tensión nominal (III/2): 160 V, superficie de contacto: Sn, tipo de conexión del contacto: Hembra, número de potenciales: 9, número de filas: 1, número de polos: 9, número de conexiones: 9, familia de artículos: MCVR 1,5/..-ST, paso: 3,5 mm, tipo de conexión: Conexión por tornillo con cápsula de tracción, forma de sujeción de tornillos: L Ranura longitudinal, dirección de conexión conductor/placa de circuito impreso: 90 °, sistema enchufable: COMBICON MC 1,5, bloqueo: sin, tipo de sujeción: sin, tipo de embalaje: empaquetado en caja | 791.31 | 100 | AA | PCB Connectors (PCC) | AAB | AABADA | 50 | 50 | NO | PC |  | 7,18 | G | 92 | 77 | 113 | MM | 4017918121037 | 85366990 | DE | EC002638 | Imagen | Catálogo
1705808 | MCVR 1,5/ 9-ST-3,5 AU | Conector para placa de circuito impreso | Conector de placa de circuito impreso, sección nominal: 1,5 mm², color: verde, corriente nominal: 8 A, tensión nominal (III/2): 160 V, superficie de contacto: Au, tipo de conexión del contacto: Hembra, número de potenciales: 9, número de filas: 1, número de polos: 9, número de conexiones: 9, familia de artículos: MCVR 1,5/..-ST, paso: 3,5 mm, tipo de conexión: Conexión por tornillo con cápsula de tracción, forma de sujeción de tornillos: L Ranura longitudinal, dirección de conexión conductor/placa de circuito impreso: 90 °, sistema enchufable: COMBICON MC 1,5, bloqueo: sin, tipo de sujeción: sin, tipo de embalaje: empaquetado en caja | 1252.69 | 100 | AA | PCB Connectors (PCC) | AAB | AABADA | 50 | 50 | NO | PC |  | 7,36 | G | 92 | 78 | 114 | MM | 4046356802185 | 85366990 | DE | EC002638 | Imagen | Catálogo
1963285 | MCVR 1,5/ 9-ST-3,5 BDTX-DSR SO | Conector para placa de circuito impreso | Conector de placa de circuito impreso, sección nominal: 1,5 mm², color: verde, corriente nominal: 8 A, tensión nominal (III/2): 160 V, superficie de contacto: Sn, tipo de conexión del contacto: Hembra, número de potenciales: 9, número de filas: 1, número de polos: 9, número de conexiones: 9, familia de artículos: MCVR 1,5/..-ST, paso: 3,5 mm, tipo de conexión: Conexión por tornillo con cápsula de tracción, forma de sujeción de tornillos: L Ranura longitudinal, dirección de conexión conductor/placa de circuito impreso: 90 °, sistema enchufable: COMBICON MC 1,5, bloqueo: sin, tipo de sujeción: sin, tipo de embalaje: empaquetado en caja | 808.47 | 100 | AA | PCB Connectors (PCC) | AAB | AABADA | 50 | 50 | NO | PC | F | 7,20 | G | 92 | 78 | 114 | MM | 4017918903923 | 85366990 | DE | EC002638 | Imagen | Catálogo
1800223 | MCVR 1,5/ 9-ST-3,5 BK | Conector para placa de circuito impreso | Conector de placa de circuito impreso, sección nominal: 1,5 mm², color: negro, corriente nominal: 8 A, tensión nominal (III/2): 160 V, superficie de contacto: Sn, tipo de conexión del contacto: Hembra, número de filas: 1, número de polos: 9, familia de artículos: MCVR 1,5/..-ST, paso: 3,5 mm, tipo de conexión: Conexión por tornillo con cápsula de tracción, forma de sujeción de tornillos: L Ranura longitudinal, dirección de conexión conductor/placa de circuito impreso: 90 °, sistema enchufable: COMBICON MC 1,5, bloqueo: sin, tipo de sujeción: sin, tipo de embalaje: empaquetado en caja | 791.31 | 100 | AA | PCB Connectors (PCC) | AAB | AABADA | 50 | 2000 | NO | PC | F | 7,17 | G | 92 | 78 | 114 | MM | 4055626329956 | 85366990 | DE | EC002638 | Imagen | Catálogo
1827198 | MCVR 1,5/ 9-ST-3,81 | Conector para placa de circuito impreso | Conector de placa de circuito impreso, sección nominal: 1,5 mm², color: verde, corriente nominal: 8 A, tensión nominal (III/2): 160 V, superficie de contacto: Sn, tipo de conexión del contacto: Hembra, número de potenciales: 9, número de filas: 1, número de polos: 9, número de conexiones: 9, familia de artículos: MCVR 1,5/..-ST, paso: 3,81 mm, tipo de conexión: Conexión por tornillo con cápsula de tracción, forma de sujeción de tornillos: L Ranura longitudinal, dirección de conexión conductor/placa de circuito impreso: 90 °, sistema enchufable: COMBICON MC 1,5, bloqueo: sin, tipo de sujeción: sin, tipo de embalaje: empaquetado en caja | 791.31 | 100 | AA | PCB Connectors (PCC) | AAB | AABAEA | 50 | 50 | NO | PC |  | 7,51 | G | 92 | 78 | 114 | MM | 4017918114329 | 85366990 | DE | EC002638 | Imagen | Catálogo
1737682 | MCVR 1,5/ 9-ST-3,81 BD:17-PE | Conector para placa de circuito impreso | Conector de placa de circuito impreso, sección nominal: 1,5 mm², color: verde, corriente nominal: 8 A, tensión nominal (III/2): 160 V, superficie de contacto: Sn, tipo de conexión del contacto: Hembra, número de potenciales: 9, número de filas: 1, número de polos: 9, número de conexiones: 9, familia de artículos: MCVR 1,5/..-ST, paso: 3,81 mm, tipo de conexión: Conexión por tornillo con cápsula de tracción, forma de sujeción de tornillos: L Ranura longitudinal, dirección de conexión conductor/placa de circuito impreso: 90 °, sistema enchufable: COMBICON MC 1,5, bloqueo: sin, tipo de sujeción: sin, tipo de embalaje: empaquetado en caja | 844.87 | 100 | AA | PCB Connectors (PCC) | AAB | AABAEA | 50 | 50 | NO | PC | F | 7,48 | G | 92 | 78 | 114 | MM | 4046356184502 | 85366990 | DE | EC002638 | Imagen | Catálogo
1737679 | MCVR 1,5/ 9-ST-3,81 BD:1-9 | Conector para placa de circuito impreso | Conector de placa de circuito impreso, sección nominal: 1,5 mm², color: verde, corriente nominal: 8 A, tensión nominal (III/2): 160 V, superficie de contacto: Sn, tipo de conexión del contacto: Hembra, número de potenciales: 9, número de filas: 1, número de polos: 9, número de conexiones: 9, familia de artículos: MCVR 1,5/..-ST, paso: 3,81 mm, tipo de conexión: Conexión por tornillo con cápsula de tracción, forma de sujeción de tornillos: L Ranura longitudinal, dirección de conexión conductor/placa de circuito impreso: 90 °, sistema enchufable: COMBICON MC 1,5, bloqueo: sin, tipo de sujeción: sin, tipo de embalaje: empaquetado en caja | 844.87 | 100 | AA | PCB Connectors (PCC) | AAB | AABAEA | 50 | 50 | NO | PC |  | 7,48 | G | 92 | 78 | 114 | MM | 4046356184519 | 85366990 | DE | EC002638 | Imagen | Catálogo
1800224 | MCVR 1,5/ 9-ST-3,81 BK | Conector para placa de circuito impreso | Conector de placa de circuito impreso, sección nominal: 1,5 mm², color: negro, corriente nominal: 8 A, tensión nominal (III/2): 160 V, superficie de contacto: Sn, tipo de conexión del contacto: Hembra, número de potenciales: 9, número de filas: 1, número de polos: 9, número de conexiones: 9, familia de artículos: MCVR 1,5/..-ST, paso: 3,81 mm, tipo de conexión: Conexión por tornillo con cápsula de tracción, forma de sujeción de tornillos: L Ranura longitudinal, dirección de conexión conductor/placa de circuito impreso: 90 °, sistema enchufable: COMBICON MC 1,5, bloqueo: sin, tipo de sujeción: sin, tipo de embalaje: empaquetado en caja | 791.31 | 100 | AA | PCB Connectors (PCC) | AAB | AABAEA | 50 | 50 | NO | PC | F | 7,47 | G | 92 | 78 | 114 | MM | 4055626077062 | 85366990 | DE | EC002638 | Imagen | Catálogo
1939332 | MCVR 1,5/ 9-ST-3,81 GY BD9-1SO | Conector para placa de circuito impreso | Conector de placa de circuito impreso, sección nominal: 1,5 mm², color: gris, corriente nominal: 8 A, tensión nominal (III/2): 160 V, superficie de contacto: Sn, tipo de conexión del contacto: Hembra, número de potenciales: 9, número de filas: 1, número de polos: 9, número de conexiones: 9, familia de artículos: MCVR 1,5/..-ST, paso: 3,81 mm, tipo de conexión: Conexión por tornillo con cápsula de tracción, forma de sujeción de tornillos: L Ranura longitudinal, dirección de conexión conductor/placa de circuito impreso: 90 °, sistema enchufable: COMBICON MC 1,5, bloqueo: sin, tipo de sujeción: sin, tipo de embalaje: empaquetado en caja | 844.87 | 100 | AA | PCB Connectors (PCC) | AAB | AABAEA | 50 | 50 | NO | PC | F | 7,56 | G | 92 | 78 | 114 | MM | 4017918831745 | 85366990 | DE | EC002638 | Imagen | Catálogo
1863372 | MCVR 1,5/ 9-STF-3,5 | Conector para placa de circuito impreso | Conector de placa de circuito impreso, sección nominal: 1,5 mm², color: verde, corriente nominal: 8 A, tensión nominal (III/2): 160 V, superficie de contacto: Sn, tipo de conexión del contacto: Hembra, número de potenciales: 9, número de filas: 1, número de polos: 9, número de conexiones: 9, familia de artículos: MCVR 1,5/..-STF, paso: 3,5 mm, tipo de conexión: Conexión por tornillo con cápsula de tracción, forma de sujeción de tornillos: L Ranura longitudinal, dirección de conexión conductor/placa de circuito impreso: 90 °, sistema enchufable: COMBICON MC 1,5, bloqueo: Bloqueo por tornillo, tipo de sujeción: Sujeción aérea (tornillo), tipo de embalaje: empaquetado en caja | 804.45 | 100 | AA | PCB Connectors (PCC) | AAB | AABADB | 50 | 50 | NO | PC |  | 8,09 | G | 91 | 107 | 113 | MM | 4017918121181 | 85366990 | DE | EC002638 | Imagen | Catálogo
1828414 | MCVR 1,5/ 9-STF-3,81 | Conector para placa de circuito impreso | Conector de placa de circuito impreso, sección nominal: 1,5 mm², color: verde, corriente nominal: 8 A, tensión nominal (III/2): 160 V, superficie de contacto: Sn, tipo de conexión del contacto: Hembra, número de potenciales: 9, número de filas: 1, número de polos: 9, número de conexiones: 9, familia de artículos: MCVR 1,5/..-STF, paso: 3,81 mm, tipo de conexión: Conexión por tornillo con cápsula de tracción, forma de sujeción de tornillos: L Ranura longitudinal, dirección de conexión conductor/placa de circuito impreso: 90 °, sistema enchufable: COMBICON MC 1,5, bloqueo: Bloqueo por tornillo, tipo de sujeción: Sujeción aérea (tornillo), tipo de embalaje: empaquetado en caja | 804.45 | 100 | AA | PCB Connectors (PCC) | AAB | AABAEB | 50 | 50 | NO | PC |  | 8,33 | G | 91 | 107 | 114 | MM | 4017918114725 | 85366990 | DE | EC002638 | Imagen | Catálogo
1863233 | MCVR 1,5/10-ST-3,5 | Conector para placa de circuito impreso | Conector de placa de circuito impreso, sección nominal: 1,5 mm², color: verde, corriente nominal: 8 A, tensión nominal (III/2): 160 V, superficie de contacto: Sn, tipo de conexión del contacto: Hembra, número de potenciales: 10, número de filas: 1, número de polos: 10, número de conexiones: 10, familia de artículos: MCVR 1,5/..-ST, paso: 3,5 mm, tipo de conexión: Conexión por tornillo con cápsula de tracción, forma de sujeción de tornillos: L Ranura longitudinal, dirección de conexión conductor/placa de circuito impreso: 90 °, sistema enchufable: COMBICON MC 1,5, bloqueo: sin, tipo de sujeción: sin, tipo de embalaje: empaquetado en caja | 879.24 | 100 | AA | PCB Connectors (PCC) | AAB | AABADA | 50 | 50 | NO | PC |  | 8,08 | G | 92 | 78 | 114 | MM | 4017918121044 | 85366990 | DE | EC002638 | Imagen | Catálogo
1963256 | MCVR 1,5/10-ST-3,5 BD:1A-DB SO | Conector para placa de circuito impreso | Conector de placa de circuito impreso, sección nominal: 1,5 mm², color: verde, corriente nominal: 8 A, tensión nominal (III/2): 160 V, superficie de contacto: Sn, tipo de conexión del contacto: Hembra, número de potenciales: 10, número de filas: 1, número de polos: 10, número de conexiones: 10, familia de artículos: MCVR 1,5/..-ST, paso: 3,5 mm, tipo de conexión: Conexión por tornillo con cápsula de tracción, forma de sujeción de tornillos: L Ranura longitudinal, dirección de conexión conductor/placa de circuito impreso: 90 °, sistema enchufable: COMBICON MC 1,5, bloqueo: sin, tipo de sujeción: sin, tipo de embalaje: empaquetado en caja | 938.76 | 100 | AA | PCB Connectors (PCC) | AAB | AABADA | 50 | 1000 | NO | PC |  | 8,06 | G | 92 | 76 | 114 | MM | 4017918903893 | 85366990 | DE | EC002638 | Imagen | Catálogo
1966871 | MCVR 1,5/10-ST-3,5 BD:ZG | Conector para placa de circuito impreso | Conector de placa de circuito impreso, sección nominal: 1,5 mm², color: verde, corriente nominal: 8 A, tensión nominal (III/2): 160 V, superficie de contacto: Sn, tipo de conexión del contacto: Hembra, número de potenciales: 10, número de filas: 1, número de polos: 10, número de conexiones: 10, familia de artículos: MCVR 1,5/..-ST, paso: 3,5 mm, tipo de conexión: Conexión por tornillo con cápsula de tracción, forma de sujeción de tornillos: L Ranura longitudinal, dirección de conexión conductor/placa de circuito impreso: 90 °, sistema enchufable: COMBICON MC 1,5, bloqueo: sin, tipo de sujeción: sin, tipo de embalaje: empaquetado en caja | 897.42 | 100 | AA | PCB Connectors (PCC) | AAB | AABADA | 50 | 1000 | NO | PC | F | 7,65 | G | 92 | 78 | 114 | MM | 4017918914936 | 85366990 | DE | EC002638 | Imagen | Catálogo
1827208 | MCVR 1,5/10-ST-3,81 | Conector para placa de circuito impreso | Conector de placa de circuito impreso, sección nominal: 1,5 mm², color: verde, corriente nominal: 8 A, tensión nominal (III/2): 160 V, superficie de contacto: Sn, tipo de conexión del contacto: Hembra, número de potenciales: 10, número de filas: 1, número de polos: 10, número de conexiones: 10, familia de artículos: MCVR 1,5/..-ST, paso: 3,81 mm, tipo de conexión: Conexión por tornillo con cápsula de tracción, forma de sujeción de tornillos: L Ranura longitudinal, dirección de conexión conductor/placa de circuito impreso: 90 °, sistema enchufable: COMBICON MC 1,5, bloqueo: sin, tipo de sujeción: sin, tipo de embalaje: empaquetado en caja | 879.24 | 100 | AA | PCB Connectors (PCC) | AAB | AABAEA | 50 | 50 | NO | PC |  | 8,23 | G | 92 | 78 | 114 | MM | 4017918114336 | 85366990 | DE | EC002638 | Imagen | Catálogo
1893216 | MCVR 1,5/10-ST-3,81 AU | Conector para placa de circuito impreso | Conector de placa de circuito impreso, sección nominal: 1,5 mm², color: verde, corriente nominal: 8 A, tensión nominal (III/2): 160 V, superficie de contacto: Au, tipo de conexión del contacto: Hembra, número de potenciales: 10, número de filas: 1, número de polos: 10, número de conexiones: 10, familia de artículos: MCVR 1,5/..-ST, paso: 3,81 mm, tipo de conexión: Conexión por tornillo con cápsula de tracción, forma de sujeción de tornillos: L Ranura longitudinal, dirección de conexión conductor/placa de circuito impreso: 90 °, sistema enchufable: COMBICON MC 1,5, bloqueo: sin, tipo de sujeción: sin, tipo de embalaje: empaquetado en caja | 1391.88 | 100 | AA | PCB Connectors (PCC) | AAB | AABAEA | 50 | 50 | NO | PC |  | 8,39 | G | 92 | 76 | 113 | MM | 4017918380816 | 85366990 | DE | EC002638 | Imagen | Catálogo
1707698 | MCVR 1,5/10-ST-3,81 BD2:X58 | Conector para placa de circuito impreso | Conector de placa de circuito impreso, sección nominal: 1,5 mm², color: verde, corriente nominal: 8 A, tensión nominal (III/2): 160 V, superficie de contacto: Sn, tipo de conexión del contacto: Hembra, número de potenciales: 10, número de filas: 1, número de polos: 10, número de conexiones: 10, familia de artículos: MCVR 1,5/..-ST, paso: 3,81 mm, tipo de conexión: Conexión por tornillo con cápsula de tracción, forma de sujeción de tornillos: L Ranura longitudinal, dirección de conexión conductor/placa de circuito impreso: 90 °, sistema enchufable: COMBICON MC 1,5, bloqueo: sin, tipo de sujeción: sin, tipo de embalaje: empaquetado en caja | 901.76 | 100 | AA | PCB Connectors (PCC) | AAB | AABAEA | 50 | 50 | NO | PC | F | 8,28 | G | 92 | 78 | 114 | MM | 4046356944366 | 85366990 | DE | EC002638 | Imagen | Catálogo
1800227 | MCVR 1,5/10-ST-3,81 BK | Conector para placa de circuito impreso | Conector de placa de circuito impreso, sección nominal: 1,5 mm², color: negro, corriente nominal: 8 A, tensión nominal (III/2): 160 V, superficie de contacto: Sn, tipo de conexión del contacto: Hembra, número de potenciales: 10, número de filas: 1, número de polos: 10, número de conexiones: 10, familia de artículos: MCVR 1,5/..-ST, paso: 3,81 mm, tipo de conexión: Conexión por tornillo con cápsula de tracción, forma de sujeción de tornillos: L Ranura longitudinal, dirección de conexión conductor/placa de circuito impreso: 90 °, sistema enchufable: COMBICON MC 1,5, bloqueo: sin, tipo de sujeción: sin, tipo de embalaje: empaquetado en caja | 879.24 | 100 | AA | PCB Connectors (PCC) | AAB | AABAEA | 50 | 50 | NO | PC |  | 8,24 | G | 92 | 78 | 114 | MM | 4046356149457 | 85366990 | DE | EC002638 | Imagen | Catálogo
1770733 | MCVR 1,5/10-ST-3,81 BK AU | Conector para placa de circuito impreso | Conector de placa de circuito impreso, sección nominal: 1,5 mm², color: negro, corriente nominal: 8 A, tensión nominal (III/2): 160 V, superficie de contacto: Au, tipo de conexión del contacto: Hembra, número de potenciales: 10, número de filas: 1, número de polos: 10, número de conexiones: 10, familia de artículos: MCVR 1,5/..-ST, paso: 3,81 mm, tipo de conexión: Conexión por tornillo con cápsula de tracción, forma de sujeción de tornillos: L Ranura longitudinal, dirección de conexión conductor/placa de circuito impreso: 90 °, sistema enchufable: COMBICON MC 1,5, bloqueo: sin, tipo de sujeción: sin, tipo de embalaje: empaquetado en caja | 1391.88 | 100 | AA | PCB Connectors (PCC) | AAB | AABAEA | 50 | 50 | NO | PC | F | 8,30 | G | 92 | 78 | 114 | MM | 4046356458795 | 85366990 | DE | EC002638 | Imagen | Catálogo
1707697 | MCVR 1,5/10-ST-3,81 CN9BD2:X53 | Conector para placa de circuito impreso | Conector de placa de circuito impreso, sección nominal: 1,5 mm², color: verde, corriente nominal: 8 A, tensión nominal (III/2): 160 V, superficie de contacto: Sn, tipo de conexión del contacto: Hembra, número de potenciales: 10, número de filas: 1, número de polos: 10, número de conexiones: 10, familia de artículos: MCVR 1,5/..-ST, paso: 3,81 mm, tipo de conexión: Conexión por tornillo con cápsula de tracción, forma de sujeción de tornillos: L Ranura longitudinal, dirección de conexión conductor/placa de circuito impreso: 90 °, sistema enchufable: COMBICON MC 1,5, bloqueo: sin, tipo de sujeción: sin, tipo de embalaje: empaquetado en caja | 933.97 | 100 | AA | PCB Connectors (PCC) | AAB | AABAEA | 50 | 50 | NO | PC | F | 8,31 | G | 92 | 78 | 114 | MM | 4046356944359 | 85366990 | DE | EC002638 | Imagen | Catálogo
1701282 | MCVR 1,5/10-ST-3,81 GY | Conector para placa de circuito impreso | Conector de placa de circuito impreso, sección nominal: 1,5 mm², color: gris, corriente nominal: 8 A, tensión nominal (III/2): 160 V, superficie de contacto: Sn, tipo de conexión del contacto: Hembra, número de potenciales: 10, número de filas: 1, número de polos: 10, número de conexiones: 10, familia de artículos: MCVR 1,5/..-ST, paso: 3,81 mm, tipo de conexión: Conexión por tornillo con cápsula de tracción, forma de sujeción de tornillos: L Ranura longitudinal, dirección de conexión conductor/placa de circuito impreso: 90 °, sistema enchufable: COMBICON MC 1,5, bloqueo: sin, tipo de sujeción: sin, tipo de embalaje: empaquetado en caja | 879.24 | 100 | AA | PCB Connectors (PCC) | AAB | AABAEA | 50 | 50 | NO | PC | F | 8,23 | G | 92 | 78 | 114 | MM | 4046356524414 | 85366990 | DE | EC002638 | Imagen | Catálogo
1992272 | MCVR 1,5/10-ST-3,81 GYNZ108559 | Conector para placa de circuito impreso | Conector de placa de circuito impreso, sección nominal: 1,5 mm², color: gris, corriente nominal: 8 A, tensión nominal (III/2): 160 V, superficie de contacto: Sn, tipo de conexión del contacto: Hembra, número de potenciales: 10, número de filas: 1, número de polos: 10, número de conexiones: 10, familia de artículos: MCVR 1,5/..-ST, paso: 3,81 mm, tipo de conexión: Conexión por tornillo con cápsula de tracción, forma de sujeción de tornillos: L Ranura longitudinal, dirección de conexión conductor/placa de circuito impreso: 90 °, sistema enchufable: COMBICON MC 1,5, bloqueo: sin, tipo de sujeción: sin, tipo de embalaje: empaquetado en caja | 998.27 | 100 | AA | PCB Connectors (PCC) | AAB | AABAEA | 50 | 50 | NO | PC |  | 8,19 | G | 93 | 76 | 114 | MM | 4017918979133 | 85366990 | DE | EC002638 | Imagen | Catálogo
1936186 | MCVR 1,5/10-ST-3,81 KMGY AU | Conector para placa de circuito impreso | Conector de placa de circuito impreso, sección nominal: 1,5 mm², color: gris claro, corriente nominal: 8 A, tensión nominal (III/2): 160 V, superficie de contacto: Au, tipo de conexión del contacto: Hembra, número de potenciales: 10, número de filas: 1, número de polos: 10, número de conexiones: 10, familia de artículos: MCVR 1,5/..-ST, paso: 3,81 mm, tipo de conexión: Conexión por tornillo con cápsula de tracción, forma de sujeción de tornillos: L Ranura longitudinal, dirección de conexión conductor/placa de circuito impreso: 90 °, sistema enchufable: COMBICON MC 1,5, bloqueo: sin, tipo de sujeción: sin, tipo de embalaje: empaquetado en caja | 1391.88 | 100 | AA | PCB Connectors (PCC) | AAB | AABAEA | 50 | 50 | NO | PC | F | 8,35 | G | 92 | 78 | 114 | MM | 4017918618445 | 85366990 | DE | EC002638 | Imagen | Catálogo
1707695 | MCVR 1,5/10-ST-3,81CN10BD2:X52 | Conector para placa de circuito impreso | Conector de placa de circuito impreso, sección nominal: 1,5 mm², color: verde, corriente nominal: 8 A, tensión nominal (III/2): 160 V, superficie de contacto: Sn, tipo de conexión del contacto: Hembra, número de potenciales: 10, número de filas: 1, número de polos: 10, número de conexiones: 10, familia de artículos: MCVR 1,5/..-ST, paso: 3,81 mm, tipo de conexión: Conexión por tornillo con cápsula de tracción, forma de sujeción de tornillos: L Ranura longitudinal, dirección de conexión conductor/placa de circuito impreso: 90 °, sistema enchufable: COMBICON MC 1,5, bloqueo: sin, tipo de sujeción: sin, tipo de embalaje: empaquetado en caja | 933.97 | 100 | AA | PCB Connectors (PCC) | AAB | AABAEA | 50 | 50 | NO | PC | F | 8,37 | G | 92 | 78 | 114 | MM | 4046356945134 | 85366990 | DE | EC002638 | Imagen | Catálogo
1992641 | MCVR 1,5/10-ST-3,81GY BD:10-1Q | Conector para placa de circuito impreso | Conector de placa de circuito impreso, sección nominal: 1,5 mm², color: gris, corriente nominal: 8 A, tensión nominal (III/2): 160 V, superficie de contacto: Sn, tipo de conexión del contacto: Hembra, número de potenciales: 10, número de filas: 1, número de polos: 10, número de conexiones: 10, familia de artículos: MCVR 1,5/..-ST, paso: 3,81 mm, tipo de conexión: Conexión por tornillo con cápsula de tracción, forma de sujeción de tornillos: L Ranura longitudinal, dirección de conexión conductor/placa de circuito impreso: 90 °, sistema enchufable: COMBICON MC 1,5, bloqueo: sin, tipo de sujeción: sin, tipo de embalaje: empaquetado en caja | 998.27 | 100 | AA | PCB Connectors (PCC) | AAB | AABAEA | 50 | 50 | NO | PC |  | 8,28 | G | 91 | 77 | 113 | MM | 4017918981846 | 85366990 | DE | EC002638 | Imagen | Catálogo
1863385 | MCVR 1,5/10-STF-3,5 | Conector para placa de circuito impreso | Conector de placa de circuito impreso, sección nominal: 1,5 mm², color: verde, corriente nominal: 8 A, tensión nominal (III/2): 160 V, superficie de contacto: Sn, tipo de conexión del contacto: Hembra, número de potenciales: 10, número de filas: 1, número de polos: 10, número de conexiones: 10, familia de artículos: MCVR 1,5/..-STF, paso: 3,5 mm, tipo de conexión: Conexión por tornillo con cápsula de tracción, forma de sujeción de tornillos: L Ranura longitudinal, dirección de conexión conductor/placa de circuito impreso: 90 °, sistema enchufable: COMBICON MC 1,5, bloqueo: Bloqueo por tornillo, tipo de sujeción: Sujeción aérea (tornillo), tipo de embalaje: empaquetado en caja | 892.38 | 100 | AA | PCB Connectors (PCC) | AAB | AABADB | 50 | 50 | NO | PC |  | 8,76 | G | 90 | 108 | 113 | MM | 4017918121198 | 85366990 | DE | EC002638 | Imagen | Catálogo
1828427 | MCVR 1,5/10-STF-3,81 | Conector para placa de circuito impreso | Conector de placa de circuito impreso, sección nominal: 1,5 mm², color: verde, corriente nominal: 8 A, tensión nominal (III/2): 160 V, superficie de contacto: Sn, tipo de conexión del contacto: Hembra, número de potenciales: 10, número de filas: 1, número de polos: 10, número de conexiones: 10, familia de artículos: MCVR 1,5/..-STF, paso: 3,81 mm, tipo de conexión: Conexión por tornillo con cápsula de tracción, forma de sujeción de tornillos: L Ranura longitudinal, dirección de conexión conductor/placa de circuito impreso: 90 °, sistema enchufable: COMBICON MC 1,5, bloqueo: Bloqueo por tornillo, tipo de sujeción: Sujeción aérea (tornillo), tipo de embalaje: empaquetado en caja | 892.38 | 100 | AA | PCB Connectors (PCC) | AAB | AABAEB | 50 | 50 | NO | PC |  | 9,07 | G | 93 | 107 | 114 | MM | 4017918114732 | 85366990 | DE | EC002638 | Imagen | Catálogo
1863246 | MCVR 1,5/11-ST-3,5 | Conector para placa de circuito impreso | Conector de placa de circuito impreso, sección nominal: 1,5 mm², color: verde, corriente nominal: 8 A, tensión nominal (III/2): 160 V, superficie de contacto: Sn, tipo de conexión del contacto: Hembra, número de potenciales: 11, número de filas: 1, número de polos: 11, número de conexiones: 11, familia de artículos: MCVR 1,5/..-ST, paso: 3,5 mm, tipo de conexión: Conexión por tornillo con cápsula de tracción, forma de sujeción de tornillos: L Ranura longitudinal, dirección de conexión conductor/placa de circuito impreso: 90 °, sistema enchufable: COMBICON MC 1,5, bloqueo: sin, tipo de sujeción: sin, tipo de embalaje: empaquetado en caja | 967.17 | 100 | AA | PCB Connectors (PCC) | AAB | AABADA | 50 | 50 | NO | PC |  | 8,71 | G | 92 | 77 | 113 | MM | 4017918121051 | 85366990 | DE | EC002638 | Imagen | Catálogo
1834973 | MCVR 1,5/11-ST-3,5 AU | Conector para placa de circuito impreso | Conector de placa de circuito impreso, sección nominal: 1,5 mm², color: verde, corriente nominal: 8 A, tensión nominal (III/2): 160 V, superficie de contacto: Au, tipo de conexión del contacto: Hembra, número de potenciales: 11, número de filas: 1, número de polos: 11, número de conexiones: 11, familia de artículos: MCVR 1,5/..-ST, paso: 3,5 mm, tipo de conexión: Conexión por tornillo con cápsula de tracción, forma de sujeción de tornillos: L Ranura longitudinal, dirección de conexión conductor/placa de circuito impreso: 90 °, sistema enchufable: COMBICON MC 1,5, bloqueo: sin, tipo de sujeción: sin, tipo de embalaje: empaquetado en caja | 1531.07 | 100 | AA | PCB Connectors (PCC) | AAB | AABADA | 50 | 50 | NO | PC | F | 8,82 | G | 92 | 78 | 114 | MM | 4055626039749 | 85366990 | DE | EC002638 | Imagen | Catálogo
1827211 | MCVR 1,5/11-ST-3,81 | Conector para placa de circuito impreso | Conector de placa de circuito impreso, sección nominal: 1,5 mm², color: verde, corriente nominal: 8 A, tensión nominal (III/2): 160 V, superficie de contacto: Sn, tipo de conexión del contacto: Hembra, número de potenciales: 11, número de filas: 1, número de polos: 11, número de conexiones: 11, familia de artículos: MCVR 1,5/..-ST, paso: 3,81 mm, tipo de conexión: Conexión por tornillo con cápsula de tracción, forma de sujeción de tornillos: L Ranura longitudinal, dirección de conexión conductor/placa de circuito impreso: 90 °, sistema enchufable: COMBICON MC 1,5, bloqueo: sin, tipo de sujeción: sin, tipo de embalaje: empaquetado en caja | 967.17 | 100 | AA | PCB Connectors (PCC) | AAB | AABAEA | 50 | 50 | NO | PC |  | 9,09 | G | 93 | 76 | 113 | MM | 4017918114343 | 85366990 | DE | EC002638 | Imagen | Catálogo
1896035 | MCVR 1,5/11-ST-3,81 NZX14 | Conector para placa de circuito impreso | Conector de placa de circuito impreso, sección nominal: 1,5 mm², color: verde, corriente nominal: 8 A, tensión nominal (III/2): 160 V, superficie de contacto: Sn, tipo de conexión del contacto: Hembra, número de potenciales: 11, número de filas: 1, número de polos: 11, número de conexiones: 11, familia de artículos: MCVR 1,5/..-ST, paso: 3,81 mm, tipo de conexión: Conexión por tornillo con cápsula de tracción, forma de sujeción de tornillos: L Ranura longitudinal, dirección de conexión conductor/placa de circuito impreso: 90 °, sistema enchufable: COMBICON MC 1,5, bloqueo: sin, tipo de sujeción: sin, tipo de embalaje: empaquetado en caja | 1122.54 | 100 | AA | PCB Connectors (PCC) | AAB | AABAEA | 50 | 50 | NO | PC | F | 9,04 | G | 92 | 78 | 114 | MM | 4017918402792 | 85366990 | DE | EC002638 | Imagen | Catálogo
1863398 | MCVR 1,5/11-STF-3,5 | Conector para placa de circuito impreso | Conector de placa de circuito impreso, sección nominal: 1,5 mm², color: verde, corriente nominal: 8 A, tensión nominal (III/2): 160 V, superficie de contacto: Sn, tipo de conexión del contacto: Hembra, número de potenciales: 11, número de filas: 1, número de polos: 11, número de conexiones: 11, familia de artículos: MCVR 1,5/..-STF, paso: 3,5 mm, tipo de conexión: Conexión por tornillo con cápsula de tracción, forma de sujeción de tornillos: L Ranura longitudinal, dirección de conexión conductor/placa de circuito impreso: 90 °, sistema enchufable: COMBICON MC 1,5, bloqueo: Bloqueo por tornillo, tipo de sujeción: Sujeción aérea (tornillo), tipo de embalaje: empaquetado en caja | 980.3 | 100 | AA | PCB Connectors (PCC) | AAB | AABADB | 50 | 50 | NO | PC |  | 9,63 | G | 90 | 108 | 113 | MM | 4017918121204 | 85366990 | DE | EC002638 | Imagen | Catálogo
1828430 | MCVR 1,5/11-STF-3,81 | Conector para placa de circuito impreso | Conector de placa de circuito impreso, sección nominal: 1,5 mm², color: verde, corriente nominal: 8 A, tensión nominal (III/2): 160 V, superficie de contacto: Sn, tipo de conexión del contacto: Hembra, número de potenciales: 11, número de filas: 1, número de polos: 11, número de conexiones: 11, familia de artículos: MCVR 1,5/..-STF, paso: 3,81 mm, tipo de conexión: Conexión por tornillo con cápsula de tracción, forma de sujeción de tornillos: L Ranura longitudinal, dirección de conexión conductor/placa de circuito impreso: 90 °, sistema enchufable: COMBICON MC 1,5, bloqueo: Bloqueo por tornillo, tipo de sujeción: Sujeción aérea (tornillo), tipo de embalaje: empaquetado en caja | 980.3 | 100 | AA | PCB Connectors (PCC) | AAB | AABAEB | 50 | 50 | NO | PC |  | 10,00 | G | 92 | 108 | 113 | MM | 4017918114749 | 85366990 | DE | EC002638 | Imagen | Catálogo
1863259 | MCVR 1,5/12-ST-3,5 | Conector para placa de circuito impreso | Conector de placa de circuito impreso, sección nominal: 1,5 mm², color: verde, corriente nominal: 8 A, tensión nominal (III/2): 160 V, superficie de contacto: Sn, tipo de conexión del contacto: Hembra, número de potenciales: 12, número de filas: 1, número de polos: 12, número de conexiones: 12, familia de artículos: MCVR 1,5/..-ST, paso: 3,5 mm, tipo de conexión: Conexión por tornillo con cápsula de tracción, forma de sujeción de tornillos: L Ranura longitudinal, dirección de conexión conductor/placa de circuito impreso: 90 °, sistema enchufable: COMBICON MC 1,5, bloqueo: sin, tipo de sujeción: sin, tipo de embalaje: empaquetado en caja | 1055.09 | 100 | AA | PCB Connectors (PCC) | AAB | AABADA | 50 | 50 | NO | PC |  | 9,45 | G | 94 | 107 | 114 | MM | 4017918121068 | 85366990 | DE | EC002638 | Imagen | Catálogo
1963243 | MCVR 1,5/12-ST-3,5 BD:C-8 SO | Conector para placa de circuito impreso | Conector de placa de circuito impreso, sección nominal: 1,5 mm², color: verde, corriente nominal: 8 A, tensión nominal (III/2): 160 V, superficie de contacto: Sn, tipo de conexión del contacto: Hembra, número de potenciales: 12, número de filas: 1, número de polos: 12, número de conexiones: 12, familia de artículos: MCVR 1,5/..-ST, paso: 3,5 mm, tipo de conexión: Conexión por tornillo con cápsula de tracción, forma de sujeción de tornillos: L Ranura longitudinal, dirección de conexión conductor/placa de circuito impreso: 90 °, sistema enchufable: COMBICON MC 1,5, bloqueo: sin, tipo de sujeción: sin, tipo de embalaje: empaquetado en caja | 1126.5 | 100 | AA | PCB Connectors (PCC) | AAB | AABADA | 50 | 50 | NO | PC | F | 9,46 | G | 90 | 108 | 113 | MM | 4017918903886 | 85366990 | DE | EC002638 | Imagen | Catálogo
1715042 | MCVR 1,5/12-ST-3,5 BD2:12-1 SO | Conector para placa de circuito impreso | Conector de placa de circuito impreso, sección nominal: 1,5 mm², color: verde, corriente nominal: 8 A, tensión nominal (III/2): 160 V, superficie de contacto: Sn, tipo de conexión del contacto: Hembra, número de potenciales: 12, número de filas: 1, número de polos: 12, número de conexiones: 12, familia de artículos: MCVR 1,5/..-ST, paso: 3,5 mm, tipo de conexión: Conexión por tornillo con cápsula de tracción, forma de sujeción de tornillos: L Ranura longitudinal, dirección de conexión conductor/placa de circuito impreso: 90 °, sistema enchufable: COMBICON MC 1,5, bloqueo: sin, tipo de sujeción: sin, tipo de embalaje: empaquetado en caja | 1126.5 | 100 | AA | PCB Connectors (PCC) | AAB | AABADA | 50 | 50 | NO | PC | F | 9,54 | G | 92 | 108 | 113 | MM | 4055626400990 | 85366990 | DE | EC002638 | Imagen | Catálogo
1827224 | MCVR 1,5/12-ST-3,81 | Conector para placa de circuito impreso | Conector de placa de circuito impreso, sección nominal: 1,5 mm², color: verde, corriente nominal: 8 A, tensión nominal (III/2): 160 V, superficie de contacto: Sn, tipo de conexión del contacto: Hembra, número de potenciales: 12, número de filas: 1, número de polos: 12, número de conexiones: 12, familia de artículos: MCVR 1,5/..-ST, paso: 3,81 mm, tipo de conexión: Conexión por tornillo con cápsula de tracción, forma de sujeción de tornillos: L Ranura longitudinal, dirección de conexión conductor/placa de circuito impreso: 90 °, sistema enchufable: COMBICON MC 1,5, bloqueo: sin, tipo de sujeción: sin, tipo de embalaje: empaquetado en caja | 1055.09 | 100 | AA | PCB Connectors (PCC) | AAB | AABAEA | 50 | 50 | NO | PC |  | 9,85 | G | 90 | 108 | 113 | MM | 4017918114350 | 85366990 | DE | EC002638 | Imagen | Catálogo
1701629 | MCVR 1,5/12-ST-3,81 BD:12-1 | Conector para placa de circuito impreso | Conector de placa de circuito impreso, sección nominal: 1,5 mm², color: verde, corriente nominal: 8 A, tensión nominal (III/2): 160 V, superficie de contacto: Sn, tipo de conexión del contacto: Hembra, número de potenciales: 3, número de filas: 1, número de polos: 12, número de conexiones: 3, familia de artículos: MCVR 1,5/..-ST, paso: 3,81 mm, tipo de conexión: Conexión por tornillo con cápsula de tracción, forma de sujeción de tornillos: L Ranura longitudinal, dirección de conexión conductor/placa de circuito impreso: 90 °, sistema enchufable: COMBICON MC 1,5, bloqueo: sin, tipo de sujeción: sin, tipo de embalaje: empaquetado en caja | 1126.5 | 100 | AA | PCB Connectors (PCC) | AAB | AABAEA | 50 | 1000 | NO | PC | F | 9,91 | G | 90 | 108 | 113 | MM | 4046356550864 | 85366990 | DE | EC002638 | Imagen | Catálogo
1859713 | MCVR 1,5/12-ST-3,81 BK | Conector para placa de circuito impreso | Conector de placa de circuito impreso, sección nominal: 1,5 mm², color: negro, corriente nominal: 8 A, tensión nominal (III/2): 160 V, superficie de contacto: Sn, tipo de conexión del contacto: Hembra, número de potenciales: 12, número de filas: 1, número de polos: 12, número de conexiones: 12, familia de artículos: MCVR 1,5/..-ST, paso: 3,81 mm, tipo de conexión: Conexión por tornillo con cápsula de tracción, forma de sujeción de tornillos: L Ranura longitudinal, dirección de conexión conductor/placa de circuito impreso: 90 °, sistema enchufable: COMBICON MC 1,5, bloqueo: sin, tipo de sujeción: sin, tipo de embalaje: empaquetado en caja | 1055.09 | 100 | AA | PCB Connectors (PCC) | AAB | AABAEA | 50 | 50 | NO | PC |  | 10,02 | G | 92 | 108 | 114 | MM | 4017918226404 | 85366990 | DE | EC002638 | Imagen | Catálogo
1863408 | MCVR 1,5/12-STF-3,5 | Conector para placa de circuito impreso | Conector de placa de circuito impreso, sección nominal: 1,5 mm², color: verde, corriente nominal: 8 A, tensión nominal (III/2): 160 V, superficie de contacto: Sn, tipo de conexión del contacto: Hembra, número de potenciales: 12, número de filas: 1, número de polos: 12, número de conexiones: 12, familia de artículos: MCVR 1,5/..-STF, paso: 3,5 mm, tipo de conexión: Conexión por tornillo con cápsula de tracción, forma de sujeción de tornillos: L Ranura longitudinal, dirección de conexión conductor/placa de circuito impreso: 90 °, sistema enchufable: COMBICON MC 1,5, bloqueo: Bloqueo por tornillo, tipo de sujeción: Sujeción aérea (tornillo), tipo de embalaje: empaquetado en caja | 1068.22 | 100 | AA | PCB Connectors (PCC) | AAB | AABADB | 50 | 50 | NO | PC |  | 10,51 | G | 91 | 106 | 114 | MM | 4017918121211 | 85366990 | DE | EC002638 | Imagen | Catálogo
1828443 | MCVR 1,5/12-STF-3,81 | Conector para placa de circuito impreso | Conector de placa de circuito impreso, sección nominal: 1,5 mm², color: verde, corriente nominal: 8 A, tensión nominal (III/2): 160 V, superficie de contacto: Sn, tipo de conexión del contacto: Hembra, número de potenciales: 12, número de filas: 1, número de polos: 12, número de conexiones: 12, familia de artículos: MCVR 1,5/..-STF, paso: 3,81 mm, tipo de conexión: Conexión por tornillo con cápsula de tracción, forma de sujeción de tornillos: L Ranura longitudinal, dirección de conexión conductor/placa de circuito impreso: 90 °, sistema enchufable: COMBICON MC 1,5, bloqueo: Bloqueo por tornillo, tipo de sujeción: Sujeción aérea (tornillo), tipo de embalaje: empaquetado en caja | 1068.22 | 100 | AA | PCB Connectors (PCC) | AAB | AABAEB | 50 | 50 | NO | PC |  | 10,78 | G | 92 | 109 | 114 | MM | 4017918114756 | 85366990 | DE | EC002638 | Imagen | Catálogo
1892110 | MCVR 1,5/12-STF-3,81 BD:1-12 | Conector para placa de circuito impreso | Conector de placa de circuito impreso, sección nominal: 1,5 mm², color: verde, corriente nominal: 8 A, tensión nominal (III/2): 160 V, superficie de contacto: Sn, tipo de conexión del contacto: Hembra, número de potenciales: 12, número de filas: 1, número de polos: 12, número de conexiones: 12, familia de artículos: MCVR 1,5/..-STF, paso: 3,81 mm, tipo de conexión: Conexión por tornillo con cápsula de tracción, forma de sujeción de tornillos: L Ranura longitudinal, dirección de conexión conductor/placa de circuito impreso: 90 °, sistema enchufable: COMBICON MC 1,5, bloqueo: Bloqueo por tornillo, tipo de sujeción: Sujeción aérea (tornillo), tipo de embalaje: empaquetado en caja | 1139.64 | 100 | AA | PCB Connectors (PCC) | AAB | AABAEB | 50 | 50 | NO | PC |  | 10,77 | G | 90 | 108 | 113 | MM | 4017918364038 | 85366990 | DE | EC002638 | Imagen | Catálogo
1863262 | MCVR 1,5/13-ST-3,5 | Conector para placa de circuito impreso | Conector de placa de circuito impreso, sección nominal: 1,5 mm², color: verde, corriente nominal: 8 A, tensión nominal (III/2): 160 V, superficie de contacto: Sn, tipo de conexión del contacto: Hembra, número de potenciales: 13, número de filas: 1, número de polos: 13, número de conexiones: 13, familia de artículos: MCVR 1,5/..-ST, paso: 3,5 mm, tipo de conexión: Conexión por tornillo con cápsula de tracción, forma de sujeción de tornillos: L Ranura longitudinal, dirección de conexión conductor/placa de circuito impreso: 90 °, sistema enchufable: COMBICON MC 1,5, bloqueo: sin, tipo de sujeción: sin, tipo de embalaje: empaquetado en caja | 1143.01 | 100 | AA | PCB Connectors (PCC) | AAB | AABADA | 50 | 50 | NO | PC |  | 10,35 | G | 93 | 108 | 114 | MM | 4017918121075 | 85366990 | DE | EC002638 | Imagen | Catálogo
1827237 | MCVR 1,5/13-ST-3,81 | Conector para placa de circuito impreso | Conector de placa de circuito impreso, sección nominal: 1,5 mm², color: verde, corriente nominal: 8 A, tensión nominal (III/2): 160 V, superficie de contacto: Sn, tipo de conexión del contacto: Hembra, número de potenciales: 13, número de filas: 1, número de polos: 13, número de conexiones: 13, familia de artículos: MCVR 1,5/..-ST, paso: 3,81 mm, tipo de conexión: Conexión por tornillo con cápsula de tracción, forma de sujeción de tornillos: L Ranura longitudinal, dirección de conexión conductor/placa de circuito impreso: 90 °, sistema enchufable: COMBICON MC 1,5, bloqueo: sin, tipo de sujeción: sin, tipo de embalaje: empaquetado en caja | 1143.01 | 100 | AA | PCB Connectors (PCC) | AAB | AABAEA | 50 | 50 | NO | PC |  | 10,79 | G | 90 | 108 | 113 | MM | 4017918100025 | 85366990 | DE | EC002638 | Imagen | Catálogo
1859726 | MCVR 1,5/13-ST-3,81 BK | Conector para placa de circuito impreso | Conector de placa de circuito impreso, sección nominal: 1,5 mm², color: negro, corriente nominal: 8 A, tensión nominal (III/2): 160 V, superficie de contacto: Sn, tipo de conexión del contacto: Hembra, número de potenciales: 13, número de filas: 1, número de polos: 13, número de conexiones: 13, familia de artículos: MCVR 1,5/..-ST, paso: 3,81 mm, tipo de conexión: Conexión por tornillo con cápsula de tracción, forma de sujeción de tornillos: L Ranura longitudinal, dirección de conexión conductor/placa de circuito impreso: 90 °, sistema enchufable: COMBICON MC 1,5, bloqueo: sin, tipo de sujeción: sin, tipo de embalaje: empaquetado en caja | 1143.01 | 100 | AA | PCB Connectors (PCC) | AAB | AABAEA | 50 | 50 | NO | PC |  | 10,64 | G | 93 | 106 | 114 | MM | 4046356149464 | 85366990 | DE | EC002638 | Imagen | Catálogo
1863411 | MCVR 1,5/13-STF-3,5 | Conector para placa de circuito impreso | Conector de placa de circuito impreso, sección nominal: 1,5 mm², color: verde, corriente nominal: 8 A, tensión nominal (III/2): 160 V, superficie de contacto: Sn, tipo de conexión del contacto: Hembra, número de potenciales: 13, número de filas: 1, número de polos: 13, número de conexiones: 13, familia de artículos: MCVR 1,5/..-STF, paso: 3,5 mm, tipo de conexión: Conexión por tornillo con cápsula de tracción, forma de sujeción de tornillos: L Ranura longitudinal, dirección de conexión conductor/placa de circuito impreso: 90 °, sistema enchufable: COMBICON MC 1,5, bloqueo: Bloqueo por tornillo, tipo de sujeción: Sujeción aérea (tornillo), tipo de embalaje: empaquetado en caja | 1156.15 | 100 | AA | PCB Connectors (PCC) | AAB | AABADB | 50 | 50 | NO | PC |  | 11,10 | G | 92 | 109 | 115 | MM | 4017918121228 | 85366990 | DE | EC002638 | Imagen | Catálogo
1828456 | MCVR 1,5/13-STF-3,81 | Conector para placa de circuito impreso | Conector de placa de circuito impreso, sección nominal: 1,5 mm², color: verde, corriente nominal: 8 A, tensión nominal (III/2): 160 V, superficie de contacto: Sn, tipo de conexión del contacto: Hembra, número de potenciales: 13, número de filas: 1, número de polos: 13, número de conexiones: 13, familia de artículos: MCVR 1,5/..-STF, paso: 3,81 mm, tipo de conexión: Conexión por tornillo con cápsula de tracción, forma de sujeción de tornillos: L Ranura longitudinal, dirección de conexión conductor/placa de circuito impreso: 90 °, sistema enchufable: COMBICON MC 1,5, bloqueo: Bloqueo por tornillo, tipo de sujeción: Sujeción aérea (tornillo), tipo de embalaje: empaquetado en caja | 1156.15 | 100 | AA | PCB Connectors (PCC) | AAB | AABAEB | 50 | 50 | NO | PC |  | 11,53 | G | 90 | 108 | 113 | MM | 4017918114763 | 85366990 | DE | EC002638 | Imagen | Catálogo
1863275 | MCVR 1,5/14-ST-3,5 | Conector para placa de circuito impreso | Conector de placa de circuito impreso, sección nominal: 1,5 mm², color: verde, corriente nominal: 8 A, tensión nominal (III/2): 160 V, superficie de contacto: Sn, tipo de conexión del contacto: Hembra, número de potenciales: 14, número de filas: 1, número de polos: 14, número de conexiones: 14, familia de artículos: MCVR 1,5/..-ST, paso: 3,5 mm, tipo de conexión: Conexión por tornillo con cápsula de tracción, forma de sujeción de tornillos: L Ranura longitudinal, dirección de conexión conductor/placa de circuito impreso: 90 °, sistema enchufable: COMBICON MC 1,5, bloqueo: sin, tipo de sujeción: sin, tipo de embalaje: empaquetado en caja | 1230.94 | 100 | AA | PCB Connectors (PCC) | AAB | AABADA | 50 | 50 | NO | PC |  | 11,12 | G | 92 | 107 | 113 | MM | 4017918121082 | 85366990 | DE | EC002638 | Imagen | Catálogo
1643776 | MCVR 1,5/14-ST-3,5 GY7035 | Conector para placa de circuito impreso | Conector de placa de circuito impreso, sección nominal: 1,5 mm², color: gris claro, corriente nominal: 8 A, tensión nominal (III/2): 160 V, superficie de contacto: Sn, tipo de conexión del contacto: Hembra, número de filas: 1, número de polos: 14, familia de artículos: MCVR 1,5/..-ST, paso: 3,5 mm, tipo de conexión: Conexión por tornillo con cápsula de tracción, forma de sujeción de tornillos: L Ranura longitudinal, dirección de conexión conductor/placa de circuito impreso: 90 °, sistema enchufable: COMBICON MC 1,5, bloqueo: sin, tipo de sujeción: sin, tipo de embalaje: empaquetado en caja | 1230.94 | 100 | AA | PCB Connectors (PCC) | AAB | AABADA | 50 | 1000 | NO | PC |  | 10,96 | G | 90 | 108 | 113 | MM | 4067923172401 | 85366990 | DE | EC002638 | Imagen | Catálogo
1827240 | MCVR 1,5/14-ST-3,81 | Conector para placa de circuito impreso | Conector de placa de circuito impreso, sección nominal: 1,5 mm², color: verde, corriente nominal: 8 A, tensión nominal (III/2): 160 V, superficie de contacto: Sn, tipo de conexión del contacto: Hembra, número de potenciales: 14, número de filas: 1, número de polos: 14, número de conexiones: 14, familia de artículos: MCVR 1,5/..-ST, paso: 3,81 mm, tipo de conexión: Conexión por tornillo con cápsula de tracción, forma de sujeción de tornillos: L Ranura longitudinal, dirección de conexión conductor/placa de circuito impreso: 90 °, sistema enchufable: COMBICON MC 1,5, bloqueo: sin, tipo de sujeción: sin, tipo de embalaje: empaquetado en caja | 1230.94 | 100 | AA | PCB Connectors (PCC) | AAB | AABAEA | 50 | 50 | NO | PC |  | 11,50 | G | 92 | 109 | 114 | MM | 4017918114367 | 85366990 | DE | EC002638 | Imagen | Catálogo
1863424 | MCVR 1,5/14-STF-3,5 | Conector para placa de circuito impreso | Conector de placa de circuito impreso, sección nominal: 1,5 mm², color: verde, corriente nominal: 8 A, tensión nominal (III/2): 160 V, superficie de contacto: Sn, tipo de conexión del contacto: Hembra, número de potenciales: 14, número de filas: 1, número de polos: 14, número de conexiones: 14, familia de artículos: MCVR 1,5/..-STF, paso: 3,5 mm, tipo de conexión: Conexión por tornillo con cápsula de tracción, forma de sujeción de tornillos: L Ranura longitudinal, dirección de conexión conductor/placa de circuito impreso: 90 °, sistema enchufable: COMBICON MC 1,5, bloqueo: Bloqueo por tornillo, tipo de sujeción: Sujeción aérea (tornillo), tipo de embalaje: empaquetado en caja | 1244.07 | 100 | AA | PCB Connectors (PCC) | AAB | AABADB | 50 | 50 | NO | PC | F | 12,28 | G | 90 | 108 | 113 | MM | 4017918121235 | 85366990 | DE | EC002638 | Imagen | Catálogo
1828469 | MCVR 1,5/14-STF-3,81 | Conector para placa de circuito impreso | Conector de placa de circuito impreso, sección nominal: 1,5 mm², color: verde, corriente nominal: 8 A, tensión nominal (III/2): 160 V, superficie de contacto: Sn, tipo de conexión del contacto: Hembra, número de potenciales: 14, número de filas: 1, número de polos: 14, número de conexiones: 14, familia de artículos: MCVR 1,5/..-STF, paso: 3,81 mm, tipo de conexión: Conexión por tornillo con cápsula de tracción, forma de sujeción de tornillos: L Ranura longitudinal, dirección de conexión conductor/placa de circuito impreso: 90 °, sistema enchufable: COMBICON MC 1,5, bloqueo: Bloqueo por tornillo, tipo de sujeción: Sujeción aérea (tornillo), tipo de embalaje: empaquetado en caja | 1244.07 | 100 | AA | PCB Connectors (PCC) | AAB | AABAEB | 50 | 50 | NO | PC |  | 12,20 | G | 94 | 109 | 114 | MM | 4017918114770 | 85366990 | DE | EC002638 | Imagen | Catálogo
1863288 | MCVR 1,5/15-ST-3,5 | Conector para placa de circuito impreso | Conector de placa de circuito impreso, sección nominal: 1,5 mm², color: verde, corriente nominal: 8 A, tensión nominal (III/2): 160 V, superficie de contacto: Sn, tipo de conexión del contacto: Hembra, número de potenciales: 15, número de filas: 1, número de polos: 15, número de conexiones: 15, familia de artículos: MCVR 1,5/..-ST, paso: 3,5 mm, tipo de conexión: Conexión por tornillo con cápsula de tracción, forma de sujeción de tornillos: L Ranura longitudinal, dirección de conexión conductor/placa de circuito impreso: 90 °, sistema enchufable: COMBICON MC 1,5, bloqueo: sin, tipo de sujeción: sin, tipo de embalaje: empaquetado en caja | 1318.86 | 100 | AA | PCB Connectors (PCC) | AAB | AABADA | 50 | 50 | NO | PC |  | 11,82 | G | 90 | 108 | 113 | MM | 4017918121099 | 85366990 | DE | EC002638 | Imagen | Catálogo
1715058 | MCVR 1,5/15-ST-3,5 BD2:1-15 | Conector para placa de circuito impreso | Conector de placa de circuito impreso, sección nominal: 1,5 mm², color: verde, corriente nominal: 8 A, tensión nominal (III/2): 160 V, superficie de contacto: Sn, tipo de conexión del contacto: Hembra, número de potenciales: 15, número de filas: 1, número de polos: 15, número de conexiones: 15, familia de artículos: MCVR 1,5/..-ST, paso: 3,5 mm, tipo de conexión: Conexión por tornillo con cápsula de tracción, forma de sujeción de tornillos: L Ranura longitudinal, dirección de conexión conductor/placa de circuito impreso: 90 °, sistema enchufable: COMBICON MC 1,5, bloqueo: sin, tipo de sujeción: sin, tipo de embalaje: empaquetado en caja | 1408.13 | 100 | AA | PCB Connectors (PCC) | AAB | AABADA | 50 | 50 | NO | PC | F | 11,68 | G | 92 | 107 | 114 | MM | 4055626400556 | 85366990 | DE | EC002638 | Imagen | Catálogo
1715056 | MCVR 1,5/15-ST-3,5 BD2:15-1SO | Conector para placa de circuito impreso | Conector de placa de circuito impreso, sección nominal: 1,5 mm², color: verde, corriente nominal: 8 A, tensión nominal (III/2): 160 V, superficie de contacto: Sn, tipo de conexión del contacto: Hembra, número de potenciales: 15, número de filas: 1, número de polos: 15, número de conexiones: 15, familia de artículos: MCVR 1,5/..-ST, paso: 3,5 mm, tipo de conexión: Conexión por tornillo con cápsula de tracción, forma de sujeción de tornillos: L Ranura longitudinal, dirección de conexión conductor/placa de circuito impreso: 90 °, sistema enchufable: COMBICON MC 1,5, bloqueo: sin, tipo de sujeción: sin, tipo de embalaje: empaquetado en caja | 1408.13 | 100 | AA | PCB Connectors (PCC) | AAB | AABADA | 50 | 50 | NO | PC | F | 11,75 | G | 93 | 108 | 115 | MM | 4055626400549 | 85366990 | DE | EC002638 | Imagen | Catálogo
1827253 | MCVR 1,5/15-ST-3,81 | Conector para placa de circuito impreso | Conector de placa de circuito impreso, sección nominal: 1,5 mm², color: verde, corriente nominal: 8 A, tensión nominal (III/2): 160 V, superficie de contacto: Sn, tipo de conexión del contacto: Hembra, número de potenciales: 15, número de filas: 1, número de polos: 15, número de conexiones: 15, familia de artículos: MCVR 1,5/..-ST, paso: 3,81 mm, tipo de conexión: Conexión por tornillo con cápsula de tracción, forma de sujeción de tornillos: L Ranura longitudinal, dirección de conexión conductor/placa de circuito impreso: 90 °, sistema enchufable: COMBICON MC 1,5, bloqueo: sin, tipo de sujeción: sin, tipo de embalaje: empaquetado en caja | 1318.86 | 100 | AA | PCB Connectors (PCC) | AAB | AABAEA | 50 | 50 | NO | PC |  | 12,19 | G | 90 | 108 | 113 | MM | 4017918114374 | 85366990 | DE | EC002638 | Imagen | Catálogo
1863437 | MCVR 1,5/15-STF-3,5 | Conector para placa de circuito impreso | Conector de placa de circuito impreso, sección nominal: 1,5 mm², color: verde, corriente nominal: 8 A, tensión nominal (III/2): 160 V, superficie de contacto: Sn, tipo de conexión del contacto: Hembra, número de potenciales: 15, número de filas: 1, número de polos: 15, número de conexiones: 15, familia de artículos: MCVR 1,5/..-STF, paso: 3,5 mm, tipo de conexión: Conexión por tornillo con cápsula de tracción, forma de sujeción de tornillos: L Ranura longitudinal, dirección de conexión conductor/placa de circuito impreso: 90 °, sistema enchufable: COMBICON MC 1,5, bloqueo: Bloqueo por tornillo, tipo de sujeción: Sujeción aérea (tornillo), tipo de embalaje: empaquetado en caja | 1331.99 | 100 | AA | PCB Connectors (PCC) | AAB | AABADB | 50 | 50 | NO | PC | F | 12,50 | G | 90 | 108 | 113 | MM | 4017918121242 | 85366990 | DE | EC002638 | Imagen | Catálogo
1828472 | MCVR 1,5/15-STF-3,81 | Conector para placa de circuito impreso | Conector de placa de circuito impreso, sección nominal: 1,5 mm², color: verde, corriente nominal: 8 A, tensión nominal (III/2): 160 V, superficie de contacto: Sn, tipo de conexión del contacto: Hembra, número de potenciales: 15, número de filas: 1, número de polos: 15, número de conexiones: 15, familia de artículos: MCVR 1,5/..-STF, paso: 3,81 mm, tipo de conexión: Conexión por tornillo con cápsula de tracción, forma de sujeción de tornillos: L Ranura longitudinal, dirección de conexión conductor/placa de circuito impreso: 90 °, sistema enchufable: COMBICON MC 1,5, bloqueo: Bloqueo por tornillo, tipo de sujeción: Sujeción aérea (tornillo), tipo de embalaje: empaquetado en caja | 1331.99 | 100 | AA | PCB Connectors (PCC) | AAB | AABAEB | 50 | 50 | NO | PC |  | 12,97 | G | 90 | 108 | 113 | MM | 4017918114787 | 85366990 | DE | EC002638 | Imagen | Catálogo
1863291 | MCVR 1,5/16-ST-3,5 | Conector para placa de circuito impreso | Conector de placa de circuito impreso, sección nominal: 1,5 mm², color: verde, corriente nominal: 8 A, tensión nominal (III/2): 160 V, superficie de contacto: Sn, tipo de conexión del contacto: Hembra, número de potenciales: 16, número de filas: 1, número de polos: 16, número de conexiones: 16, familia de artículos: MCVR 1,5/..-ST, paso: 3,5 mm, tipo de conexión: Conexión por tornillo con cápsula de tracción, forma de sujeción de tornillos: L Ranura longitudinal, dirección de conexión conductor/placa de circuito impreso: 90 °, sistema enchufable: COMBICON MC 1,5, bloqueo: sin, tipo de sujeción: sin, tipo de embalaje: empaquetado en caja | 1406.78 | 100 | AA | PCB Connectors (PCC) | AAB | AABADA | 50 | 50 | NO | PC |  | 12,74 | G | 92 | 107 | 114 | MM | 4017918121105 | 85366990 | DE | EC002638 | Imagen | Catálogo
1827266 | MCVR 1,5/16-ST-3,81 | Conector para placa de circuito impreso | Conector de placa de circuito impreso, sección nominal: 1,5 mm², color: verde, corriente nominal: 8 A, tensión nominal (III/2): 160 V, superficie de contacto: Sn, tipo de conexión del contacto: Hembra, número de potenciales: 16, número de filas: 1, número de polos: 16, número de conexiones: 16, familia de artículos: MCVR 1,5/..-ST, paso: 3,81 mm, tipo de conexión: Conexión por tornillo con cápsula de tracción, forma de sujeción de tornillos: L Ranura longitudinal, dirección de conexión conductor/placa de circuito impreso: 90 °, sistema enchufable: COMBICON MC 1,5, bloqueo: sin, tipo de sujeción: sin, tipo de embalaje: empaquetado en caja | 1406.78 | 100 | AA | PCB Connectors (PCC) | AAB | AABAEA | 50 | 50 | NO | PC |  | 12,96 | G | 90 | 108 | 113 | MM | 4017918114381 | 85366990 | DE | EC002638 | Imagen | Catálogo
1894053 | MCVR 1,5/16-ST-3,81 BD:0-15Q | Conector para placa de circuito impreso | Conector de placa de circuito impreso, sección nominal: 1,5 mm², color: verde, corriente nominal: 8 A, tensión nominal (III/2): 160 V, superficie de contacto: Sn, tipo de conexión del contacto: Hembra, número de potenciales: 16, número de filas: 1, número de polos: 16, número de conexiones: 16, familia de artículos: MCVR 1,5/..-ST, paso: 3,81 mm, tipo de conexión: Conexión por tornillo con cápsula de tracción, forma de sujeción de tornillos: L Ranura longitudinal, dirección de conexión conductor/placa de circuito impreso: 90 °, sistema enchufable: COMBICON MC 1,5, bloqueo: sin, tipo de sujeción: sin, tipo de embalaje: empaquetado en caja | 1437.48 | 100 | AA | PCB Connectors (PCC) | AAB | AABAEA | 50 | 50 | NO | PC | F | 13,06 | G | 90 | 108 | 113 | MM | 4017918388591 | 85366990 | DE | EC002638 | Imagen | Catálogo
1863440 | MCVR 1,5/16-STF-3,5 | Conector para placa de circuito impreso | Conector de placa de circuito impreso, sección nominal: 1,5 mm², color: verde, corriente nominal: 8 A, tensión nominal (III/2): 160 V, superficie de contacto: Sn, tipo de conexión del contacto: Hembra, número de potenciales: 16, número de filas: 1, número de polos: 16, número de conexiones: 16, familia de artículos: MCVR 1,5/..-STF, paso: 3,5 mm, tipo de conexión: Conexión por tornillo con cápsula de tracción, forma de sujeción de tornillos: L Ranura longitudinal, dirección de conexión conductor/placa de circuito impreso: 90 °, sistema enchufable: COMBICON MC 1,5, bloqueo: Bloqueo por tornillo, tipo de sujeción: Sujeción aérea (tornillo), tipo de embalaje: empaquetado en caja | 1419.92 | 100 | AA | PCB Connectors (PCC) | AAB | AABADB | 50 | 50 | NO | PC |  | 13,37 | G | 92 | 108 | 114 | MM | 4017918121259 | 85366990 | DE | EC002638 | Imagen | Catálogo
1828485 | MCVR 1,5/16-STF-3,81 | Conector para placa de circuito impreso | Conector de placa de circuito impreso, sección nominal: 1,5 mm², color: verde, corriente nominal: 8 A, tensión nominal (III/2): 160 V, superficie de contacto: Sn, tipo de conexión del contacto: Hembra, número de potenciales: 16, número de filas: 1, número de polos: 16, número de conexiones: 16, familia de artículos: MCVR 1,5/..-STF, paso: 3,81 mm, tipo de conexión: Conexión por tornillo con cápsula de tracción, forma de sujeción de tornillos: L Ranura longitudinal, dirección de conexión conductor/placa de circuito impreso: 90 °, sistema enchufable: COMBICON MC 1,5, bloqueo: Bloqueo por tornillo, tipo de sujeción: Sujeción aérea (tornillo), tipo de embalaje: empaquetado en caja | 1419.92 | 100 | AA | PCB Connectors (PCC) | AAB | AABAEB | 50 | 50 | NO | PC |  | 13,79 | G | 94 | 108 | 114 | MM | 4017918114794 | 85366990 | DE | EC002638 | Imagen | Catálogo
1895803 | MCVR 1,5/16-STF-3,81 BD:1-16 | Conector para placa de circuito impreso | Conector de placa de circuito impreso, sección nominal: 1,5 mm², color: verde, corriente nominal: 8 A, tensión nominal (III/2): 160 V, superficie de contacto: Sn, tipo de conexión del contacto: Hembra, número de potenciales: 16, número de filas: 1, número de polos: 16, número de conexiones: 16, familia de artículos: MCVR 1,5/..-STF, paso: 3,81 mm, tipo de conexión: Conexión por tornillo con cápsula de tracción, forma de sujeción de tornillos: L Ranura longitudinal, dirección de conexión conductor/placa de circuito impreso: 90 °, sistema enchufable: COMBICON MC 1,5, bloqueo: Bloqueo por tornillo, tipo de sujeción: Sujeción aérea (tornillo), tipo de embalaje: empaquetado en caja | 1515.14 | 100 | AA | PCB Connectors (PCC) | AAB | AABAEB | 50 | 50 | NO | PC |  | 13,83 | G | 90 | 108 | 113 | MM | 4017918402020 | 85366990 | DE | EC002638 | Imagen | Catálogo
1813774 | MCVR 1,5/17-STF-3,5 | Conector para placa de circuito impreso | Conector de placa de circuito impreso, sección nominal: 1,5 mm², color: verde, corriente nominal: 8 A, tensión nominal (III/2): 160 V, superficie de contacto: Sn, tipo de conexión del contacto: Hembra, número de potenciales: 17, número de filas: 1, número de polos: 17, número de conexiones: 17, familia de artículos: MCVR 1,5/..-STF, paso: 3,5 mm, tipo de conexión: Conexión por tornillo con cápsula de tracción, forma de sujeción de tornillos: L Ranura longitudinal, dirección de conexión conductor/placa de circuito impreso: 90 °, sistema enchufable: COMBICON MC 1,5, bloqueo: Bloqueo por tornillo, tipo de sujeción: Sujeción aérea (tornillo), tipo de embalaje: empaquetado en caja | 1507.84 | 100 | AA | PCB Connectors (PCC) | AAB | AABADB | 50 | 50 | NO | PC |  | 14,11 | G | 92 | 107 | 112 | MM | 4046356739535 | 85366990 | DE | EC002638 | Imagen | Catálogo
1992997 | MCVR 1,5-FK(I)C 2,5HC-SET CDF | Juego de conectores enchufables | Juego de conectores, familia de artículos: SET | 2951.82 | 100 | AA | PCB Connectors (PCC) | AAH | AAHGAD | 10 | 10 | NO | PC | F | 38,30 | G | 93 | 181 | 116 | MM | 4017918982393 | 85366990 | DE | EC002943 |  | Catálogo
1992984 | MCVR 1,5-FKCVR-GMVSTBR-SET CDB | Carcasa de base para placa de circuito impreso | Juego de conectores, familia de artículos: SET | 3724.29 | 100 | AA | PCB Connectors (PCC) | AAH | AAHGAD | 10 | 10 | NO | PC | F | 52,89 | G | 93 | 181 | 116 | MM | 4017918982386 | 85366990 | DE | EC002943 |  | Catálogo
1833027 | MCVU 1,5/ 2-GFD-3,81 | Conector para placa de circuito impreso | Bloque enchufable directo, sección nominal: 1,5 mm², color: verde, corriente nominal: 8 A, tensión nominal (III/2): 160 V, superficie de contacto: Sn, tipo de conexión del contacto: Macho, número de potenciales: 2, número de filas: 1, número de polos: 2, número de conexiones: 2, familia de artículos: MCVU 1,5/..-GFD, paso: 3,81 mm, tipo de conexión: Conexión por tornillo con cápsula de tracción, forma de sujeción de tornillos: L Ranura longitudinal, montaje: Montaje directo, dirección de conexión conductor/placa de circuito impreso: 0 °, número de pines de soldadura por potencial: 1, sistema enchufable: COMBICON MC 1,5, bloqueo: Bloqueo por tornillo, tipo de sujeción: Sujeción aérea (rosca), tipo de embalaje: empaquetado en caja | 344.61 | 100 | AA | PCB Connectors (PCC) | AAB | AABMBA | 50 | 50 | NO | PC |  | 3,51 | G | 48 | 79 | 115 | MM | 4017918051716 | 85366990 | PL | EC002638 | Imagen | Catálogo
1833030 | MCVU 1,5/ 3-GFD-3,81 | Conector para placa de circuito impreso | Bloque enchufable directo, sección nominal: 1,5 mm², color: verde, corriente nominal: 8 A, tensión nominal (III/2): 160 V, superficie de contacto: Sn, tipo de conexión del contacto: Macho, número de potenciales: 3, número de filas: 1, número de polos: 3, número de conexiones: 3, familia de artículos: MCVU 1,5/..-GFD, paso: 3,81 mm, tipo de conexión: Conexión por tornillo con cápsula de tracción, forma de sujeción de tornillos: L Ranura longitudinal, montaje: Montaje directo, dirección de conexión conductor/placa de circuito impreso: 0 °, número de pines de soldadura por potencial: 1, sistema enchufable: COMBICON MC 1,5, bloqueo: Bloqueo por tornillo, tipo de sujeción: Sujeción aérea (rosca), tipo de embalaje: empaquetado en caja | 514.87 | 100 | AA | PCB Connectors (PCC) | AAB | AABMBA | 50 | 50 | NO | PC |  | 4,44 | G | 60 | 78 | 114 | MM | 4017918051723 | 85366990 | PL | EC002638 | Imagen | Catálogo
1833043 | MCVU 1,5/ 4-GFD-3,81 | Conector para placa de circuito impreso | Bloque enchufable directo, sección nominal: 1,5 mm², color: verde, corriente nominal: 8 A, tensión nominal (III/2): 160 V, superficie de contacto: Sn, tipo de conexión del contacto: Macho, número de potenciales: 4, número de filas: 1, número de polos: 4, número de conexiones: 4, familia de artículos: MCVU 1,5/..-GFD, paso: 3,81 mm, tipo de conexión: Conexión por tornillo con cápsula de tracción, forma de sujeción de tornillos: L Ranura longitudinal, montaje: Montaje directo, dirección de conexión conductor/placa de circuito impreso: 0 °, número de pines de soldadura por potencial: 1, sistema enchufable: COMBICON MC 1,5, bloqueo: Bloqueo por tornillo, tipo de sujeción: Sujeción aérea (rosca), tipo de embalaje: empaquetado en caja | 685.12 | 100 | AA | PCB Connectors (PCC) | AAB | AABMBA | 50 | 50 | NO | PC |  | 5,43 | G | 91 | 114 | 78 | MM | 4017918051730 | 85366990 | PL | EC002638 | Imagen | Catálogo
1741393 | MCVU 1,5/ 4-GFD-3,81 BD:1-4 | Conector para placa de circuito impreso | Bloque enchufable directo, sección nominal: 1,5 mm², color: verde, corriente nominal: 8 A, tensión nominal (III/2): 160 V, superficie de contacto: Sn, tipo de conexión del contacto: Macho, número de potenciales: 4, número de filas: 1, número de polos: 4, número de conexiones: 4, familia de artículos: MCVU 1,5/..-GFD, paso: 3,81 mm, tipo de conexión: Conexión por tornillo con cápsula de tracción, forma de sujeción de tornillos: L Ranura longitudinal, montaje: Montaje directo, dirección de conexión conductor/placa de circuito impreso: 0 °, número de pines de soldadura por potencial: 1, sistema enchufable: COMBICON MC 1,5, bloqueo: Bloqueo por tornillo, tipo de sujeción: Sujeción aérea (rosca), tipo de embalaje: empaquetado en caja | 718.45 | 100 | AA | PCB Connectors (PCC) | AAB | AABMBA | 50 | 50 | NO | PC | F | 5,54 | G | 91 | 114 | 78 | MM | 4046356293402 | 85366990 | PL | EC002638 | Imagen | Catálogo
1833056 | MCVU 1,5/ 5-GFD-3,81 | Conector para placa de circuito impreso | Bloque enchufable directo, sección nominal: 1,5 mm², color: verde, corriente nominal: 8 A, tensión nominal (III/2): 160 V, superficie de contacto: Sn, tipo de conexión del contacto: Macho, número de potenciales: 5, número de filas: 1, número de polos: 5, número de conexiones: 5, familia de artículos: MCVU 1,5/..-GFD, paso: 3,81 mm, tipo de conexión: Conexión por tornillo con cápsula de tracción, forma de sujeción de tornillos: L Ranura longitudinal, montaje: Montaje directo, dirección de conexión conductor/placa de circuito impreso: 0 °, número de pines de soldadura por potencial: 1, sistema enchufable: COMBICON MC 1,5, bloqueo: Bloqueo por tornillo, tipo de sujeción: Sujeción aérea (rosca), tipo de embalaje: empaquetado en caja | 855.38 | 100 | AA | PCB Connectors (PCC) | AAB | AABMBA | 50 | 50 | NO | PC |  | 6,39 | G | 90 | 76 | 113 | MM | 4017918051747 | 85366990 | PL | EC002638 | Imagen | Catálogo
1833069 | MCVU 1,5/ 6-GFD-3,81 | Conector para placa de circuito impreso | Bloque enchufable directo, sección nominal: 1,5 mm², color: verde, corriente nominal: 8 A, tensión nominal (III/2): 160 V, superficie de contacto: Sn, tipo de conexión del contacto: Macho, número de potenciales: 6, número de filas: 1, número de polos: 6, número de conexiones: 6, familia de artículos: MCVU 1,5/..-GFD, paso: 3,81 mm, tipo de conexión: Conexión por tornillo con cápsula de tracción, forma de sujeción de tornillos: L Ranura longitudinal, montaje: Montaje directo, dirección de conexión conductor/placa de circuito impreso: 0 °, número de pines de soldadura por potencial: 1, sistema enchufable: COMBICON MC 1,5, bloqueo: Bloqueo por tornillo, tipo de sujeción: Sujeción aérea (rosca), tipo de embalaje: empaquetado en caja | 1025.62 | 100 | AA | PCB Connectors (PCC) | AAB | AABMBA | 50 | 50 | NO | PC |  | 7,45 | G | 91 | 108 | 113 | MM | 4017918051754 | 85366990 | PL | EC002638 | Imagen | Catálogo
1179240 | MCVU 1,5/ 6-GFD-3,81 GY | Conector para placa de circuito impreso | Bloque enchufable directo, sección nominal: 1,5 mm², color: gris, corriente nominal: 8 A, tensión nominal (III/2): 160 V, superficie de contacto: Sn, tipo de conexión del contacto: Macho, número de filas: 1, número de polos: 6, familia de artículos: MCVU 1,5/..-GFD, paso: 3,81 mm, tipo de conexión: Conexión por tornillo con cápsula de tracción, forma de sujeción de tornillos: L Ranura longitudinal, montaje: Montaje directo, dirección de conexión conductor/placa de circuito impreso: 0 °, número de pines de soldadura por potencial: 1, sistema enchufable: COMBICON MC 1,5, bloqueo: Bloqueo por tornillo, tipo de sujeción: Sujeción aérea (rosca), tipo de embalaje: empaquetado en caja | 1025.62 | 100 | AA | PCB Connectors (PCC) | AAB | AABMBA | 50 | 50 | NO | PC |  | 7,44 | G | 91 | 109 | 114 | MM | 4063151214302 | 85366990 | PL | EC002638 | Imagen | Catálogo
1833072 | MCVU 1,5/ 7-GFD-3,81 | Conector para placa de circuito impreso | Bloque enchufable directo, sección nominal: 1,5 mm², color: verde, corriente nominal: 8 A, tensión nominal (III/2): 160 V, superficie de contacto: Sn, tipo de conexión del contacto: Macho, número de potenciales: 7, número de filas: 1, número de polos: 7, número de conexiones: 7, familia de artículos: MCVU 1,5/..-GFD, paso: 3,81 mm, tipo de conexión: Conexión por tornillo con cápsula de tracción, forma de sujeción de tornillos: L Ranura longitudinal, montaje: Montaje directo, dirección de conexión conductor/placa de circuito impreso: 0 °, número de pines de soldadura por potencial: 1, sistema enchufable: COMBICON MC 1,5, bloqueo: Bloqueo por tornillo, tipo de sujeción: Sujeción aérea (rosca), tipo de embalaje: empaquetado en caja | 1195.88 | 100 | AA | PCB Connectors (PCC) | AAB | AABMBA | 50 | 50 | NO | PC |  | 8,36 | G | 92 | 108 | 112 | MM | 4017918051761 | 85366990 | PL | EC002638 | Imagen | Catálogo
1833085 | MCVU 1,5/ 8-GFD-3,81 | Conector para placa de circuito impreso | Bloque enchufable directo, sección nominal: 1,5 mm², color: verde, corriente nominal: 8 A, tensión nominal (III/2): 160 V, superficie de contacto: Sn, tipo de conexión del contacto: Macho, número de potenciales: 8, número de filas: 1, número de polos: 8, número de conexiones: 8, familia de artículos: MCVU 1,5/..-GFD, paso: 3,81 mm, tipo de conexión: Conexión por tornillo con cápsula de tracción, forma de sujeción de tornillos: L Ranura longitudinal, montaje: Montaje directo, dirección de conexión conductor/placa de circuito impreso: 0 °, número de pines de soldadura por potencial: 1, sistema enchufable: COMBICON MC 1,5, bloqueo: Bloqueo por tornillo, tipo de sujeción: Sujeción aérea (rosca), tipo de embalaje: empaquetado en caja | 1366.14 | 100 | AA | PCB Connectors (PCC) | AAB | AABMBA | 50 | 50 | NO | PC |  | 9,34 | G | 91 | 108 | 113 | MM | 4017918051778 | 85366990 | PL | EC002638 | Imagen | Catálogo
1833098 | MCVU 1,5/ 9-GFD-3,81 | Conector para placa de circuito impreso | Bloque enchufable directo, sección nominal: 1,5 mm², color: verde, corriente nominal: 8 A, tensión nominal (III/2): 160 V, superficie de contacto: Sn, tipo de conexión del contacto: Macho, número de potenciales: 9, número de filas: 1, número de polos: 9, número de conexiones: 9, familia de artículos: MCVU 1,5/..-GFD, paso: 3,81 mm, tipo de conexión: Conexión por tornillo con cápsula de tracción, forma de sujeción de tornillos: L Ranura longitudinal, montaje: Montaje directo, dirección de conexión conductor/placa de circuito impreso: 0 °, número de pines de soldadura por potencial: 1, sistema enchufable: COMBICON MC 1,5, bloqueo: Bloqueo por tornillo, tipo de sujeción: Sujeción aérea (rosca), tipo de embalaje: empaquetado en caja | 1536.39 | 100 | AA | PCB Connectors (PCC) | AAB | AABMBA | 50 | 50 | NO | PC |  | 10,17 | G | 91 | 109 | 114 | MM | 4017918051785 | 85366990 | PL | EC002638 | Imagen | Catálogo
1833108 | MCVU 1,5/10-GFD-3,81 | Conector para placa de circuito impreso | Bloque enchufable directo, sección nominal: 1,5 mm², color: verde, corriente nominal: 8 A, tensión nominal (III/2): 160 V, superficie de contacto: Sn, tipo de conexión del contacto: Macho, número de potenciales: 10, número de filas: 1, número de polos: 10, número de conexiones: 10, familia de artículos: MCVU 1,5/..-GFD, paso: 3,81 mm, tipo de conexión: Conexión por tornillo con cápsula de tracción, forma de sujeción de tornillos: L Ranura longitudinal, montaje: Montaje directo, dirección de conexión conductor/placa de circuito impreso: 0 °, número de pines de soldadura por potencial: 1, sistema enchufable: COMBICON MC 1,5, bloqueo: Bloqueo por tornillo, tipo de sujeción: Sujeción aérea (rosca), tipo de embalaje: empaquetado en caja | 1706.64 | 100 | AA | PCB Connectors (PCC) | AAB | AABMBA | 50 | 50 | NO | PC |  | 11,23 | G | 91 | 109 | 114 | MM | 4017918051792 | 85366990 | PL | EC002638 | Imagen | Catálogo
1901247 | MCVU 1,5/10-GFD-3,81 BD:1-10 | Conector para placa de circuito impreso | Bloque enchufable directo, sección nominal: 1,5 mm², color: verde, corriente nominal: 8 A, tensión nominal (III/2): 160 V, superficie de contacto: Sn, tipo de conexión del contacto: Macho, número de potenciales: 10, número de filas: 1, número de polos: 10, número de conexiones: 10, familia de artículos: MCVU 1,5/..-GFD, paso: 3,81 mm, tipo de conexión: Conexión por tornillo con cápsula de tracción, forma de sujeción de tornillos: L Ranura longitudinal, montaje: Montaje directo, dirección de conexión conductor/placa de circuito impreso: 0 °, número de pines de soldadura por potencial: 1, sistema enchufable: COMBICON MC 1,5, bloqueo: Bloqueo por tornillo, tipo de sujeción: Sujeción aérea (rosca), tipo de embalaje: empaquetado en caja | 1789.96 | 100 | AA | PCB Connectors (PCC) | AAB | AABMBA | 50 | 50 | NO | PC | F | 11,30 | G | 91 | 109 | 114 | MM | 4017918431495 | 85366990 | PL | EC002638 | Imagen | Catálogo
1833111 | MCVU 1,5/11-GFD-3,81 | Conector para placa de circuito impreso | Bloque enchufable directo, sección nominal: 1,5 mm², color: verde, corriente nominal: 8 A, tensión nominal (III/2): 160 V, superficie de contacto: Sn, tipo de conexión del contacto: Macho, número de potenciales: 11, número de filas: 1, número de polos: 11, número de conexiones: 11, familia de artículos: MCVU 1,5/..-GFD, paso: 3,81 mm, tipo de conexión: Conexión por tornillo con cápsula de tracción, forma de sujeción de tornillos: L Ranura longitudinal, montaje: Montaje directo, dirección de conexión conductor/placa de circuito impreso: 0 °, número de pines de soldadura por potencial: 1, sistema enchufable: COMBICON MC 1,5, bloqueo: Bloqueo por tornillo, tipo de sujeción: Sujeción aérea (rosca), tipo de embalaje: empaquetado en caja | 1876.89 | 100 | AA | PCB Connectors (PCC) | AAB | AABMBA | 50 | 50 | NO | PC |  | 12,23 | G | 93 | 136 | 113 | MM | 4017918051808 | 85366990 | PL | EC002638 | Imagen | Catálogo
1833124 | MCVU 1,5/12-GFD-3,81 | Conector para placa de circuito impreso | Bloque enchufable directo, sección nominal: 1,5 mm², color: verde, corriente nominal: 8 A, tensión nominal (III/2): 160 V, superficie de contacto: Sn, tipo de conexión del contacto: Macho, número de potenciales: 12, número de filas: 1, número de polos: 12, número de conexiones: 12, familia de artículos: MCVU 1,5/..-GFD, paso: 3,81 mm, tipo de conexión: Conexión por tornillo con cápsula de tracción, forma de sujeción de tornillos: L Ranura longitudinal, montaje: Montaje directo, dirección de conexión conductor/placa de circuito impreso: 0 °, número de pines de soldadura por potencial: 1, sistema enchufable: COMBICON MC 1,5, bloqueo: Bloqueo por tornillo, tipo de sujeción: Sujeción aérea (rosca), tipo de embalaje: empaquetado en caja | 2047.15 | 100 | AA | PCB Connectors (PCC) | AAB | AABMBA | 50 | 50 | NO | PC |  | 13,15 | G | 93 | 136 | 113 | MM | 4017918051815 | 85366990 | PL | EC002638 | Imagen | Catálogo
1709426 | MCVU 1,5/12-GFD-3,81 BD:11-22 | Conector para placa de circuito impreso | Bloque enchufable directo, sección nominal: 1,5 mm², color: verde, corriente nominal: 8 A, tensión nominal (III/2): 160 V, superficie de contacto: Sn, tipo de conexión del contacto: Macho, número de potenciales: 12, número de filas: 1, número de polos: 12, número de conexiones: 12, familia de artículos: MCVU 1,5/..-GFD, paso: 3,81 mm, tipo de conexión: Conexión por tornillo con cápsula de tracción, forma de sujeción de tornillos: L Ranura longitudinal, montaje: Montaje directo, dirección de conexión conductor/placa de circuito impreso: 0 °, número de pines de soldadura por potencial: 1, sistema enchufable: COMBICON MC 1,5, bloqueo: Bloqueo por tornillo, tipo de sujeción: Sujeción aérea (rosca), tipo de embalaje: empaquetado en caja | 2147.13 | 100 | AA | PCB Connectors (PCC) | AAB | AABMBA | 50 | 50 | NO | PC | F | 13,08 | G | 93 | 136 | 113 | MM | 4055626216720 | 85366990 | PL | EC002638 | Imagen | Catálogo
1833137 | MCVU 1,5/13-GFD-3,81 | Conector para placa de circuito impreso | Bloque enchufable directo, sección nominal: 1,5 mm², color: verde, corriente nominal: 8 A, tensión nominal (III/2): 160 V, superficie de contacto: Sn, tipo de conexión del contacto: Macho, número de potenciales: 13, número de filas: 1, número de polos: 13, número de conexiones: 13, familia de artículos: MCVU 1,5/..-GFD, paso: 3,81 mm, tipo de conexión: Conexión por tornillo con cápsula de tracción, forma de sujeción de tornillos: L Ranura longitudinal, montaje: Montaje directo, dirección de conexión conductor/placa de circuito impreso: 0 °, número de pines de soldadura por potencial: 1, sistema enchufable: COMBICON MC 1,5, bloqueo: Bloqueo por tornillo, tipo de sujeción: Sujeción aérea (rosca), tipo de embalaje: empaquetado en caja | 2217.4 | 100 | AA | PCB Connectors (PCC) | AAB | AABMBA | 50 | 50 | NO | PC |  | 14,16 | G | 93 | 136 | 113 | MM | 4017918051822 | 85366990 | PL | EC002638 | Imagen | Catálogo
1833140 | MCVU 1,5/14-GFD-3,81 | Conector para placa de circuito impreso | Bloque enchufable directo, sección nominal: 1,5 mm², color: verde, corriente nominal: 8 A, tensión nominal (III/2): 160 V, superficie de contacto: Sn, tipo de conexión del contacto: Macho, número de potenciales: 14, número de filas: 1, número de polos: 14, número de conexiones: 14, familia de artículos: MCVU 1,5/..-GFD, paso: 3,81 mm, tipo de conexión: Conexión por tornillo con cápsula de tracción, forma de sujeción de tornillos: L Ranura longitudinal, montaje: Montaje directo, dirección de conexión conductor/placa de circuito impreso: 0 °, número de pines de soldadura por potencial: 1, sistema enchufable: COMBICON MC 1,5, bloqueo: Bloqueo por tornillo, tipo de sujeción: Sujeción aérea (rosca), tipo de embalaje: empaquetado en caja | 2387.65 | 100 | AA | PCB Connectors (PCC) | AAB | AABMBA | 50 | 50 | NO | PC |  | 15,03 | G | 95 | 134 | 113 | MM | 4017918051839 | 85366990 | PL | EC002638 | Imagen | Catálogo
1833153 | MCVU 1,5/15-GFD-3,81 | Conector para placa de circuito impreso | Bloque enchufable directo, sección nominal: 1,5 mm², color: verde, corriente nominal: 8 A, tensión nominal (III/2): 160 V, superficie de contacto: Sn, tipo de conexión del contacto: Macho, número de potenciales: 15, número de filas: 1, número de polos: 15, número de conexiones: 15, familia de artículos: MCVU 1,5/..-GFD, paso: 3,81 mm, tipo de conexión: Conexión por tornillo con cápsula de tracción, forma de sujeción de tornillos: L Ranura longitudinal, montaje: Montaje directo, dirección de conexión conductor/placa de circuito impreso: 0 °, número de pines de soldadura por potencial: 1, sistema enchufable: COMBICON MC 1,5, bloqueo: Bloqueo por tornillo, tipo de sujeción: Sujeción aérea (rosca), tipo de embalaje: empaquetado en caja | 2557.91 | 100 | AA | PCB Connectors (PCC) | AAB | AABMBA | 50 | 50 | NO | PC |  | 15,82 | G | 95 | 136 | 113 | MM | 4017918051846 | 85366990 | PL | EC002638 | Imagen | Catálogo
1833166 | MCVU 1,5/16-GFD-3,81 | Conector para placa de circuito impreso | Bloque enchufable directo, sección nominal: 1,5 mm², color: verde, corriente nominal: 8 A, tensión nominal (III/2): 160 V, superficie de contacto: Sn, tipo de conexión del contacto: Macho, número de potenciales: 16, número de filas: 1, número de polos: 16, número de conexiones: 16, familia de artículos: MCVU 1,5/..-GFD, paso: 3,81 mm, tipo de conexión: Conexión por tornillo con cápsula de tracción, forma de sujeción de tornillos: L Ranura longitudinal, montaje: Montaje directo, dirección de conexión conductor/placa de circuito impreso: 0 °, número de pines de soldadura por potencial: 1, sistema enchufable: COMBICON MC 1,5, bloqueo: Bloqueo por tornillo, tipo de sujeción: Sujeción aérea (rosca), tipo de embalaje: empaquetado en caja | 2728.16 | 100 | AA | PCB Connectors (PCC) | AAB | AABMBA | 50 | 50 | NO | PC |  | 16,88 | G | 93 | 136 | 113 | MM | 4017918051853 | 85366990 | PL | EC002638 | Imagen | Catálogo
1708075 | MCVU 1,5/16-GFD-3,81 BD:1-16 | Conector para placa de circuito impreso | Bloque enchufable directo, sección nominal: 1,5 mm², color: verde, corriente nominal: 8 A, tensión nominal (III/2): 160 V, superficie de contacto: Sn, tipo de conexión del contacto: Macho, número de potenciales: 16, número de filas: 1, número de polos: 16, número de conexiones: 16, familia de artículos: MCVU 1,5/..-GFD, paso: 3,81 mm, tipo de conexión: Conexión por tornillo con cápsula de tracción, forma de sujeción de tornillos: L Ranura longitudinal, montaje: Montaje directo, dirección de conexión conductor/placa de circuito impreso: 0 °, número de pines de soldadura por potencial: 1, sistema enchufable: COMBICON MC 1,5, bloqueo: Bloqueo por tornillo, tipo de sujeción: Sujeción aérea (rosca), tipo de embalaje: empaquetado en caja | 2861.46 | 100 | AA | PCB Connectors (PCC) | AAB | AABMBA | 50 | 50 | NO | PC | F | 16,88 | G | 93 | 136 | 113 | MM | 4046356965941 | 85366990 | PL | EC002638 | Imagen | Catálogo
1862852 | MCVW 1,5/ 2-ST-3,5 | Conector para placa de circuito impreso | Conector de placa de circuito impreso, sección nominal: 1,5 mm², color: verde, corriente nominal: 8 A, tensión nominal (III/2): 160 V, superficie de contacto: Sn, tipo de conexión del contacto: Hembra, número de potenciales: 2, número de filas: 1, número de polos: 2, número de conexiones: 2, familia de artículos: MCVW 1,5/..-ST, paso: 3,5 mm, tipo de conexión: Conexión por tornillo con cápsula de tracción, forma de sujeción de tornillos: L Ranura longitudinal, dirección de conexión conductor/placa de circuito impreso: -90 °, sistema enchufable: COMBICON MC 1,5, bloqueo: sin, tipo de sujeción: sin, tipo de embalaje: empaquetado en caja | 175.85 | 100 | AA | PCB Connectors (PCC) | AAB | AABAFA | 250 | 250 | NO | PC |  | 1,67 | G | 92 | 78 | 114 | MM | 4017918120665 | 85366990 | DE | EC002638 | Imagen | Catálogo
1892848 | MCVW 1,5/ 2-ST-3,5 AU | Conector para placa de circuito impreso | Conector de placa de circuito impreso, sección nominal: 1,5 mm², color: verde, corriente nominal: 8 A, tensión nominal (III/2): 160 V, superficie de contacto: Au, tipo de conexión del contacto: Hembra, número de potenciales: 2, número de filas: 1, número de polos: 2, número de conexiones: 2, familia de artículos: MCVW 1,5/..-ST, paso: 3,5 mm, tipo de conexión: Conexión por tornillo con cápsula de tracción, forma de sujeción de tornillos: L Ranura longitudinal, dirección de conexión conductor/placa de circuito impreso: -90 °, sistema enchufable: COMBICON MC 1,5, bloqueo: sin, tipo de sujeción: sin, tipo de embalaje: empaquetado en caja | 278.37 | 100 | AA | PCB Connectors (PCC) | AAB | AABAFA | 50 | 50 | NO | PC | F | 1,95 | G | 48 | 80 | 115 | MM | 4017918377731 | 85366990 | DE | EC002638 | Imagen | Catálogo
1966046 | MCVW 1,5/ 2-ST-3,5 BD:1-2 | Conector para placa de circuito impreso | Conector de placa de circuito impreso, sección nominal: 1,5 mm², color: verde, corriente nominal: 8 A, tensión nominal (III/2): 160 V, superficie de contacto: Sn, tipo de conexión del contacto: Hembra, número de potenciales: 2, número de filas: 1, número de polos: 2, número de conexiones: 2, familia de artículos: MCVW 1,5/..-ST, paso: 3,5 mm, tipo de conexión: Conexión por tornillo con cápsula de tracción, forma de sujeción de tornillos: L Ranura longitudinal, dirección de conexión conductor/placa de circuito impreso: -90 °, sistema enchufable: COMBICON MC 1,5, bloqueo: sin, tipo de sujeción: sin, tipo de embalaje: empaquetado en caja | 187.75 | 100 | AA | PCB Connectors (PCC) | AAB | AABAFA | 50 | 50 | NO | PC |  | 1,93 | G | 48 | 80 | 115 | MM | 4017918911461 | 85366990 | DE | EC002638 | Imagen | Catálogo
1193198 | MCVW 1,5/ 2-ST-3,5 BD:65,66 | Conector para placa de circuito impreso | Conector de placa de circuito impreso, sección nominal: 1,5 mm², color: verde, corriente nominal: 8 A, tensión nominal (III/2): 160 V, superficie de contacto: Sn, tipo de conexión del contacto: Hembra, número de filas: 1, número de polos: 2, familia de artículos: MCVW 1,5/..-ST, paso: 3,5 mm, tipo de conexión: Conexión por tornillo con cápsula de tracción, forma de sujeción de tornillos: L Ranura longitudinal, dirección de conexión conductor/placa de circuito impreso: -90 °, sistema enchufable: COMBICON MC 1,5, bloqueo: sin, tipo de sujeción: sin, tipo de embalaje: empaquetado en caja | 187.75 | 100 | AA | PCB Connectors (PCC) | AAB | AABAFA | 250 | 1000 | NO | PC | F | 1,65 | G | 92 | 78 | 114 | MM | 4063151246808 | 85366990 | DE | EC002638 | Imagen | Catálogo
1968028 | MCVW 1,5/ 2-ST-3,5 BD:NZX22 | Conector para placa de circuito impreso | Conector de placa de circuito impreso, sección nominal: 1,5 mm², color: verde, corriente nominal: 8 A, tensión nominal (III/2): 160 V, superficie de contacto: Sn, tipo de conexión del contacto: Hembra, número de potenciales: 2, número de filas: 1, número de polos: 2, número de conexiones: 2, familia de artículos: MCVW 1,5/..-ST, paso: 3,5 mm, tipo de conexión: Conexión por tornillo con cápsula de tracción, forma de sujeción de tornillos: L Ranura longitudinal, dirección de conexión conductor/placa de circuito impreso: -90 °, sistema enchufable: COMBICON MC 1,5, bloqueo: sin, tipo de sujeción: sin, tipo de embalaje: empaquetado en caja | 199.65 | 100 | AA | PCB Connectors (PCC) | AAB | AABAFA | 250 | 1000 | NO | PC | F | 1,67 | G | 92 | 78 | 114 | MM | 4017918921040 | 85366990 | DE | EC002638 | Imagen | Catálogo
1964268 | MCVW 1,5/ 2-ST-3,5 BD:X13/1-2 | Conector para placa de circuito impreso | Conector de placa de circuito impreso, sección nominal: 1,5 mm², color: verde, corriente nominal: 8 A, tensión nominal (III/2): 160 V, superficie de contacto: Sn, tipo de conexión del contacto: Hembra, número de potenciales: 2, número de filas: 1, número de polos: 2, número de conexiones: 2, familia de artículos: MCVW 1,5/..-ST, paso: 3,5 mm, tipo de conexión: Conexión por tornillo con cápsula de tracción, forma de sujeción de tornillos: L Ranura longitudinal, dirección de conexión conductor/placa de circuito impreso: -90 °, sistema enchufable: COMBICON MC 1,5, bloqueo: sin, tipo de sujeción: sin, tipo de embalaje: empaquetado en caja | 197.27 | 100 | AA | PCB Connectors (PCC) | AAB | AABAFA | 50 | 50 | NO | PC | F | 1,88 | G | 48 | 80 | 115 | MM | 4017918905279 | 85366990 | DE | EC002638 | Imagen | Catálogo
1993190 | MCVW 1,5/ 2-ST-3,5 BD:X2/1-2 | Conector para placa de circuito impreso | Conector de placa de circuito impreso, sección nominal: 1,5 mm², color: verde, corriente nominal: 8 A, tensión nominal (III/2): 160 V, superficie de contacto: Sn, tipo de conexión del contacto: Hembra, número de potenciales: 2, número de filas: 1, número de polos: 2, número de conexiones: 2, familia de artículos: MCVW 1,5/..-ST, paso: 3,5 mm, tipo de conexión: Conexión por tornillo con cápsula de tracción, forma de sujeción de tornillos: L Ranura longitudinal, dirección de conexión conductor/placa de circuito impreso: -90 °, sistema enchufable: COMBICON MC 1,5, bloqueo: sin, tipo de sujeción: sin, tipo de embalaje: empaquetado en caja | 209.17 | 100 | AA | PCB Connectors (PCC) | AAB | AABAFA | 50 | 1000 | NO | PC | F | 1,82 | G | 48 | 80 | 115 | MM | 4017918982751 | 85366990 | DE | EC002638 | Imagen | Catálogo
1964161 | MCVW 1,5/ 2-ST-3,5 BD:X21/1-2 | Conector para placa de circuito impreso | Conector de placa de circuito impreso, sección nominal: 1,5 mm², color: verde, corriente nominal: 8 A, tensión nominal (III/2): 160 V, superficie de contacto: Sn, tipo de conexión del contacto: Hembra, número de potenciales: 2, número de filas: 1, número de polos: 2, número de conexiones: 2, familia de artículos: MCVW 1,5/..-ST, paso: 3,5 mm, tipo de conexión: Conexión por tornillo con cápsula de tracción, forma de sujeción de tornillos: L Ranura longitudinal, dirección de conexión conductor/placa de circuito impreso: -90 °, sistema enchufable: COMBICON MC 1,5, bloqueo: sin, tipo de sujeción: sin, tipo de embalaje: empaquetado en caja | 192.51 | 100 | AA | PCB Connectors (PCC) | AAB | AABAFA | 50 | 50 | NO | PC |  | 1,89 | G | 48 | 80 | 115 | MM | 4017918905293 | 85366990 | DE | EC002638 | Imagen | Catálogo
1993200 | MCVW 1,5/ 2-ST-3,5 BD:X8/1-2 | Conector para placa de circuito impreso | Conector de placa de circuito impreso, sección nominal: 1,5 mm², color: verde, corriente nominal: 8 A, tensión nominal (III/2): 160 V, superficie de contacto: Sn, tipo de conexión del contacto: Hembra, número de potenciales: 2, número de filas: 1, número de polos: 2, número de conexiones: 2, familia de artículos: MCVW 1,5/..-ST, paso: 3,5 mm, tipo de conexión: Conexión por tornillo con cápsula de tracción, forma de sujeción de tornillos: L Ranura longitudinal, dirección de conexión conductor/placa de circuito impreso: -90 °, sistema enchufable: COMBICON MC 1,5, bloqueo: sin, tipo de sujeción: sin, tipo de embalaje: empaquetado en caja | 209.17 | 100 | AA | PCB Connectors (PCC) | AAB | AABAFA | 50 | 1000 | NO | PC | F | 1,89 | G | 48 | 80 | 115 | MM | 4017918982744 | 85366990 | DE | EC002638 | Imagen | Catálogo
1800238 | MCVW 1,5/ 2-ST-3,5 BK | Conector para placa de circuito impreso | Conector de placa de circuito impreso, sección nominal: 1,5 mm², color: negro, corriente nominal: 8 A, tensión nominal (III/2): 160 V, superficie de contacto: Sn, tipo de conexión del contacto: Hembra, número de potenciales: 2, número de filas: 1, número de polos: 2, número de conexiones: 2, familia de artículos: MCVW 1,5/..-ST, paso: 3,5 mm, tipo de conexión: Conexión por tornillo con cápsula de tracción, forma de sujeción de tornillos: L Ranura longitudinal, dirección de conexión conductor/placa de circuito impreso: -90 °, sistema enchufable: COMBICON MC 1,5, bloqueo: sin, tipo de sujeción: sin, tipo de embalaje: empaquetado en caja | 175.85 | 100 | AA | PCB Connectors (PCC) | AAB | AABAFA | 50 | 50 | NO | PC |  | 1,86 | G | 48 | 80 | 115 | MM | 4046356793087 | 85366990 | DE | EC002638 | Imagen | Catálogo
1705157 | MCVW 1,5/ 2-ST-3,5CNBD-4VPE500 | Conector para placa de circuito impreso | Conector de placa de circuito impreso, sección nominal: 1,5 mm², color: verde, corriente nominal: 8 A, tensión nominal (III/2): 160 V, superficie de contacto: Sn, tipo de conexión del contacto: Hembra, número de potenciales: 2, número de filas: 1, número de polos: 2, número de conexiones: 2, familia de artículos: MCVW 1,5/..-ST, paso: 3,5 mm, tipo de conexión: Conexión por tornillo con cápsula de tracción, forma de sujeción de tornillos: L Ranura longitudinal, dirección de conexión conductor/placa de circuito impreso: -90 °, sistema enchufable: COMBICON MC 1,5, bloqueo: sin, tipo de sujeción: sin, tipo de embalaje: empaquetado en caja | 217.72 | 100 | AA | PCB Connectors (PCC) | AAB | AABAFA | 500 | 500 | NO | PC |  | 1,66 | G | 92 | 134 | 114 | MM | 4046356756037 | 85366990 | DE | EC002638 | Imagen | Catálogo
1705158 | MCVW 1,5/ 2-ST-3,5CNBD57VPE500 | Conector para placa de circuito impreso | Conector de placa de circuito impreso, sección nominal: 1,5 mm², color: verde, corriente nominal: 8 A, tensión nominal (III/2): 160 V, superficie de contacto: Sn, tipo de conexión del contacto: Hembra, número de potenciales: 2, número de filas: 1, número de polos: 2, número de conexiones: 2, familia de artículos: MCVW 1,5/..-ST, paso: 3,5 mm, tipo de conexión: Conexión por tornillo con cápsula de tracción, forma de sujeción de tornillos: L Ranura longitudinal, dirección de conexión conductor/placa de circuito impreso: -90 °, sistema enchufable: COMBICON MC 1,5, bloqueo: sin, tipo de sujeción: sin, tipo de embalaje: empaquetado en caja | 217.72 | 100 | AA | PCB Connectors (PCC) | AAB | AABAFA | 500 | 500 | NO | PC |  | 1,65 | G | 93 | 134 | 114 | MM | 4046356756044 | 85366990 | DE | EC002638 | Imagen | Catálogo
1826979 | MCVW 1,5/ 2-ST-3,81 | Conector para placa de circuito impreso | Conector de placa de circuito impreso, sección nominal: 1,5 mm², color: verde, corriente nominal: 8 A, tensión nominal (III/2): 160 V, superficie de contacto: Sn, tipo de conexión del contacto: Hembra, número de potenciales: 2, número de filas: 1, número de polos: 2, número de conexiones: 2, familia de artículos: MCVW 1,5/..-ST, paso: 3,81 mm, tipo de conexión: Conexión por tornillo con cápsula de tracción, forma de sujeción de tornillos: L Ranura longitudinal, dirección de conexión conductor/placa de circuito impreso: -90 °, sistema enchufable: COMBICON MC 1,5, bloqueo: sin, tipo de sujeción: sin, tipo de embalaje: empaquetado en caja | 175.85 | 100 | AA | PCB Connectors (PCC) | AAB | AABAGA | 250 | 250 | NO | PC |  | 1,81 | G | 92 | 78 | 114 | MM | 4017918050047 | 85366990 | DE | EC002638 | Imagen | Catálogo
1983977 | MCVW 1,5/ 2-ST-3,81 BD:1-2 | Conector para placa de circuito impreso | Conector de placa de circuito impreso, sección nominal: 1,5 mm², color: verde, corriente nominal: 8 A, tensión nominal (III/2): 160 V, superficie de contacto: Sn, tipo de conexión del contacto: Hembra, número de potenciales: 2, número de filas: 1, número de polos: 2, número de conexiones: 2, familia de artículos: MCVW 1,5/..-ST, paso: 3,81 mm, tipo de conexión: Conexión por tornillo con cápsula de tracción, forma de sujeción de tornillos: L Ranura longitudinal, dirección de conexión conductor/placa de circuito impreso: -90 °, sistema enchufable: COMBICON MC 1,5, bloqueo: sin, tipo de sujeción: sin, tipo de embalaje: empaquetado en caja | 187.75 | 100 | AA | PCB Connectors (PCC) | AAB | AABAGA | 50 | 50 | NO | PC | F | 2,01 | G | 48 | 80 | 115 | MM | 4017918964269 | 85366990 | DE | EC002638 | Imagen | Catálogo
1800239 | MCVW 1,5/ 2-ST-3,81 BK | Conector para placa de circuito impreso | Conector de placa de circuito impreso, sección nominal: 1,5 mm², color: negro, corriente nominal: 8 A, tensión nominal (III/2): 160 V, superficie de contacto: Sn, tipo de conexión del contacto: Hembra, número de potenciales: 2, número de filas: 1, número de polos: 2, número de conexiones: 2, familia de artículos: MCVW 1,5/..-ST, paso: 3,81 mm, tipo de conexión: Conexión por tornillo con cápsula de tracción, forma de sujeción de tornillos: L Ranura longitudinal, dirección de conexión conductor/placa de circuito impreso: -90 °, sistema enchufable: COMBICON MC 1,5, bloqueo: sin, tipo de sujeción: sin, tipo de embalaje: empaquetado en caja | 175.85 | 100 | AA | PCB Connectors (PCC) | AAB | AABAGA | 50 | 50 | NO | PC | F | 1,93 | G | 48 | 80 | 115 | MM | 4046356872461 | 85366990 | DE | EC002638 | Imagen | Catálogo
1706305 | MCVW 1,5/ 2-ST-3,81 VPE500 | Conector para placa de circuito impreso | Conector de placa de circuito impreso, sección nominal: 1,5 mm², color: verde, corriente nominal: 8 A, tensión nominal (III/2): 160 V, superficie de contacto: Sn, tipo de conexión del contacto: Hembra, número de potenciales: 2, número de filas: 1, número de polos: 2, número de conexiones: 2, familia de artículos: MCVW 1,5/..-ST, paso: 3,81 mm, tipo de conexión: Conexión por tornillo con cápsula de tracción, forma de sujeción de tornillos: L Ranura longitudinal, dirección de conexión conductor/placa de circuito impreso: -90 °, sistema enchufable: COMBICON MC 1,5, bloqueo: sin, tipo de sujeción: sin, tipo de embalaje: empaquetado en caja | 175.85 | 100 | AA | PCB Connectors (PCC) | AAB | AABAGA | 500 | 500 | NO | PC | F | 1,71 | G | 93 | 136 | 114 | MM | 4046356855945 | 85366990 | DE | EC002638 | Imagen | Catálogo
1090337 | MCVW 1,5/ 2-ST-3,81-A 35 BD32 | Conector para placa de circuito impreso | Conector de placa de circuito impreso, sección nominal: 1,5 mm², color: gris claro, corriente nominal: 8 A, tensión nominal (III/2): 160 V, superficie de contacto: Sn, tipo de conexión del contacto: Hembra, número de filas: 1, número de polos: 2, familia de artículos: MCVW 1,5/..-ST-A, paso: 3,81 mm, tipo de conexión: Conexión por tornillo con cápsula de tracción, forma de sujeción de tornillos: L Ranura longitudinal, dirección de conexión conductor/placa de circuito impreso: -90 °, sistema enchufable: COMBICON MC 1,5, bloqueo: sin, tipo de sujeción: sin, tipo de embalaje: empaquetado en caja | 192.51 | 100 | AA | PCB Connectors (PCC) | AAB | AABAGA | 50 | 1000 | NO | PC | F | 1,86 | G | 48 | 80 | 115 | MM | 4055626899367 | 85366990 | DE | EC002638 | Imagen | Catálogo
1090338 | MCVW 1,5/ 2-ST-3,81-A 35 BD34 | Conector para placa de circuito impreso | Conector de placa de circuito impreso, sección nominal: 1,5 mm², color: gris claro, corriente nominal: 8 A, tensión nominal (III/2): 160 V, superficie de contacto: Sn, tipo de conexión del contacto: Hembra, número de filas: 1, número de polos: 2, familia de artículos: MCVW 1,5/..-ST-A, paso: 3,81 mm, tipo de conexión: Conexión por tornillo con cápsula de tracción, forma de sujeción de tornillos: L Ranura longitudinal, dirección de conexión conductor/placa de circuito impreso: -90 °, sistema enchufable: COMBICON MC 1,5, bloqueo: sin, tipo de sujeción: sin, tipo de embalaje: empaquetado en caja | 192.51 | 100 | AA | PCB Connectors (PCC) | AAB | AABAGA | 50 | 1000 | NO | PC | F | 1,85 | G | 48 | 80 | 115 | MM | 4055626898186 | 85366990 | DE | EC002638 | Imagen | Catálogo
1090339 | MCVW 1,5/ 2-ST-3,81-A 35 BD36 | Conector para placa de circuito impreso | Conector de placa de circuito impreso, sección nominal: 1,5 mm², color: gris claro, corriente nominal: 8 A, tensión nominal (III/2): 160 V, superficie de contacto: Sn, tipo de conexión del contacto: Hembra, número de filas: 1, número de polos: 2, familia de artículos: MCVW 1,5/..-ST-A, paso: 3,81 mm, tipo de conexión: Conexión por tornillo con cápsula de tracción, forma de sujeción de tornillos: L Ranura longitudinal, dirección de conexión conductor/placa de circuito impreso: -90 °, sistema enchufable: COMBICON MC 1,5, bloqueo: sin, tipo de sujeción: sin, tipo de embalaje: empaquetado en caja | 192.51 | 100 | AA | PCB Connectors (PCC) | AAB | AABAGA | 50 | 1000 | NO | PC | F | 1,85 | G | 48 | 80 | 115 | MM | 4055626899800 | 85366990 | DE | EC002638 | Imagen | Catálogo
1090342 | MCVW 1,5/ 2-ST-3,81-A 35 BD38 | Conector para placa de circuito impreso | Conector de placa de circuito impreso, sección nominal: 1,5 mm², color: gris claro, corriente nominal: 8 A, tensión nominal (III/2): 160 V, superficie de contacto: Sn, tipo de conexión del contacto: Hembra, número de filas: 1, número de polos: 2, familia de artículos: MCVW 1,5/..-ST-A, paso: 3,81 mm, tipo de conexión: Conexión por tornillo con cápsula de tracción, forma de sujeción de tornillos: L Ranura longitudinal, dirección de conexión conductor/placa de circuito impreso: -90 °, sistema enchufable: COMBICON MC 1,5, bloqueo: sin, tipo de sujeción: sin, tipo de embalaje: empaquetado en caja | 192.51 | 100 | AA | PCB Connectors (PCC) | AAB | AABAGA | 50 | 1000 | NO | PC | F | 1,85 | G | 48 | 80 | 115 | MM | 4055626898797 | 85366990 | DE | EC002638 | Imagen | Catálogo
1090349 | MCVW 1,5/ 2-ST-3,81-A 35 BD40 | Conector para placa de circuito impreso | Conector de placa de circuito impreso, sección nominal: 1,5 mm², color: gris claro, corriente nominal: 8 A, tensión nominal (III/2): 160 V, superficie de contacto: Sn, tipo de conexión del contacto: Hembra, número de filas: 1, número de polos: 2, familia de artículos: MCVW 1,5/..-ST-A, paso: 3,81 mm, tipo de conexión: Conexión por tornillo con cápsula de tracción, forma de sujeción de tornillos: L Ranura longitudinal, dirección de conexión conductor/placa de circuito impreso: -90 °, sistema enchufable: COMBICON MC 1,5, bloqueo: sin, tipo de sujeción: sin, tipo de embalaje: empaquetado en caja | 192.51 | 100 | AA | PCB Connectors (PCC) | AAB | AABAGA | 50 | 1000 | NO | PC | F | 1,86 | G | 48 | 80 | 115 | MM | 4055626899909 | 85366990 | DE | EC002638 | Imagen | Catálogo
1090350 | MCVW 1,5/ 2-ST-3,81-A 35 BD42 | Conector para placa de circuito impreso | Conector de placa de circuito impreso, sección nominal: 1,5 mm², color: gris claro, corriente nominal: 8 A, tensión nominal (III/2): 160 V, superficie de contacto: Sn, tipo de conexión del contacto: Hembra, número de filas: 1, número de polos: 2, familia de artículos: MCVW 1,5/..-ST-A, paso: 3,81 mm, tipo de conexión: Conexión por tornillo con cápsula de tracción, forma de sujeción de tornillos: L Ranura longitudinal, dirección de conexión conductor/placa de circuito impreso: -90 °, sistema enchufable: COMBICON MC 1,5, bloqueo: sin, tipo de sujeción: sin, tipo de embalaje: empaquetado en caja | 192.51 | 100 | AA | PCB Connectors (PCC) | AAB | AABAGA | 50 | 1000 | NO | PC | F | 1,85 | G | 48 | 80 | 115 | MM | 4055626899817 | 85366990 | DE | EC002638 | Imagen | Catálogo
1090357 | MCVW 1,5/ 2-ST-3,81-A 35 BD44 | Conector para placa de circuito impreso | Conector de placa de circuito impreso, sección nominal: 1,5 mm², color: gris claro, corriente nominal: 8 A, tensión nominal (III/2): 160 V, superficie de contacto: Sn, tipo de conexión del contacto: Hembra, número de filas: 1, número de polos: 2, familia de artículos: MCVW 1,5/..-ST-A, paso: 3,81 mm, tipo de conexión: Conexión por tornillo con cápsula de tracción, forma de sujeción de tornillos: L Ranura longitudinal, dirección de conexión conductor/placa de circuito impreso: -90 °, sistema enchufable: COMBICON MC 1,5, bloqueo: sin, tipo de sujeción: sin, tipo de embalaje: empaquetado en caja | 192.51 | 100 | AA | PCB Connectors (PCC) | AAB | AABAGA | 50 | 1000 | NO | PC | F | 1,86 | G | 48 | 80 | 115 | MM | 4055626897943 | 85366990 | DE | EC002638 | Imagen | Catálogo
1090365 | MCVW 1,5/ 2-ST-3,81-A 35 BD46 | Conector para placa de circuito impreso | Conector de placa de circuito impreso, sección nominal: 1,5 mm², color: gris claro, corriente nominal: 8 A, tensión nominal (III/2): 160 V, superficie de contacto: Sn, tipo de conexión del contacto: Hembra, número de filas: 1, número de polos: 2, familia de artículos: MCVW 1,5/..-ST-A, paso: 3,81 mm, tipo de conexión: Conexión por tornillo con cápsula de tracción, forma de sujeción de tornillos: L Ranura longitudinal, dirección de conexión conductor/placa de circuito impreso: -90 °, sistema enchufable: COMBICON MC 1,5, bloqueo: sin, tipo de sujeción: sin, tipo de embalaje: empaquetado en caja | 192.51 | 100 | AA | PCB Connectors (PCC) | AAB | AABAGA | 50 | 1000 | NO | PC | F | 1,86 | G | 48 | 80 | 115 | MM | 4055626899589 | 85366990 | DE | EC002638 | Imagen | Catálogo
1090387 | MCVW 1,5/ 2-ST-3,81-A 35 BD48 | Conector para placa de circuito impreso | Conector de placa de circuito impreso, sección nominal: 1,5 mm², color: gris claro, corriente nominal: 8 A, tensión nominal (III/2): 160 V, superficie de contacto: Sn, tipo de conexión del contacto: Hembra, número de filas: 1, número de polos: 2, familia de artículos: MCVW 1,5/..-ST-A, paso: 3,81 mm, tipo de conexión: Conexión por tornillo con cápsula de tracción, forma de sujeción de tornillos: L Ranura longitudinal, dirección de conexión conductor/placa de circuito impreso: -90 °, sistema enchufable: COMBICON MC 1,5, bloqueo: sin, tipo de sujeción: sin, tipo de embalaje: empaquetado en caja | 192.51 | 100 | AA | PCB Connectors (PCC) | AAB | AABAGA | 50 | 1000 | NO | PC | F | 1,86 | G | 48 | 80 | 115 | MM | 4055626899596 | 85366990 | DE | EC002638 | Imagen | Catálogo
1090388 | MCVW 1,5/ 2-ST-3,81-A 35 BD50 | Conector para placa de circuito impreso | Conector de placa de circuito impreso, sección nominal: 1,5 mm², color: gris claro, corriente nominal: 8 A, tensión nominal (III/2): 160 V, superficie de contacto: Sn, tipo de conexión del contacto: Hembra, número de filas: 1, número de polos: 2, familia de artículos: MCVW 1,5/..-ST-A, paso: 3,81 mm, tipo de conexión: Conexión por tornillo con cápsula de tracción, forma de sujeción de tornillos: L Ranura longitudinal, dirección de conexión conductor/placa de circuito impreso: -90 °, sistema enchufable: COMBICON MC 1,5, bloqueo: sin, tipo de sujeción: sin, tipo de embalaje: empaquetado en caja | 192.51 | 100 | AA | PCB Connectors (PCC) | AAB | AABAGA | 50 | 1000 | NO | PC | F | 1,86 | G | 48 | 80 | 115 | MM | 4055626899848 | 85366990 | DE | EC002638 | Imagen | Catálogo
1090389 | MCVW 1,5/ 2-ST-3,81-A 35 BD52 | Conector para placa de circuito impreso | Conector de placa de circuito impreso, sección nominal: 1,5 mm², color: gris claro, corriente nominal: 8 A, tensión nominal (III/2): 160 V, superficie de contacto: Sn, tipo de conexión del contacto: Hembra, número de filas: 1, número de polos: 2, familia de artículos: MCVW 1,5/..-ST-A, paso: 3,81 mm, tipo de conexión: Conexión por tornillo con cápsula de tracción, forma de sujeción de tornillos: L Ranura longitudinal, dirección de conexión conductor/placa de circuito impreso: -90 °, sistema enchufable: COMBICON MC 1,5, bloqueo: sin, tipo de sujeción: sin, tipo de embalaje: empaquetado en caja | 192.51 | 100 | AA | PCB Connectors (PCC) | AAB | AABAGA | 50 | 1000 | NO | PC | F | 1,85 | G | 48 | 80 | 115 | MM | 4055626900209 | 85366990 | DE | EC002638 | Imagen | Catálogo
1090401 | MCVW 1,5/ 2-ST-3,81-A 35 BD60 | Conector para placa de circuito impreso | Conector de placa de circuito impreso, sección nominal: 1,5 mm², color: gris claro, corriente nominal: 8 A, tensión nominal (III/2): 160 V, superficie de contacto: Sn, tipo de conexión del contacto: Hembra, número de filas: 1, número de polos: 2, familia de artículos: MCVW 1,5/..-ST-A, paso: 3,81 mm, tipo de conexión: Conexión por tornillo con cápsula de tracción, forma de sujeción de tornillos: L Ranura longitudinal, dirección de conexión conductor/placa de circuito impreso: -90 °, sistema enchufable: COMBICON MC 1,5, bloqueo: sin, tipo de sujeción: sin, tipo de embalaje: empaquetado en caja | 192.51 | 100 | AA | PCB Connectors (PCC) | AAB | AABAGA | 50 | 1000 | NO | PC | F | 1,86 | G | 48 | 80 | 115 | MM | 4055626898094 | 85366990 | DE | EC002638 | Imagen | Catálogo
1090407 | MCVW 1,5/ 2-ST-3,81-A 35 BD62 | Conector para placa de circuito impreso | Conector de placa de circuito impreso, sección nominal: 1,5 mm², color: gris claro, corriente nominal: 8 A, tensión nominal (III/2): 160 V, superficie de contacto: Sn, tipo de conexión del contacto: Hembra, número de filas: 1, número de polos: 2, familia de artículos: MCVW 1,5/..-ST-A, paso: 3,81 mm, tipo de conexión: Conexión por tornillo con cápsula de tracción, forma de sujeción de tornillos: L Ranura longitudinal, dirección de conexión conductor/placa de circuito impreso: -90 °, sistema enchufable: COMBICON MC 1,5, bloqueo: sin, tipo de sujeción: sin, tipo de embalaje: empaquetado en caja | 192.51 | 100 | AA | PCB Connectors (PCC) | AAB | AABAGA | 50 | 1000 | NO | PC | F | 1,86 | G | 48 | 80 | 115 | MM | 4055626899855 | 85366990 | DE | EC002638 | Imagen | Catálogo
1090409 | MCVW 1,5/ 2-ST-3,81-A 35 BD64 | Conector para placa de circuito impreso | Conector de placa de circuito impreso, sección nominal: 1,5 mm², color: gris claro, corriente nominal: 8 A, tensión nominal (III/2): 160 V, superficie de contacto: Sn, tipo de conexión del contacto: Hembra, número de filas: 1, número de polos: 2, familia de artículos: MCVW 1,5/..-ST-A, paso: 3,81 mm, tipo de conexión: Conexión por tornillo con cápsula de tracción, forma de sujeción de tornillos: L Ranura longitudinal, dirección de conexión conductor/placa de circuito impreso: -90 °, sistema enchufable: COMBICON MC 1,5, bloqueo: sin, tipo de sujeción: sin, tipo de embalaje: empaquetado en caja | 192.51 | 100 | AA | PCB Connectors (PCC) | AAB | AABAGA | 50 | 1000 | NO | PC | F | 1,86 | G | 48 | 80 | 115 | MM | 4055626899862 | 85366990 | DE | EC002638 | Imagen | Catálogo
1090412 | MCVW 1,5/ 2-ST-3,81-A 35 BD68 | Conector para placa de circuito impreso | Conector de placa de circuito impreso, sección nominal: 1,5 mm², color: gris claro, corriente nominal: 8 A, tensión nominal (III/2): 160 V, superficie de contacto: Sn, tipo de conexión del contacto: Hembra, número de filas: 1, número de polos: 2, familia de artículos: MCVW 1,5/..-ST-A, paso: 3,81 mm, tipo de conexión: Conexión por tornillo con cápsula de tracción, forma de sujeción de tornillos: L Ranura longitudinal, dirección de conexión conductor/placa de circuito impreso: -90 °, sistema enchufable: COMBICON MC 1,5, bloqueo: sin, tipo de sujeción: sin, tipo de embalaje: empaquetado en caja | 192.51 | 100 | AA | PCB Connectors (PCC) | AAB | AABAGA | 50 | 1000 | NO | PC | F | 1,85 | G | 48 | 80 | 115 | MM | 4055626900308 | 85366990 | DE | EC002638 | Imagen | Catálogo
1090437 | MCVW 1,5/ 2-ST-3,81-A 35 BD70 | Conector para placa de circuito impreso | Conector de placa de circuito impreso, sección nominal: 1,5 mm², color: gris claro, corriente nominal: 8 A, tensión nominal (III/2): 160 V, superficie de contacto: Sn, tipo de conexión del contacto: Hembra, número de filas: 1, número de polos: 2, familia de artículos: MCVW 1,5/..-ST-A, paso: 3,81 mm, tipo de conexión: Conexión por tornillo con cápsula de tracción, forma de sujeción de tornillos: L Ranura longitudinal, dirección de conexión conductor/placa de circuito impreso: -90 °, sistema enchufable: COMBICON MC 1,5, bloqueo: sin, tipo de sujeción: sin, tipo de embalaje: empaquetado en caja | 192.51 | 100 | AA | PCB Connectors (PCC) | AAB | AABAGA | 50 | 1000 | NO | PC | F | 1,86 | G | 48 | 80 | 115 | MM | 4055626899398 | 85366990 | DE | EC002638 | Imagen | Catálogo
1090418 | MCVW 1,5/ 2-ST-3,81-A 35 BD72 | Conector para placa de circuito impreso | Conector de placa de circuito impreso, sección nominal: 1,5 mm², color: gris claro, corriente nominal: 8 A, tensión nominal (III/2): 160 V, superficie de contacto: Sn, tipo de conexión del contacto: Hembra, número de filas: 1, número de polos: 2, familia de artículos: MCVW 1,5/..-ST-A, paso: 3,81 mm, tipo de conexión: Conexión por tornillo con cápsula de tracción, forma de sujeción de tornillos: L Ranura longitudinal, dirección de conexión conductor/placa de circuito impreso: -90 °, sistema enchufable: COMBICON MC 1,5, bloqueo: sin, tipo de sujeción: sin, tipo de embalaje: empaquetado en caja | 192.51 | 100 | AA | PCB Connectors (PCC) | AAB | AABAGA | 50 | 1000 | NO | PC | F | 1,86 | G | 48 | 80 | 115 | MM | 4055626898360 | 85366990 | DE | EC002638 | Imagen | Catálogo
1090419 | MCVW 1,5/ 2-ST-3,81-A 35 BD74 | Conector para placa de circuito impreso | Conector de placa de circuito impreso, sección nominal: 1,5 mm², color: gris claro, corriente nominal: 8 A, tensión nominal (III/2): 160 V, superficie de contacto: Sn, tipo de conexión del contacto: Hembra, número de filas: 1, número de polos: 2, familia de artículos: MCVW 1,5/..-ST-A, paso: 3,81 mm, tipo de conexión: Conexión por tornillo con cápsula de tracción, forma de sujeción de tornillos: L Ranura longitudinal, dirección de conexión conductor/placa de circuito impreso: -90 °, sistema enchufable: COMBICON MC 1,5, bloqueo: sin, tipo de sujeción: sin, tipo de embalaje: empaquetado en caja | 192.51 | 100 | AA | PCB Connectors (PCC) | AAB | AABAGA | 50 | 1000 | NO | PC | F | 1,85 | G | 48 | 80 | 115 | MM | 4055626898193 | 85366990 | DE | EC002638 | Imagen | Catálogo
1090425 | MCVW 1,5/ 2-ST-3,81-A 35 BD80 | Conector para placa de circuito impreso | Conector de placa de circuito impreso, sección nominal: 1,5 mm², color: gris claro, corriente nominal: 8 A, tensión nominal (III/2): 160 V, superficie de contacto: Sn, tipo de conexión del contacto: Hembra, número de filas: 1, número de polos: 2, familia de artículos: MCVW 1,5/..-ST-A, paso: 3,81 mm, tipo de conexión: Conexión por tornillo con cápsula de tracción, forma de sujeción de tornillos: L Ranura longitudinal, dirección de conexión conductor/placa de circuito impreso: -90 °, sistema enchufable: COMBICON MC 1,5, bloqueo: sin, tipo de sujeción: sin, tipo de embalaje: empaquetado en caja | 192.51 | 100 | AA | PCB Connectors (PCC) | AAB | AABAGA | 50 | 1000 | NO | PC | F | 1,85 | G | 48 | 80 | 115 | MM | 4055626899381 | 85366990 | DE | EC002638 | Imagen | Catálogo
1090428 | MCVW 1,5/ 2-ST-3,81-A 35 BD82 | Conector para placa de circuito impreso | Conector de placa de circuito impreso, sección nominal: 1,5 mm², color: gris claro, corriente nominal: 8 A, tensión nominal (III/2): 160 V, superficie de contacto: Sn, tipo de conexión del contacto: Hembra, número de filas: 1, número de polos: 2, familia de artículos: MCVW 1,5/..-ST-A, paso: 3,81 mm, tipo de conexión: Conexión por tornillo con cápsula de tracción, forma de sujeción de tornillos: L Ranura longitudinal, dirección de conexión conductor/placa de circuito impreso: -90 °, sistema enchufable: COMBICON MC 1,5, bloqueo: sin, tipo de sujeción: sin, tipo de embalaje: empaquetado en caja | 192.51 | 100 | AA | PCB Connectors (PCC) | AAB | AABAGA | 50 | 1000 | NO | PC | F | 1,85 | G | 48 | 80 | 115 | MM | 4055626900506 | 85366990 | DE | EC002638 | Imagen | Catálogo
1090429 | MCVW 1,5/ 2-ST-3,81-A 35 BD84 | Conector para placa de circuito impreso | Conector de placa de circuito impreso, sección nominal: 1,5 mm², color: gris claro, corriente nominal: 8 A, tensión nominal (III/2): 160 V, superficie de contacto: Sn, tipo de conexión del contacto: Hembra, número de filas: 1, número de polos: 2, familia de artículos: MCVW 1,5/..-ST-A, paso: 3,81 mm, tipo de conexión: Conexión por tornillo con cápsula de tracción, forma de sujeción de tornillos: L Ranura longitudinal, dirección de conexión conductor/placa de circuito impreso: -90 °, sistema enchufable: COMBICON MC 1,5, bloqueo: sin, tipo de sujeción: sin, tipo de embalaje: empaquetado en caja | 192.51 | 100 | AA | PCB Connectors (PCC) | AAB | AABAGA | 50 | 1000 | NO | PC | F | 1,86 | G | 48 | 80 | 115 | MM | 4055626899930 | 85366990 | DE | EC002638 | Imagen | Catálogo
1090430 | MCVW 1,5/ 2-ST-3,81-A 35 BD86 | Conector para placa de circuito impreso | Conector de placa de circuito impreso, sección nominal: 1,5 mm², color: gris claro, corriente nominal: 8 A, tensión nominal (III/2): 160 V, superficie de contacto: Sn, tipo de conexión del contacto: Hembra, número de filas: 1, número de polos: 2, familia de artículos: MCVW 1,5/..-ST-A, paso: 3,81 mm, tipo de conexión: Conexión por tornillo con cápsula de tracción, forma de sujeción de tornillos: L Ranura longitudinal, dirección de conexión conductor/placa de circuito impreso: -90 °, sistema enchufable: COMBICON MC 1,5, bloqueo: sin, tipo de sujeción: sin, tipo de embalaje: empaquetado en caja | 192.51 | 100 | AA | PCB Connectors (PCC) | AAB | AABAGA | 50 | 1000 | NO | PC | F | 1,86 | G | 48 | 80 | 115 | MM | 4055626900513 | 85366990 | DE | EC002638 | Imagen | Catálogo
1090431 | MCVW 1,5/ 2-ST-3,81-A 35 BD88 | Conector para placa de circuito impreso | Conector de placa de circuito impreso, sección nominal: 1,5 mm², color: gris claro, corriente nominal: 8 A, tensión nominal (III/2): 160 V, superficie de contacto: Sn, tipo de conexión del contacto: Hembra, número de filas: 1, número de polos: 2, familia de artículos: MCVW 1,5/..-ST-A, paso: 3,81 mm, tipo de conexión: Conexión por tornillo con cápsula de tracción, forma de sujeción de tornillos: L Ranura longitudinal, dirección de conexión conductor/placa de circuito impreso: -90 °, sistema enchufable: COMBICON MC 1,5, bloqueo: sin, tipo de sujeción: sin, tipo de embalaje: empaquetado en caja | 192.51 | 100 | AA | PCB Connectors (PCC) | AAB | AABAGA | 50 | 1000 | NO | PC | F | 1,83 | G | 48 | 80 | 115 | MM | 4055626899879 | 85366990 | DE | EC002638 | Imagen | Catálogo
1090432 | MCVW 1,5/ 2-ST-3,81-A 35 BD90 | Conector para placa de circuito impreso | Conector de placa de circuito impreso, sección nominal: 1,5 mm², color: gris claro, corriente nominal: 8 A, tensión nominal (III/2): 160 V, superficie de contacto: Sn, tipo de conexión del contacto: Hembra, número de filas: 1, número de polos: 2, familia de artículos: MCVW 1,5/..-ST-A, paso: 3,81 mm, tipo de conexión: Conexión por tornillo con cápsula de tracción, forma de sujeción de tornillos: L Ranura longitudinal, dirección de conexión conductor/placa de circuito impreso: -90 °, sistema enchufable: COMBICON MC 1,5, bloqueo: sin, tipo de sujeción: sin, tipo de embalaje: empaquetado en caja | 192.51 | 100 | AA | PCB Connectors (PCC) | AAB | AABAGA | 50 | 1000 | NO | PC | F | 1,86 | G | 48 | 80 | 115 | MM | 4055626900520 | 85366990 | DE | EC002638 | Imagen | Catálogo
1090433 | MCVW 1,5/ 2-ST-3,81-A 35 BD92 | Conector para placa de circuito impreso | Conector de placa de circuito impreso, sección nominal: 1,5 mm², color: gris claro, corriente nominal: 8 A, tensión nominal (III/2): 160 V, superficie de contacto: Sn, tipo de conexión del contacto: Hembra, número de filas: 1, número de polos: 2, familia de artículos: MCVW 1,5/..-ST-A, paso: 3,81 mm, tipo de conexión: Conexión por tornillo con cápsula de tracción, forma de sujeción de tornillos: L Ranura longitudinal, dirección de conexión conductor/placa de circuito impreso: -90 °, sistema enchufable: COMBICON MC 1,5, bloqueo: sin, tipo de sujeción: sin, tipo de embalaje: empaquetado en caja | 192.51 | 100 | AA | PCB Connectors (PCC) | AAB | AABAGA | 50 | 1000 | NO | PC | F | 1,85 | G | 48 | 80 | 115 | MM | 4055626899947 | 85366990 | DE | EC002638 | Imagen | Catálogo
1090434 | MCVW 1,5/ 2-ST-3,81-A 35 BD94 | Conector para placa de circuito impreso | Conector de placa de circuito impreso, sección nominal: 1,5 mm², color: gris claro, corriente nominal: 8 A, tensión nominal (III/2): 160 V, superficie de contacto: Sn, tipo de conexión del contacto: Hembra, número de filas: 1, número de polos: 2, familia de artículos: MCVW 1,5/..-ST-A, paso: 3,81 mm, tipo de conexión: Conexión por tornillo con cápsula de tracción, forma de sujeción de tornillos: L Ranura longitudinal, dirección de conexión conductor/placa de circuito impreso: -90 °, sistema enchufable: COMBICON MC 1,5, bloqueo: sin, tipo de sujeción: sin, tipo de embalaje: empaquetado en caja | 192.51 | 100 | AA | PCB Connectors (PCC) | AAB | AABAGA | 50 | 1000 | NO | PC | F | 1,85 | G | 48 | 80 | 115 | MM | 4055626900537 | 85366990 | DE | EC002638 | Imagen | Catálogo
1098025 | MCVW 1,5/ 2-ST-3,81-A GY35BD30 | Conector para placa de circuito impreso | Conector de placa de circuito impreso, sección nominal: 1,5 mm², color: gris claro, corriente nominal: 8 A, tensión nominal (III/2): 160 V, superficie de contacto: Sn, tipo de conexión del contacto: Hembra, número de filas: 1, número de polos: 2, familia de artículos: MCVW 1,5/..-ST-A, paso: 3,81 mm, tipo de conexión: Conexión por tornillo con cápsula de tracción, forma de sujeción de tornillos: L Ranura longitudinal, dirección de conexión conductor/placa de circuito impreso: -90 °, sistema enchufable: COMBICON MC 1,5, bloqueo: sin, tipo de sujeción: sin, tipo de embalaje: empaquetado en caja | 192.51 | 100 | AA | PCB Connectors (PCC) | AAB | AABAGA | 50 | 1000 | NO | PC | F | 1,86 | G | 48 | 80 | 115 | MM | 4055626938080 | 85366990 | DE | EC002638 | Imagen | Catálogo
1098026 | MCVW 1,5/ 2-ST-3,81-A GY35BD66 | Conector para placa de circuito impreso | Conector de placa de circuito impreso, sección nominal: 1,5 mm², color: gris claro, corriente nominal: 8 A, tensión nominal (III/2): 160 V, superficie de contacto: Sn, tipo de conexión del contacto: Hembra, número de filas: 1, número de polos: 2, familia de artículos: MCVW 1,5/..-ST-A, paso: 3,81 mm, tipo de conexión: Conexión por tornillo con cápsula de tracción, forma de sujeción de tornillos: L Ranura longitudinal, dirección de conexión conductor/placa de circuito impreso: -90 °, sistema enchufable: COMBICON MC 1,5, bloqueo: sin, tipo de sujeción: sin, tipo de embalaje: empaquetado en caja | 192.51 | 100 | AA | PCB Connectors (PCC) | AAB | AABAGA | 50 | 1000 | NO | PC | F | 1,86 | G | 48 | 80 | 115 | MM | 4055626941158 | 85366990 | DE | EC002638 | Imagen | Catálogo
1863000 | MCVW 1,5/ 2-STF-3,5 | Conector para placa de circuito impreso | Conector de placa de circuito impreso, sección nominal: 1,5 mm², color: verde, corriente nominal: 8 A, tensión nominal (III/2): 160 V, superficie de contacto: Sn, tipo de conexión del contacto: Hembra, número de potenciales: 2, número de filas: 1, número de polos: 2, número de conexiones: 2, familia de artículos: MCVW 1,5/..-STF, paso: 3,5 mm, tipo de conexión: Conexión por tornillo con cápsula de tracción, forma de sujeción de tornillos: L Ranura longitudinal, dirección de conexión conductor/placa de circuito impreso: -90 °, sistema enchufable: COMBICON MC 1,5, bloqueo: Bloqueo por tornillo, tipo de sujeción: Sujeción aérea (tornillo), tipo de embalaje: empaquetado en caja | 188.99 | 100 | AA | PCB Connectors (PCC) | AAB | AABAFB | 50 | 50 | NO | PC |  | 2,69 | G | 46 | 77 | 113 | MM | 4017918120818 | 85366990 | DE | EC002638 | Imagen | Catálogo
1828498 | MCVW 1,5/ 2-STF-3,81 | Conector para placa de circuito impreso | Conector de placa de circuito impreso, sección nominal: 1,5 mm², color: verde, corriente nominal: 8 A, tensión nominal (III/2): 160 V, superficie de contacto: Sn, tipo de conexión del contacto: Hembra, número de potenciales: 2, número de filas: 1, número de polos: 2, número de conexiones: 2, familia de artículos: MCVW 1,5/..-STF, paso: 3,81 mm, tipo de conexión: Conexión por tornillo con cápsula de tracción, forma de sujeción de tornillos: L Ranura longitudinal, dirección de conexión conductor/placa de circuito impreso: -90 °, sistema enchufable: COMBICON MC 1,5, bloqueo: Bloqueo por tornillo, tipo de sujeción: Sujeción aérea (tornillo), tipo de embalaje: empaquetado en caja | 188.99 | 100 | AA | PCB Connectors (PCC) | AAB | AABAGB | 50 | 50 | NO | PC |  | 2,76 | G | 46 | 78 | 113 | MM | 4017918114800 | 85366990 | DE | EC002638 | Imagen | Catálogo
1035426 | MCVW 1,5/ 2-STF-3,81 BD:1,2 | Conector para placa de circuito impreso | Conector de placa de circuito impreso, sección nominal: 1,5 mm², color: verde, corriente nominal: 8 A, tensión nominal (III/2): 160 V, superficie de contacto: Sn, tipo de conexión del contacto: Hembra, número de potenciales: 2, número de filas: 1, número de polos: 2, número de conexiones: 2, familia de artículos: MCVW 1,5/..-STF, paso: 3,81 mm, tipo de conexión: Conexión por tornillo con cápsula de tracción, forma de sujeción de tornillos: L Ranura longitudinal, dirección de conexión conductor/placa de circuito impreso: -90 °, sistema enchufable: COMBICON MC 1,5, bloqueo: Bloqueo por tornillo, tipo de sujeción: Sujeción aérea (tornillo), tipo de embalaje: empaquetado en caja | 192.47 | 100 | AA | PCB Connectors (PCC) | AAB | AABAGB | 50 | 50 | NO | PC | F | 3,18 | G | 48 | 80 | 115 | MM | 4055626542027 | 85366990 | DE | EC002638 | Imagen | Catálogo
1862865 | MCVW 1,5/ 3-ST-3,5 | Conector para placa de circuito impreso | Conector de placa de circuito impreso, sección nominal: 1,5 mm², color: verde, corriente nominal: 8 A, tensión nominal (III/2): 160 V, superficie de contacto: Sn, tipo de conexión del contacto: Hembra, número de potenciales: 3, número de filas: 1, número de polos: 3, número de conexiones: 3, familia de artículos: MCVW 1,5/..-ST, paso: 3,5 mm, tipo de conexión: Conexión por tornillo con cápsula de tracción, forma de sujeción de tornillos: L Ranura longitudinal, dirección de conexión conductor/placa de circuito impreso: -90 °, sistema enchufable: COMBICON MC 1,5, bloqueo: sin, tipo de sujeción: sin, tipo de embalaje: empaquetado en caja | 263.77 | 100 | AA | PCB Connectors (PCC) | AAB | AABAFA | 250 | 250 | NO | PC |  | 2,44 | G | 90 | 108 | 113 | MM | 4017918120672 | 85366990 | DE | EC002638 | Imagen | Catálogo
1892851 | MCVW 1,5/ 3-ST-3,5 AU | Conector para placa de circuito impreso | Conector de placa de circuito impreso, sección nominal: 1,5 mm², color: verde, corriente nominal: 8 A, tensión nominal (III/2): 160 V, superficie de contacto: Au, tipo de conexión del contacto: Hembra, número de potenciales: 3, número de filas: 1, número de polos: 3, número de conexiones: 3, familia de artículos: MCVW 1,5/..-ST, paso: 3,5 mm, tipo de conexión: Conexión por tornillo con cápsula de tracción, forma de sujeción de tornillos: L Ranura longitudinal, dirección de conexión conductor/placa de circuito impreso: -90 °, sistema enchufable: COMBICON MC 1,5, bloqueo: sin, tipo de sujeción: sin, tipo de embalaje: empaquetado en caja | 417.56 | 100 | AA | PCB Connectors (PCC) | AAB | AABAFA | 50 | 50 | NO | PC | F | 2,68 | G | 48 | 80 | 115 | MM | 4017918377748 | 85366990 | DE | EC002638 | Imagen | Catálogo
1966059 | MCVW 1,5/ 3-ST-3,5 BD:1-3 | Conector para placa de circuito impreso | Conector de placa de circuito impreso, sección nominal: 1,5 mm², color: verde, corriente nominal: 8 A, tensión nominal (III/2): 160 V, superficie de contacto: Sn, tipo de conexión del contacto: Hembra, número de potenciales: 3, número de filas: 1, número de polos: 3, número de conexiones: 3, familia de artículos: MCVW 1,5/..-ST, paso: 3,5 mm, tipo de conexión: Conexión por tornillo con cápsula de tracción, forma de sujeción de tornillos: L Ranura longitudinal, dirección de conexión conductor/placa de circuito impreso: -90 °, sistema enchufable: COMBICON MC 1,5, bloqueo: sin, tipo de sujeción: sin, tipo de embalaje: empaquetado en caja | 281.62 | 100 | AA | PCB Connectors (PCC) | AAB | AABAFA | 50 | 50 | NO | PC |  | 2,63 | G | 46 | 78 | 113 | MM | 4017918911478 | 85366990 | DE | EC002638 | Imagen | Catálogo
1713092 | MCVW 1,5/ 3-ST-3,5 BD:1-3,X14 | Conector para placa de circuito impreso | Conector de placa de circuito impreso, sección nominal: 1,5 mm², color: verde, corriente nominal: 8 A, tensión nominal (III/2): 160 V, superficie de contacto: Sn, tipo de conexión del contacto: Hembra, número de potenciales: 3, número de filas: 1, número de polos: 3, número de conexiones: 3, familia de artículos: MCVW 1,5/..-ST, paso: 3,5 mm, tipo de conexión: Conexión por tornillo con cápsula de tracción, forma de sujeción de tornillos: L Ranura longitudinal, dirección de conexión conductor/placa de circuito impreso: -90 °, sistema enchufable: COMBICON MC 1,5, bloqueo: sin, tipo de sujeción: sin, tipo de embalaje: empaquetado en caja | 302.62 | 100 | AA | PCB Connectors (PCC) | AAB | AABAFA | 250 | 250 | NO | PC | F | 2,45 | G | 90 | 108 | 113 | MM | 4055626306117 | 85366990 | DE | EC002638 | Imagen | Catálogo
1525884 | MCVW 1,5/ 3-ST-3,5 BD:B-,A+ SO | Conector para placa de circuito impreso | Conector de placa de circuito impreso, sección nominal: 1,5 mm², color: verde, corriente nominal: 8 A, tensión nominal (III/2): 160 V, superficie de contacto: Sn, tipo de conexión del contacto: Hembra, número de filas: 1, número de polos: 3, familia de artículos: MCVW 1,5/..-ST, paso: 3,5 mm, tipo de conexión: Conexión por tornillo con cápsula de tracción, forma de sujeción de tornillos: L Ranura longitudinal, dirección de conexión conductor/placa de circuito impreso: -90 °, sistema enchufable: COMBICON MC 1,5, bloqueo: sin, tipo de sujeción: sin, tipo de embalaje: empaquetado en caja | 281.62 | 100 | AA | PCB Connectors (PCC) | AAB | AABAFA | 250 | 1000 | NO | PC | F | 2,44 | G | 90 | 108 | 113 | MM | 4063151994921 | 85366990 | DE | EC002638 | Imagen | Catálogo
1711232 | MCVW 1,5/ 3-ST-3,5 BD:-NO SO | Conector para placa de circuito impreso | Conector de placa de circuito impreso, sección nominal: 1,5 mm², color: verde, corriente nominal: 8 A, tensión nominal (III/2): 160 V, superficie de contacto: Sn, tipo de conexión del contacto: Hembra, número de potenciales: 3, número de filas: 1, número de polos: 3, número de conexiones: 3, familia de artículos: MCVW 1,5/..-ST, paso: 3,5 mm, tipo de conexión: Conexión por tornillo con cápsula de tracción, forma de sujeción de tornillos: L Ranura longitudinal, dirección de conexión conductor/placa de circuito impreso: -90 °, sistema enchufable: COMBICON MC 1,5, bloqueo: sin, tipo de sujeción: sin, tipo de embalaje: empaquetado en caja | 288.77 | 100 | AA | PCB Connectors (PCC) | AAB | AABAFA | 50 | 50 | NO | PC | F | 2,66 | G | 48 | 80 | 115 | MM | 4055626230900 | 85366990 | DE | EC002638 | Imagen | Catálogo
1993239 | MCVW 1,5/ 3-ST-3,5 BD:X10/1-3 | Conector para placa de circuito impreso | Conector de placa de circuito impreso, sección nominal: 1,5 mm², color: verde, corriente nominal: 8 A, tensión nominal (III/2): 160 V, superficie de contacto: Sn, tipo de conexión del contacto: Hembra, número de potenciales: 3, número de filas: 1, número de polos: 3, número de conexiones: 3, familia de artículos: MCVW 1,5/..-ST, paso: 3,5 mm, tipo de conexión: Conexión por tornillo con cápsula de tracción, forma de sujeción de tornillos: L Ranura longitudinal, dirección de conexión conductor/placa de circuito impreso: -90 °, sistema enchufable: COMBICON MC 1,5, bloqueo: sin, tipo de sujeción: sin, tipo de embalaje: empaquetado en caja | 313.76 | 100 | AA | PCB Connectors (PCC) | AAB | AABAFA | 50 | 1000 | NO | PC | F | 2,71 | G | 48 | 80 | 115 | MM | 4017918982713 | 85366990 | DE | EC002638 | Imagen | Catálogo
1964242 | MCVW 1,5/ 3-ST-3,5 BD:X11/1-3 | Conector para placa de circuito impreso | Conector de placa de circuito impreso, sección nominal: 1,5 mm², color: verde, corriente nominal: 8 A, tensión nominal (III/2): 160 V, superficie de contacto: Sn, tipo de conexión del contacto: Hembra, número de potenciales: 3, número de filas: 1, número de polos: 3, número de conexiones: 3, familia de artículos: MCVW 1,5/..-ST, paso: 3,5 mm, tipo de conexión: Conexión por tornillo con cápsula de tracción, forma de sujeción de tornillos: L Ranura longitudinal, dirección de conexión conductor/placa de circuito impreso: -90 °, sistema enchufable: COMBICON MC 1,5, bloqueo: sin, tipo de sujeción: sin, tipo de embalaje: empaquetado en caja | 289.45 | 100 | AA | PCB Connectors (PCC) | AAB | AABAFA | 50 | 50 | NO | PC | F | 2,68 | G | 48 | 80 | 115 | MM | 4017918905422 | 85366990 | DE | EC002638 | Imagen | Catálogo
1003185 | MCVW 1,5/ 3-ST-3,5 BD:X3/3-1SO | Conector para placa de circuito impreso | Conector de placa de circuito impreso, sección nominal: 1,5 mm², color: verde, corriente nominal: 8 A, tensión nominal (III/2): 160 V, superficie de contacto: Sn, tipo de conexión del contacto: Hembra, número de potenciales: 3, número de filas: 1, número de polos: 3, número de conexiones: 3, familia de artículos: MCVW 1,5/..-ST, paso: 3,5 mm, tipo de conexión: Conexión por tornillo con cápsula de tracción, forma de sujeción de tornillos: L Ranura longitudinal, dirección de conexión conductor/placa de circuito impreso: -90 °, sistema enchufable: COMBICON MC 1,5, bloqueo: sin, tipo de sujeción: sin, tipo de embalaje: empaquetado en caja | 302.64 | 100 | AA | PCB Connectors (PCC) | AAB | AABAFA | 50 | 50 | NO | PC | F | 2,62 | G | 48 | 80 | 115 | MM | 4055626471013 | 85366990 | DE | EC002638 | Imagen | Catálogo
1993226 | MCVW 1,5/ 3-ST-3,5 BD:X4/1-3 | Conector para placa de circuito impreso | Conector de placa de circuito impreso, sección nominal: 1,5 mm², color: verde, corriente nominal: 8 A, tensión nominal (III/2): 160 V, superficie de contacto: Sn, tipo de conexión del contacto: Hembra, número de potenciales: 3, número de filas: 1, número de polos: 3, número de conexiones: 3, familia de artículos: MCVW 1,5/..-ST, paso: 3,5 mm, tipo de conexión: Conexión por tornillo con cápsula de tracción, forma de sujeción de tornillos: L Ranura longitudinal, dirección de conexión conductor/placa de circuito impreso: -90 °, sistema enchufable: COMBICON MC 1,5, bloqueo: sin, tipo de sujeción: sin, tipo de embalaje: empaquetado en caja | 313.76 | 100 | AA | PCB Connectors (PCC) | AAB | AABAFA | 50 | 1000 | NO | PC | F | 2,71 | G | 48 | 80 | 115 | MM | 4017918985561 | 85366990 | DE | EC002638 | Imagen | Catálogo
1800240 | MCVW 1,5/ 3-ST-3,5 BK | Conector para placa de circuito impreso | Conector de placa de circuito impreso, sección nominal: 1,5 mm², color: negro, corriente nominal: 8 A, tensión nominal (III/2): 160 V, superficie de contacto: Sn, tipo de conexión del contacto: Hembra, número de potenciales: 3, número de filas: 1, número de polos: 3, número de conexiones: 3, familia de artículos: MCVW 1,5/..-ST, paso: 3,5 mm, tipo de conexión: Conexión por tornillo con cápsula de tracción, forma de sujeción de tornillos: L Ranura longitudinal, dirección de conexión conductor/placa de circuito impreso: -90 °, sistema enchufable: COMBICON MC 1,5, bloqueo: sin, tipo de sujeción: sin, tipo de embalaje: empaquetado en caja | 263.77 | 100 | AA | PCB Connectors (PCC) | AAB | AABAFA | 50 | 50 | NO | PC | F | 2,61 | G | 48 | 80 | 115 | MM | 4046356793735 | 85366990 | DE | EC002638 | Imagen | Catálogo
1996430 | MCVW 1,5/ 3-ST-3,5 NZ05-3285-2 | Conector para placa de circuito impreso | Conector de placa de circuito impreso, sección nominal: 1,5 mm², color: verde, corriente nominal: 8 A, tensión nominal (III/2): 160 V, superficie de contacto: Sn, tipo de conexión del contacto: Hembra, número de potenciales: 3, número de filas: 1, número de polos: 3, número de conexiones: 3, familia de artículos: MCVW 1,5/..-ST, paso: 3,5 mm, tipo de conexión: Conexión por tornillo con cápsula de tracción, forma de sujeción de tornillos: L Ranura longitudinal, dirección de conexión conductor/placa de circuito impreso: -90 °, sistema enchufable: COMBICON MC 1,5, bloqueo: sin, tipo de sujeción: sin, tipo de embalaje: empaquetado en caja | 299.48 | 100 | AA | PCB Connectors (PCC) | AAB | AABAFA | 50 | 50 | NO | PC | F | 2,70 | G | 47 | 78 | 113 | MM | 4017918959470 | 85366990 | DE | EC002638 | Imagen | Catálogo
1705159 | MCVW 1,5/ 3-ST-3,5BD:-99VPE500 | Conector para placa de circuito impreso | Conector de placa de circuito impreso, sección nominal: 1,5 mm², color: verde, corriente nominal: 8 A, tensión nominal (III/2): 160 V, superficie de contacto: Sn, tipo de conexión del contacto: Hembra, número de potenciales: 3, número de filas: 1, número de polos: 3, número de conexiones: 3, familia de artículos: MCVW 1,5/..-ST, paso: 3,5 mm, tipo de conexión: Conexión por tornillo con cápsula de tracción, forma de sujeción de tornillos: L Ranura longitudinal, dirección de conexión conductor/placa de circuito impreso: -90 °, sistema enchufable: COMBICON MC 1,5, bloqueo: sin, tipo de sujeción: sin, tipo de embalaje: empaquetado en caja | 288.77 | 100 | AA | PCB Connectors (PCC) | AAB | AABAFA | 500 | 500 | NO | PC | F | 2,42 | G | 89 | 150 | 140 | MM | 4046356756051 | 85366990 | DE | EC002638 | Imagen | Catálogo
1826982 | MCVW 1,5/ 3-ST-3,81 | Conector para placa de circuito impreso | Conector de placa de circuito impreso, sección nominal: 1,5 mm², color: verde, corriente nominal: 8 A, tensión nominal (III/2): 160 V, superficie de contacto: Sn, tipo de conexión del contacto: Hembra, número de potenciales: 3, número de filas: 1, número de polos: 3, número de conexiones: 3, familia de artículos: MCVW 1,5/..-ST, paso: 3,81 mm, tipo de conexión: Conexión por tornillo con cápsula de tracción, forma de sujeción de tornillos: L Ranura longitudinal, dirección de conexión conductor/placa de circuito impreso: -90 °, sistema enchufable: COMBICON MC 1,5, bloqueo: sin, tipo de sujeción: sin, tipo de embalaje: empaquetado en caja | 263.77 | 100 | AA | PCB Connectors (PCC) | AAB | AABAGA | 250 | 250 | NO | PC |  | 2,53 | G | 90 | 108 | 113 | MM | 4017918100032 | 85366990 | DE | EC002638 | Imagen | Catálogo
1882078 | MCVW 1,5/ 3-ST-3,81 AU | Conector para placa de circuito impreso | Conector de placa de circuito impreso, sección nominal: 1,5 mm², color: verde, corriente nominal: 8 A, tensión nominal (III/2): 160 V, superficie de contacto: Au, tipo de conexión del contacto: Hembra, número de potenciales: 3, número de filas: 1, número de polos: 3, número de conexiones: 3, familia de artículos: MCVW 1,5/..-ST, paso: 3,81 mm, tipo de conexión: Conexión por tornillo con cápsula de tracción, forma de sujeción de tornillos: L Ranura longitudinal, dirección de conexión conductor/placa de circuito impreso: -90 °, sistema enchufable: COMBICON MC 1,5, bloqueo: sin, tipo de sujeción: sin, tipo de embalaje: empaquetado en caja | 417.56 | 100 | AA | PCB Connectors (PCC) | AAB | AABAGA | 50 | 50 | NO | PC | F | 2,71 | G | 48 | 80 | 115 | MM | 4017918341497 | 85366990 | DE | EC002638 | Imagen | Catálogo
1756443 | MCVW 1,5/ 3-ST-3,81 BD:12-14 | Conector para placa de circuito impreso | Conector de placa de circuito impreso, sección nominal: 1,5 mm², color: verde, corriente nominal: 8 A, tensión nominal (III/2): 160 V, superficie de contacto: Sn, tipo de conexión del contacto: Hembra, número de potenciales: 3, número de filas: 1, número de polos: 3, número de conexiones: 3, familia de artículos: MCVW 1,5/..-ST, paso: 3,81 mm, tipo de conexión: Conexión por tornillo con cápsula de tracción, forma de sujeción de tornillos: L Ranura longitudinal, dirección de conexión conductor/placa de circuito impreso: -90 °, sistema enchufable: COMBICON MC 1,5, bloqueo: sin, tipo de sujeción: sin, tipo de embalaje: empaquetado en caja | 281.62 | 100 | AA | PCB Connectors (PCC) | AAB | AABAGA | 50 | 50 | NO | PC | F | 2,75 | G | 48 | 80 | 115 | MM | 4046356340052 | 85366990 | DE | EC002638 | Imagen | Catálogo
1962516 | MCVW 1,5/ 3-ST-3,81 BD:1-3 | Conector para placa de circuito impreso | Conector de placa de circuito impreso, sección nominal: 1,5 mm², color: verde, corriente nominal: 8 A, tensión nominal (III/2): 160 V, superficie de contacto: Sn, tipo de conexión del contacto: Hembra, número de potenciales: 3, número de filas: 1, número de polos: 3, número de conexiones: 3, familia de artículos: MCVW 1,5/..-ST, paso: 3,81 mm, tipo de conexión: Conexión por tornillo con cápsula de tracción, forma de sujeción de tornillos: L Ranura longitudinal, dirección de conexión conductor/placa de circuito impreso: -90 °, sistema enchufable: COMBICON MC 1,5, bloqueo: sin, tipo de sujeción: sin, tipo de embalaje: empaquetado en caja | 281.62 | 100 | AA | PCB Connectors (PCC) | AAB | AABAGA | 50 | 1000 | NO | PC | F | 2,77 | G | 48 | 80 | 115 | MM | 4017918903466 | 85366990 | DE | EC002638 | Imagen | Catálogo
1800242 | MCVW 1,5/ 3-ST-3,81 BK | Conector para placa de circuito impreso | Conector de placa de circuito impreso, sección nominal: 1,5 mm², color: negro, corriente nominal: 8 A, tensión nominal (III/2): 160 V, superficie de contacto: Sn, tipo de conexión del contacto: Hembra, número de potenciales: 3, número de filas: 1, número de polos: 3, número de conexiones: 3, familia de artículos: MCVW 1,5/..-ST, paso: 3,81 mm, tipo de conexión: Conexión por tornillo con cápsula de tracción, forma de sujeción de tornillos: L Ranura longitudinal, dirección de conexión conductor/placa de circuito impreso: -90 °, sistema enchufable: COMBICON MC 1,5, bloqueo: sin, tipo de sujeción: sin, tipo de embalaje: empaquetado en caja | 263.77 | 100 | AA | PCB Connectors (PCC) | AAB | AABAGA | 50 | 50 | NO | PC | F | 2,78 | G | 48 | 80 | 115 | MM | 4046356565219 | 85366990 | DE | EC002638 | Imagen | Catálogo
1863013 | MCVW 1,5/ 3-STF-3,5 | Conector para placa de circuito impreso | Conector de placa de circuito impreso, sección nominal: 1,5 mm², color: verde, corriente nominal: 8 A, tensión nominal (III/2): 160 V, superficie de contacto: Sn, tipo de conexión del contacto: Hembra, número de potenciales: 3, número de filas: 1, número de polos: 3, número de conexiones: 3, familia de artículos: MCVW 1,5/..-STF, paso: 3,5 mm, tipo de conexión: Conexión por tornillo con cápsula de tracción, forma de sujeción de tornillos: L Ranura longitudinal, dirección de conexión conductor/placa de circuito impreso: -90 °, sistema enchufable: COMBICON MC 1,5, bloqueo: Bloqueo por tornillo, tipo de sujeción: Sujeción aérea (tornillo), tipo de embalaje: empaquetado en caja | 276.91 | 100 | AA | PCB Connectors (PCC) | AAB | AABAFB | 50 | 50 | NO | PC |  | 3,57 | G | 46 | 77 | 113 | MM | 4017918120825 | 85366990 | DE | EC002638 | Imagen | Catálogo
1828508 | MCVW 1,5/ 3-STF-3,81 | Conector para placa de circuito impreso | Conector de placa de circuito impreso, sección nominal: 1,5 mm², color: verde, corriente nominal: 8 A, tensión nominal (III/2): 160 V, superficie de contacto: Sn, tipo de conexión del contacto: Hembra, número de potenciales: 3, número de filas: 1, número de polos: 3, número de conexiones: 3, familia de artículos: MCVW 1,5/..-STF, paso: 3,81 mm, tipo de conexión: Conexión por tornillo con cápsula de tracción, forma de sujeción de tornillos: L Ranura longitudinal, dirección de conexión conductor/placa de circuito impreso: -90 °, sistema enchufable: COMBICON MC 1,5, bloqueo: Bloqueo por tornillo, tipo de sujeción: Sujeción aérea (tornillo), tipo de embalaje: empaquetado en caja | 276.91 | 100 | AA | PCB Connectors (PCC) | AAB | AABAGB | 50 | 50 | NO | PC |  | 3,56 | G | 46 | 112 | 76 | MM | 4017918114817 | 85366990 | DE | EC002638 | Imagen | Catálogo
1862878 | MCVW 1,5/ 4-ST-3,5 | Conector para placa de circuito impreso | Conector de placa de circuito impreso, sección nominal: 1,5 mm², color: verde, corriente nominal: 8 A, tensión nominal (III/2): 160 V, superficie de contacto: Sn, tipo de conexión del contacto: Hembra, número de potenciales: 4, número de filas: 1, número de polos: 4, número de conexiones: 4, familia de artículos: MCVW 1,5/..-ST, paso: 3,5 mm, tipo de conexión: Conexión por tornillo con cápsula de tracción, forma de sujeción de tornillos: L Ranura longitudinal, dirección de conexión conductor/placa de circuito impreso: -90 °, sistema enchufable: COMBICON MC 1,5, bloqueo: sin, tipo de sujeción: sin, tipo de embalaje: empaquetado en caja | 351.69 | 100 | AA | PCB Connectors (PCC) | AAB | AABAFA | 250 | 250 | NO | PC |  | 3,21 | G | 93 | 136 | 114 | MM | 4017918120689 | 85366990 | DE | EC002638 | Imagen | Catálogo
1703385 | MCVW 1,5/ 4-ST-3,5 2CNBD:3,B-1 | Conector para placa de circuito impreso | Conector de placa de circuito impreso, sección nominal: 1,5 mm², color: verde, corriente nominal: 8 A, tensión nominal (III/2): 160 V, superficie de contacto: Sn, tipo de conexión del contacto: Hembra, número de potenciales: 4, número de filas: 1, número de polos: 4, número de conexiones: 4, familia de artículos: MCVW 1,5/..-ST, paso: 3,5 mm, tipo de conexión: Conexión por tornillo con cápsula de tracción, forma de sujeción de tornillos: L Ranura longitudinal, dirección de conexión conductor/placa de circuito impreso: -90 °, sistema enchufable: COMBICON MC 1,5, bloqueo: sin, tipo de sujeción: sin, tipo de embalaje: empaquetado en caja | 435.45 | 100 | AA | PCB Connectors (PCC) | AAB | AABAFA | 50 | 50 | NO | PC | F | 3,32 | G | 48 | 80 | 115 | MM | 4046356650106 | 85366990 | DE | EC002638 | Imagen | Catálogo
1860171 | MCVW 1,5/ 4-ST-3,5 AU | Conector para placa de circuito impreso | Conector de placa de circuito impreso, sección nominal: 1,5 mm², color: verde, corriente nominal: 8 A, tensión nominal (III/2): 160 V, superficie de contacto: Au, tipo de conexión del contacto: Hembra, número de potenciales: 4, número de filas: 1, número de polos: 4, número de conexiones: 4, familia de artículos: MCVW 1,5/..-ST, paso: 3,5 mm, tipo de conexión: Conexión por tornillo con cápsula de tracción, forma de sujeción de tornillos: L Ranura longitudinal, dirección de conexión conductor/placa de circuito impreso: -90 °, sistema enchufable: COMBICON MC 1,5, bloqueo: sin, tipo de sujeción: sin, tipo de embalaje: empaquetado en caja | 556.75 | 100 | AA | PCB Connectors (PCC) | AAB | AABAFA | 50 | 50 | NO | PC |  | 3,29 | G | 48 | 80 | 115 | MM | 4017918228088 | 85366990 | DE | EC002638 | Imagen | Catálogo
1193369 | MCVW 1,5/ 4-ST-3,5 BD:1-3 | Conector para placa de circuito impreso | Conector de placa de circuito impreso, sección nominal: 1,5 mm², color: verde, corriente nominal: 8 A, tensión nominal (III/2): 160 V, superficie de contacto: Sn, tipo de conexión del contacto: Hembra, número de filas: 1, número de polos: 4, familia de artículos: MCVW 1,5/..-ST, paso: 3,5 mm, tipo de conexión: Conexión por tornillo con cápsula de tracción, forma de sujeción de tornillos: L Ranura longitudinal, dirección de conexión conductor/placa de circuito impreso: -90 °, sistema enchufable: COMBICON MC 1,5, bloqueo: sin, tipo de sujeción: sin, tipo de embalaje: empaquetado en caja | 375.5 | 100 | AA | PCB Connectors (PCC) | AAB | AABAFA | 250 | 1000 | NO | PC | F | 3,15 | G | 93 | 136 | 114 | MM | 4063151246174 | 85366990 | DE | EC002638 | Imagen | Catálogo
1940282 | MCVW 1,5/ 4-ST-3,5 BD:1-4 | Conector para placa de circuito impreso | Conector de placa de circuito impreso, sección nominal: 1,5 mm², color: verde, corriente nominal: 8 A, tensión nominal (III/2): 160 V, superficie de contacto: Sn, tipo de conexión del contacto: Hembra, número de potenciales: 4, número de filas: 1, número de polos: 4, número de conexiones: 4, familia de artículos: MCVW 1,5/..-ST, paso: 3,5 mm, tipo de conexión: Conexión por tornillo con cápsula de tracción, forma de sujeción de tornillos: L Ranura longitudinal, dirección de conexión conductor/placa de circuito impreso: -90 °, sistema enchufable: COMBICON MC 1,5, bloqueo: sin, tipo de sujeción: sin, tipo de embalaje: empaquetado en caja | 375.5 | 100 | AA | PCB Connectors (PCC) | AAB | AABAFA | 50 | 50 | NO | PC | F | 3,43 | G | 48 | 80 | 115 | MM | 4017918832506 | 85366990 | DE | EC002638 | Imagen | Catálogo
1775165 | MCVW 1,5/ 4-ST-3,5 BD:1-4NZ | Conector para placa de circuito impreso | Conector de placa de circuito impreso, sección nominal: 1,5 mm², color: verde, corriente nominal: 8 A, tensión nominal (III/2): 160 V, superficie de contacto: Sn, tipo de conexión del contacto: Hembra, número de potenciales: 4, número de filas: 1, número de polos: 4, número de conexiones: 4, familia de artículos: MCVW 1,5/..-ST, paso: 3,5 mm, tipo de conexión: Conexión por tornillo con cápsula de tracción, forma de sujeción de tornillos: L Ranura longitudinal, dirección de conexión conductor/placa de circuito impreso: -90 °, sistema enchufable: COMBICON MC 1,5, bloqueo: sin, tipo de sujeción: sin, tipo de embalaje: empaquetado en caja | 358.97 | 100 | AA | PCB Connectors (PCC) | AAB | AABAFA | 50 | 50 | NO | PC |  | 3,32 | G | 48 | 80 | 115 | MM | 4046356492195 | 85366990 | DE | EC002638 | Imagen | Catálogo
1193193 | MCVW 1,5/ 4-ST-3,5 BD:85-3 | Conector para placa de circuito impreso | Conector de placa de circuito impreso, sección nominal: 1,5 mm², color: verde, corriente nominal: 8 A, tensión nominal (III/2): 160 V, superficie de contacto: Sn, tipo de conexión del contacto: Hembra, número de filas: 1, número de polos: 4, familia de artículos: MCVW 1,5/..-ST, paso: 3,5 mm, tipo de conexión: Conexión por tornillo con cápsula de tracción, forma de sujeción de tornillos: L Ranura longitudinal, dirección de conexión conductor/placa de circuito impreso: -90 °, sistema enchufable: COMBICON MC 1,5, bloqueo: sin, tipo de sujeción: sin, tipo de embalaje: empaquetado en caja | 375.5 | 100 | AA | PCB Connectors (PCC) | AAB | AABAFA | 250 | 1000 | NO | PC | F | 3,15 | G | 93 | 136 | 114 | MM | 4063151246655 | 85366990 | DE | EC002638 | Imagen | Catálogo
1968057 | MCVW 1,5/ 4-ST-3,5 BD:NZX27 | Conector para placa de circuito impreso | Conector de placa de circuito impreso, sección nominal: 1,5 mm², color: verde, corriente nominal: 8 A, tensión nominal (III/2): 160 V, superficie de contacto: Sn, tipo de conexión del contacto: Hembra, número de potenciales: 4, número de filas: 1, número de polos: 4, número de conexiones: 4, familia de artículos: MCVW 1,5/..-ST, paso: 3,5 mm, tipo de conexión: Conexión por tornillo con cápsula de tracción, forma de sujeción de tornillos: L Ranura longitudinal, dirección de conexión conductor/placa de circuito impreso: -90 °, sistema enchufable: COMBICON MC 1,5, bloqueo: sin, tipo de sujeción: sin, tipo de embalaje: empaquetado en caja | 399.3 | 100 | AA | PCB Connectors (PCC) | AAB | AABAFA | 50 | 50 | NO | PC | F | 3,45 | G | 48 | 80 | 115 | MM | 4017918921071 | 85366990 | DE | EC002638 | Imagen | Catálogo
1712527 | MCVW 1,5/ 4-ST-3,5 BD:X14/1-4 | Conector para placa de circuito impreso | Conector de placa de circuito impreso, sección nominal: 1,5 mm², color: verde, corriente nominal: 8 A, tensión nominal (III/2): 160 V, superficie de contacto: Sn, tipo de conexión del contacto: Hembra, número de potenciales: 4, número de filas: 1, número de polos: 4, número de conexiones: 4, familia de artículos: MCVW 1,5/..-ST, paso: 3,5 mm, tipo de conexión: Conexión por tornillo con cápsula de tracción, forma de sujeción de tornillos: L Ranura longitudinal, dirección de conexión conductor/placa de circuito impreso: -90 °, sistema enchufable: COMBICON MC 1,5, bloqueo: sin, tipo de sujeción: sin, tipo de embalaje: empaquetado en caja | 400.26 | 100 | AA | PCB Connectors (PCC) | AAB | AABAFA | 50 | 50 | NO | PC | F | 3,39 | G | 48 | 80 | 115 | MM | 4055626289311 | 85366990 | DE | EC002638 | Imagen | Catálogo
1964158 | MCVW 1,5/ 4-ST-3,5 BD:X20/1-4 | Conector para placa de circuito impreso | Conector de placa de circuito impreso, sección nominal: 1,5 mm², color: verde, corriente nominal: 8 A, tensión nominal (III/2): 160 V, superficie de contacto: Sn, tipo de conexión del contacto: Hembra, número de potenciales: 4, número de filas: 1, número de polos: 4, número de conexiones: 4, familia de artículos: MCVW 1,5/..-ST, paso: 3,5 mm, tipo de conexión: Conexión por tornillo con cápsula de tracción, forma de sujeción de tornillos: L Ranura longitudinal, dirección de conexión conductor/placa de circuito impreso: -90 °, sistema enchufable: COMBICON MC 1,5, bloqueo: sin, tipo de sujeción: sin, tipo de embalaje: empaquetado en caja | 379.99 | 100 | AA | PCB Connectors (PCC) | AAB | AABAFA | 50 | 50 | NO | PC |  | 3,31 | G | 48 | 80 | 115 | MM | 4017918905309 | 85366990 | DE | EC002638 | Imagen | Catálogo
1964132 | MCVW 1,5/ 4-ST-3,5 BD:X3/1-4 | Conector para placa de circuito impreso | Conector de placa de circuito impreso, sección nominal: 1,5 mm², color: verde, corriente nominal: 8 A, tensión nominal (III/2): 160 V, superficie de contacto: Sn, tipo de conexión del contacto: Hembra, número de potenciales: 4, número de filas: 1, número de polos: 4, número de conexiones: 4, familia de artículos: MCVW 1,5/..-ST, paso: 3,5 mm, tipo de conexión: Conexión por tornillo con cápsula de tracción, forma de sujeción de tornillos: L Ranura longitudinal, dirección de conexión conductor/placa de circuito impreso: -90 °, sistema enchufable: COMBICON MC 1,5, bloqueo: sin, tipo de sujeción: sin, tipo de embalaje: empaquetado en caja | 379.99 | 100 | AA | PCB Connectors (PCC) | AAB | AABAFA | 50 | 50 | NO | PC |  | 3,47 | G | 48 | 80 | 115 | MM | 4017918905224 | 85366990 | DE | EC002638 | Imagen | Catálogo
1776978 | MCVW 1,5/ 4-ST-3,5 BK CN4 | Conector para placa de circuito impreso | Conector de placa de circuito impreso, sección nominal: 1,5 mm², color: negro, corriente nominal: 8 A, tensión nominal (III/2): 160 V, superficie de contacto: Sn, tipo de conexión del contacto: Hembra, número de filas: 1, número de polos: 4, familia de artículos: MCVW 1,5/..-ST, paso: 3,5 mm, tipo de conexión: Conexión por tornillo con cápsula de tracción, forma de sujeción de tornillos: L Ranura longitudinal, dirección de conexión conductor/placa de circuito impreso: -90 °, sistema enchufable: COMBICON MC 1,5, bloqueo: sin, tipo de sujeción: sin, tipo de embalaje: empaquetado en caja | 381.67 | 100 | AA | PCB Connectors (PCC) | AAB | AABAFA | 250 | 1000 | NO | PC |  | 3,21 | G |  |  |  |  | 4067923390898 | 85366990 | DE | EC002638 | Imagen | Catálogo
1666480 | MCVW 1,5/ 4-ST-3,5 CN1,2BD35-3 | Conector para placa de circuito impreso | Conector de placa de circuito impreso, sección nominal: 1,5 mm², color: verde, corriente nominal: 8 A, tensión nominal (III/2): 160 V, superficie de contacto: Sn, tipo de conexión del contacto: Hembra, número de filas: 1, número de polos: 4, familia de artículos: MCVW 1,5/..-ST, paso: 3,5 mm, tipo de conexión: Conexión por tornillo con cápsula de tracción, forma de sujeción de tornillos: L Ranura longitudinal, dirección de conexión conductor/placa de circuito impreso: -90 °, sistema enchufable: COMBICON MC 1,5, bloqueo: sin, tipo de sujeción: sin, tipo de embalaje: empaquetado en caja | 435.45 | 100 | AA | PCB Connectors (PCC) | AAB | AABAFA | 250 | 1000 | NO | PC | F | 3,18 | G | 93 | 136 | 114 | MM | 4067923210547 | 85366990 | DE | EC002638 | Imagen | Catálogo
1666481 | MCVW 1,5/ 4-ST-3,5 CN2,3BD1-1 | Conector para placa de circuito impreso | Conector de placa de circuito impreso, sección nominal: 1,5 mm², color: verde, corriente nominal: 8 A, tensión nominal (III/2): 160 V, superficie de contacto: Sn, tipo de conexión del contacto: Hembra, número de filas: 1, número de polos: 4, familia de artículos: MCVW 1,5/..-ST, paso: 3,5 mm, tipo de conexión: Conexión por tornillo con cápsula de tracción, forma de sujeción de tornillos: L Ranura longitudinal, dirección de conexión conductor/placa de circuito impreso: -90 °, sistema enchufable: COMBICON MC 1,5, bloqueo: sin, tipo de sujeción: sin, tipo de embalaje: empaquetado en caja | 435.45 | 100 | AA | PCB Connectors (PCC) | AAB | AABAFA | 250 | 1000 | NO | PC | F | 3,19 | G | 93 | 136 | 114 | MM | 4067923211100 | 85366990 | DE | EC002638 | Imagen | Catálogo
1003182 | MCVW 1,5/ 4-ST-3,5BD:X11/4-1SO | Conector para placa de circuito impreso | Conector de placa de circuito impreso, sección nominal: 1,5 mm², color: verde, corriente nominal: 8 A, tensión nominal (III/2): 160 V, superficie de contacto: Sn, tipo de conexión del contacto: Hembra, número de potenciales: 4, número de filas: 1, número de polos: 4, número de conexiones: 4, familia de artículos: MCVW 1,5/..-ST, paso: 3,5 mm, tipo de conexión: Conexión por tornillo con cápsula de tracción, forma de sujeción de tornillos: L Ranura longitudinal, dirección de conexión conductor/placa de circuito impreso: -90 °, sistema enchufable: COMBICON MC 1,5, bloqueo: sin, tipo de sujeción: sin, tipo de embalaje: empaquetado en caja | 400.3 | 100 | AA | PCB Connectors (PCC) | AAB | AABAFA | 50 | 50 | NO | PC | F | 3,38 | G | 48 | 80 | 115 | MM | 4055626465647 | 85366990 | DE | EC002638 | Imagen | Catálogo
1705160 | MCVW 1,5/ 4-ST-3,5CNBD-1VPE500 | Conector para placa de circuito impreso | Conector de placa de circuito impreso, sección nominal: 1,5 mm², color: verde, corriente nominal: 8 A, tensión nominal (III/2): 160 V, superficie de contacto: Sn, tipo de conexión del contacto: Hembra, número de potenciales: 4, número de filas: 1, número de polos: 4, número de conexiones: 4, familia de artículos: MCVW 1,5/..-ST, paso: 3,5 mm, tipo de conexión: Conexión por tornillo con cápsula de tracción, forma de sujeción de tornillos: L Ranura longitudinal, dirección de conexión conductor/placa de circuito impreso: -90 °, sistema enchufable: COMBICON MC 1,5, bloqueo: sin, tipo de sujeción: sin, tipo de embalaje: empaquetado en caja | 435.45 | 100 | AA | PCB Connectors (PCC) | AAB | AABAFA | 500 | 500 | NO | PC | F | 3,18 | G | 86 | 192 | 140 | MM | 4046356756068 | 85366990 | DE | EC002638 | Imagen | Catálogo
1442597 | MCVW 1,5/ 4-ST-3,5GYAUBD1-4QSO | Conector para placa de circuito impreso | Conector de placa de circuito impreso, sección nominal: 1,5 mm², color: gris, corriente nominal: 8 A, tensión nominal (III/2): 160 V, superficie de contacto: Sn, tipo de conexión del contacto: Hembra, número de filas: 1, número de polos: 4, familia de artículos: MCVW 1,5/..-ST, paso: 3,5 mm, tipo de conexión: Conexión por tornillo con cápsula de tracción, forma de sujeción de tornillos: L Ranura longitudinal, dirección de conexión conductor/placa de circuito impreso: -90 °, sistema enchufable: COMBICON MC 1,5, bloqueo: sin, tipo de sujeción: sin, tipo de embalaje: empaquetado en caja | 580.55 | 100 | AA | PCB Connectors (PCC) | AAB | AABAFA | 50 | 1000 | NO | PC |  | 3,39 | G | 48 | 80 | 115 | MM | 4063151824945 | 85366990 | DE | EC002638 | Imagen | Catálogo
1826995 | MCVW 1,5/ 4-ST-3,81 | Conector para placa de circuito impreso | Conector de placa de circuito impreso, sección nominal: 1,5 mm², color: verde, corriente nominal: 8 A, tensión nominal (III/2): 160 V, superficie de contacto: Sn, tipo de conexión del contacto: Hembra, número de potenciales: 4, número de filas: 1, número de polos: 4, número de conexiones: 4, familia de artículos: MCVW 1,5/..-ST, paso: 3,81 mm, tipo de conexión: Conexión por tornillo con cápsula de tracción, forma de sujeción de tornillos: L Ranura longitudinal, dirección de conexión conductor/placa de circuito impreso: -90 °, sistema enchufable: COMBICON MC 1,5, bloqueo: sin, tipo de sujeción: sin, tipo de embalaje: empaquetado en caja | 351.69 | 100 | AA | PCB Connectors (PCC) | AAB | AABAGA | 250 | 250 | NO | PC |  | 3,32 | G | 93 | 136 | 114 | MM | 4017918050054 | 85366990 | DE | EC002638 | Imagen | Catálogo
1708268 | MCVW 1,5/ 4-ST-3,81 BD:1-4 | Conector para placa de circuito impreso | Conector de placa de circuito impreso, sección nominal: 1,5 mm², color: verde, corriente nominal: 8 A, tensión nominal (III/2): 160 V, superficie de contacto: Sn, tipo de conexión del contacto: Hembra, número de potenciales: 4, número de filas: 1, número de polos: 4, número de conexiones: 4, familia de artículos: MCVW 1,5/..-ST, paso: 3,81 mm, tipo de conexión: Conexión por tornillo con cápsula de tracción, forma de sujeción de tornillos: L Ranura longitudinal, dirección de conexión conductor/placa de circuito impreso: -90 °, sistema enchufable: COMBICON MC 1,5, bloqueo: sin, tipo de sujeción: sin, tipo de embalaje: empaquetado en caja | 375.5 | 100 | AA | PCB Connectors (PCC) | AAB | AABAGA | 50 | 50 | NO | PC |  | 3,44 | G | 48 | 80 | 115 | MM | 4046356072403 | 85366990 | DE | EC002638 | Imagen | Catálogo
1756456 | MCVW 1,5/ 4-ST-3,81 BD:8-11 | Conector para placa de circuito impreso | Conector de placa de circuito impreso, sección nominal: 1,5 mm², color: verde, corriente nominal: 8 A, tensión nominal (III/2): 160 V, superficie de contacto: Sn, tipo de conexión del contacto: Hembra, número de potenciales: 4, número de filas: 1, número de polos: 4, número de conexiones: 4, familia de artículos: MCVW 1,5/..-ST, paso: 3,81 mm, tipo de conexión: Conexión por tornillo con cápsula de tracción, forma de sujeción de tornillos: L Ranura longitudinal, dirección de conexión conductor/placa de circuito impreso: -90 °, sistema enchufable: COMBICON MC 1,5, bloqueo: sin, tipo de sujeción: sin, tipo de embalaje: empaquetado en caja | 375.5 | 100 | AA | PCB Connectors (PCC) | AAB | AABAGA | 50 | 50 | NO | PC | F | 3,52 | G | 46 | 78 | 113 | MM | 4046356340069 | 85366990 | DE | EC002638 | Imagen | Catálogo
1703816 | MCVW 1,5/ 4-ST-3,81 BD:CH0 | Conector para placa de circuito impreso | Conector de placa de circuito impreso, sección nominal: 1,5 mm², color: verde, corriente nominal: 8 A, tensión nominal (III/2): 160 V, superficie de contacto: Sn, tipo de conexión del contacto: Hembra, número de potenciales: 4, número de filas: 1, número de polos: 4, número de conexiones: 4, familia de artículos: MCVW 1,5/..-ST, paso: 3,81 mm, tipo de conexión: Conexión por tornillo con cápsula de tracción, forma de sujeción de tornillos: L Ranura longitudinal, dirección de conexión conductor/placa de circuito impreso: -90 °, sistema enchufable: COMBICON MC 1,5, bloqueo: sin, tipo de sujeción: sin, tipo de embalaje: empaquetado en caja | 385.02 | 100 | AA | PCB Connectors (PCC) | AAB | AABAGA | 50 | 50 | NO | PC |  | 3,55 | G | 46 | 78 | 113 | MM | 4046356666060 | 85366990 | DE | EC002638 | Imagen | Catálogo
1703821 | MCVW 1,5/ 4-ST-3,81 BD:CH1 | Conector para placa de circuito impreso | Conector de placa de circuito impreso, sección nominal: 1,5 mm², color: verde, corriente nominal: 8 A, tensión nominal (III/2): 160 V, superficie de contacto: Sn, tipo de conexión del contacto: Hembra, número de potenciales: 4, número de filas: 1, número de polos: 4, número de conexiones: 4, familia de artículos: MCVW 1,5/..-ST, paso: 3,81 mm, tipo de conexión: Conexión por tornillo con cápsula de tracción, forma de sujeción de tornillos: L Ranura longitudinal, dirección de conexión conductor/placa de circuito impreso: -90 °, sistema enchufable: COMBICON MC 1,5, bloqueo: sin, tipo de sujeción: sin, tipo de embalaje: empaquetado en caja | 385.02 | 100 | AA | PCB Connectors (PCC) | AAB | AABAGA | 50 | 50 | NO | PC |  | 3,55 | G | 46 | 77 | 113 | MM | 4046356666114 | 85366990 | DE | EC002638 | Imagen | Catálogo
1703824 | MCVW 1,5/ 4-ST-3,81 BD:CH2 | Conector para placa de circuito impreso | Conector de placa de circuito impreso, sección nominal: 1,5 mm², color: verde, corriente nominal: 8 A, tensión nominal (III/2): 160 V, superficie de contacto: Sn, tipo de conexión del contacto: Hembra, número de potenciales: 4, número de filas: 1, número de polos: 4, número de conexiones: 4, familia de artículos: MCVW 1,5/..-ST, paso: 3,81 mm, tipo de conexión: Conexión por tornillo con cápsula de tracción, forma de sujeción de tornillos: L Ranura longitudinal, dirección de conexión conductor/placa de circuito impreso: -90 °, sistema enchufable: COMBICON MC 1,5, bloqueo: sin, tipo de sujeción: sin, tipo de embalaje: empaquetado en caja | 385.02 | 100 | AA | PCB Connectors (PCC) | AAB | AABAGA | 50 | 50 | NO | PC |  | 3,55 | G | 46 | 78 | 113 | MM | 4046356666138 | 85366990 | DE | EC002638 | Imagen | Catálogo
1703815 | MCVW 1,5/ 4-ST-3,81 BD:CH3 | Conector para placa de circuito impreso | Conector de placa de circuito impreso, sección nominal: 1,5 mm², color: verde, corriente nominal: 8 A, tensión nominal (III/2): 160 V, superficie de contacto: Sn, tipo de conexión del contacto: Hembra, número de potenciales: 4, número de filas: 1, número de polos: 4, número de conexiones: 4, familia de artículos: MCVW 1,5/..-ST, paso: 3,81 mm, tipo de conexión: Conexión por tornillo con cápsula de tracción, forma de sujeción de tornillos: L Ranura longitudinal, dirección de conexión conductor/placa de circuito impreso: -90 °, sistema enchufable: COMBICON MC 1,5, bloqueo: sin, tipo de sujeción: sin, tipo de embalaje: empaquetado en caja | 385.02 | 100 | AA | PCB Connectors (PCC) | AAB | AABAGA | 50 | 50 | NO | PC |  | 3,55 | G | 47 | 78 | 114 | MM | 4046356666022 | 85366990 | DE | EC002638 | Imagen | Catálogo
1703822 | MCVW 1,5/ 4-ST-3,81 BD:CH4 | Conector para placa de circuito impreso | Conector de placa de circuito impreso, sección nominal: 1,5 mm², color: verde, corriente nominal: 8 A, tensión nominal (III/2): 160 V, superficie de contacto: Sn, tipo de conexión del contacto: Hembra, número de potenciales: 4, número de filas: 1, número de polos: 4, número de conexiones: 4, familia de artículos: MCVW 1,5/..-ST, paso: 3,81 mm, tipo de conexión: Conexión por tornillo con cápsula de tracción, forma de sujeción de tornillos: L Ranura longitudinal, dirección de conexión conductor/placa de circuito impreso: -90 °, sistema enchufable: COMBICON MC 1,5, bloqueo: sin, tipo de sujeción: sin, tipo de embalaje: empaquetado en caja | 385.02 | 100 | AA | PCB Connectors (PCC) | AAB | AABAGA | 50 | 50 | NO | PC |  | 3,47 | G | 48 | 80 | 115 | MM | 4046356666121 | 85366990 | DE | EC002638 | Imagen | Catálogo
1703820 | MCVW 1,5/ 4-ST-3,81 BD:CH5 | Conector para placa de circuito impreso | Conector de placa de circuito impreso, sección nominal: 1,5 mm², color: verde, corriente nominal: 8 A, tensión nominal (III/2): 160 V, superficie de contacto: Sn, tipo de conexión del contacto: Hembra, número de potenciales: 4, número de filas: 1, número de polos: 4, número de conexiones: 4, familia de artículos: MCVW 1,5/..-ST, paso: 3,81 mm, tipo de conexión: Conexión por tornillo con cápsula de tracción, forma de sujeción de tornillos: L Ranura longitudinal, dirección de conexión conductor/placa de circuito impreso: -90 °, sistema enchufable: COMBICON MC 1,5, bloqueo: sin, tipo de sujeción: sin, tipo de embalaje: empaquetado en caja | 385.02 | 100 | AA | PCB Connectors (PCC) | AAB | AABAGA | 50 | 50 | NO | PC |  | 3,55 | G | 46 | 77 | 113 | MM | 4046356666107 | 85366990 | DE | EC002638 | Imagen | Catálogo
1703817 | MCVW 1,5/ 4-ST-3,81 BD:CH6 | Conector para placa de circuito impreso | Conector de placa de circuito impreso, sección nominal: 1,5 mm², color: verde, corriente nominal: 8 A, tensión nominal (III/2): 160 V, superficie de contacto: Sn, tipo de conexión del contacto: Hembra, número de potenciales: 4, número de filas: 1, número de polos: 4, número de conexiones: 4, familia de artículos: MCVW 1,5/..-ST, paso: 3,81 mm, tipo de conexión: Conexión por tornillo con cápsula de tracción, forma de sujeción de tornillos: L Ranura longitudinal, dirección de conexión conductor/placa de circuito impreso: -90 °, sistema enchufable: COMBICON MC 1,5, bloqueo: sin, tipo de sujeción: sin, tipo de embalaje: empaquetado en caja | 385.02 | 100 | AA | PCB Connectors (PCC) | AAB | AABAGA | 50 | 50 | NO | PC |  | 3,55 | G | 47 | 77 | 113 | MM | 4046356666077 | 85366990 | DE | EC002638 | Imagen | Catálogo
1703819 | MCVW 1,5/ 4-ST-3,81 BD:CH7 | Conector para placa de circuito impreso | Conector de placa de circuito impreso, sección nominal: 1,5 mm², color: verde, corriente nominal: 8 A, tensión nominal (III/2): 160 V, superficie de contacto: Sn, tipo de conexión del contacto: Hembra, número de potenciales: 4, número de filas: 1, número de polos: 4, número de conexiones: 4, familia de artículos: MCVW 1,5/..-ST, paso: 3,81 mm, tipo de conexión: Conexión por tornillo con cápsula de tracción, forma de sujeción de tornillos: L Ranura longitudinal, dirección de conexión conductor/placa de circuito impreso: -90 °, sistema enchufable: COMBICON MC 1,5, bloqueo: sin, tipo de sujeción: sin, tipo de embalaje: empaquetado en caja | 385.02 | 100 | AA | PCB Connectors (PCC) | AAB | AABAGA | 50 | 50 | NO | PC |  | 3,55 | G | 47 | 77 | 113 | MM | 4046356666091 | 85366990 | DE | EC002638 | Imagen | Catálogo
1703818 | MCVW 1,5/ 4-ST-3,81 BD:POWER | Conector para placa de circuito impreso | Conector de placa de circuito impreso, sección nominal: 1,5 mm², color: verde, corriente nominal: 8 A, tensión nominal (III/2): 160 V, superficie de contacto: Sn, tipo de conexión del contacto: Hembra, número de potenciales: 4, número de filas: 1, número de polos: 4, número de conexiones: 4, familia de artículos: MCVW 1,5/..-ST, paso: 3,81 mm, tipo de conexión: Conexión por tornillo con cápsula de tracción, forma de sujeción de tornillos: L Ranura longitudinal, dirección de conexión conductor/placa de circuito impreso: -90 °, sistema enchufable: COMBICON MC 1,5, bloqueo: sin, tipo de sujeción: sin, tipo de embalaje: empaquetado en caja | 385.02 | 100 | AA | PCB Connectors (PCC) | AAB | AABAGA | 50 | 50 | NO | PC |  | 3,55 | G | 47 | 78 | 113 | MM | 4046356666084 | 85366990 | DE | EC002638 | Imagen | Catálogo
1859483 | MCVW 1,5/ 4-ST-3,81 BK | Conector para placa de circuito impreso | Conector de placa de circuito impreso, sección nominal: 1,5 mm², color: negro, corriente nominal: 8 A, tensión nominal (III/2): 160 V, superficie de contacto: Sn, tipo de conexión del contacto: Hembra, número de potenciales: 4, número de filas: 1, número de polos: 4, número de conexiones: 4, familia de artículos: MCVW 1,5/..-ST, paso: 3,81 mm, tipo de conexión: Conexión por tornillo con cápsula de tracción, forma de sujeción de tornillos: L Ranura longitudinal, dirección de conexión conductor/placa de circuito impreso: -90 °, sistema enchufable: COMBICON MC 1,5, bloqueo: sin, tipo de sujeción: sin, tipo de embalaje: empaquetado en caja | 351.69 | 100 | AA | PCB Connectors (PCC) | AAB | AABAGA | 50 | 50 | NO | PC | F | 3,54 | G | 48 | 80 | 115 | MM | 4017918226206 | 85366990 | DE | EC002638 | Imagen | Catálogo
1016657 | MCVW 1,5/ 4-ST-3,81 GY | Conector para placa de circuito impreso | Conector de placa de circuito impreso, sección nominal: 1,5 mm², color: gris, corriente nominal: 8 A, tensión nominal (III/2): 160 V, superficie de contacto: Sn, tipo de conexión del contacto: Hembra, número de potenciales: 4, número de filas: 1, número de polos: 4, número de conexiones: 4, familia de artículos: MCVW 1,5/..-ST, paso: 3,81 mm, tipo de conexión: Conexión por tornillo con cápsula de tracción, forma de sujeción de tornillos: L Ranura longitudinal, dirección de conexión conductor/placa de circuito impreso: -90 °, sistema enchufable: COMBICON MC 1,5, bloqueo: sin, tipo de sujeción: sin, tipo de embalaje: empaquetado en caja | 351.69 | 100 | AA | PCB Connectors (PCC) | AAB | AABAGA | 250 | 250 | NO | PC | F | 3,33 | G | 93 | 136 | 114 | MM | 4055626498416 | 85366990 | DE | EC002638 | Imagen | Catálogo
1863026 | MCVW 1,5/ 4-STF-3,5 | Conector para placa de circuito impreso | Conector de placa de circuito impreso, sección nominal: 1,5 mm², color: verde, corriente nominal: 8 A, tensión nominal (III/2): 160 V, superficie de contacto: Sn, tipo de conexión del contacto: Hembra, número de potenciales: 4, número de filas: 1, número de polos: 4, número de conexiones: 4, familia de artículos: MCVW 1,5/..-STF, paso: 3,5 mm, tipo de conexión: Conexión por tornillo con cápsula de tracción, forma de sujeción de tornillos: L Ranura longitudinal, dirección de conexión conductor/placa de circuito impreso: -90 °, sistema enchufable: COMBICON MC 1,5, bloqueo: Bloqueo por tornillo, tipo de sujeción: Sujeción aérea (tornillo), tipo de embalaje: empaquetado en caja | 364.84 | 100 | AA | PCB Connectors (PCC) | AAB | AABAFB | 50 | 50 | NO | PC |  | 4,15 | G | 61 | 77 | 113 | MM | 4017918120832 | 85366990 | DE | EC002638 | Imagen | Catálogo
1828511 | MCVW 1,5/ 4-STF-3,81 | Conector para placa de circuito impreso | Conector de placa de circuito impreso, sección nominal: 1,5 mm², color: verde, corriente nominal: 8 A, tensión nominal (III/2): 160 V, superficie de contacto: Sn, tipo de conexión del contacto: Hembra, número de potenciales: 4, número de filas: 1, número de polos: 4, número de conexiones: 4, familia de artículos: MCVW 1,5/..-STF, paso: 3,81 mm, tipo de conexión: Conexión por tornillo con cápsula de tracción, forma de sujeción de tornillos: L Ranura longitudinal, dirección de conexión conductor/placa de circuito impreso: -90 °, sistema enchufable: COMBICON MC 1,5, bloqueo: Bloqueo por tornillo, tipo de sujeción: Sujeción aérea (tornillo), tipo de embalaje: empaquetado en caja | 364.84 | 100 | AA | PCB Connectors (PCC) | AAB | AABAGB | 50 | 50 | NO | PC |  | 4,30 | G | 63 | 78 | 115 | MM | 4017918114824 | 85366990 | DE | EC002638 | Imagen | Catálogo
1862881 | MCVW 1,5/ 5-ST-3,5 | Conector para placa de circuito impreso | Conector de placa de circuito impreso, sección nominal: 1,5 mm², color: verde, corriente nominal: 8 A, tensión nominal (III/2): 160 V, superficie de contacto: Sn, tipo de conexión del contacto: Hembra, número de potenciales: 5, número de filas: 1, número de polos: 5, número de conexiones: 5, familia de artículos: MCVW 1,5/..-ST, paso: 3,5 mm, tipo de conexión: Conexión por tornillo con cápsula de tracción, forma de sujeción de tornillos: L Ranura longitudinal, dirección de conexión conductor/placa de circuito impreso: -90 °, sistema enchufable: COMBICON MC 1,5, bloqueo: sin, tipo de sujeción: sin, tipo de embalaje: empaquetado en caja | 439.62 | 100 | AA | PCB Connectors (PCC) | AAB | AABAFA | 250 | 250 | NO | PC |  | 3,99 | G | 93 | 181 | 116 | MM | 4017918120696 | 85366990 | DE | EC002638 | Imagen | Catálogo
1892864 | MCVW 1,5/ 5-ST-3,5 AU | Conector para placa de circuito impreso | Conector de placa de circuito impreso, sección nominal: 1,5 mm², color: verde, corriente nominal: 8 A, tensión nominal (III/2): 160 V, superficie de contacto: Au, tipo de conexión del contacto: Hembra, número de potenciales: 5, número de filas: 1, número de polos: 5, número de conexiones: 5, familia de artículos: MCVW 1,5/..-ST, paso: 3,5 mm, tipo de conexión: Conexión por tornillo con cápsula de tracción, forma de sujeción de tornillos: L Ranura longitudinal, dirección de conexión conductor/placa de circuito impreso: -90 °, sistema enchufable: COMBICON MC 1,5, bloqueo: sin, tipo de sujeción: sin, tipo de embalaje: empaquetado en caja | 695.94 | 100 | AA | PCB Connectors (PCC) | AAB | AABAFA | 50 | 50 | NO | PC |  | 4,23 | G | 47 | 77 | 113 | MM | 4017918377755 | 85366990 | DE | EC002638 | Imagen | Catálogo
1966062 | MCVW 1,5/ 5-ST-3,5 BD:1-5 | Conector para placa de circuito impreso | Conector de placa de circuito impreso, sección nominal: 1,5 mm², color: verde, corriente nominal: 8 A, tensión nominal (III/2): 160 V, superficie de contacto: Sn, tipo de conexión del contacto: Hembra, número de potenciales: 5, número de filas: 1, número de polos: 5, número de conexiones: 5, familia de artículos: MCVW 1,5/..-ST, paso: 3,5 mm, tipo de conexión: Conexión por tornillo con cápsula de tracción, forma de sujeción de tornillos: L Ranura longitudinal, dirección de conexión conductor/placa de circuito impreso: -90 °, sistema enchufable: COMBICON MC 1,5, bloqueo: sin, tipo de sujeción: sin, tipo de embalaje: empaquetado en caja | 469.37 | 100 | AA | PCB Connectors (PCC) | AAB | AABAFA | 50 | 50 | NO | PC |  | 4,20 | G | 46 | 77 | 113 | MM | 4017918911454 | 85366990 | DE | EC002638 | Imagen | Catálogo
1968060 | MCVW 1,5/ 5-ST-3,5 BD:NZX26 | Conector para placa de circuito impreso | Conector de placa de circuito impreso, sección nominal: 1,5 mm², color: verde, corriente nominal: 8 A, tensión nominal (III/2): 160 V, superficie de contacto: Sn, tipo de conexión del contacto: Hembra, número de potenciales: 5, número de filas: 1, número de polos: 5, número de conexiones: 5, familia de artículos: MCVW 1,5/..-ST, paso: 3,5 mm, tipo de conexión: Conexión por tornillo con cápsula de tracción, forma de sujeción de tornillos: L Ranura longitudinal, dirección de conexión conductor/placa de circuito impreso: -90 °, sistema enchufable: COMBICON MC 1,5, bloqueo: sin, tipo de sujeción: sin, tipo de embalaje: empaquetado en caja | 499.13 | 100 | AA | PCB Connectors (PCC) | AAB | AABAFA | 50 | 50 | NO | PC | F | 4,10 | G | 48 | 80 | 115 | MM | 4017918921088 | 85366990 | DE | EC002638 | Imagen | Catálogo
1916339 | MCVW 1,5/ 5-ST-3,5 BDO:1-5 | Conector para placa de circuito impreso | Conector de placa de circuito impreso, sección nominal: 1,5 mm², color: verde, corriente nominal: 8 A, tensión nominal (III/2): 160 V, superficie de contacto: Sn, tipo de conexión del contacto: Hembra, número de potenciales: 5, número de filas: 1, número de polos: 5, número de conexiones: 5, familia de artículos: MCVW 1,5/..-ST, paso: 3,5 mm, tipo de conexión: Conexión por tornillo con cápsula de tracción, forma de sujeción de tornillos: L Ranura longitudinal, dirección de conexión conductor/placa de circuito impreso: -90 °, sistema enchufable: COMBICON MC 1,5, bloqueo: sin, tipo de sujeción: sin, tipo de embalaje: empaquetado en caja | 469.37 | 100 | AA | PCB Connectors (PCC) | AAB | AABAFA | 50 | 50 | NO | PC | F | 4,15 | G | 48 | 80 | 115 | MM | 4017918463397 | 85366990 | DE | EC002638 | Imagen | Catálogo
1962464 | MCVW 1,5/ 5-ST-3,5 BK | Conector para placa de circuito impreso | Conector de placa de circuito impreso, sección nominal: 1,5 mm², color: negro, corriente nominal: 8 A, tensión nominal (III/2): 160 V, superficie de contacto: Sn, tipo de conexión del contacto: Hembra, número de potenciales: 5, número de filas: 1, número de polos: 5, número de conexiones: 5, familia de artículos: MCVW 1,5/..-ST, paso: 3,5 mm, tipo de conexión: Conexión por tornillo con cápsula de tracción, forma de sujeción de tornillos: L Ranura longitudinal, dirección de conexión conductor/placa de circuito impreso: -90 °, sistema enchufable: COMBICON MC 1,5, bloqueo: sin, tipo de sujeción: sin, tipo de embalaje: empaquetado en caja | 439.62 | 100 | AA | PCB Connectors (PCC) | AAB | AABAFA | 50 | 50 | NO | PC |  | 4,20 | G | 48 | 80 | 115 | MM | 4017918903329 | 85366990 | DE | EC002638 | Imagen | Catálogo
1569114 | MCVW 1,5/ 5-ST-3,5 BK BDWH:+B- | Conector para placa de circuito impreso | Conector de placa de circuito impreso, sección nominal: 1,5 mm², color: negro, corriente nominal: 8 A, tensión nominal (III/2): 160 V, superficie de contacto: Sn, tipo de conexión del contacto: Hembra, número de filas: 1, número de polos: 5, familia de artículos: MCVW 1,5/..-ST, paso: 3,5 mm, tipo de conexión: Conexión por tornillo con cápsula de tracción, forma de sujeción de tornillos: L Ranura longitudinal, dirección de conexión conductor/placa de circuito impreso: -90 °, sistema enchufable: COMBICON MC 1,5, bloqueo: sin, tipo de sujeción: sin, tipo de embalaje: empaquetado en caja | 481.28 | 100 | AA | PCB Connectors (PCC) | AAB | AABAFA | 50 | 1000 | NO | PC | F | 4,20 | G | 46 | 112 | 76 | MM | 4067923056220 | 85366990 | DE | EC002638 | Imagen | Catálogo
1003183 | MCVW 1,5/ 5-ST-3,5 CN1BDX4/1-5 | Conector para placa de circuito impreso | Conector de placa de circuito impreso, sección nominal: 1,5 mm², color: verde, corriente nominal: 8 A, tensión nominal (III/2): 160 V, superficie de contacto: Sn, tipo de conexión del contacto: Hembra, número de potenciales: 5, número de filas: 1, número de polos: 5, número de conexiones: 5, familia de artículos: MCVW 1,5/..-ST, paso: 3,5 mm, tipo de conexión: Conexión por tornillo con cápsula de tracción, forma de sujeción de tornillos: L Ranura longitudinal, dirección de conexión conductor/placa de circuito impreso: -90 °, sistema enchufable: COMBICON MC 1,5, bloqueo: sin, tipo de sujeción: sin, tipo de embalaje: empaquetado en caja | 530.14 | 100 | AA | PCB Connectors (PCC) | AAB | AABAFA | 50 | 50 | NO | PC | F | 4,10 | G | 48 | 80 | 115 | MM | 4055626471006 | 85366990 | DE | EC002638 | Imagen | Catálogo
1793215 | MCVW 1,5/ 5-ST-3,5 CN2BD:40-54 | Conector para placa de circuito impreso | Conector de placa de circuito impreso, sección nominal: 1,5 mm², color: verde, corriente nominal: 8 A, tensión nominal (III/2): 160 V, superficie de contacto: Sn, tipo de conexión del contacto: Hembra, número de potenciales: 5, número de filas: 1, número de polos: 5, número de conexiones: 5, familia de artículos: MCVW 1,5/..-ST, paso: 3,5 mm, tipo de conexión: Conexión por tornillo con cápsula de tracción, forma de sujeción de tornillos: L Ranura longitudinal, dirección de conexión conductor/placa de circuito impreso: -90 °, sistema enchufable: COMBICON MC 1,5, bloqueo: sin, tipo de sujeción: sin, tipo de embalaje: empaquetado en caja | 499.35 | 100 | AA | PCB Connectors (PCC) | AAB | AABAFA | 50 | 50 | NO | PC | F | 4,20 | G | 48 | 80 | 115 | MM | 4046356619530 | 85366990 | DE | EC002638 | Imagen | Catálogo
1793228 | MCVW 1,5/ 5-ST-3,5 CN3BD:11-17 | Conector para placa de circuito impreso | Conector de placa de circuito impreso, sección nominal: 1,5 mm², color: verde, corriente nominal: 8 A, tensión nominal (III/2): 160 V, superficie de contacto: Sn, tipo de conexión del contacto: Hembra, número de potenciales: 5, número de filas: 1, número de polos: 5, número de conexiones: 5, familia de artículos: MCVW 1,5/..-ST, paso: 3,5 mm, tipo de conexión: Conexión por tornillo con cápsula de tracción, forma de sujeción de tornillos: L Ranura longitudinal, dirección de conexión conductor/placa de circuito impreso: -90 °, sistema enchufable: COMBICON MC 1,5, bloqueo: sin, tipo de sujeción: sin, tipo de embalaje: empaquetado en caja | 499.35 | 100 | AA | PCB Connectors (PCC) | AAB | AABAFA | 50 | 50 | NO | PC | F | 4,21 | G | 48 | 80 | 115 | MM | 4046356619547 | 85366990 | DE | EC002638 | Imagen | Catálogo
1996546 | MCVW 1,5/ 5-ST-3,5 NZ05-3289-1 | Conector para placa de circuito impreso | Conector de placa de circuito impreso, sección nominal: 1,5 mm², color: verde, corriente nominal: 8 A, tensión nominal (III/2): 160 V, superficie de contacto: Sn, tipo de conexión del contacto: Hembra, número de potenciales: 5, número de filas: 1, número de polos: 5, número de conexiones: 5, familia de artículos: MCVW 1,5/..-ST, paso: 3,5 mm, tipo de conexión: Conexión por tornillo con cápsula de tracción, forma de sujeción de tornillos: L Ranura longitudinal, dirección de conexión conductor/placa de circuito impreso: -90 °, sistema enchufable: COMBICON MC 1,5, bloqueo: sin, tipo de sujeción: sin, tipo de embalaje: empaquetado en caja | 499.13 | 100 | AA | PCB Connectors (PCC) | AAB | AABAFA | 50 | 50 | NO | PC | F | 4,20 | G | 48 | 80 | 115 | MM | 4017918959463 | 85366990 | DE | EC002638 | Imagen | Catálogo
1996472 | MCVW 1,5/ 5-ST-3,5 NZ05-3289-2 | Conector para placa de circuito impreso | Conector de placa de circuito impreso, sección nominal: 1,5 mm², color: verde, corriente nominal: 8 A, tensión nominal (III/2): 160 V, superficie de contacto: Sn, tipo de conexión del contacto: Hembra, número de potenciales: 5, número de filas: 1, número de polos: 5, número de conexiones: 5, familia de artículos: MCVW 1,5/..-ST, paso: 3,5 mm, tipo de conexión: Conexión por tornillo con cápsula de tracción, forma de sujeción de tornillos: L Ranura longitudinal, dirección de conexión conductor/placa de circuito impreso: -90 °, sistema enchufable: COMBICON MC 1,5, bloqueo: sin, tipo de sujeción: sin, tipo de embalaje: empaquetado en caja | 499.13 | 100 | AA | PCB Connectors (PCC) | AAB | AABAFA | 50 | 50 | NO | PC | F | 4,18 | G | 48 | 80 | 115 | MM | 4017918959456 | 85366990 | DE | EC002638 | Imagen | Catálogo
1003184 | MCVW 1,5/ 5-ST-3,5CN2BD:X7/1-5 | Conector para placa de circuito impreso | Conector de placa de circuito impreso, sección nominal: 1,5 mm², color: verde, corriente nominal: 8 A, tensión nominal (III/2): 160 V, superficie de contacto: Sn, tipo de conexión del contacto: Hembra, número de potenciales: 5, número de filas: 1, número de polos: 5, número de conexiones: 5, familia de artículos: MCVW 1,5/..-ST, paso: 3,5 mm, tipo de conexión: Conexión por tornillo con cápsula de tracción, forma de sujeción de tornillos: L Ranura longitudinal, dirección de conexión conductor/placa de circuito impreso: -90 °, sistema enchufable: COMBICON MC 1,5, bloqueo: sin, tipo de sujeción: sin, tipo de embalaje: empaquetado en caja | 530.14 | 100 | AA | PCB Connectors (PCC) | AAB | AABAFA | 50 | 50 | NO | PC | F | 4,11 | G | 48 | 80 | 115 | MM | 4055626471105 | 85366990 | DE | EC002638 | Imagen | Catálogo
1003187 | MCVW 1,5/ 5-ST-3,5CNBDX12/-1SO | Conector para placa de circuito impreso | Conector de placa de circuito impreso, sección nominal: 1,5 mm², color: verde, corriente nominal: 8 A, tensión nominal (III/2): 160 V, superficie de contacto: Sn, tipo de conexión del contacto: Hembra, número de potenciales: 5, número de filas: 1, número de polos: 5, número de conexiones: 5, familia de artículos: MCVW 1,5/..-ST, paso: 3,5 mm, tipo de conexión: Conexión por tornillo con cápsula de tracción, forma de sujeción de tornillos: L Ranura longitudinal, dirección de conexión conductor/placa de circuito impreso: -90 °, sistema enchufable: COMBICON MC 1,5, bloqueo: sin, tipo de sujeción: sin, tipo de embalaje: empaquetado en caja | 552.91 | 100 | AA | PCB Connectors (PCC) | AAB | AABAFA | 50 | 50 | NO | PC | F | 4,11 | G | 48 | 80 | 115 | MM | 4055626465654 | 85366990 | DE | EC002638 | Imagen | Catálogo
1003186 | MCVW 1,5/ 5-ST-3,5CNBDX9/5-1SO | Conector para placa de circuito impreso | Conector de placa de circuito impreso, sección nominal: 1,5 mm², color: verde, corriente nominal: 8 A, tensión nominal (III/2): 160 V, superficie de contacto: Sn, tipo de conexión del contacto: Hembra, número de potenciales: 5, número de filas: 1, número de polos: 5, número de conexiones: 5, familia de artículos: MCVW 1,5/..-ST, paso: 3,5 mm, tipo de conexión: Conexión por tornillo con cápsula de tracción, forma de sujeción de tornillos: L Ranura longitudinal, dirección de conexión conductor/placa de circuito impreso: -90 °, sistema enchufable: COMBICON MC 1,5, bloqueo: sin, tipo de sujeción: sin, tipo de embalaje: empaquetado en caja | 552.91 | 100 | AA | PCB Connectors (PCC) | AAB | AABAFA | 50 | 50 | NO | PC | F | 4,10 | G | 48 | 80 | 115 | MM | 4055626470719 | 85366990 | DE | EC002638 | Imagen | Catálogo
1827004 | MCVW 1,5/ 5-ST-3,81 | Conector para placa de circuito impreso | Conector de placa de circuito impreso, sección nominal: 1,5 mm², color: verde, corriente nominal: 8 A, tensión nominal (III/2): 160 V, superficie de contacto: Sn, tipo de conexión del contacto: Hembra, número de potenciales: 5, número de filas: 1, número de polos: 5, número de conexiones: 5, familia de artículos: MCVW 1,5/..-ST, paso: 3,81 mm, tipo de conexión: Conexión por tornillo con cápsula de tracción, forma de sujeción de tornillos: L Ranura longitudinal, dirección de conexión conductor/placa de circuito impreso: -90 °, sistema enchufable: COMBICON MC 1,5, bloqueo: sin, tipo de sujeción: sin, tipo de embalaje: empaquetado en caja | 439.62 | 100 | AA | PCB Connectors (PCC) | AAB | AABAGA | 250 | 250 | NO | PC |  | 4,12 | G | 93 | 181 | 116 | MM | 4017918114527 | 85366990 | DE | EC002638 | Imagen | Catálogo
1305028 | MCVW 1,5/ 5-ST-3,81 AU PA1245 | Conector para placa de circuito impreso | Conector de placa de circuito impreso, sección nominal: 1,5 mm², color: verde, corriente nominal: 8 A, tensión nominal (III/2): 160 V, superficie de contacto: Au, tipo de conexión del contacto: Hembra, número de potenciales: 4, número de filas: 1, número de polos: 5, número de conexiones: 4, familia de artículos: MCVW 1,5/..-ST, paso: 3,81 mm, tipo de conexión: Conexión por tornillo con cápsula de tracción, forma de sujeción de tornillos: L Ranura longitudinal, dirección de conexión conductor/placa de circuito impreso: -90 °, sistema enchufable: COMBICON MC 1,5, bloqueo: sin, tipo de sujeción: sin, tipo de embalaje: empaquetado en caja | 630.59 | 100 | AA | PCB Connectors (PCC) | AAB | AABAGA | 250 | 1000 | NO | PC | F | 3,66 | G | 93 | 181 | 116 | MM | 4063151552893 | 85366990 | DE | EC002638 | Imagen | Catálogo
1896925 | MCVW 1,5/ 5-ST-3,81 BD:1-5 | Conector para placa de circuito impreso | Conector de placa de circuito impreso, sección nominal: 1,5 mm², color: verde, corriente nominal: 8 A, tensión nominal (III/2): 160 V, superficie de contacto: Sn, tipo de conexión del contacto: Hembra, número de filas: 1, número de polos: 5, familia de artículos: MCVW 1,5/..-ST, paso: 3,81 mm, tipo de conexión: Conexión por tornillo con cápsula de tracción, forma de sujeción de tornillos: L Ranura longitudinal, dirección de conexión conductor/placa de circuito impreso: -90 °, sistema enchufable: COMBICON MC 1,5, bloqueo: sin, tipo de sujeción: sin, tipo de embalaje: empaquetado en caja | 469.37 | 100 | AA | PCB Connectors (PCC) | AAB | AABAGA | 250 | 1000 | NO | PC | F | 4,07 | G | 93 | 181 | 116 | MM | 4017918413231 | 85366990 | DE | EC002638 | Imagen | Catálogo
1703827 | MCVW 1,5/ 5-ST-3,81 BD:CHA | Conector para placa de circuito impreso | Conector de placa de circuito impreso, sección nominal: 1,5 mm², color: verde, corriente nominal: 8 A, tensión nominal (III/2): 160 V, superficie de contacto: Sn, tipo de conexión del contacto: Hembra, número de potenciales: 5, número de filas: 1, número de polos: 5, número de conexiones: 5, familia de artículos: MCVW 1,5/..-ST, paso: 3,81 mm, tipo de conexión: Conexión por tornillo con cápsula de tracción, forma de sujeción de tornillos: L Ranura longitudinal, dirección de conexión conductor/placa de circuito impreso: -90 °, sistema enchufable: COMBICON MC 1,5, bloqueo: sin, tipo de sujeción: sin, tipo de embalaje: empaquetado en caja | 481.28 | 100 | AA | PCB Connectors (PCC) | AAB | AABAGA | 50 | 50 | NO | PC |  | 4,32 | G | 45 | 78 | 113 | MM | 4046356666152 | 85366990 | DE | EC002638 | Imagen | Catálogo
1703829 | MCVW 1,5/ 5-ST-3,81 BD:CHB | Conector para placa de circuito impreso | Conector de placa de circuito impreso, sección nominal: 1,5 mm², color: verde, corriente nominal: 8 A, tensión nominal (III/2): 160 V, superficie de contacto: Sn, tipo de conexión del contacto: Hembra, número de potenciales: 5, número de filas: 1, número de polos: 5, número de conexiones: 5, familia de artículos: MCVW 1,5/..-ST, paso: 3,81 mm, tipo de conexión: Conexión por tornillo con cápsula de tracción, forma de sujeción de tornillos: L Ranura longitudinal, dirección de conexión conductor/placa de circuito impreso: -90 °, sistema enchufable: COMBICON MC 1,5, bloqueo: sin, tipo de sujeción: sin, tipo de embalaje: empaquetado en caja | 481.28 | 100 | AA | PCB Connectors (PCC) | AAB | AABAGA | 50 | 50 | NO | PC |  | 4,32 | G | 48 | 80 | 115 | MM | 4046356666176 | 85366990 | DE | EC002638 | Imagen | Catálogo
1703828 | MCVW 1,5/ 5-ST-3,81 BD:MOD1 | Conector para placa de circuito impreso | Conector de placa de circuito impreso, sección nominal: 1,5 mm², color: verde, corriente nominal: 8 A, tensión nominal (III/2): 160 V, superficie de contacto: Sn, tipo de conexión del contacto: Hembra, número de potenciales: 5, número de filas: 1, número de polos: 5, número de conexiones: 5, familia de artículos: MCVW 1,5/..-ST, paso: 3,81 mm, tipo de conexión: Conexión por tornillo con cápsula de tracción, forma de sujeción de tornillos: L Ranura longitudinal, dirección de conexión conductor/placa de circuito impreso: -90 °, sistema enchufable: COMBICON MC 1,5, bloqueo: sin, tipo de sujeción: sin, tipo de embalaje: empaquetado en caja | 481.28 | 100 | AA | PCB Connectors (PCC) | AAB | AABAGA | 50 | 50 | NO | PC |  | 4,21 | G | 48 | 80 | 115 | MM | 4046356666169 | 85366990 | DE | EC002638 | Imagen | Catálogo
1703826 | MCVW 1,5/ 5-ST-3,81 BD:MOD2 | Conector para placa de circuito impreso | Conector de placa de circuito impreso, sección nominal: 1,5 mm², color: verde, corriente nominal: 8 A, tensión nominal (III/2): 160 V, superficie de contacto: Sn, tipo de conexión del contacto: Hembra, número de potenciales: 5, número de filas: 1, número de polos: 5, número de conexiones: 5, familia de artículos: MCVW 1,5/..-ST, paso: 3,81 mm, tipo de conexión: Conexión por tornillo con cápsula de tracción, forma de sujeción de tornillos: L Ranura longitudinal, dirección de conexión conductor/placa de circuito impreso: -90 °, sistema enchufable: COMBICON MC 1,5, bloqueo: sin, tipo de sujeción: sin, tipo de embalaje: empaquetado en caja | 481.28 | 100 | AA | PCB Connectors (PCC) | AAB | AABAGA | 50 | 50 | NO | PC |  | 4,32 | G | 47 | 77 | 113 | MM | 4046356666145 | 85366990 | DE | EC002638 | Imagen | Catálogo
1800244 | MCVW 1,5/ 5-ST-3,81 BK | Conector para placa de circuito impreso | Conector de placa de circuito impreso, sección nominal: 1,5 mm², color: negro, corriente nominal: 8 A, tensión nominal (III/2): 160 V, superficie de contacto: Sn, tipo de conexión del contacto: Hembra, número de potenciales: 5, número de filas: 1, número de polos: 5, número de conexiones: 5, familia de artículos: MCVW 1,5/..-ST, paso: 3,81 mm, tipo de conexión: Conexión por tornillo con cápsula de tracción, forma de sujeción de tornillos: L Ranura longitudinal, dirección de conexión conductor/placa de circuito impreso: -90 °, sistema enchufable: COMBICON MC 1,5, bloqueo: sin, tipo de sujeción: sin, tipo de embalaje: empaquetado en caja | 439.62 | 100 | AA | PCB Connectors (PCC) | AAB | AABAGA | 50 | 50 | NO | PC |  | 4,30 | G | 48 | 80 | 115 | MM | 4046356354134 | 85366990 | DE | EC002638 | Imagen | Catálogo
1712917 | MCVW 1,5/ 5-ST-3,81 BKBDWH:24V | Conector para placa de circuito impreso | Conector de placa de circuito impreso, sección nominal: 1,5 mm², color: negro, corriente nominal: 8 A, tensión nominal (III/2): 160 V, superficie de contacto: Sn, tipo de conexión del contacto: Hembra, número de potenciales: 5, número de filas: 1, número de polos: 5, número de conexiones: 5, familia de artículos: MCVW 1,5/..-ST, paso: 3,81 mm, tipo de conexión: Conexión por tornillo con cápsula de tracción, forma de sujeción de tornillos: L Ranura longitudinal, dirección de conexión conductor/placa de circuito impreso: -90 °, sistema enchufable: COMBICON MC 1,5, bloqueo: sin, tipo de sujeción: sin, tipo de embalaje: empaquetado en caja | 481.28 | 100 | AA | PCB Connectors (PCC) | AAB | AABAGA | 50 | 50 | NO | PC | F | 4,31 | G | 48 | 80 | 115 | MM | 4055626300061 | 85366990 | DE | EC002638 | Imagen | Catálogo
1725982 | MCVW 1,5/ 5-ST-3,81 PA 1,2,4,5 | Conector para placa de circuito impreso | Conector de placa de circuito impreso, sección nominal: 1,5 mm², color: verde, corriente nominal: 8 A, tensión nominal (III/2): 160 V, superficie de contacto: Sn, tipo de conexión del contacto: Hembra, número de potenciales: 4, número de filas: 1, número de polos: 5, número de conexiones: 4, familia de artículos: MCVW 1,5/..-ST, paso: 3,81 mm, tipo de conexión: Conexión por tornillo con cápsula de tracción, forma de sujeción de tornillos: L Ranura longitudinal, dirección de conexión conductor/placa de circuito impreso: -90 °, sistema enchufable: COMBICON MC 1,5, bloqueo: sin, tipo de sujeción: sin, tipo de embalaje: empaquetado en caja | 439.62 | 100 | AA | PCB Connectors (PCC) | AAB | AABAGA | 50 | 50 | NO | PC | F | 3,88 | G | 48 | 80 | 115 | MM | 4046356129701 | 85366990 | DE | EC002638 | Imagen | Catálogo
1704235 | MCVW 1,5/ 5-ST-3,81BDCOM1/COM0 | Conector para placa de circuito impreso | Conector de placa de circuito impreso, sección nominal: 1,5 mm², color: verde, corriente nominal: 8 A, tensión nominal (III/2): 160 V, superficie de contacto: Sn, tipo de conexión del contacto: Hembra, número de potenciales: 5, número de filas: 1, número de polos: 5, número de conexiones: 5, familia de artículos: MCVW 1,5/..-ST, paso: 3,81 mm, tipo de conexión: Conexión por tornillo con cápsula de tracción, forma de sujeción de tornillos: L Ranura longitudinal, dirección de conexión conductor/placa de circuito impreso: -90 °, sistema enchufable: COMBICON MC 1,5, bloqueo: sin, tipo de sujeción: sin, tipo de embalaje: empaquetado en caja | 481.28 | 100 | AA | PCB Connectors (PCC) | AAB | AABAGA | 50 | 50 | NO | PC |  | 4,36 | G | 48 | 80 | 115 | MM | 4046356689465 | 85366990 | DE | EC002638 | Imagen | Catálogo
1863039 | MCVW 1,5/ 5-STF-3,5 | Conector para placa de circuito impreso | Conector de placa de circuito impreso, sección nominal: 1,5 mm², color: verde, corriente nominal: 8 A, tensión nominal (III/2): 160 V, superficie de contacto: Sn, tipo de conexión del contacto: Hembra, número de potenciales: 5, número de filas: 1, número de polos: 5, número de conexiones: 5, familia de artículos: MCVW 1,5/..-STF, paso: 3,5 mm, tipo de conexión: Conexión por tornillo con cápsula de tracción, forma de sujeción de tornillos: L Ranura longitudinal, dirección de conexión conductor/placa de circuito impreso: -90 °, sistema enchufable: COMBICON MC 1,5, bloqueo: Bloqueo por tornillo, tipo de sujeción: Sujeción aérea (tornillo), tipo de embalaje: empaquetado en caja | 452.76 | 100 | AA | PCB Connectors (PCC) | AAB | AABAFB | 50 | 50 | NO | PC |  | 4,94 | G | 61 | 76 | 114 | MM | 4017918120849 | 85366990 | DE | EC002638 | Imagen | Catálogo
1828524 | MCVW 1,5/ 5-STF-3,81 | Conector para placa de circuito impreso | Conector de placa de circuito impreso, sección nominal: 1,5 mm², color: verde, corriente nominal: 8 A, tensión nominal (III/2): 160 V, superficie de contacto: Sn, tipo de conexión del contacto: Hembra, número de potenciales: 5, número de filas: 1, número de polos: 5, número de conexiones: 5, familia de artículos: MCVW 1,5/..-STF, paso: 3,81 mm, tipo de conexión: Conexión por tornillo con cápsula de tracción, forma de sujeción de tornillos: L Ranura longitudinal, dirección de conexión conductor/placa de circuito impreso: -90 °, sistema enchufable: COMBICON MC 1,5, bloqueo: Bloqueo por tornillo, tipo de sujeción: Sujeción aérea (tornillo), tipo de embalaje: empaquetado en caja | 452.76 | 100 | AA | PCB Connectors (PCC) | AAB | AABAGB | 50 | 50 | NO | PC |  | 5,15 | G | 61 | 77 | 114 | MM | 4017918114831 | 85366990 | DE | EC002638 | Imagen | Catálogo
1825607 | MCVW 1,5/ 5-STF-3,81 BK | Conector para placa de circuito impreso | Conector de placa de circuito impreso, sección nominal: 1,5 mm², color: negro, corriente nominal: 8 A, tensión nominal (III/2): 160 V, superficie de contacto: Sn, tipo de conexión del contacto: Hembra, número de potenciales: 5, número de filas: 1, número de polos: 5, número de conexiones: 5, familia de artículos: MCVW 1,5/..-STF, paso: 3,81 mm, tipo de conexión: Conexión por tornillo con cápsula de tracción, forma de sujeción de tornillos: L Ranura longitudinal, dirección de conexión conductor/placa de circuito impreso: -90 °, sistema enchufable: COMBICON MC 1,5, bloqueo: Bloqueo por tornillo, tipo de sujeción: Sujeción aérea (tornillo), tipo de embalaje: empaquetado en caja | 452.76 | 100 | AA | PCB Connectors (PCC) | AAB | AABAGB | 50 | 50 | NO | PC | F | 5,15 | G | 63 | 78 | 115 | MM | 4046356863759 | 85366990 | DE | EC002638 | Imagen | Catálogo
1862894 | MCVW 1,5/ 6-ST-3,5 | Conector para placa de circuito impreso | Conector de placa de circuito impreso, sección nominal: 1,5 mm², color: verde, corriente nominal: 8 A, tensión nominal (III/2): 160 V, superficie de contacto: Sn, tipo de conexión del contacto: Hembra, número de potenciales: 6, número de filas: 1, número de polos: 6, número de conexiones: 6, familia de artículos: MCVW 1,5/..-ST, paso: 3,5 mm, tipo de conexión: Conexión por tornillo con cápsula de tracción, forma de sujeción de tornillos: L Ranura longitudinal, dirección de conexión conductor/placa de circuito impreso: -90 °, sistema enchufable: COMBICON MC 1,5, bloqueo: sin, tipo de sujeción: sin, tipo de embalaje: empaquetado en caja | 527.54 | 100 | AA | PCB Connectors (PCC) | AAB | AABAFA | 50 | 50 | NO | PC |  | 4,81 | G | 63 | 78 | 115 | MM | 4017918120702 | 85366990 | DE | EC002638 | Imagen | Catálogo
1860184 | MCVW 1,5/ 6-ST-3,5 AU | Conector para placa de circuito impreso | Conector de placa de circuito impreso, sección nominal: 1,5 mm², color: verde, corriente nominal: 8 A, tensión nominal (III/2): 160 V, superficie de contacto: Au, tipo de conexión del contacto: Hembra, número de potenciales: 6, número de filas: 1, número de polos: 6, número de conexiones: 6, familia de artículos: MCVW 1,5/..-ST, paso: 3,5 mm, tipo de conexión: Conexión por tornillo con cápsula de tracción, forma de sujeción de tornillos: L Ranura longitudinal, dirección de conexión conductor/placa de circuito impreso: -90 °, sistema enchufable: COMBICON MC 1,5, bloqueo: sin, tipo de sujeción: sin, tipo de embalaje: empaquetado en caja | 835.13 | 100 | AA | PCB Connectors (PCC) | AAB | AABAFA | 50 | 50 | NO | PC |  | 4,91 | G | 61 | 76 | 113 | MM | 4017918265502 | 85366990 | DE | EC002638 | Imagen | Catálogo
1982059 | MCVW 1,5/ 6-ST-3,5 BD:1-6 | Conector para placa de circuito impreso | Conector de placa de circuito impreso, sección nominal: 1,5 mm², color: verde, corriente nominal: 8 A, tensión nominal (III/2): 160 V, superficie de contacto: Sn, tipo de conexión del contacto: Hembra, número de potenciales: 6, número de filas: 1, número de polos: 6, número de conexiones: 6, familia de artículos: MCVW 1,5/..-ST, paso: 3,5 mm, tipo de conexión: Conexión por tornillo con cápsula de tracción, forma de sujeción de tornillos: L Ranura longitudinal, dirección de conexión conductor/placa de circuito impreso: -90 °, sistema enchufable: COMBICON MC 1,5, bloqueo: sin, tipo de sujeción: sin, tipo de embalaje: empaquetado en caja | 563.25 | 100 | AA | PCB Connectors (PCC) | AAB | AABAFA | 50 | 50 | NO | PC | F | 4,97 | G | 63 | 78 | 115 | MM | 4017918953843 | 85366990 | DE | EC002638 | Imagen | Catálogo
1192041 | MCVW 1,5/ 6-ST-3,5 BD:1-IO4 | Conector para placa de circuito impreso | Conector de placa de circuito impreso, sección nominal: 1,5 mm², color: verde, corriente nominal: 8 A, tensión nominal (III/2): 160 V, superficie de contacto: Sn, tipo de conexión del contacto: Hembra, número de filas: 1, número de polos: 6, familia de artículos: MCVW 1,5/..-ST, paso: 3,5 mm, tipo de conexión: Conexión por tornillo con cápsula de tracción, forma de sujeción de tornillos: L Ranura longitudinal, dirección de conexión conductor/placa de circuito impreso: -90 °, sistema enchufable: COMBICON MC 1,5, bloqueo: sin, tipo de sujeción: sin, tipo de embalaje: empaquetado en caja | 577.53 | 100 | AA | PCB Connectors (PCC) | AAB | AABAFA | 50 | 1000 | NO | PC | F | 4,81 | G | 63 | 78 | 115 | MM | 4063151243791 | 85366990 | DE | EC002638 | Imagen | Catálogo
1193394 | MCVW 1,5/ 6-ST-3,5 BD:I1-3 | Conector para placa de circuito impreso | Conector de placa de circuito impreso, sección nominal: 1,5 mm², color: verde, corriente nominal: 8 A, tensión nominal (III/2): 160 V, superficie de contacto: Sn, tipo de conexión del contacto: Hembra, número de filas: 1, número de polos: 6, familia de artículos: MCVW 1,5/..-ST, paso: 3,5 mm, tipo de conexión: Conexión por tornillo con cápsula de tracción, forma de sujeción de tornillos: L Ranura longitudinal, dirección de conexión conductor/placa de circuito impreso: -90 °, sistema enchufable: COMBICON MC 1,5, bloqueo: sin, tipo de sujeción: sin, tipo de embalaje: empaquetado en caja | 563.25 | 100 | AA | PCB Connectors (PCC) | AAB | AABAFA | 50 | 1000 | NO | PC | F | 4,81 | G | 63 | 78 | 115 | MM | 4063151246471 | 85366990 | DE | EC002638 | Imagen | Catálogo
1968138 | MCVW 1,5/ 6-ST-3,5 BD:NZX1 | Conector para placa de circuito impreso | Conector de placa de circuito impreso, sección nominal: 1,5 mm², color: verde, corriente nominal: 8 A, tensión nominal (III/2): 160 V, superficie de contacto: Sn, tipo de conexión del contacto: Hembra, número de potenciales: 6, número de filas: 1, número de polos: 6, número de conexiones: 6, familia de artículos: MCVW 1,5/..-ST, paso: 3,5 mm, tipo de conexión: Conexión por tornillo con cápsula de tracción, forma de sujeción de tornillos: L Ranura longitudinal, dirección de conexión conductor/placa de circuito impreso: -90 °, sistema enchufable: COMBICON MC 1,5, bloqueo: sin, tipo de sujeción: sin, tipo de embalaje: empaquetado en caja | 598.95 | 100 | AA | PCB Connectors (PCC) | AAB | AABAFA | 50 | 1000 | NO | PC | F | 4,81 | G | 63 | 78 | 115 | MM | 4017918921156 | 85366990 | DE | EC002638 | Imagen | Catálogo
1968141 | MCVW 1,5/ 6-ST-3,5 BD:NZX2 | Conector para placa de circuito impreso | Conector de placa de circuito impreso, sección nominal: 1,5 mm², color: verde, corriente nominal: 8 A, tensión nominal (III/2): 160 V, superficie de contacto: Sn, tipo de conexión del contacto: Hembra, número de potenciales: 6, número de filas: 1, número de polos: 6, número de conexiones: 6, familia de artículos: MCVW 1,5/..-ST, paso: 3,5 mm, tipo de conexión: Conexión por tornillo con cápsula de tracción, forma de sujeción de tornillos: L Ranura longitudinal, dirección de conexión conductor/placa de circuito impreso: -90 °, sistema enchufable: COMBICON MC 1,5, bloqueo: sin, tipo de sujeción: sin, tipo de embalaje: empaquetado en caja | 598.95 | 100 | AA | PCB Connectors (PCC) | AAB | AABAFA | 50 | 1000 | NO | PC | F | 4,81 | G | 63 | 78 | 115 | MM | 4017918921163 | 85366990 | DE | EC002638 | Imagen | Catálogo
1968170 | MCVW 1,5/ 6-ST-3,5 BD:NZX23 | Conector para placa de circuito impreso | Conector de placa de circuito impreso, sección nominal: 1,5 mm², color: verde, corriente nominal: 8 A, tensión nominal (III/2): 160 V, superficie de contacto: Sn, tipo de conexión del contacto: Hembra, número de potenciales: 6, número de filas: 1, número de polos: 6, número de conexiones: 6, familia de artículos: MCVW 1,5/..-ST, paso: 3,5 mm, tipo de conexión: Conexión por tornillo con cápsula de tracción, forma de sujeción de tornillos: L Ranura longitudinal, dirección de conexión conductor/placa de circuito impreso: -90 °, sistema enchufable: COMBICON MC 1,5, bloqueo: sin, tipo de sujeción: sin, tipo de embalaje: empaquetado en caja | 598.95 | 100 | AA | PCB Connectors (PCC) | AAB | AABAFA | 50 | 50 | NO | PC | F | 4,93 | G | 63 | 78 | 115 | MM | 4017918921194 | 85366990 | DE | EC002638 | Imagen | Catálogo
1968183 | MCVW 1,5/ 6-ST-3,5 BD:NZX25 | Conector para placa de circuito impreso | Conector de placa de circuito impreso, sección nominal: 1,5 mm², color: verde, corriente nominal: 8 A, tensión nominal (III/2): 160 V, superficie de contacto: Sn, tipo de conexión del contacto: Hembra, número de potenciales: 6, número de filas: 1, número de polos: 6, número de conexiones: 6, familia de artículos: MCVW 1,5/..-ST, paso: 3,5 mm, tipo de conexión: Conexión por tornillo con cápsula de tracción, forma de sujeción de tornillos: L Ranura longitudinal, dirección de conexión conductor/placa de circuito impreso: -90 °, sistema enchufable: COMBICON MC 1,5, bloqueo: sin, tipo de sujeción: sin, tipo de embalaje: empaquetado en caja | 598.95 | 100 | AA | PCB Connectors (PCC) | AAB | AABAFA | 50 | 50 | NO | PC | F | 5,00 | G | 63 | 78 | 115 | MM | 4017918921200 | 85366990 | DE | EC002638 | Imagen | Catálogo
1968154 | MCVW 1,5/ 6-ST-3,5 BD:NZX3 | Conector para placa de circuito impreso | Conector de placa de circuito impreso, sección nominal: 1,5 mm², color: verde, corriente nominal: 8 A, tensión nominal (III/2): 160 V, superficie de contacto: Sn, tipo de conexión del contacto: Hembra, número de potenciales: 6, número de filas: 1, número de polos: 6, número de conexiones: 6, familia de artículos: MCVW 1,5/..-ST, paso: 3,5 mm, tipo de conexión: Conexión por tornillo con cápsula de tracción, forma de sujeción de tornillos: L Ranura longitudinal, dirección de conexión conductor/placa de circuito impreso: -90 °, sistema enchufable: COMBICON MC 1,5, bloqueo: sin, tipo de sujeción: sin, tipo de embalaje: empaquetado en caja | 598.95 | 100 | AA | PCB Connectors (PCC) | AAB | AABAFA | 50 | 50 | NO | PC | F | 4,96 | G | 63 | 78 | 115 | MM | 4017918921170 | 85366990 | DE | EC002638 | Imagen | Catálogo
1968073 | MCVW 1,5/ 6-ST-3,5 BD:NZX4 | Conector para placa de circuito impreso | Conector de placa de circuito impreso, sección nominal: 1,5 mm², color: verde, corriente nominal: 8 A, tensión nominal (III/2): 160 V, superficie de contacto: Sn, tipo de conexión del contacto: Hembra, número de potenciales: 6, número de filas: 1, número de polos: 6, número de conexiones: 6, familia de artículos: MCVW 1,5/..-ST, paso: 3,5 mm, tipo de conexión: Conexión por tornillo con cápsula de tracción, forma de sujeción de tornillos: L Ranura longitudinal, dirección de conexión conductor/placa de circuito impreso: -90 °, sistema enchufable: COMBICON MC 1,5, bloqueo: sin, tipo de sujeción: sin, tipo de embalaje: empaquetado en caja | 598.95 | 100 | AA | PCB Connectors (PCC) | AAB | AABAFA | 50 | 50 | NO | PC | F | 4,94 | G | 63 | 78 | 115 | MM | 4017918921095 | 85366990 | DE | EC002638 | Imagen | Catálogo
1968086 | MCVW 1,5/ 6-ST-3,5 BD:NZX5 | Conector para placa de circuito impreso | Conector de placa de circuito impreso, sección nominal: 1,5 mm², color: verde, corriente nominal: 8 A, tensión nominal (III/2): 160 V, superficie de contacto: Sn, tipo de conexión del contacto: Hembra, número de potenciales: 6, número de filas: 1, número de polos: 6, número de conexiones: 6, familia de artículos: MCVW 1,5/..-ST, paso: 3,5 mm, tipo de conexión: Conexión por tornillo con cápsula de tracción, forma de sujeción de tornillos: L Ranura longitudinal, dirección de conexión conductor/placa de circuito impreso: -90 °, sistema enchufable: COMBICON MC 1,5, bloqueo: sin, tipo de sujeción: sin, tipo de embalaje: empaquetado en caja | 598.95 | 100 | AA | PCB Connectors (PCC) | AAB | AABAFA | 50 | 50 | NO | PC | F | 5,01 | G | 63 | 78 | 115 | MM | 4017918921101 | 85366990 | DE | EC002638 | Imagen | Catálogo
1968099 | MCVW 1,5/ 6-ST-3,5 BD:NZX6 | Conector para placa de circuito impreso | Conector de placa de circuito impreso, sección nominal: 1,5 mm², color: verde, corriente nominal: 8 A, tensión nominal (III/2): 160 V, superficie de contacto: Sn, tipo de conexión del contacto: Hembra, número de potenciales: 6, número de filas: 1, número de polos: 6, número de conexiones: 6, familia de artículos: MCVW 1,5/..-ST, paso: 3,5 mm, tipo de conexión: Conexión por tornillo con cápsula de tracción, forma de sujeción de tornillos: L Ranura longitudinal, dirección de conexión conductor/placa de circuito impreso: -90 °, sistema enchufable: COMBICON MC 1,5, bloqueo: sin, tipo de sujeción: sin, tipo de embalaje: empaquetado en caja | 598.95 | 100 | AA | PCB Connectors (PCC) | AAB | AABAFA | 50 | 50 | NO | PC | F | 5,00 | G | 63 | 78 | 115 | MM | 4017918921118 | 85366990 | DE | EC002638 | Imagen | Catálogo
1968109 | MCVW 1,5/ 6-ST-3,5 BD:NZX7 | Conector para placa de circuito impreso | Conector de placa de circuito impreso, sección nominal: 1,5 mm², color: verde, corriente nominal: 8 A, tensión nominal (III/2): 160 V, superficie de contacto: Sn, tipo de conexión del contacto: Hembra, número de potenciales: 6, número de filas: 1, número de polos: 6, número de conexiones: 6, familia de artículos: MCVW 1,5/..-ST, paso: 3,5 mm, tipo de conexión: Conexión por tornillo con cápsula de tracción, forma de sujeción de tornillos: L Ranura longitudinal, dirección de conexión conductor/placa de circuito impreso: -90 °, sistema enchufable: COMBICON MC 1,5, bloqueo: sin, tipo de sujeción: sin, tipo de embalaje: empaquetado en caja | 598.95 | 100 | AA | PCB Connectors (PCC) | AAB | AABAFA | 50 | 50 | NO | PC | F | 4,93 | G | 63 | 78 | 115 | MM | 4017918921125 | 85366990 | DE | EC002638 | Imagen | Catálogo
1968112 | MCVW 1,5/ 6-ST-3,5 BD:NZX8 | Conector para placa de circuito impreso | Conector de placa de circuito impreso, sección nominal: 1,5 mm², color: verde, corriente nominal: 8 A, tensión nominal (III/2): 160 V, superficie de contacto: Sn, tipo de conexión del contacto: Hembra, número de potenciales: 6, número de filas: 1, número de polos: 6, número de conexiones: 6, familia de artículos: MCVW 1,5/..-ST, paso: 3,5 mm, tipo de conexión: Conexión por tornillo con cápsula de tracción, forma de sujeción de tornillos: L Ranura longitudinal, dirección de conexión conductor/placa de circuito impreso: -90 °, sistema enchufable: COMBICON MC 1,5, bloqueo: sin, tipo de sujeción: sin, tipo de embalaje: empaquetado en caja | 598.95 | 100 | AA | PCB Connectors (PCC) | AAB | AABAFA | 50 | 50 | NO | PC | F | 5,01 | G | 63 | 78 | 115 | MM | 4017918921132 | 85366990 | DE | EC002638 | Imagen | Catálogo
1968125 | MCVW 1,5/ 6-ST-3,5 BD:NZX9 | Conector para placa de circuito impreso | Conector de placa de circuito impreso, sección nominal: 1,5 mm², color: verde, corriente nominal: 8 A, tensión nominal (III/2): 160 V, superficie de contacto: Sn, tipo de conexión del contacto: Hembra, número de potenciales: 6, número de filas: 1, número de polos: 6, número de conexiones: 6, familia de artículos: MCVW 1,5/..-ST, paso: 3,5 mm, tipo de conexión: Conexión por tornillo con cápsula de tracción, forma de sujeción de tornillos: L Ranura longitudinal, dirección de conexión conductor/placa de circuito impreso: -90 °, sistema enchufable: COMBICON MC 1,5, bloqueo: sin, tipo de sujeción: sin, tipo de embalaje: empaquetado en caja | 598.95 | 100 | AA | PCB Connectors (PCC) | AAB | AABAFA | 50 | 50 | NO | PC | F | 4,93 | G | 63 | 78 | 115 | MM | 4017918921149 | 85366990 | DE | EC002638 | Imagen | Catálogo
1712528 | MCVW 1,5/ 6-ST-3,5 BD:X12/1-6 | Conector para placa de circuito impreso | Conector de placa de circuito impreso, sección nominal: 1,5 mm², color: verde, corriente nominal: 8 A, tensión nominal (III/2): 160 V, superficie de contacto: Sn, tipo de conexión del contacto: Hembra, número de potenciales: 6, número de filas: 1, número de polos: 6, número de conexiones: 6, familia de artículos: MCVW 1,5/..-ST, paso: 3,5 mm, tipo de conexión: Conexión por tornillo con cápsula de tracción, forma de sujeción de tornillos: L Ranura longitudinal, dirección de conexión conductor/placa de circuito impreso: -90 °, sistema enchufable: COMBICON MC 1,5, bloqueo: sin, tipo de sujeción: sin, tipo de embalaje: empaquetado en caja | 593.91 | 100 | AA | PCB Connectors (PCC) | AAB | AABAFA | 50 | 50 | NO | PC |  | 4,88 | G | 63 | 78 | 115 | MM | 4055626289328 | 85366990 | DE | EC002638 | Imagen | Catálogo
1714039 | MCVW 1,5/ 6-ST-3,5 BD:X18,1-6 | Conector para placa de circuito impreso | Conector de placa de circuito impreso, sección nominal: 1,5 mm², color: verde, corriente nominal: 8 A, tensión nominal (III/2): 160 V, superficie de contacto: Sn, tipo de conexión del contacto: Hembra, número de potenciales: 6, número de filas: 1, número de polos: 6, número de conexiones: 6, familia de artículos: MCVW 1,5/..-ST, paso: 3,5 mm, tipo de conexión: Conexión por tornillo con cápsula de tracción, forma de sujeción de tornillos: L Ranura longitudinal, dirección de conexión conductor/placa de circuito impreso: -90 °, sistema enchufable: COMBICON MC 1,5, bloqueo: sin, tipo de sujeción: sin, tipo de embalaje: empaquetado en caja | 502.87 | 100 | AA | PCB Connectors (PCC) | AAB | AABAFA | 50 | 50 | NO | PC |  | 4,87 | G | 63 | 78 | 115 | MM | 4055626449340 | 85366990 | DE | EC002638 | Imagen | Catálogo
1442608 | MCVW 1,5/ 6-ST-3,5 GYAUBD:1-6Q | Conector para placa de circuito impreso | Conector de placa de circuito impreso, sección nominal: 1,5 mm², color: gris, corriente nominal: 8 A, tensión nominal (III/2): 160 V, superficie de contacto: Sn, tipo de conexión del contacto: Hembra, número de filas: 1, número de polos: 6, familia de artículos: MCVW 1,5/..-ST, paso: 3,5 mm, tipo de conexión: Conexión por tornillo con cápsula de tracción, forma de sujeción de tornillos: L Ranura longitudinal, dirección de conexión conductor/placa de circuito impreso: -90 °, sistema enchufable: COMBICON MC 1,5, bloqueo: sin, tipo de sujeción: sin, tipo de embalaje: empaquetado en caja | 870.84 | 100 | AA | PCB Connectors (PCC) | AAB | AABAFA | 50 | 1000 | NO | PC | F | 4,81 | G | 63 | 78 | 115 | MM | 4063151824044 | 85366990 | DE | EC002638 | Imagen | Catálogo
1704934 | MCVW 1,5/ 6-ST-3,5BD:1-3VPE250 | Conector para placa de circuito impreso | Conector de placa de circuito impreso, sección nominal: 1,5 mm², color: verde, corriente nominal: 8 A, tensión nominal (III/2): 160 V, superficie de contacto: Sn, tipo de conexión del contacto: Hembra, número de potenciales: 6, número de filas: 1, número de polos: 6, número de conexiones: 6, familia de artículos: MCVW 1,5/..-ST, paso: 3,5 mm, tipo de conexión: Conexión por tornillo con cápsula de tracción, forma de sujeción de tornillos: L Ranura longitudinal, dirección de conexión conductor/placa de circuito impreso: -90 °, sistema enchufable: COMBICON MC 1,5, bloqueo: sin, tipo de sujeción: sin, tipo de embalaje: empaquetado en caja | 536.83 | 100 | AA | PCB Connectors (PCC) | AAB | AABAFA | 250 | 250 | NO | PC |  | 4,83 | G | 86 | 192 | 140 | MM | 4046356745833 | 85366990 | DE | EC002638 | Imagen | Catálogo
1827017 | MCVW 1,5/ 6-ST-3,81 | Conector para placa de circuito impreso | Conector de placa de circuito impreso, sección nominal: 1,5 mm², color: verde, corriente nominal: 8 A, tensión nominal (III/2): 160 V, superficie de contacto: Sn, tipo de conexión del contacto: Hembra, número de potenciales: 6, número de filas: 1, número de polos: 6, número de conexiones: 6, familia de artículos: MCVW 1,5/..-ST, paso: 3,81 mm, tipo de conexión: Conexión por tornillo con cápsula de tracción, forma de sujeción de tornillos: L Ranura longitudinal, dirección de conexión conductor/placa de circuito impreso: -90 °, sistema enchufable: COMBICON MC 1,5, bloqueo: sin, tipo de sujeción: sin, tipo de embalaje: empaquetado en caja | 527.54 | 100 | AA | PCB Connectors (PCC) | AAB | AABAGA | 50 | 50 | NO | PC |  | 5,04 | G | 63 | 78 | 115 | MM | 4017918050061 | 85366990 | DE | EC002638 | Imagen | Catálogo
1806587 | MCVW 1,5/ 6-ST-3,81 BD:+24-C-L | Conector para placa de circuito impreso | Conector de placa de circuito impreso, sección nominal: 1,5 mm², color: verde, corriente nominal: 8 A, tensión nominal (III/2): 160 V, superficie de contacto: Sn, tipo de conexión del contacto: Hembra, número de potenciales: 6, número de filas: 1, número de polos: 6, número de conexiones: 6, familia de artículos: MCVW 1,5/..-ST, paso: 3,81 mm, tipo de conexión: Conexión por tornillo con cápsula de tracción, forma de sujeción de tornillos: L Ranura longitudinal, dirección de conexión conductor/placa de circuito impreso: -90 °, sistema enchufable: COMBICON MC 1,5, bloqueo: sin, tipo de sujeción: sin, tipo de embalaje: empaquetado en caja | 549.78 | 100 | AA | PCB Connectors (PCC) | AAB | AABAGA | 50 | 50 | NO | PC | F | 5,09 | G | 63 | 78 | 115 | MM | 4046356692557 | 85366990 | DE | EC002638 | Imagen | Catálogo
1983964 | MCVW 1,5/ 6-ST-3,81 BD:1-6 | Conector para placa de circuito impreso | Conector de placa de circuito impreso, sección nominal: 1,5 mm², color: verde, corriente nominal: 8 A, tensión nominal (III/2): 160 V, superficie de contacto: Sn, tipo de conexión del contacto: Hembra, número de potenciales: 6, número de filas: 1, número de polos: 6, número de conexiones: 6, familia de artículos: MCVW 1,5/..-ST, paso: 3,81 mm, tipo de conexión: Conexión por tornillo con cápsula de tracción, forma de sujeción de tornillos: L Ranura longitudinal, dirección de conexión conductor/placa de circuito impreso: -90 °, sistema enchufable: COMBICON MC 1,5, bloqueo: sin, tipo de sujeción: sin, tipo de embalaje: empaquetado en caja | 563.25 | 100 | AA | PCB Connectors (PCC) | AAB | AABAGA | 50 | 50 | NO | PC |  | 5,17 | G | 63 | 78 | 115 | MM | 4017918964252 | 85366990 | DE | EC002638 | Imagen | Catálogo
1800246 | MCVW 1,5/ 6-ST-3,81 BK | Conector para placa de circuito impreso | Conector de placa de circuito impreso, sección nominal: 1,5 mm², color: negro, corriente nominal: 8 A, tensión nominal (III/2): 160 V, superficie de contacto: Sn, tipo de conexión del contacto: Hembra, número de potenciales: 6, número de filas: 1, número de polos: 6, número de conexiones: 6, familia de artículos: MCVW 1,5/..-ST, paso: 3,81 mm, tipo de conexión: Conexión por tornillo con cápsula de tracción, forma de sujeción de tornillos: L Ranura longitudinal, dirección de conexión conductor/placa de circuito impreso: -90 °, sistema enchufable: COMBICON MC 1,5, bloqueo: sin, tipo de sujeción: sin, tipo de embalaje: empaquetado en caja | 527.54 | 100 | AA | PCB Connectors (PCC) | AAB | AABAGA | 50 | 50 | NO | PC |  | 5,14 | G | 63 | 78 | 115 | MM | 4017918958497 | 85366990 | DE | EC002638 | Imagen | Catálogo
1089969 | MCVW 1,5/ 6-ST-3,81 GY | Conector para placa de circuito impreso | Conector de placa de circuito impreso, sección nominal: 1,5 mm², color: gris, corriente nominal: 8 A, tensión nominal (III/2): 160 V, superficie de contacto: Sn, tipo de conexión del contacto: Hembra, número de potenciales: 6, número de filas: 1, número de polos: 6, número de conexiones: 6, familia de artículos: MCVW 1,5/..-ST, paso: 3,81 mm, tipo de conexión: Conexión por tornillo con cápsula de tracción, forma de sujeción de tornillos: L Ranura longitudinal, dirección de conexión conductor/placa de circuito impreso: -90 °, sistema enchufable: COMBICON MC 1,5, bloqueo: sin, tipo de sujeción: sin, tipo de embalaje: empaquetado en caja | 527.54 | 100 | AA | PCB Connectors (PCC) | AAB | AABAGA | 50 | 50 | NO | PC | F | 5,09 | G | 63 | 78 | 115 | MM | 4055626897080 | 85366990 | DE | EC002638 | Imagen | Catálogo
1863042 | MCVW 1,5/ 6-STF-3,5 | Conector para placa de circuito impreso | Conector de placa de circuito impreso, sección nominal: 1,5 mm², color: verde, corriente nominal: 8 A, tensión nominal (III/2): 160 V, superficie de contacto: Sn, tipo de conexión del contacto: Hembra, número de potenciales: 6, número de filas: 1, número de polos: 6, número de conexiones: 6, familia de artículos: MCVW 1,5/..-STF, paso: 3,5 mm, tipo de conexión: Conexión por tornillo con cápsula de tracción, forma de sujeción de tornillos: L Ranura longitudinal, dirección de conexión conductor/placa de circuito impreso: -90 °, sistema enchufable: COMBICON MC 1,5, bloqueo: Bloqueo por tornillo, tipo de sujeción: Sujeción aérea (tornillo), tipo de embalaje: empaquetado en caja | 540.68 | 100 | AA | PCB Connectors (PCC) | AAB | AABAFB | 50 | 50 | NO | PC |  | 5,78 | G | 92 | 76 | 114 | MM | 4017918120856 | 85366990 | DE | EC002638 | Imagen | Catálogo
1701513 | MCVW 1,5/ 6-STF-3,5 BKBDWH:A-F | Conector para placa de circuito impreso | Conector de placa de circuito impreso, sección nominal: 1,5 mm², color: negro, corriente nominal: 8 A, tensión nominal (III/2): 160 V, superficie de contacto: Sn, tipo de conexión del contacto: Hembra, número de potenciales: 6, número de filas: 1, número de polos: 6, número de conexiones: 6, familia de artículos: MCVW 1,5/..-STF, paso: 3,5 mm, tipo de conexión: Conexión por tornillo con cápsula de tracción, forma de sujeción de tornillos: L Ranura longitudinal, dirección de conexión conductor/placa de circuito impreso: -90 °, sistema enchufable: COMBICON MC 1,5, bloqueo: Bloqueo por tornillo, tipo de sujeción: Sujeción aérea (tornillo), tipo de embalaje: empaquetado en caja | 563.41 | 100 | AA | PCB Connectors (PCC) | AAB | AABAFB | 50 | 1000 | NO | PC | F | 5,79 | G | 92 | 78 | 114 | MM | 4046356542432 | 85366990 | DE | EC002638 | Imagen | Catálogo
1828537 | MCVW 1,5/ 6-STF-3,81 | Conector para placa de circuito impreso | Conector de placa de circuito impreso, sección nominal: 1,5 mm², color: verde, corriente nominal: 8 A, tensión nominal (III/2): 160 V, superficie de contacto: Sn, tipo de conexión del contacto: Hembra, número de potenciales: 6, número de filas: 1, número de polos: 6, número de conexiones: 6, familia de artículos: MCVW 1,5/..-STF, paso: 3,81 mm, tipo de conexión: Conexión por tornillo con cápsula de tracción, forma de sujeción de tornillos: L Ranura longitudinal, dirección de conexión conductor/placa de circuito impreso: -90 °, sistema enchufable: COMBICON MC 1,5, bloqueo: Bloqueo por tornillo, tipo de sujeción: Sujeción aérea (tornillo), tipo de embalaje: empaquetado en caja | 540.68 | 100 | AA | PCB Connectors (PCC) | AAB | AABAGB | 50 | 50 | NO | PC |  | 5,92 | G | 92 | 78 | 114 | MM | 4017918114848 | 85366990 | DE | EC002638 | Imagen | Catálogo
1862904 | MCVW 1,5/ 7-ST-3,5 | Conector para placa de circuito impreso | Conector de placa de circuito impreso, sección nominal: 1,5 mm², color: verde, corriente nominal: 8 A, tensión nominal (III/2): 160 V, superficie de contacto: Sn, tipo de conexión del contacto: Hembra, número de potenciales: 7, número de filas: 1, número de polos: 7, número de conexiones: 7, familia de artículos: MCVW 1,5/..-ST, paso: 3,5 mm, tipo de conexión: Conexión por tornillo con cápsula de tracción, forma de sujeción de tornillos: L Ranura longitudinal, dirección de conexión conductor/placa de circuito impreso: -90 °, sistema enchufable: COMBICON MC 1,5, bloqueo: sin, tipo de sujeción: sin, tipo de embalaje: empaquetado en caja | 615.46 | 100 | AA | PCB Connectors (PCC) | AAB | AABAFA | 50 | 50 | NO | PC |  | 5,69 | G | 61 | 77 | 114 | MM | 4017918120719 | 85366990 | DE | EC002638 | Imagen | Catálogo
1003188 | MCVW 1,5/ 7-ST-3,5 BD:X10/1-7 | Conector para placa de circuito impreso | Conector de placa de circuito impreso, sección nominal: 1,5 mm², color: verde, corriente nominal: 8 A, tensión nominal (III/2): 160 V, superficie de contacto: Sn, tipo de conexión del contacto: Hembra, número de potenciales: 7, número de filas: 1, número de polos: 7, número de conexiones: 7, familia de artículos: MCVW 1,5/..-ST, paso: 3,5 mm, tipo de conexión: Conexión por tornillo con cápsula de tracción, forma de sujeción de tornillos: L Ranura longitudinal, dirección de conexión conductor/placa de circuito impreso: -90 °, sistema enchufable: COMBICON MC 1,5, bloqueo: sin, tipo de sujeción: sin, tipo de embalaje: empaquetado en caja | 698.11 | 100 | AA | PCB Connectors (PCC) | AAB | AABAFA | 50 | 50 | NO | PC | F | 5,59 | G | 63 | 78 | 115 | MM | 4055626471112 | 85366990 | DE | EC002638 | Imagen | Catálogo
1704939 | MCVW 1,5/ 7-ST-3,5BD43-3VPE250 | Conector para placa de circuito impreso | Conector de placa de circuito impreso, sección nominal: 1,5 mm², color: verde, corriente nominal: 8 A, tensión nominal (III/2): 160 V, superficie de contacto: Sn, tipo de conexión del contacto: Hembra, número de potenciales: 7, número de filas: 1, número de polos: 7, número de conexiones: 7, familia de artículos: MCVW 1,5/..-ST, paso: 3,5 mm, tipo de conexión: Conexión por tornillo con cápsula de tracción, forma de sujeción de tornillos: L Ranura longitudinal, dirección de conexión conductor/placa de circuito impreso: -90 °, sistema enchufable: COMBICON MC 1,5, bloqueo: sin, tipo de sujeción: sin, tipo de embalaje: empaquetado en caja | 657.12 | 100 | AA | PCB Connectors (PCC) | AAB | AABAFA | 250 | 250 | NO | PC |  | 5,56 | G | 90 | 190 | 140 | MM | 4046356745840 | 85366990 | DE | EC002638 | Imagen | Catálogo
1827020 | MCVW 1,5/ 7-ST-3,81 | Conector para placa de circuito impreso | Conector de placa de circuito impreso, sección nominal: 1,5 mm², color: verde, corriente nominal: 8 A, tensión nominal (III/2): 160 V, superficie de contacto: Sn, tipo de conexión del contacto: Hembra, número de potenciales: 7, número de filas: 1, número de polos: 7, número de conexiones: 7, familia de artículos: MCVW 1,5/..-ST, paso: 3,81 mm, tipo de conexión: Conexión por tornillo con cápsula de tracción, forma de sujeción de tornillos: L Ranura longitudinal, dirección de conexión conductor/placa de circuito impreso: -90 °, sistema enchufable: COMBICON MC 1,5, bloqueo: sin, tipo de sujeción: sin, tipo de embalaje: empaquetado en caja | 615.46 | 100 | AA | PCB Connectors (PCC) | AAB | AABAGA | 50 | 50 | NO | PC |  | 5,93 | G | 61 | 76 | 114 | MM | 4017918114459 | 85366990 | DE | EC002638 | Imagen | Catálogo
1113860 | MCVW 1,5/ 7-ST-3,81GY35BD2:-46 | Conector para placa de circuito impreso | Conector de placa de circuito impreso, sección nominal: 1,5 mm², color: gris claro, corriente nominal: 8 A, tensión nominal (III/2): 160 V, superficie de contacto: Sn, tipo de conexión del contacto: Hembra, número de filas: 1, número de polos: 7, familia de artículos: MCVW 1,5/..-ST, paso: 3,81 mm, tipo de conexión: Conexión por tornillo con cápsula de tracción, forma de sujeción de tornillos: L Ranura longitudinal, dirección de conexión conductor/placa de circuito impreso: -90 °, sistema enchufable: COMBICON MC 1,5, bloqueo: sin, tipo de sujeción: sin, tipo de embalaje: empaquetado en caja | 657.12 | 100 | AA | PCB Connectors (PCC) | AAB | AABAGA | 50 | 50 | NO | PC | F | 5,81 | G | 63 | 78 | 115 | MM | 4063151036331 | 85366990 | DE | EC002638 | Imagen | Catálogo
1863055 | MCVW 1,5/ 7-STF-3,5 | Conector para placa de circuito impreso | Conector de placa de circuito impreso, sección nominal: 1,5 mm², color: verde, corriente nominal: 8 A, tensión nominal (III/2): 160 V, superficie de contacto: Sn, tipo de conexión del contacto: Hembra, número de potenciales: 7, número de filas: 1, número de polos: 7, número de conexiones: 7, familia de artículos: MCVW 1,5/..-STF, paso: 3,5 mm, tipo de conexión: Conexión por tornillo con cápsula de tracción, forma de sujeción de tornillos: L Ranura longitudinal, dirección de conexión conductor/placa de circuito impreso: -90 °, sistema enchufable: COMBICON MC 1,5, bloqueo: Bloqueo por tornillo, tipo de sujeción: Sujeción aérea (tornillo), tipo de embalaje: empaquetado en caja | 628.61 | 100 | AA | PCB Connectors (PCC) | AAB | AABAFB | 50 | 50 | NO | PC |  | 6,55 | G | 92 | 78 | 114 | MM | 4017918120863 | 85366990 | DE | EC002638 | Imagen | Catálogo
1701514 | MCVW 1,5/ 7-STF-3,5 BKBDWH:G-O | Conector para placa de circuito impreso | Conector de placa de circuito impreso, sección nominal: 1,5 mm², color: negro, corriente nominal: 8 A, tensión nominal (III/2): 160 V, superficie de contacto: Sn, tipo de conexión del contacto: Hembra, número de potenciales: 7, número de filas: 1, número de polos: 7, número de conexiones: 7, familia de artículos: MCVW 1,5/..-STF, paso: 3,5 mm, tipo de conexión: Conexión por tornillo con cápsula de tracción, forma de sujeción de tornillos: L Ranura longitudinal, dirección de conexión conductor/placa de circuito impreso: -90 °, sistema enchufable: COMBICON MC 1,5, bloqueo: Bloqueo por tornillo, tipo de sujeción: Sujeción aérea (tornillo), tipo de embalaje: empaquetado en caja | 656.15 | 100 | AA | PCB Connectors (PCC) | AAB | AABAFB | 50 | 50 | NO | PC | F | 6,55 | G | 92 | 78 | 114 | MM | 4046356542449 | 85366990 | DE | EC002638 | Imagen | Catálogo
1828540 | MCVW 1,5/ 7-STF-3,81 | Conector para placa de circuito impreso | Conector de placa de circuito impreso, sección nominal: 1,5 mm², color: verde, corriente nominal: 8 A, tensión nominal (III/2): 160 V, superficie de contacto: Sn, tipo de conexión del contacto: Hembra, número de potenciales: 7, número de filas: 1, número de polos: 7, número de conexiones: 7, familia de artículos: MCVW 1,5/..-STF, paso: 3,81 mm, tipo de conexión: Conexión por tornillo con cápsula de tracción, forma de sujeción de tornillos: L Ranura longitudinal, dirección de conexión conductor/placa de circuito impreso: -90 °, sistema enchufable: COMBICON MC 1,5, bloqueo: Bloqueo por tornillo, tipo de sujeción: Sujeción aérea (tornillo), tipo de embalaje: empaquetado en caja | 628.61 | 100 | AA | PCB Connectors (PCC) | AAB | AABAGB | 50 | 50 | NO | PC |  | 6,79 | G | 92 | 77 | 113 | MM | 4017918114855 | 85366990 | DE | EC002638 | Imagen | Catálogo
1862917 | MCVW 1,5/ 8-ST-3,5 | Conector para placa de circuito impreso | Conector de placa de circuito impreso, sección nominal: 1,5 mm², color: verde, corriente nominal: 8 A, tensión nominal (III/2): 160 V, superficie de contacto: Sn, tipo de conexión del contacto: Hembra, número de potenciales: 8, número de filas: 1, número de polos: 8, número de conexiones: 8, familia de artículos: MCVW 1,5/..-ST, paso: 3,5 mm, tipo de conexión: Conexión por tornillo con cápsula de tracción, forma de sujeción de tornillos: L Ranura longitudinal, dirección de conexión conductor/placa de circuito impreso: -90 °, sistema enchufable: COMBICON MC 1,5, bloqueo: sin, tipo de sujeción: sin, tipo de embalaje: empaquetado en caja | 703.39 | 100 | AA | PCB Connectors (PCC) | AAB | AABAFA | 50 | 50 | NO | PC |  | 6,40 | G | 92 | 78 | 114 | MM | 4017918120726 | 85366990 | DE | EC002638 | Imagen | Catálogo
1860197 | MCVW 1,5/ 8-ST-3,5 AU | Conector para placa de circuito impreso | Conector de placa de circuito impreso, sección nominal: 1,5 mm², color: verde, corriente nominal: 8 A, tensión nominal (III/2): 160 V, superficie de contacto: Au, tipo de conexión del contacto: Hembra, número de potenciales: 8, número de filas: 1, número de polos: 8, número de conexiones: 8, familia de artículos: MCVW 1,5/..-ST, paso: 3,5 mm, tipo de conexión: Conexión por tornillo con cápsula de tracción, forma de sujeción de tornillos: L Ranura longitudinal, dirección de conexión conductor/placa de circuito impreso: -90 °, sistema enchufable: COMBICON MC 1,5, bloqueo: sin, tipo de sujeción: sin, tipo de embalaje: empaquetado en caja | 1113.5 | 100 | AA | PCB Connectors (PCC) | AAB | AABAFA | 50 | 50 | NO | PC |  | 6,36 | G | 92 | 76 | 114 | MM | 4017918323585 | 85366990 | DE | EC002638 | Imagen | Catálogo
1193402 | MCVW 1,5/ 8-ST-3,5 BD:1,42-3 | Conector para placa de circuito impreso | Conector de placa de circuito impreso, sección nominal: 1,5 mm², color: verde, corriente nominal: 8 A, tensión nominal (III/2): 160 V, superficie de contacto: Sn, tipo de conexión del contacto: Hembra, número de filas: 1, número de polos: 8, familia de artículos: MCVW 1,5/..-ST, paso: 3,5 mm, tipo de conexión: Conexión por tornillo con cápsula de tracción, forma de sujeción de tornillos: L Ranura longitudinal, dirección de conexión conductor/placa de circuito impreso: -90 °, sistema enchufable: COMBICON MC 1,5, bloqueo: sin, tipo de sujeción: sin, tipo de embalaje: empaquetado en caja | 751 | 100 | AA | PCB Connectors (PCC) | AAB | AABAFA | 50 | 1000 | NO | PC | F | 6,40 | G | 92 | 78 | 114 | MM | 4063151246488 | 85366990 | DE | EC002638 | Imagen | Catálogo
1964129 | MCVW 1,5/ 8-ST-3,5 BD:X4/1-8 | Conector para placa de circuito impreso | Conector de placa de circuito impreso, sección nominal: 1,5 mm², color: verde, corriente nominal: 8 A, tensión nominal (III/2): 160 V, superficie de contacto: Sn, tipo de conexión del contacto: Hembra, número de potenciales: 8, número de filas: 1, número de polos: 8, número de conexiones: 8, familia de artículos: MCVW 1,5/..-ST, paso: 3,5 mm, tipo de conexión: Conexión por tornillo con cápsula de tracción, forma de sujeción de tornillos: L Ranura longitudinal, dirección de conexión conductor/placa de circuito impreso: -90 °, sistema enchufable: COMBICON MC 1,5, bloqueo: sin, tipo de sujeción: sin, tipo de embalaje: empaquetado en caja | 758.35 | 100 | AA | PCB Connectors (PCC) | AAB | AABAFA | 50 | 50 | NO | PC |  | 6,40 | G | 92 | 78 | 114 | MM | 4017918905217 | 85366990 | DE | EC002638 | Imagen | Catálogo
1916342 | MCVW 1,5/ 8-ST-3,5 BDO:1-8 | Conector para placa de circuito impreso | Conector de placa de circuito impreso, sección nominal: 1,5 mm², color: verde, corriente nominal: 8 A, tensión nominal (III/2): 160 V, superficie de contacto: Sn, tipo de conexión del contacto: Hembra, número de potenciales: 8, número de filas: 1, número de polos: 8, número de conexiones: 8, familia de artículos: MCVW 1,5/..-ST, paso: 3,5 mm, tipo de conexión: Conexión por tornillo con cápsula de tracción, forma de sujeción de tornillos: L Ranura longitudinal, dirección de conexión conductor/placa de circuito impreso: -90 °, sistema enchufable: COMBICON MC 1,5, bloqueo: sin, tipo de sujeción: sin, tipo de embalaje: empaquetado en caja | 751 | 100 | AA | PCB Connectors (PCC) | AAB | AABAFA | 50 | 50 | NO | PC |  | 6,41 | G | 92 | 76 | 113 | MM | 4017918463403 | 85366990 | DE | EC002638 | Imagen | Catálogo
1800249 | MCVW 1,5/ 8-ST-3,5 BK | Conector para placa de circuito impreso | Conector de placa de circuito impreso, sección nominal: 1,5 mm², color: negro, corriente nominal: 8 A, tensión nominal (III/2): 160 V, superficie de contacto: Sn, tipo de conexión del contacto: Hembra, número de potenciales: 8, número de filas: 1, número de polos: 8, número de conexiones: 8, familia de artículos: MCVW 1,5/..-ST, paso: 3,5 mm, tipo de conexión: Conexión por tornillo con cápsula de tracción, forma de sujeción de tornillos: L Ranura longitudinal, dirección de conexión conductor/placa de circuito impreso: -90 °, sistema enchufable: COMBICON MC 1,5, bloqueo: sin, tipo de sujeción: sin, tipo de embalaje: empaquetado en caja | 703.39 | 100 | AA | PCB Connectors (PCC) | AAB | AABAFA | 50 | 50 | NO | PC | F | 6,33 | G | 92 | 78 | 114 | MM | 4046356140126 | 85366990 | DE | EC002638 | Imagen | Catálogo
1793231 | MCVW 1,5/ 8-ST-3,5 CN3BD:40-73 | Conector para placa de circuito impreso | Conector de placa de circuito impreso, sección nominal: 1,5 mm², color: verde, corriente nominal: 8 A, tensión nominal (III/2): 160 V, superficie de contacto: Sn, tipo de conexión del contacto: Hembra, número de potenciales: 8, número de filas: 1, número de polos: 8, número de conexiones: 8, familia de artículos: MCVW 1,5/..-ST, paso: 3,5 mm, tipo de conexión: Conexión por tornillo con cápsula de tracción, forma de sujeción de tornillos: L Ranura longitudinal, dirección de conexión conductor/placa de circuito impreso: -90 °, sistema enchufable: COMBICON MC 1,5, bloqueo: sin, tipo de sujeción: sin, tipo de embalaje: empaquetado en caja | 780.97 | 100 | AA | PCB Connectors (PCC) | AAB | AABAFA | 50 | 50 | NO | PC | F | 6,57 | G | 92 | 78 | 114 | MM | 4046356619554 | 85366990 | DE | EC002638 | Imagen | Catálogo
1793244 | MCVW 1,5/ 8-ST-3,5 CN5BD:21-41 | Conector para placa de circuito impreso | Conector de placa de circuito impreso, sección nominal: 1,5 mm², color: verde, corriente nominal: 8 A, tensión nominal (III/2): 160 V, superficie de contacto: Sn, tipo de conexión del contacto: Hembra, número de potenciales: 8, número de filas: 1, número de polos: 8, número de conexiones: 8, familia de artículos: MCVW 1,5/..-ST, paso: 3,5 mm, tipo de conexión: Conexión por tornillo con cápsula de tracción, forma de sujeción de tornillos: L Ranura longitudinal, dirección de conexión conductor/placa de circuito impreso: -90 °, sistema enchufable: COMBICON MC 1,5, bloqueo: sin, tipo de sujeción: sin, tipo de embalaje: empaquetado en caja | 780.97 | 100 | AA | PCB Connectors (PCC) | AAB | AABAFA | 50 | 50 | NO | PC | F | 6,59 | G | 92 | 78 | 114 | MM | 4046356619561 | 85366990 | DE | EC002638 | Imagen | Catálogo
1705161 | MCVW 1,5/ 8-ST-3,5CNBD30VPE500 | Conector para placa de circuito impreso | Conector de placa de circuito impreso, sección nominal: 1,5 mm², color: verde, corriente nominal: 8 A, tensión nominal (III/2): 160 V, superficie de contacto: Sn, tipo de conexión del contacto: Hembra, número de potenciales: 8, número de filas: 1, número de polos: 8, número de conexiones: 8, familia de artículos: MCVW 1,5/..-ST, paso: 3,5 mm, tipo de conexión: Conexión por tornillo con cápsula de tracción, forma de sujeción de tornillos: L Ranura longitudinal, dirección de conexión conductor/placa de circuito impreso: -90 °, sistema enchufable: COMBICON MC 1,5, bloqueo: sin, tipo de sujeción: sin, tipo de embalaje: empaquetado en caja | 810.94 | 100 | AA | PCB Connectors (PCC) | AAB | AABAFA | 500 | 500 | NO | PC |  | 6,19 | G | 184 | 269 | 119 | MM | 4046356756075 | 85366990 | DE | EC002638 | Imagen | Catálogo
1706304 | MCVW 1,5/ 8-ST-3,5CNBD-3VPE500 | Conector para placa de circuito impreso | Conector de placa de circuito impreso, sección nominal: 1,5 mm², color: verde, corriente nominal: 8 A, tensión nominal (III/2): 160 V, superficie de contacto: Sn, tipo de conexión del contacto: Hembra, número de potenciales: 8, número de filas: 1, número de polos: 8, número de conexiones: 8, familia de artículos: MCVW 1,5/..-ST, paso: 3,5 mm, tipo de conexión: Conexión por tornillo con cápsula de tracción, forma de sujeción de tornillos: L Ranura longitudinal, dirección de conexión conductor/placa de circuito impreso: -90 °, sistema enchufable: COMBICON MC 1,5, bloqueo: sin, tipo de sujeción: sin, tipo de embalaje: empaquetado en caja | 810.94 | 100 | AA | PCB Connectors (PCC) | AAB | AABAFA | 500 | 500 | NO | PC |  | 6,10 | G | 184 | 269 | 116 | MM | 4046356855952 | 85366990 | DE | EC002638 | Imagen | Catálogo
1827033 | MCVW 1,5/ 8-ST-3,81 | Conector para placa de circuito impreso | Conector de placa de circuito impreso, sección nominal: 1,5 mm², color: verde, corriente nominal: 8 A, tensión nominal (III/2): 160 V, superficie de contacto: Sn, tipo de conexión del contacto: Hembra, número de potenciales: 8, número de filas: 1, número de polos: 8, número de conexiones: 8, familia de artículos: MCVW 1,5/..-ST, paso: 3,81 mm, tipo de conexión: Conexión por tornillo con cápsula de tracción, forma de sujeción de tornillos: L Ranura longitudinal, dirección de conexión conductor/placa de circuito impreso: -90 °, sistema enchufable: COMBICON MC 1,5, bloqueo: sin, tipo de sujeción: sin, tipo de embalaje: empaquetado en caja | 703.39 | 100 | AA | PCB Connectors (PCC) | AAB | AABAGA | 50 | 50 | NO | PC |  | 6,76 | G | 92 | 78 | 114 | MM | 4017918050078 | 85366990 | DE | EC002638 | Imagen | Catálogo
1896909 | MCVW 1,5/ 8-ST-3,81 BD:1-8 | Conector para placa de circuito impreso | Conector de placa de circuito impreso, sección nominal: 1,5 mm², color: verde, corriente nominal: 8 A, tensión nominal (III/2): 160 V, superficie de contacto: Sn, tipo de conexión del contacto: Hembra, número de potenciales: 8, número de filas: 1, número de polos: 8, número de conexiones: 8, familia de artículos: MCVW 1,5/..-ST, paso: 3,81 mm, tipo de conexión: Conexión por tornillo con cápsula de tracción, forma de sujeción de tornillos: L Ranura longitudinal, dirección de conexión conductor/placa de circuito impreso: -90 °, sistema enchufable: COMBICON MC 1,5, bloqueo: sin, tipo de sujeción: sin, tipo de embalaje: empaquetado en caja | 751 | 100 | AA | PCB Connectors (PCC) | AAB | AABAGA | 50 | 50 | NO | PC |  | 6,75 | G | 93 | 77 | 114 | MM | 4017918413224 | 85366990 | DE | EC002638 | Imagen | Catálogo
1764176 | MCVW 1,5/ 8-ST-3,81 BDNZ:004 | Conector para placa de circuito impreso | Conector de placa de circuito impreso, sección nominal: 1,5 mm², color: verde, corriente nominal: 8 A, tensión nominal (III/2): 160 V, superficie de contacto: Sn, tipo de conexión del contacto: Hembra, número de potenciales: 8, número de filas: 1, número de polos: 8, número de conexiones: 8, familia de artículos: MCVW 1,5/..-ST, paso: 3,81 mm, tipo de conexión: Conexión por tornillo con cápsula de tracción, forma de sujeción de tornillos: L Ranura longitudinal, dirección de conexión conductor/placa de circuito impreso: -90 °, sistema enchufable: COMBICON MC 1,5, bloqueo: sin, tipo de sujeción: sin, tipo de embalaje: empaquetado en caja | 719.53 | 100 | AA | PCB Connectors (PCC) | AAB | AABAGA | 50 | 50 | NO | PC | F | 6,76 | G | 92 | 78 | 114 | MM | 4046356411738 | 85366990 | DE | EC002638 | Imagen | Catálogo
1800250 | MCVW 1,5/ 8-ST-3,81 BK | Conector para placa de circuito impreso | Conector de placa de circuito impreso, sección nominal: 1,5 mm², color: negro, corriente nominal: 8 A, tensión nominal (III/2): 160 V, superficie de contacto: Sn, tipo de conexión del contacto: Hembra, número de potenciales: 8, número de filas: 1, número de polos: 8, número de conexiones: 8, familia de artículos: MCVW 1,5/..-ST, paso: 3,81 mm, tipo de conexión: Conexión por tornillo con cápsula de tracción, forma de sujeción de tornillos: L Ranura longitudinal, dirección de conexión conductor/placa de circuito impreso: -90 °, sistema enchufable: COMBICON MC 1,5, bloqueo: sin, tipo de sujeción: sin, tipo de embalaje: empaquetado en caja | 703.39 | 100 | AA | PCB Connectors (PCC) | AAB | AABAGA | 50 | 50 | NO | PC | F | 6,92 | G | 92 | 78 | 114 | MM | 4017918958480 | 85366990 | DE | EC002638 | Imagen | Catálogo
1723285 | MCVW 1,5/ 8-ST-3,81 BUGY | Conector para placa de circuito impreso | Conector de placa de circuito impreso, sección nominal: 1,5 mm², color: gris azulado, corriente nominal: 8 A, tensión nominal (III/2): 160 V, superficie de contacto: Sn, tipo de conexión del contacto: Hembra, número de potenciales: 8, número de filas: 1, número de polos: 8, número de conexiones: 8, familia de artículos: MCVW 1,5/..-ST, paso: 3,81 mm, tipo de conexión: Conexión por tornillo con cápsula de tracción, forma de sujeción de tornillos: L Ranura longitudinal, dirección de conexión conductor/placa de circuito impreso: -90 °, sistema enchufable: COMBICON MC 1,5, bloqueo: sin, tipo de sujeción: sin, tipo de embalaje: empaquetado en caja | 703.39 | 100 | AA | PCB Connectors (PCC) | AAB | AABAGA | 50 | 50 | NO | PC | F | 6,69 | G | 92 | 78 | 114 | MM | 4046356119252 | 85366990 | DE | EC002638 | Imagen | Catálogo
1942099 | MCVW 1,5/ 8-ST-3,81 GY | Conector para placa de circuito impreso | Conector de placa de circuito impreso, sección nominal: 1,5 mm², color: gris, corriente nominal: 8 A, tensión nominal (III/2): 160 V, superficie de contacto: Sn, tipo de conexión del contacto: Hembra, número de potenciales: 8, número de filas: 1, número de polos: 8, número de conexiones: 8, familia de artículos: MCVW 1,5/..-ST, paso: 3,81 mm, tipo de conexión: Conexión por tornillo con cápsula de tracción, forma de sujeción de tornillos: L Ranura longitudinal, dirección de conexión conductor/placa de circuito impreso: -90 °, sistema enchufable: COMBICON MC 1,5, bloqueo: sin, tipo de sujeción: sin, tipo de embalaje: empaquetado en caja | 703.39 | 100 | AA | PCB Connectors (PCC) | AAB | AABAGA | 50 | 2000 | NO | PC | F | 6,79 | G | 92 | 78 | 114 | MM | 4017918845803 | 85366990 | DE | EC002638 | Imagen | Catálogo
1863068 | MCVW 1,5/ 8-STF-3,5 | Conector para placa de circuito impreso | Conector de placa de circuito impreso, sección nominal: 1,5 mm², color: verde, corriente nominal: 8 A, tensión nominal (III/2): 160 V, superficie de contacto: Sn, tipo de conexión del contacto: Hembra, número de potenciales: 8, número de filas: 1, número de polos: 8, número de conexiones: 8, familia de artículos: MCVW 1,5/..-STF, paso: 3,5 mm, tipo de conexión: Conexión por tornillo con cápsula de tracción, forma de sujeción de tornillos: L Ranura longitudinal, dirección de conexión conductor/placa de circuito impreso: -90 °, sistema enchufable: COMBICON MC 1,5, bloqueo: Bloqueo por tornillo, tipo de sujeción: Sujeción aérea (tornillo), tipo de embalaje: empaquetado en caja | 716.53 | 100 | AA | PCB Connectors (PCC) | AAB | AABAFB | 50 | 50 | NO | PC |  | 7,40 | G | 92 | 76 | 114 | MM | 4017918120870 | 85366990 | DE | EC002638 | Imagen | Catálogo
1744345 | MCVW 1,5/ 8-STF-3,5 AU | Conector para placa de circuito impreso | Conector de placa de circuito impreso, sección nominal: 1,5 mm², color: verde, corriente nominal: 8 A, tensión nominal (III/2): 160 V, superficie de contacto: Au, tipo de conexión del contacto: Hembra, número de potenciales: 8, número de filas: 1, número de polos: 8, número de conexiones: 8, familia de artículos: MCVW 1,5/..-STF, paso: 3,5 mm, tipo de conexión: Conexión por tornillo con cápsula de tracción, forma de sujeción de tornillos: L Ranura longitudinal, dirección de conexión conductor/placa de circuito impreso: -90 °, sistema enchufable: COMBICON MC 1,5, bloqueo: Bloqueo por tornillo, tipo de sujeción: Sujeción aérea (tornillo), tipo de embalaje: empaquetado en caja | 1126.64 | 100 | AA | PCB Connectors (PCC) | AAB | AABAFB | 50 | 50 | NO | PC | F | 7,35 | G | 92 | 77 | 114 | MM | 4046356304665 | 85366990 | DE | EC002638 | Imagen | Catálogo
1828553 | MCVW 1,5/ 8-STF-3,81 | Conector para placa de circuito impreso | Conector de placa de circuito impreso, sección nominal: 1,5 mm², color: verde, corriente nominal: 8 A, tensión nominal (III/2): 160 V, superficie de contacto: Sn, tipo de conexión del contacto: Hembra, número de potenciales: 8, número de filas: 1, número de polos: 8, número de conexiones: 8, familia de artículos: MCVW 1,5/..-STF, paso: 3,81 mm, tipo de conexión: Conexión por tornillo con cápsula de tracción, forma de sujeción de tornillos: L Ranura longitudinal, dirección de conexión conductor/placa de circuito impreso: -90 °, sistema enchufable: COMBICON MC 1,5, bloqueo: Bloqueo por tornillo, tipo de sujeción: Sujeción aérea (tornillo), tipo de embalaje: empaquetado en caja | 716.53 | 100 | AA | PCB Connectors (PCC) | AAB | AABAGB | 50 | 50 | NO | PC |  | 7,53 | G | 92 | 78 | 114 | MM | 4017918114862 | 85366990 | DE | EC002638 | Imagen | Catálogo
1715344 | MCVW 1,5/ 8-STF-3,81 BD:1-8 | Conector para placa de circuito impreso | Conector de placa de circuito impreso, sección nominal: 1,5 mm², color: verde, corriente nominal: 8 A, tensión nominal (III/2): 160 V, superficie de contacto: Sn, tipo de conexión del contacto: Hembra, número de potenciales: 8, número de filas: 1, número de polos: 8, número de conexiones: 8, familia de artículos: MCVW 1,5/..-STF, paso: 3,81 mm, tipo de conexión: Conexión por tornillo con cápsula de tracción, forma de sujeción de tornillos: L Ranura longitudinal, dirección de conexión conductor/placa de circuito impreso: -90 °, sistema enchufable: COMBICON MC 1,5, bloqueo: Bloqueo por tornillo, tipo de sujeción: Sujeción aérea (tornillo), tipo de embalaje: empaquetado en caja | 764.14 | 100 | AA | PCB Connectors (PCC) | AAB | AABAGB | 50 | 50 | NO | PC | F | 7,42 | G | 92 | 78 | 114 | MM | 4055626400907 | 85366990 | DE | EC002638 | Imagen | Catálogo
1862920 | MCVW 1,5/ 9-ST-3,5 | Conector para placa de circuito impreso | Conector de placa de circuito impreso, sección nominal: 1,5 mm², color: verde, corriente nominal: 8 A, tensión nominal (III/2): 160 V, superficie de contacto: Sn, tipo de conexión del contacto: Hembra, número de potenciales: 9, número de filas: 1, número de polos: 9, número de conexiones: 9, familia de artículos: MCVW 1,5/..-ST, paso: 3,5 mm, tipo de conexión: Conexión por tornillo con cápsula de tracción, forma de sujeción de tornillos: L Ranura longitudinal, dirección de conexión conductor/placa de circuito impreso: -90 °, sistema enchufable: COMBICON MC 1,5, bloqueo: sin, tipo de sujeción: sin, tipo de embalaje: empaquetado en caja | 791.31 | 100 | AA | PCB Connectors (PCC) | AAB | AABAFA | 50 | 50 | NO | PC |  | 7,16 | G | 92 | 78 | 114 | MM | 4017918120733 | 85366990 | DE | EC002638 | Imagen | Catálogo
1827046 | MCVW 1,5/ 9-ST-3,81 | Conector para placa de circuito impreso | Conector de placa de circuito impreso, sección nominal: 1,5 mm², color: verde, corriente nominal: 8 A, tensión nominal (III/2): 160 V, superficie de contacto: Sn, tipo de conexión del contacto: Hembra, número de potenciales: 9, número de filas: 1, número de polos: 9, número de conexiones: 9, familia de artículos: MCVW 1,5/..-ST, paso: 3,81 mm, tipo de conexión: Conexión por tornillo con cápsula de tracción, forma de sujeción de tornillos: L Ranura longitudinal, dirección de conexión conductor/placa de circuito impreso: -90 °, sistema enchufable: COMBICON MC 1,5, bloqueo: sin, tipo de sujeción: sin, tipo de embalaje: empaquetado en caja | 791.31 | 100 | AA | PCB Connectors (PCC) | AAB | AABAGA | 50 | 50 | NO | PC |  | 7,49 | G | 93 | 76 | 113 | MM | 4017918105297 | 85366990 | DE | EC002638 | Imagen | Catálogo
1708567 | MCVW 1,5/ 9-ST-3,81 BD:NZX4 | Conector para placa de circuito impreso | Conector de placa de circuito impreso, sección nominal: 1,5 mm², color: verde, corriente nominal: 8 A, tensión nominal (III/2): 160 V, superficie de contacto: Sn, tipo de conexión del contacto: Hembra, número de potenciales: 9, número de filas: 1, número de polos: 9, número de conexiones: 9, familia de artículos: MCVW 1,5/..-ST, paso: 3,81 mm, tipo de conexión: Conexión por tornillo con cápsula de tracción, forma de sujeción de tornillos: L Ranura longitudinal, dirección de conexión conductor/placa de circuito impreso: -90 °, sistema enchufable: COMBICON MC 1,5, bloqueo: sin, tipo de sujeción: sin, tipo de embalaje: empaquetado en caja | 866.3 | 100 | AA | PCB Connectors (PCC) | AAB | AABAGA | 50 | 50 | NO | PC | F | 7,71 | G | 93 | 181 | 116 | MM | 4055626007588 | 85366990 | DE | EC002638 | Imagen | Catálogo
1708568 | MCVW 1,5/ 9-ST-3,81 BD:NZX5 | Conector para placa de circuito impreso | Conector de placa de circuito impreso, sección nominal: 1,5 mm², color: verde, corriente nominal: 8 A, tensión nominal (III/2): 160 V, superficie de contacto: Sn, tipo de conexión del contacto: Hembra, número de potenciales: 9, número de filas: 1, número de polos: 9, número de conexiones: 9, familia de artículos: MCVW 1,5/..-ST, paso: 3,81 mm, tipo de conexión: Conexión por tornillo con cápsula de tracción, forma de sujeción de tornillos: L Ranura longitudinal, dirección de conexión conductor/placa de circuito impreso: -90 °, sistema enchufable: COMBICON MC 1,5, bloqueo: sin, tipo de sujeción: sin, tipo de embalaje: empaquetado en caja | 866.3 | 100 | AA | PCB Connectors (PCC) | AAB | AABAGA | 50 | 50 | NO | PC | F | 7,72 | G | 93 | 181 | 116 | MM | 4055626008097 | 85366990 | DE | EC002638 | Imagen | Catálogo
1800252 | MCVW 1,5/ 9-ST-3,81 BK | Conector para placa de circuito impreso | Conector de placa de circuito impreso, sección nominal: 1,5 mm², color: negro, corriente nominal: 8 A, tensión nominal (III/2): 160 V, superficie de contacto: Sn, tipo de conexión del contacto: Hembra, número de potenciales: 9, número de filas: 1, número de polos: 9, número de conexiones: 9, familia de artículos: MCVW 1,5/..-ST, paso: 3,81 mm, tipo de conexión: Conexión por tornillo con cápsula de tracción, forma de sujeción de tornillos: L Ranura longitudinal, dirección de conexión conductor/placa de circuito impreso: -90 °, sistema enchufable: COMBICON MC 1,5, bloqueo: sin, tipo de sujeción: sin, tipo de embalaje: empaquetado en caja | 791.31 | 100 | AA | PCB Connectors (PCC) | AAB | AABAGA | 50 | 50 | NO | PC |  | 7,57 | G | 92 | 78 | 114 | MM | 4046356501262 | 85366990 | DE | EC002638 | Imagen | Catálogo
1863071 | MCVW 1,5/ 9-STF-3,5 | Conector para placa de circuito impreso | Conector de placa de circuito impreso, sección nominal: 1,5 mm², color: verde, corriente nominal: 8 A, tensión nominal (III/2): 160 V, superficie de contacto: Sn, tipo de conexión del contacto: Hembra, número de potenciales: 9, número de filas: 1, número de polos: 9, número de conexiones: 9, familia de artículos: MCVW 1,5/..-STF, paso: 3,5 mm, tipo de conexión: Conexión por tornillo con cápsula de tracción, forma de sujeción de tornillos: L Ranura longitudinal, dirección de conexión conductor/placa de circuito impreso: -90 °, sistema enchufable: COMBICON MC 1,5, bloqueo: Bloqueo por tornillo, tipo de sujeción: Sujeción aérea (tornillo), tipo de embalaje: empaquetado en caja | 804.45 | 100 | AA | PCB Connectors (PCC) | AAB | AABAFB | 50 | 50 | NO | PC |  | 7,99 | G | 92 | 107 | 114 | MM | 4017918120887 | 85366990 | DE | EC002638 | Imagen | Catálogo
1828566 | MCVW 1,5/ 9-STF-3,81 | Conector para placa de circuito impreso | Conector de placa de circuito impreso, sección nominal: 1,5 mm², color: verde, corriente nominal: 8 A, tensión nominal (III/2): 160 V, superficie de contacto: Sn, tipo de conexión del contacto: Hembra, número de potenciales: 9, número de filas: 1, número de polos: 9, número de conexiones: 9, familia de artículos: MCVW 1,5/..-STF, paso: 3,81 mm, tipo de conexión: Conexión por tornillo con cápsula de tracción, forma de sujeción de tornillos: L Ranura longitudinal, dirección de conexión conductor/placa de circuito impreso: -90 °, sistema enchufable: COMBICON MC 1,5, bloqueo: Bloqueo por tornillo, tipo de sujeción: Sujeción aérea (tornillo), tipo de embalaje: empaquetado en caja | 804.45 | 100 | AA | PCB Connectors (PCC) | AAB | AABAGB | 50 | 50 | NO | PC |  | 8,31 | G | 92 | 108 | 114 | MM | 4017918114879 | 85366990 | DE | EC002638 | Imagen | Catálogo
1701138 | MCVW 1,5/ 9-STF-3,81 BD:1-9 | Conector para placa de circuito impreso | Conector de placa de circuito impreso, sección nominal: 1,5 mm², color: verde, corriente nominal: 8 A, tensión nominal (III/2): 160 V, superficie de contacto: Sn, tipo de conexión del contacto: Hembra, número de potenciales: 9, número de filas: 1, número de polos: 9, número de conexiones: 9, familia de artículos: MCVW 1,5/..-STF, paso: 3,81 mm, tipo de conexión: Conexión por tornillo con cápsula de tracción, forma de sujeción de tornillos: L Ranura longitudinal, dirección de conexión conductor/placa de circuito impreso: -90 °, sistema enchufable: COMBICON MC 1,5, bloqueo: Bloqueo por tornillo, tipo de sujeción: Sujeción aérea (tornillo), tipo de embalaje: empaquetado en caja | 858.02 | 100 | AA | PCB Connectors (PCC) | AAB | AABAGB | 50 | 50 | NO | PC | F | 8,29 | G | 90 | 108 | 113 | MM | 4055626400815 | 85366990 | DE | EC002638 | Imagen | Catálogo
1862933 | MCVW 1,5/10-ST-3,5 | Conector para placa de circuito impreso | Conector de placa de circuito impreso, sección nominal: 1,5 mm², color: verde, corriente nominal: 8 A, tensión nominal (III/2): 160 V, superficie de contacto: Sn, tipo de conexión del contacto: Hembra, número de potenciales: 10, número de filas: 1, número de polos: 10, número de conexiones: 10, familia de artículos: MCVW 1,5/..-ST, paso: 3,5 mm, tipo de conexión: Conexión por tornillo con cápsula de tracción, forma de sujeción de tornillos: L Ranura longitudinal, dirección de conexión conductor/placa de circuito impreso: -90 °, sistema enchufable: COMBICON MC 1,5, bloqueo: sin, tipo de sujeción: sin, tipo de embalaje: empaquetado en caja | 879.24 | 100 | AA | PCB Connectors (PCC) | AAB | AABAFA | 50 | 50 | NO | PC |  | 7,98 | G | 92 | 77 | 114 | MM | 4017918120740 | 85366990 | DE | EC002638 | Imagen | Catálogo
1892877 | MCVW 1,5/10-ST-3,5 AU | Conector para placa de circuito impreso | Conector de placa de circuito impreso, sección nominal: 1,5 mm², color: verde, corriente nominal: 8 A, tensión nominal (III/2): 160 V, superficie de contacto: Au, tipo de conexión del contacto: Hembra, número de potenciales: 10, número de filas: 1, número de polos: 10, número de conexiones: 10, familia de artículos: MCVW 1,5/..-ST, paso: 3,5 mm, tipo de conexión: Conexión por tornillo con cápsula de tracción, forma de sujeción de tornillos: L Ranura longitudinal, dirección de conexión conductor/placa de circuito impreso: -90 °, sistema enchufable: COMBICON MC 1,5, bloqueo: sin, tipo de sujeción: sin, tipo de embalaje: empaquetado en caja | 1391.88 | 100 | AA | PCB Connectors (PCC) | AAB | AABAFA | 50 | 50 | NO | PC | F | 8,09 | G | 92 | 77 | 114 | MM | 4017918377762 | 85366990 | DE | EC002638 | Imagen | Catálogo
1182900 | MCVW 1,5/10-ST-3,5 AU BD:1-10 | Conector para placa de circuito impreso | Conector de placa de circuito impreso, sección nominal: 1,5 mm², color: verde, corriente nominal: 8 A, tensión nominal (III/2): 160 V, superficie de contacto: Au, tipo de conexión del contacto: Hembra, número de filas: 1, número de polos: 10, familia de artículos: MCVW 1,5/..-ST, paso: 3,5 mm, tipo de conexión: Conexión por tornillo con cápsula de tracción, forma de sujeción de tornillos: L Ranura longitudinal, dirección de conexión conductor/placa de circuito impreso: -90 °, sistema enchufable: COMBICON MC 1,5, bloqueo: sin, tipo de sujeción: sin, tipo de embalaje: empaquetado en caja | 1451.39 | 100 | AA | PCB Connectors (PCC) | AAB | AABAFA | 50 | 1000 | NO | PC | F | 7,91 | G | 92 | 78 | 114 | MM | 4063151220587 | 85366990 | DE | EC002638 | Imagen | Catálogo
1711234 | MCVW 1,5/10-ST-3,5 BD:C-14 SO | Conector para placa de circuito impreso | Conector de placa de circuito impreso, sección nominal: 1,5 mm², color: verde, corriente nominal: 8 A, tensión nominal (III/2): 160 V, superficie de contacto: Sn, tipo de conexión del contacto: Hembra, número de potenciales: 10, número de filas: 1, número de polos: 10, número de conexiones: 10, familia de artículos: MCVW 1,5/..-ST, paso: 3,5 mm, tipo de conexión: Conexión por tornillo con cápsula de tracción, forma de sujeción de tornillos: L Ranura longitudinal, dirección de conexión conductor/placa de circuito impreso: -90 °, sistema enchufable: COMBICON MC 1,5, bloqueo: sin, tipo de sujeción: sin, tipo de embalaje: empaquetado en caja | 962.56 | 100 | AA | PCB Connectors (PCC) | AAB | AABAFA | 50 | 50 | NO | PC | F | 7,97 | G | 92 | 78 | 114 | MM | 4055626230917 | 85366990 | DE | EC002638 | Imagen | Catálogo
1714044 | MCVW 1,5/10-ST-3,5 BD:X5,1-10 | Conector para placa de circuito impreso | Conector de placa de circuito impreso, sección nominal: 1,5 mm², color: verde, corriente nominal: 8 A, tensión nominal (III/2): 160 V, superficie de contacto: Sn, tipo de conexión del contacto: Hembra, número de potenciales: 10, número de filas: 1, número de polos: 10, número de conexiones: 10, familia de artículos: MCVW 1,5/..-ST, paso: 3,5 mm, tipo de conexión: Conexión por tornillo con cápsula de tracción, forma de sujeción de tornillos: L Ranura longitudinal, dirección de conexión conductor/placa de circuito impreso: -90 °, sistema enchufable: COMBICON MC 1,5, bloqueo: sin, tipo de sujeción: sin, tipo de embalaje: empaquetado en caja | 995.91 | 100 | AA | PCB Connectors (PCC) | AAB | AABAFA | 50 | 50 | NO | PC |  | 7,92 | G | 92 | 78 | 114 | MM | 4055626444185 | 85366990 | DE | EC002638 | Imagen | Catálogo
1714046 | MCVW 1,5/10-ST-3,5 BD:X6,1-10 | Conector para placa de circuito impreso | Conector de placa de circuito impreso, sección nominal: 1,5 mm², color: verde, corriente nominal: 8 A, tensión nominal (III/2): 160 V, superficie de contacto: Sn, tipo de conexión del contacto: Hembra, número de potenciales: 10, número de filas: 1, número de polos: 10, número de conexiones: 10, familia de artículos: MCVW 1,5/..-ST, paso: 3,5 mm, tipo de conexión: Conexión por tornillo con cápsula de tracción, forma de sujeción de tornillos: L Ranura longitudinal, dirección de conexión conductor/placa de circuito impreso: -90 °, sistema enchufable: COMBICON MC 1,5, bloqueo: sin, tipo de sujeción: sin, tipo de embalaje: empaquetado en caja | 995.91 | 100 | AA | PCB Connectors (PCC) | AAB | AABAFA | 50 | 50 | NO | PC |  | 7,97 | G | 92 | 78 | 114 | MM | 4055626444192 | 85366990 | DE | EC002638 | Imagen | Catálogo
1714047 | MCVW 1,5/10-ST-3,5BD:X7,10-1SO | Conector para placa de circuito impreso | Conector de placa de circuito impreso, sección nominal: 1,5 mm², color: verde, corriente nominal: 8 A, tensión nominal (III/2): 160 V, superficie de contacto: Sn, tipo de conexión del contacto: Hembra, número de potenciales: 10, número de filas: 1, número de polos: 10, número de conexiones: 10, familia de artículos: MCVW 1,5/..-ST, paso: 3,5 mm, tipo de conexión: Conexión por tornillo con cápsula de tracción, forma de sujeción de tornillos: L Ranura longitudinal, dirección de conexión conductor/placa de circuito impreso: -90 °, sistema enchufable: COMBICON MC 1,5, bloqueo: sin, tipo de sujeción: sin, tipo de embalaje: empaquetado en caja | 995.91 | 100 | AA | PCB Connectors (PCC) | AAB | AABAFA | 50 | 50 | NO | PC |  | 7,95 | G | 92 | 78 | 114 | MM | 4055626444208 | 85366990 | DE | EC002638 | Imagen | Catálogo
1714048 | MCVW 1,5/10-ST-3,5BD:X8,10-1SO | Conector para placa de circuito impreso | Conector de placa de circuito impreso, sección nominal: 1,5 mm², color: verde, corriente nominal: 8 A, tensión nominal (III/2): 160 V, superficie de contacto: Sn, tipo de conexión del contacto: Hembra, número de potenciales: 10, número de filas: 1, número de polos: 10, número de conexiones: 10, familia de artículos: MCVW 1,5/..-ST, paso: 3,5 mm, tipo de conexión: Conexión por tornillo con cápsula de tracción, forma de sujeción de tornillos: L Ranura longitudinal, dirección de conexión conductor/placa de circuito impreso: -90 °, sistema enchufable: COMBICON MC 1,5, bloqueo: sin, tipo de sujeción: sin, tipo de embalaje: empaquetado en caja | 995.91 | 100 | AA | PCB Connectors (PCC) | AAB | AABAFA | 50 | 50 | NO | PC |  | 7,95 | G | 92 | 78 | 114 | MM | 4055626444215 | 85366990 | DE | EC002638 | Imagen | Catálogo
1827059 | MCVW 1,5/10-ST-3,81 | Conector para placa de circuito impreso | Conector de placa de circuito impreso, sección nominal: 1,5 mm², color: verde, corriente nominal: 8 A, tensión nominal (III/2): 160 V, superficie de contacto: Sn, tipo de conexión del contacto: Hembra, número de potenciales: 10, número de filas: 1, número de polos: 10, número de conexiones: 10, familia de artículos: MCVW 1,5/..-ST, paso: 3,81 mm, tipo de conexión: Conexión por tornillo con cápsula de tracción, forma de sujeción de tornillos: L Ranura longitudinal, dirección de conexión conductor/placa de circuito impreso: -90 °, sistema enchufable: COMBICON MC 1,5, bloqueo: sin, tipo de sujeción: sin, tipo de embalaje: empaquetado en caja | 879.24 | 100 | AA | PCB Connectors (PCC) | AAB | AABAGA | 50 | 50 | NO | PC |  | 8,28 | G | 92 | 78 | 114 | MM | 4017918114251 | 85366990 | DE | EC002638 | Imagen | Catálogo
1704388 | MCVW 1,5/10-ST-3,81 GY7035 | Conector para placa de circuito impreso | Conector de placa de circuito impreso, sección nominal: 1,5 mm², color: gris claro, corriente nominal: 8 A, tensión nominal (III/2): 160 V, superficie de contacto: Sn, tipo de conexión del contacto: Hembra, número de potenciales: 10, número de filas: 1, número de polos: 10, número de conexiones: 10, familia de artículos: MCVW 1,5/..-ST, paso: 3,81 mm, tipo de conexión: Conexión por tornillo con cápsula de tracción, forma de sujeción de tornillos: L Ranura longitudinal, dirección de conexión conductor/placa de circuito impreso: -90 °, sistema enchufable: COMBICON MC 1,5, bloqueo: sin, tipo de sujeción: sin, tipo de embalaje: empaquetado en caja | 879.24 | 100 | AA | PCB Connectors (PCC) | AAB | AABAGA | 50 | 50 | NO | PC | F | 8,28 | G | 92 | 78 | 114 | MM | 4046356706940 | 85366990 | DE | EC002638 | Imagen | Catálogo
1707890 | MCVW 1,5/10-ST-3,81GYBD1-10QSO | Conector para placa de circuito impreso | Conector de placa de circuito impreso, sección nominal: 1,5 mm², color: gris, corriente nominal: 8 A, tensión nominal (III/2): 160 V, superficie de contacto: Sn, tipo de conexión del contacto: Hembra, número de potenciales: 10, número de filas: 1, número de polos: 10, número de conexiones: 10, familia de artículos: MCVW 1,5/..-ST, paso: 3,81 mm, tipo de conexión: Conexión por tornillo con cápsula de tracción, forma de sujeción de tornillos: L Ranura longitudinal, dirección de conexión conductor/placa de circuito impreso: -90 °, sistema enchufable: COMBICON MC 1,5, bloqueo: sin, tipo de sujeción: sin, tipo de embalaje: empaquetado en caja | 941.07 | 100 | AA | PCB Connectors (PCC) | AAB | AABAGA | 50 | 50 | NO | PC |  | 8,28 | G | 92 | 78 | 114 | MM | 4046356034586 | 85366990 | DE | EC002638 | Imagen | Catálogo
1707887 | MCVW 1,5/10-ST-3,81GYBD1120QSO | Conector para placa de circuito impreso | Conector de placa de circuito impreso, sección nominal: 1,5 mm², color: gris, corriente nominal: 8 A, tensión nominal (III/2): 160 V, superficie de contacto: Sn, tipo de conexión del contacto: Hembra, número de potenciales: 10, número de filas: 1, número de polos: 10, número de conexiones: 10, familia de artículos: MCVW 1,5/..-ST, paso: 3,81 mm, tipo de conexión: Conexión por tornillo con cápsula de tracción, forma de sujeción de tornillos: L Ranura longitudinal, dirección de conexión conductor/placa de circuito impreso: -90 °, sistema enchufable: COMBICON MC 1,5, bloqueo: sin, tipo de sujeción: sin, tipo de embalaje: empaquetado en caja | 941.07 | 100 | AA | PCB Connectors (PCC) | AAB | AABAGA | 50 | 50 | NO | PC |  | 8,29 | G | 92 | 78 | 114 | MM | 4046356034579 | 85366990 | DE | EC002638 | Imagen | Catálogo
1863084 | MCVW 1,5/10-STF-3,5 | Conector para placa de circuito impreso | Conector de placa de circuito impreso, sección nominal: 1,5 mm², color: verde, corriente nominal: 8 A, tensión nominal (III/2): 160 V, superficie de contacto: Sn, tipo de conexión del contacto: Hembra, número de potenciales: 10, número de filas: 1, número de polos: 10, número de conexiones: 10, familia de artículos: MCVW 1,5/..-STF, paso: 3,5 mm, tipo de conexión: Conexión por tornillo con cápsula de tracción, forma de sujeción de tornillos: L Ranura longitudinal, dirección de conexión conductor/placa de circuito impreso: -90 °, sistema enchufable: COMBICON MC 1,5, bloqueo: Bloqueo por tornillo, tipo de sujeción: Sujeción aérea (tornillo), tipo de embalaje: empaquetado en caja | 892.38 | 100 | AA | PCB Connectors (PCC) | AAB | AABAFB | 50 | 50 | NO | PC |  | 8,81 | G | 91 | 107 | 113 | MM | 4017918120894 | 85366990 | DE | EC002638 | Imagen | Catálogo
1828579 | MCVW 1,5/10-STF-3,81 | Conector para placa de circuito impreso | Conector de placa de circuito impreso, sección nominal: 1,5 mm², color: verde, corriente nominal: 8 A, tensión nominal (III/2): 160 V, superficie de contacto: Sn, tipo de conexión del contacto: Hembra, número de potenciales: 10, número de filas: 1, número de polos: 10, número de conexiones: 10, familia de artículos: MCVW 1,5/..-STF, paso: 3,81 mm, tipo de conexión: Conexión por tornillo con cápsula de tracción, forma de sujeción de tornillos: L Ranura longitudinal, dirección de conexión conductor/placa de circuito impreso: -90 °, sistema enchufable: COMBICON MC 1,5, bloqueo: Bloqueo por tornillo, tipo de sujeción: Sujeción aérea (tornillo), tipo de embalaje: empaquetado en caja | 892.38 | 100 | AA | PCB Connectors (PCC) | AAB | AABAGB | 50 | 50 | NO | PC |  | 9,09 | G | 91 | 108 | 113 | MM | 4017918114886 | 85366990 | DE | EC002638 | Imagen | Catálogo
1862946 | MCVW 1,5/11-ST-3,5 | Conector para placa de circuito impreso | Conector de placa de circuito impreso, sección nominal: 1,5 mm², color: verde, corriente nominal: 8 A, tensión nominal (III/2): 160 V, superficie de contacto: Sn, tipo de conexión del contacto: Hembra, número de potenciales: 11, número de filas: 1, número de polos: 11, número de conexiones: 11, familia de artículos: MCVW 1,5/..-ST, paso: 3,5 mm, tipo de conexión: Conexión por tornillo con cápsula de tracción, forma de sujeción de tornillos: L Ranura longitudinal, dirección de conexión conductor/placa de circuito impreso: -90 °, sistema enchufable: COMBICON MC 1,5, bloqueo: sin, tipo de sujeción: sin, tipo de embalaje: empaquetado en caja | 967.17 | 100 | AA | PCB Connectors (PCC) | AAB | AABAFA | 50 | 50 | NO | PC |  | 8,87 | G | 92 | 77 | 114 | MM | 4017918120757 | 85366990 | DE | EC002638 | Imagen | Catálogo
1800256 | MCVW 1,5/11-ST-3,5 BK | Conector para placa de circuito impreso | Conector de placa de circuito impreso, sección nominal: 1,5 mm², color: negro, corriente nominal: 8 A, tensión nominal (III/2): 160 V, superficie de contacto: Sn, tipo de conexión del contacto: Hembra, número de potenciales: 11, número de filas: 1, número de polos: 11, número de conexiones: 11, familia de artículos: MCVW 1,5/..-ST, paso: 3,5 mm, tipo de conexión: Conexión por tornillo con cápsula de tracción, forma de sujeción de tornillos: L Ranura longitudinal, dirección de conexión conductor/placa de circuito impreso: -90 °, sistema enchufable: COMBICON MC 1,5, bloqueo: sin, tipo de sujeción: sin, tipo de embalaje: empaquetado en caja | 967.17 | 100 | AA | PCB Connectors (PCC) | AAB | AABAFA | 50 | 50 | NO | PC | F | 8,66 | G | 92 | 78 | 114 | MM | 4046356418157 | 85366990 | DE | EC002638 | Imagen | Catálogo
1827062 | MCVW 1,5/11-ST-3,81 | Conector para placa de circuito impreso | Conector de placa de circuito impreso, sección nominal: 1,5 mm², color: verde, corriente nominal: 8 A, tensión nominal (III/2): 160 V, superficie de contacto: Sn, tipo de conexión del contacto: Hembra, número de potenciales: 11, número de filas: 1, número de polos: 11, número de conexiones: 11, familia de artículos: MCVW 1,5/..-ST, paso: 3,81 mm, tipo de conexión: Conexión por tornillo con cápsula de tracción, forma de sujeción de tornillos: L Ranura longitudinal, dirección de conexión conductor/placa de circuito impreso: -90 °, sistema enchufable: COMBICON MC 1,5, bloqueo: sin, tipo de sujeción: sin, tipo de embalaje: empaquetado en caja | 967.17 | 100 | AA | PCB Connectors (PCC) | AAB | AABAGA | 50 | 50 | NO | PC |  | 9,06 | G | 93 | 77 | 114 | MM | 4017918114268 | 85366990 | DE | EC002638 | Imagen | Catálogo
1863097 | MCVW 1,5/11-STF-3,5 | Conector para placa de circuito impreso | Conector de placa de circuito impreso, sección nominal: 1,5 mm², color: verde, corriente nominal: 8 A, tensión nominal (III/2): 160 V, superficie de contacto: Sn, tipo de conexión del contacto: Hembra, número de potenciales: 11, número de filas: 1, número de polos: 11, número de conexiones: 11, familia de artículos: MCVW 1,5/..-STF, paso: 3,5 mm, tipo de conexión: Conexión por tornillo con cápsula de tracción, forma de sujeción de tornillos: L Ranura longitudinal, dirección de conexión conductor/placa de circuito impreso: -90 °, sistema enchufable: COMBICON MC 1,5, bloqueo: Bloqueo por tornillo, tipo de sujeción: Sujeción aérea (tornillo), tipo de embalaje: empaquetado en caja | 980.3 | 100 | AA | PCB Connectors (PCC) | AAB | AABAFB | 50 | 50 | NO | PC |  | 9,64 | G | 93 | 108 | 113 | MM | 4017918120900 | 85366990 | DE | EC002638 | Imagen | Catálogo
1828582 | MCVW 1,5/11-STF-3,81 | Conector para placa de circuito impreso | Conector de placa de circuito impreso, sección nominal: 1,5 mm², color: verde, corriente nominal: 8 A, tensión nominal (III/2): 160 V, superficie de contacto: Sn, tipo de conexión del contacto: Hembra, número de potenciales: 11, número de filas: 1, número de polos: 11, número de conexiones: 11, familia de artículos: MCVW 1,5/..-STF, paso: 3,81 mm, tipo de conexión: Conexión por tornillo con cápsula de tracción, forma de sujeción de tornillos: L Ranura longitudinal, dirección de conexión conductor/placa de circuito impreso: -90 °, sistema enchufable: COMBICON MC 1,5, bloqueo: Bloqueo por tornillo, tipo de sujeción: Sujeción aérea (tornillo), tipo de embalaje: empaquetado en caja | 980.3 | 100 | AA | PCB Connectors (PCC) | AAB | AABAGB | 50 | 50 | NO | PC |  | 10,04 | G | 90 | 108 | 113 | MM | 4017918114893 | 85366990 | DE | EC002638 | Imagen | Catálogo
1862959 | MCVW 1,5/12-ST-3,5 | Conector para placa de circuito impreso | Conector de placa de circuito impreso, sección nominal: 1,5 mm², color: verde, corriente nominal: 8 A, tensión nominal (III/2): 160 V, superficie de contacto: Sn, tipo de conexión del contacto: Hembra, número de potenciales: 12, número de filas: 1, número de polos: 12, número de conexiones: 12, familia de artículos: MCVW 1,5/..-ST, paso: 3,5 mm, tipo de conexión: Conexión por tornillo con cápsula de tracción, forma de sujeción de tornillos: L Ranura longitudinal, dirección de conexión conductor/placa de circuito impreso: -90 °, sistema enchufable: COMBICON MC 1,5, bloqueo: sin, tipo de sujeción: sin, tipo de embalaje: empaquetado en caja | 1055.09 | 100 | AA | PCB Connectors (PCC) | AAB | AABAFA | 50 | 50 | NO | PC |  | 9,44 | G | 91 | 109 | 114 | MM | 4017918120764 | 85366990 | DE | EC002638 | Imagen | Catálogo
1708371 | MCVW 1,5/12-ST-3,5 AU | Conector para placa de circuito impreso | Conector de placa de circuito impreso, sección nominal: 1,5 mm², color: verde, corriente nominal: 8 A, tensión nominal (III/2): 160 V, superficie de contacto: Au, tipo de conexión del contacto: Hembra, número de potenciales: 12, número de filas: 1, número de polos: 12, número de conexiones: 12, familia de artículos: MCVW 1,5/..-ST, paso: 3,5 mm, tipo de conexión: Conexión por tornillo con cápsula de tracción, forma de sujeción de tornillos: L Ranura longitudinal, dirección de conexión conductor/placa de circuito impreso: -90 °, sistema enchufable: COMBICON MC 1,5, bloqueo: sin, tipo de sujeción: sin, tipo de embalaje: empaquetado en caja | 1670.25 | 100 | AA | PCB Connectors (PCC) | AAB | AABAFA | 50 | 50 | NO | PC |  | 9,66 | G | 92 | 109 | 114 | MM | 4046356994552 | 85366990 | DE | EC002638 | Imagen | Catálogo
1379076 | MCVW 1,5/12-ST-3,5 BD:X18/1-12 | Conector para placa de circuito impreso | Conector de placa de circuito impreso, sección nominal: 1,5 mm², color: verde, corriente nominal: 8 A, tensión nominal (III/2): 160 V, superficie de contacto: Sn, tipo de conexión del contacto: Hembra, número de filas: 1, número de polos: 12, familia de artículos: MCVW 1,5/..-ST, paso: 3,5 mm, tipo de conexión: Conexión por tornillo con cápsula de tracción, forma de sujeción de tornillos: L Ranura longitudinal, dirección de conexión conductor/placa de circuito impreso: -90 °, sistema enchufable: COMBICON MC 1,5, bloqueo: sin, tipo de sujeción: sin, tipo de embalaje: empaquetado en caja | 1204.2 | 100 | AA | PCB Connectors (PCC) | AAB | AABAFA | 50 | 1000 | NO | PC | F | 9,44 | G | 92 | 78 | 114 | MM | 4063151746773 | 85366990 | DE | EC002638 | Imagen | Catálogo
1827075 | MCVW 1,5/12-ST-3,81 | Conector para placa de circuito impreso | Conector de placa de circuito impreso, sección nominal: 1,5 mm², color: verde, corriente nominal: 8 A, tensión nominal (III/2): 160 V, superficie de contacto: Sn, tipo de conexión del contacto: Hembra, número de potenciales: 12, número de filas: 1, número de polos: 12, número de conexiones: 12, familia de artículos: MCVW 1,5/..-ST, paso: 3,81 mm, tipo de conexión: Conexión por tornillo con cápsula de tracción, forma de sujeción de tornillos: L Ranura longitudinal, dirección de conexión conductor/placa de circuito impreso: -90 °, sistema enchufable: COMBICON MC 1,5, bloqueo: sin, tipo de sujeción: sin, tipo de embalaje: empaquetado en caja | 1055.09 | 100 | AA | PCB Connectors (PCC) | AAB | AABAGA | 50 | 50 | NO | PC |  | 9,97 | G | 90 | 108 | 113 | MM | 4017918103538 | 85366990 | DE | EC002638 | Imagen | Catálogo
1860841 | MCVW 1,5/12-ST-3,81 AU | Conector para placa de circuito impreso | Conector de placa de circuito impreso, sección nominal: 1,5 mm², color: verde, corriente nominal: 8 A, tensión nominal (III/2): 160 V, superficie de contacto: Au, tipo de conexión del contacto: Hembra, número de potenciales: 12, número de filas: 1, número de polos: 12, número de conexiones: 12, familia de artículos: MCVW 1,5/..-ST, paso: 3,81 mm, tipo de conexión: Conexión por tornillo con cápsula de tracción, forma de sujeción de tornillos: L Ranura longitudinal, dirección de conexión conductor/placa de circuito impreso: -90 °, sistema enchufable: COMBICON MC 1,5, bloqueo: sin, tipo de sujeción: sin, tipo de embalaje: empaquetado en caja | 1670.25 | 100 | AA | PCB Connectors (PCC) | AAB | AABAGA | 50 | 50 | NO | PC | F | 10,12 | G | 90 | 108 | 113 | MM | 4017918265618 | 85366990 | DE | EC002638 | Imagen | Catálogo
1898091 | MCVW 1,5/12-ST-3,81 BD:NZ X3.1 | Conector para placa de circuito impreso | Conector de placa de circuito impreso, sección nominal: 1,5 mm², color: verde, corriente nominal: 8 A, tensión nominal (III/2): 160 V, superficie de contacto: Sn, tipo de conexión del contacto: Hembra, número de potenciales: 12, número de filas: 1, número de polos: 12, número de conexiones: 12, familia de artículos: MCVW 1,5/..-ST, paso: 3,81 mm, tipo de conexión: Conexión por tornillo con cápsula de tracción, forma de sujeción de tornillos: L Ranura longitudinal, dirección de conexión conductor/placa de circuito impreso: -90 °, sistema enchufable: COMBICON MC 1,5, bloqueo: sin, tipo de sujeción: sin, tipo de embalaje: empaquetado en caja | 1255.05 | 100 | AA | PCB Connectors (PCC) | AAB | AABAGA | 50 | 50 | NO | PC | F | 10,09 | G | 90 | 108 | 113 | MM | 4017918414313 | 85366990 | DE | EC002638 | Imagen | Catálogo
1894066 | MCVW 1,5/12-ST-3,81 BD:NZ05819 | Conector para placa de circuito impreso | Conector de placa de circuito impreso, sección nominal: 1,5 mm², color: verde, corriente nominal: 8 A, tensión nominal (III/2): 160 V, superficie de contacto: Sn, tipo de conexión del contacto: Hembra, número de potenciales: 12, número de filas: 1, número de polos: 12, número de conexiones: 12, familia de artículos: MCVW 1,5/..-ST, paso: 3,81 mm, tipo de conexión: Conexión por tornillo con cápsula de tracción, forma de sujeción de tornillos: L Ranura longitudinal, dirección de conexión conductor/placa de circuito impreso: -90 °, sistema enchufable: COMBICON MC 1,5, bloqueo: sin, tipo de sujeción: sin, tipo de embalaje: empaquetado en caja | 1155.07 | 100 | AA | PCB Connectors (PCC) | AAB | AABAGA | 50 | 50 | NO | PC | F | 10,10 | G | 90 | 108 | 113 | MM | 4017918388584 | 85366990 | DE | EC002638 | Imagen | Catálogo
1863107 | MCVW 1,5/12-STF-3,5 | Conector para placa de circuito impreso | Conector de placa de circuito impreso, sección nominal: 1,5 mm², color: verde, corriente nominal: 8 A, tensión nominal (III/2): 160 V, superficie de contacto: Sn, tipo de conexión del contacto: Hembra, número de potenciales: 12, número de filas: 1, número de polos: 12, número de conexiones: 12, familia de artículos: MCVW 1,5/..-STF, paso: 3,5 mm, tipo de conexión: Conexión por tornillo con cápsula de tracción, forma de sujeción de tornillos: L Ranura longitudinal, dirección de conexión conductor/placa de circuito impreso: -90 °, sistema enchufable: COMBICON MC 1,5, bloqueo: Bloqueo por tornillo, tipo de sujeción: Sujeción aérea (tornillo), tipo de embalaje: empaquetado en caja | 1068.22 | 100 | AA | PCB Connectors (PCC) | AAB | AABAFB | 50 | 50 | NO | PC |  | 10,49 | G | 91 | 109 | 114 | MM | 4017918120917 | 85366990 | DE | EC002638 | Imagen | Catálogo
1828595 | MCVW 1,5/12-STF-3,81 | Conector para placa de circuito impreso | Conector de placa de circuito impreso, sección nominal: 1,5 mm², color: verde, corriente nominal: 8 A, tensión nominal (III/2): 160 V, superficie de contacto: Sn, tipo de conexión del contacto: Hembra, número de potenciales: 12, número de filas: 1, número de polos: 12, número de conexiones: 12, familia de artículos: MCVW 1,5/..-STF, paso: 3,81 mm, tipo de conexión: Conexión por tornillo con cápsula de tracción, forma de sujeción de tornillos: L Ranura longitudinal, dirección de conexión conductor/placa de circuito impreso: -90 °, sistema enchufable: COMBICON MC 1,5, bloqueo: Bloqueo por tornillo, tipo de sujeción: Sujeción aérea (tornillo), tipo de embalaje: empaquetado en caja | 1068.22 | 100 | AA | PCB Connectors (PCC) | AAB | AABAGB | 50 | 50 | NO | PC |  | 10,80 | G | 90 | 108 | 113 | MM | 4017918114909 | 85366990 | DE | EC002638 | Imagen | Catálogo
1862962 | MCVW 1,5/13-ST-3,5 | Conector para placa de circuito impreso | Conector de placa de circuito impreso, sección nominal: 1,5 mm², color: verde, corriente nominal: 8 A, tensión nominal (III/2): 160 V, superficie de contacto: Sn, tipo de conexión del contacto: Hembra, número de potenciales: 13, número de filas: 1, número de polos: 13, número de conexiones: 13, familia de artículos: MCVW 1,5/..-ST, paso: 3,5 mm, tipo de conexión: Conexión por tornillo con cápsula de tracción, forma de sujeción de tornillos: L Ranura longitudinal, dirección de conexión conductor/placa de circuito impreso: -90 °, sistema enchufable: COMBICON MC 1,5, bloqueo: sin, tipo de sujeción: sin, tipo de embalaje: empaquetado en caja | 1143.01 | 100 | AA | PCB Connectors (PCC) | AAB | AABAFA | 50 | 50 | NO | PC |  | 10,46 | G | 91 | 107 | 114 | MM | 4017918120771 | 85366990 | DE | EC002638 | Imagen | Catálogo
1711235 | MCVW 1,5/13-ST-3,5 BD:13-1 SO | Conector para placa de circuito impreso | Conector de placa de circuito impreso, sección nominal: 1,5 mm², color: verde, corriente nominal: 8 A, tensión nominal (III/2): 160 V, superficie de contacto: Sn, tipo de conexión del contacto: Hembra, número de potenciales: 13, número de filas: 1, número de polos: 13, número de conexiones: 13, familia de artículos: MCVW 1,5/..-ST, paso: 3,5 mm, tipo de conexión: Conexión por tornillo con cápsula de tracción, forma de sujeción de tornillos: L Ranura longitudinal, dirección de conexión conductor/placa de circuito impreso: -90 °, sistema enchufable: COMBICON MC 1,5, bloqueo: sin, tipo de sujeción: sin, tipo de embalaje: empaquetado en caja | 1251.33 | 100 | AA | PCB Connectors (PCC) | AAB | AABAFA | 50 | 50 | NO | PC | F | 10,36 | G | 92 | 107 | 114 | MM | 4055626230924 | 85366990 | DE | EC002638 | Imagen | Catálogo
1827088 | MCVW 1,5/13-ST-3,81 | Conector para placa de circuito impreso | Conector de placa de circuito impreso, sección nominal: 1,5 mm², color: verde, corriente nominal: 8 A, tensión nominal (III/2): 160 V, superficie de contacto: Sn, tipo de conexión del contacto: Hembra, número de potenciales: 13, número de filas: 1, número de polos: 13, número de conexiones: 13, familia de artículos: MCVW 1,5/..-ST, paso: 3,81 mm, tipo de conexión: Conexión por tornillo con cápsula de tracción, forma de sujeción de tornillos: L Ranura longitudinal, dirección de conexión conductor/placa de circuito impreso: -90 °, sistema enchufable: COMBICON MC 1,5, bloqueo: sin, tipo de sujeción: sin, tipo de embalaje: empaquetado en caja | 1143.01 | 100 | AA | PCB Connectors (PCC) | AAB | AABAGA | 50 | 50 | NO | PC |  | 10,77 | G | 90 | 108 | 113 | MM | 4017918114275 | 85366990 | DE | EC002638 | Imagen | Catálogo
1863110 | MCVW 1,5/13-STF-3,5 | Conector para placa de circuito impreso | Conector de placa de circuito impreso, sección nominal: 1,5 mm², color: verde, corriente nominal: 8 A, tensión nominal (III/2): 160 V, superficie de contacto: Sn, tipo de conexión del contacto: Hembra, número de potenciales: 13, número de filas: 1, número de polos: 13, número de conexiones: 13, familia de artículos: MCVW 1,5/..-STF, paso: 3,5 mm, tipo de conexión: Conexión por tornillo con cápsula de tracción, forma de sujeción de tornillos: L Ranura longitudinal, dirección de conexión conductor/placa de circuito impreso: -90 °, sistema enchufable: COMBICON MC 1,5, bloqueo: Bloqueo por tornillo, tipo de sujeción: Sujeción aérea (tornillo), tipo de embalaje: empaquetado en caja | 1156.15 | 100 | AA | PCB Connectors (PCC) | AAB | AABAFB | 50 | 50 | NO | PC |  | 11,12 | G | 90 | 108 | 113 | MM | 4017918120924 | 85366990 | DE | EC002638 | Imagen | Catálogo
1828605 | MCVW 1,5/13-STF-3,81 | Conector para placa de circuito impreso | Conector de placa de circuito impreso, sección nominal: 1,5 mm², color: verde, corriente nominal: 8 A, tensión nominal (III/2): 160 V, superficie de contacto: Sn, tipo de conexión del contacto: Hembra, número de potenciales: 13, número de filas: 1, número de polos: 13, número de conexiones: 13, familia de artículos: MCVW 1,5/..-STF, paso: 3,81 mm, tipo de conexión: Conexión por tornillo con cápsula de tracción, forma de sujeción de tornillos: L Ranura longitudinal, dirección de conexión conductor/placa de circuito impreso: -90 °, sistema enchufable: COMBICON MC 1,5, bloqueo: Bloqueo por tornillo, tipo de sujeción: Sujeción aérea (tornillo), tipo de embalaje: empaquetado en caja | 1156.15 | 100 | AA | PCB Connectors (PCC) | AAB | AABAGB | 50 | 50 | NO | PC |  | 11,55 | G | 90 | 108 | 113 | MM | 4017918114916 | 85366990 | DE | EC002638 | Imagen | Catálogo
1862975 | MCVW 1,5/14-ST-3,5 | Conector para placa de circuito impreso | Conector de placa de circuito impreso, sección nominal: 1,5 mm², color: verde, corriente nominal: 8 A, tensión nominal (III/2): 160 V, superficie de contacto: Sn, tipo de conexión del contacto: Hembra, número de potenciales: 14, número de filas: 1, número de polos: 14, número de conexiones: 14, familia de artículos: MCVW 1,5/..-ST, paso: 3,5 mm, tipo de conexión: Conexión por tornillo con cápsula de tracción, forma de sujeción de tornillos: L Ranura longitudinal, dirección de conexión conductor/placa de circuito impreso: -90 °, sistema enchufable: COMBICON MC 1,5, bloqueo: sin, tipo de sujeción: sin, tipo de embalaje: empaquetado en caja | 1230.94 | 100 | AA | PCB Connectors (PCC) | AAB | AABAFA | 50 | 50 | NO | PC |  | 11,18 | G | 92 | 109 | 113 | MM | 4017918120788 | 85366990 | DE | EC002638 | Imagen | Catálogo
1775178 | MCVW 1,5/14-ST-3,5 BD:1-14NZ | Conector para placa de circuito impreso | Conector de placa de circuito impreso, sección nominal: 1,5 mm², color: verde, corriente nominal: 8 A, tensión nominal (III/2): 160 V, superficie de contacto: Sn, tipo de conexión del contacto: Hembra, número de potenciales: 14, número de filas: 1, número de polos: 14, número de conexiones: 14, familia de artículos: MCVW 1,5/..-ST, paso: 3,5 mm, tipo de conexión: Conexión por tornillo con cápsula de tracción, forma de sujeción de tornillos: L Ranura longitudinal, dirección de conexión conductor/placa de circuito impreso: -90 °, sistema enchufable: COMBICON MC 1,5, bloqueo: sin, tipo de sujeción: sin, tipo de embalaje: empaquetado en caja | 1259.61 | 100 | AA | PCB Connectors (PCC) | AAB | AABAFA | 50 | 50 | NO | PC |  | 11,11 | G | 90 | 108 | 113 | MM | 4046356492171 | 85366990 | DE | EC002638 | Imagen | Catálogo
1827091 | MCVW 1,5/14-ST-3,81 | Conector para placa de circuito impreso | Conector de placa de circuito impreso, sección nominal: 1,5 mm², color: verde, corriente nominal: 8 A, tensión nominal (III/2): 160 V, superficie de contacto: Sn, tipo de conexión del contacto: Hembra, número de potenciales: 14, número de filas: 1, número de polos: 14, número de conexiones: 14, familia de artículos: MCVW 1,5/..-ST, paso: 3,81 mm, tipo de conexión: Conexión por tornillo con cápsula de tracción, forma de sujeción de tornillos: L Ranura longitudinal, dirección de conexión conductor/placa de circuito impreso: -90 °, sistema enchufable: COMBICON MC 1,5, bloqueo: sin, tipo de sujeción: sin, tipo de embalaje: empaquetado en caja | 1230.94 | 100 | AA | PCB Connectors (PCC) | AAB | AABAGA | 50 | 50 | NO | PC |  | 11,43 | G | 92 | 109 | 114 | MM | 4017918105280 | 85366990 | DE | EC002638 | Imagen | Catálogo
1863123 | MCVW 1,5/14-STF-3,5 | Conector para placa de circuito impreso | Conector de placa de circuito impreso, sección nominal: 1,5 mm², color: verde, corriente nominal: 8 A, tensión nominal (III/2): 160 V, superficie de contacto: Sn, tipo de conexión del contacto: Hembra, número de potenciales: 14, número de filas: 1, número de polos: 14, número de conexiones: 14, familia de artículos: MCVW 1,5/..-STF, paso: 3,5 mm, tipo de conexión: Conexión por tornillo con cápsula de tracción, forma de sujeción de tornillos: L Ranura longitudinal, dirección de conexión conductor/placa de circuito impreso: -90 °, sistema enchufable: COMBICON MC 1,5, bloqueo: Bloqueo por tornillo, tipo de sujeción: Sujeción aérea (tornillo), tipo de embalaje: empaquetado en caja | 1244.07 | 100 | AA | PCB Connectors (PCC) | AAB | AABAFB | 50 | 50 | NO | PC |  | 11,84 | G | 90 | 108 | 113 | MM | 4017918120931 | 85366990 | DE | EC002638 | Imagen | Catálogo
1828618 | MCVW 1,5/14-STF-3,81 | Conector para placa de circuito impreso | Conector de placa de circuito impreso, sección nominal: 1,5 mm², color: verde, corriente nominal: 8 A, tensión nominal (III/2): 160 V, superficie de contacto: Sn, tipo de conexión del contacto: Hembra, número de potenciales: 14, número de filas: 1, número de polos: 14, número de conexiones: 14, familia de artículos: MCVW 1,5/..-STF, paso: 3,81 mm, tipo de conexión: Conexión por tornillo con cápsula de tracción, forma de sujeción de tornillos: L Ranura longitudinal, dirección de conexión conductor/placa de circuito impreso: -90 °, sistema enchufable: COMBICON MC 1,5, bloqueo: Bloqueo por tornillo, tipo de sujeción: Sujeción aérea (tornillo), tipo de embalaje: empaquetado en caja | 1244.07 | 100 | AA | PCB Connectors (PCC) | AAB | AABAGB | 50 | 50 | NO | PC |  | 12,33 | G | 97 | 108 | 114 | MM | 4017918114923 | 85366990 | DE | EC002638 | Imagen | Catálogo
1862988 | MCVW 1,5/15-ST-3,5 | Conector para placa de circuito impreso | Conector de placa de circuito impreso, sección nominal: 1,5 mm², color: verde, corriente nominal: 8 A, tensión nominal (III/2): 160 V, superficie de contacto: Sn, tipo de conexión del contacto: Hembra, número de potenciales: 15, número de filas: 1, número de polos: 15, número de conexiones: 15, familia de artículos: MCVW 1,5/..-ST, paso: 3,5 mm, tipo de conexión: Conexión por tornillo con cápsula de tracción, forma de sujeción de tornillos: L Ranura longitudinal, dirección de conexión conductor/placa de circuito impreso: -90 °, sistema enchufable: COMBICON MC 1,5, bloqueo: sin, tipo de sujeción: sin, tipo de embalaje: empaquetado en caja | 1318.86 | 100 | AA | PCB Connectors (PCC) | AAB | AABAFA | 50 | 50 | NO | PC |  | 11,70 | G | 91 | 108 | 113 | MM | 4017918120795 | 85366990 | DE | EC002638 | Imagen | Catálogo
1827101 | MCVW 1,5/15-ST-3,81 | Conector para placa de circuito impreso | Conector de placa de circuito impreso, sección nominal: 1,5 mm², color: verde, corriente nominal: 8 A, tensión nominal (III/2): 160 V, superficie de contacto: Sn, tipo de conexión del contacto: Hembra, número de potenciales: 15, número de filas: 1, número de polos: 15, número de conexiones: 15, familia de artículos: MCVW 1,5/..-ST, paso: 3,81 mm, tipo de conexión: Conexión por tornillo con cápsula de tracción, forma de sujeción de tornillos: L Ranura longitudinal, dirección de conexión conductor/placa de circuito impreso: -90 °, sistema enchufable: COMBICON MC 1,5, bloqueo: sin, tipo de sujeción: sin, tipo de embalaje: empaquetado en caja | 1318.86 | 100 | AA | PCB Connectors (PCC) | AAB | AABAGA | 50 | 50 | NO | PC |  | 12,16 | G | 95 | 110 | 114 | MM | 4017918114282 | 85366990 | DE | EC002638 | Imagen | Catálogo
1863136 | MCVW 1,5/15-STF-3,5 | Conector para placa de circuito impreso | Conector de placa de circuito impreso, sección nominal: 1,5 mm², color: verde, corriente nominal: 8 A, tensión nominal (III/2): 160 V, superficie de contacto: Sn, tipo de conexión del contacto: Hembra, número de potenciales: 15, número de filas: 1, número de polos: 15, número de conexiones: 15, familia de artículos: MCVW 1,5/..-STF, paso: 3,5 mm, tipo de conexión: Conexión por tornillo con cápsula de tracción, forma de sujeción de tornillos: L Ranura longitudinal, dirección de conexión conductor/placa de circuito impreso: -90 °, sistema enchufable: COMBICON MC 1,5, bloqueo: Bloqueo por tornillo, tipo de sujeción: Sujeción aérea (tornillo), tipo de embalaje: empaquetado en caja | 1331.99 | 100 | AA | PCB Connectors (PCC) | AAB | AABAFB | 50 | 50 | NO | PC |  | 12,55 | G | 94 | 108 | 115 | MM | 4017918120948 | 85366990 | DE | EC002638 | Imagen | Catálogo
1828621 | MCVW 1,5/15-STF-3,81 | Conector para placa de circuito impreso | Conector de placa de circuito impreso, sección nominal: 1,5 mm², color: verde, corriente nominal: 8 A, tensión nominal (III/2): 160 V, superficie de contacto: Sn, tipo de conexión del contacto: Hembra, número de potenciales: 15, número de filas: 1, número de polos: 15, número de conexiones: 15, familia de artículos: MCVW 1,5/..-STF, paso: 3,81 mm, tipo de conexión: Conexión por tornillo con cápsula de tracción, forma de sujeción de tornillos: L Ranura longitudinal, dirección de conexión conductor/placa de circuito impreso: -90 °, sistema enchufable: COMBICON MC 1,5, bloqueo: Bloqueo por tornillo, tipo de sujeción: Sujeción aérea (tornillo), tipo de embalaje: empaquetado en caja | 1331.99 | 100 | AA | PCB Connectors (PCC) | AAB | AABAGB | 50 | 50 | NO | PC |  | 12,94 | G | 90 | 108 | 113 | MM | 4017918114930 | 85366990 | DE | EC002638 | Imagen | Catálogo
1862991 | MCVW 1,5/16-ST-3,5 | Conector para placa de circuito impreso | Conector de placa de circuito impreso, sección nominal: 1,5 mm², color: verde, corriente nominal: 8 A, tensión nominal (III/2): 160 V, superficie de contacto: Sn, tipo de conexión del contacto: Hembra, número de potenciales: 16, número de filas: 1, número de polos: 16, número de conexiones: 16, familia de artículos: MCVW 1,5/..-ST, paso: 3,5 mm, tipo de conexión: Conexión por tornillo con cápsula de tracción, forma de sujeción de tornillos: L Ranura longitudinal, dirección de conexión conductor/placa de circuito impreso: -90 °, sistema enchufable: COMBICON MC 1,5, bloqueo: sin, tipo de sujeción: sin, tipo de embalaje: empaquetado en caja | 1406.78 | 100 | AA | PCB Connectors (PCC) | AAB | AABAFA | 50 | 50 | NO | PC |  | 12,62 | G | 93 | 108 | 114 | MM | 4017918120801 | 85366990 | DE | EC002638 | Imagen | Catálogo
1706930 | MCVW 1,5/16-ST-3,5 BD:1-16 | Conector para placa de circuito impreso | Conector de placa de circuito impreso, sección nominal: 1,5 mm², color: verde, corriente nominal: 8 A, tensión nominal (III/2): 160 V, superficie de contacto: Sn, tipo de conexión del contacto: Hembra, número de potenciales: 16, número de filas: 1, número de polos: 16, número de conexiones: 16, familia de artículos: MCVW 1,5/..-ST, paso: 3,5 mm, tipo de conexión: Conexión por tornillo con cápsula de tracción, forma de sujeción de tornillos: L Ranura longitudinal, dirección de conexión conductor/placa de circuito impreso: -90 °, sistema enchufable: COMBICON MC 1,5, bloqueo: sin, tipo de sujeción: sin, tipo de embalaje: empaquetado en caja | 1502 | 100 | AA | PCB Connectors (PCC) | AAB | AABAFA | 50 | 50 | NO | PC |  | 12,50 | G | 92 | 108 | 114 | MM | 4046356033640 | 85366990 | DE | EC002638 | Imagen | Catálogo
1827114 | MCVW 1,5/16-ST-3,81 | Conector para placa de circuito impreso | Conector de placa de circuito impreso, sección nominal: 1,5 mm², color: verde, corriente nominal: 8 A, tensión nominal (III/2): 160 V, superficie de contacto: Sn, tipo de conexión del contacto: Hembra, número de potenciales: 16, número de filas: 1, número de polos: 16, número de conexiones: 16, familia de artículos: MCVW 1,5/..-ST, paso: 3,81 mm, tipo de conexión: Conexión por tornillo con cápsula de tracción, forma de sujeción de tornillos: L Ranura longitudinal, dirección de conexión conductor/placa de circuito impreso: -90 °, sistema enchufable: COMBICON MC 1,5, bloqueo: sin, tipo de sujeción: sin, tipo de embalaje: empaquetado en caja | 1406.78 | 100 | AA | PCB Connectors (PCC) | AAB | AABAGA | 50 | 50 | NO | PC |  | 13,14 | G | 92 | 107 | 114 | MM | 4017918103521 | 85366990 | DE | EC002638 | Imagen | Catálogo
1863149 | MCVW 1,5/16-STF-3,5 | Conector para placa de circuito impreso | Conector de placa de circuito impreso, sección nominal: 1,5 mm², color: verde, corriente nominal: 8 A, tensión nominal (III/2): 160 V, superficie de contacto: Sn, tipo de conexión del contacto: Hembra, número de potenciales: 16, número de filas: 1, número de polos: 16, número de conexiones: 16, familia de artículos: MCVW 1,5/..-STF, paso: 3,5 mm, tipo de conexión: Conexión por tornillo con cápsula de tracción, forma de sujeción de tornillos: L Ranura longitudinal, dirección de conexión conductor/placa de circuito impreso: -90 °, sistema enchufable: COMBICON MC 1,5, bloqueo: Bloqueo por tornillo, tipo de sujeción: Sujeción aérea (tornillo), tipo de embalaje: empaquetado en caja | 1419.92 | 100 | AA | PCB Connectors (PCC) | AAB | AABAFB | 50 | 50 | NO | PC |  | 13,32 | G | 90 | 108 | 113 | MM | 4017918120955 | 85366990 | DE | EC002638 | Imagen | Catálogo
1828634 | MCVW 1,5/16-STF-3,81 | Conector para placa de circuito impreso | Conector de placa de circuito impreso, sección nominal: 1,5 mm², color: verde, corriente nominal: 8 A, tensión nominal (III/2): 160 V, superficie de contacto: Sn, tipo de conexión del contacto: Hembra, número de potenciales: 16, número de filas: 1, número de polos: 16, número de conexiones: 16, familia de artículos: MCVW 1,5/..-STF, paso: 3,81 mm, tipo de conexión: Conexión por tornillo con cápsula de tracción, forma de sujeción de tornillos: L Ranura longitudinal, dirección de conexión conductor/placa de circuito impreso: -90 °, sistema enchufable: COMBICON MC 1,5, bloqueo: Bloqueo por tornillo, tipo de sujeción: Sujeción aérea (tornillo), tipo de embalaje: empaquetado en caja | 1419.92 | 100 | AA | PCB Connectors (PCC) | AAB | AABAGB | 50 | 50 | NO | PC |  | 13,72 | G | 93 | 107 | 113 | MM | 4017918050573 | 85366990 | DE | EC002638 | Imagen | Catálogo
1798333 | MCVW 1,5/17-STF-3,5 | Conector para placa de circuito impreso | Conector de placa de circuito impreso, sección nominal: 1,5 mm², color: verde, corriente nominal: 8 A, tensión nominal (III/2): 160 V, superficie de contacto: Sn, tipo de conexión del contacto: Hembra, número de potenciales: 17, número de filas: 1, número de polos: 17, número de conexiones: 17, familia de artículos: MCVW 1,5/..-STF, paso: 3,5 mm, tipo de conexión: Conexión por tornillo con cápsula de tracción, forma de sujeción de tornillos: L Ranura longitudinal, dirección de conexión conductor/placa de circuito impreso: -90 °, sistema enchufable: COMBICON MC 1,5, bloqueo: Bloqueo por tornillo, tipo de sujeción: Sujeción aérea (tornillo), tipo de embalaje: empaquetado en caja | 1507.84 | 100 | AA | PCB Connectors (PCC) | AAB | AABAFB | 50 | 50 | NO | PC |  | 14,05 | G | 90 | 108 | 113 | MM | 4046356662109 | 85366990 | DE | EC002638 | Imagen | Catálogo
1415242 | MD-INB24-3-SZP-S | Placa de módulos | Placa modular, con junta, para marco de obturación CES B24, con 3 orificios, tornillos de fijación incluidos | 127.76 | 1 | AF | Industrial Field Connectivity (IFC) | AF7 | AF7CZX | 1 | 1 | SÍ | PC |  | 776,00 | G | 15 | 338 | 168 | MM | 4055626039473 | 73269098 | DE | EC002309 | Imagen | Catálogo
1415243 | MD-INB24-4-SZP-S | Placa de módulos | Placa modular, con junta, para marco de obturación CES B24, con 4 orificios, tornillos de fijación incluidos | 133.59 | 1 | AF | Industrial Field Connectivity (IFC) | AF7 | AF7CZX | 1 | 1 | SÍ | PC |  | 718,50 | G | 15 | 338 | 168 | MM | 4055626039480 | 73089059 | DE | EC002309 | Imagen | Catálogo
1415245 | MD-INC-1-SZP-S | Placa de suelo | Placa de suelo, con junta, para CES Multigates, con 1 orificio, tornillos de fijación incluidos | 115.69 | 1 | AF | Industrial Field Connectivity (IFC) | AF7 | AF7CZX | 1 | 1 | SÍ | PC |  | 783,30 | G | 7 | 340 | 167 | MM | 4055626039503 | 73269098 | DE | EC002309 | Imagen | Catálogo
1762046 | MDSTB 2,5/ 2-G | Carcasa de base para placa de circuito impreso | Carcasa base placa de circuito impreso, sección nominal: 2,5 mm², color: verde, corriente nominal: 10 A, tensión nominal (III/2): 320 V, superficie de contacto: Sn, tipo de conexión del contacto: Macho, número de potenciales: 4, número de filas: 2, número de polos: 2, número de conexiones: 4, familia de artículos: MDSTB 2,5/..-G, paso: 5 mm, montaje: Soldadura por ola, disposición de pines: Disposición de pines lineal, longitud del pin [P]: 3,23 mm, número de pines de soldadura por potencial: 1, sistema enchufable: COMBICON MSTB 2,5, Orientación de la cara enchufable: Estándar, bloqueo: sin, tipo de sujeción: sin, tipo de embalaje: empaquetado en caja, ¡Alineable! Brida de sujeción: Código 1736771, 1736768. En el caso de una combinación con partes enchufables MVSTB o FKCV, debe utilizarse un conector MVSTBW (o FKCVW) y un conector MVSTBR (o FKCVR), respectivamente. ¡Una combinación con partes enchufables TMSTBP no es posible! | 224.72 | 100 | AA | PCB Connectors (PCC) | AAC | AACSCA | 50 | 50 | NO | PC |  | 3,45 | G | 92 | 78 | 114 | MM | 4017918030964 | 85366930 | DE | EC002637 | Imagen | Catálogo
1938948 | MDSTB 2,5/ 2-G1-5,08 | Carcasa de base para placa de circuito impreso | Carcasa base placa de circuito impreso, sección nominal: 2,5 mm², color: verde, corriente nominal: 10 A, tensión nominal (III/2): 320 V, superficie de contacto: Sn, tipo de conexión del contacto: Macho, número de potenciales: 4, número de filas: 2, número de polos: 2, número de conexiones: 4, familia de artículos: MDSTB 2,5/..-G1, paso: 5,08 mm, montaje: Soldadura por ola, disposición de pines: Disposición de pines lineal, longitud del pin [P]: 3,3 mm, número de pines de soldadura por potencial: 1, sistema enchufable: COMBICON MSTB 2,5, Orientación de la cara enchufable: Estándar, bloqueo: sin, tipo de sujeción: sin, tipo de embalaje: empaquetado en caja, En el caso de una combinación con partes enchufables MVSTB o FKCV, debe utilizarse un conector MVSTBW (o FKCVW) y un conector MVSTBR (o FKCVR), respectivamente. ¡Una combinación con partes enchufables TMSTBP no es posible! | 185.92 | 100 | AA | PCB Connectors (PCC) | AAC | AACSFA | 50 | 50 | NO | PC |  | 4,43 | G | 94 | 78 | 113 | MM | 4017918829469 | 85366930 | GR | EC002637 | Imagen | Catálogo
1713865 | MDSTB 2,5/ 2-G1-5,08 BD:-20 | Carcasa de base para placa de circuito impreso | Carcasa base placa de circuito impreso, sección nominal: 2,5 mm², color: verde, corriente nominal: 10 A, tensión nominal (III/2): 320 V, superficie de contacto: Sn, tipo de conexión del contacto: Macho, número de potenciales: 4, número de filas: 2, número de polos: 2, número de conexiones: 4, familia de artículos: MDSTB 2,5/..-G1, paso: 5 mm, montaje: Soldadura por ola, disposición de pines: Disposición de pines lineal, longitud del pin [P]: 3,3 mm, número de pines de soldadura por potencial: 1, sistema enchufable: COMBICON MSTB 2,5, Orientación de la cara enchufable: Estándar, bloqueo: sin, tipo de sujeción: sin, tipo de embalaje: empaquetado en caja | 210.25 | 100 | AA | PCB Connectors (PCC) | AAC | AACSEA | 50 | 50 | NO | PC |  | 4,44 | G | 0 | 0 | 0 |  | 4055626363981 | 85366930 | GR | EC002637 | Imagen | Catálogo
1784619 | MDSTB 2,5/ 2-G1-5,08 BK | Carcasa de base para placa de circuito impreso | Carcasa base placa de circuito impreso, sección nominal: 2,5 mm², color: negro, corriente nominal: 10 A, tensión nominal (III/2): 320 V, superficie de contacto: Sn, tipo de conexión del contacto: Macho, número de potenciales: 4, número de filas: 2, número de polos: 2, número de conexiones: 4, familia de artículos: MDSTB 2,5/..-G1, paso: 5,08 mm, montaje: Soldadura por ola, disposición de pines: Disposición de pines lineal, longitud del pin [P]: 3,3 mm, número de pines de soldadura por potencial: 1, sistema enchufable: COMBICON MSTB 2,5, Orientación de la cara enchufable: Estándar, bloqueo: sin, tipo de sujeción: sin, tipo de embalaje: empaquetado en caja | 185.92 | 100 | AA | PCB Connectors (PCC) | AAC | AACSFA | 50 | 50 | NO | PC |  | 4,50 | G | 91 | 78 | 114 | MM | 4046356557689 | 85366930 | GR | EC002637 | Imagen | Catálogo
1784583 | MDSTB 2,5/ 2-G1-5,08 GY | Carcasa de base para placa de circuito impreso | Carcasa base placa de circuito impreso, sección nominal: 2,5 mm², color: gris, corriente nominal: 10 A, tensión nominal (III/2): 320 V, superficie de contacto: Sn, tipo de conexión del contacto: Macho, número de potenciales: 4, número de filas: 2, número de polos: 2, número de conexiones: 4, familia de artículos: MDSTB 2,5/..-G1, paso: 5,08 mm, montaje: Soldadura por ola, disposición de pines: Disposición de pines lineal, longitud del pin [P]: 3,3 mm, número de pines de soldadura por potencial: 1, sistema enchufable: COMBICON MSTB 2,5, Orientación de la cara enchufable: Estándar, bloqueo: sin, tipo de sujeción: sin, tipo de embalaje: empaquetado en caja | 185.92 | 100 | AA | PCB Connectors (PCC) | AAC | AACSFA | 50 | 50 | NO | PC |  | 4,50 | G | 91 | 78 | 114 | MM | 4046356557672 | 85366930 | GR | EC002637 | Imagen | Catálogo
1762062 | MDSTB 2,5/ 2-G-5,08 | Carcasa de base para placa de circuito impreso | Carcasa base placa de circuito impreso, sección nominal: 2,5 mm², color: verde, corriente nominal: 10 A, tensión nominal (III/2): 320 V, superficie de contacto: Sn, tipo de conexión del contacto: Macho, número de potenciales: 4, número de filas: 2, número de polos: 2, número de conexiones: 4, familia de artículos: MDSTB 2,5/..-G, paso: 5,08 mm, montaje: Soldadura por ola, disposición de pines: Disposición de pines lineal, longitud del pin [P]: 3,23 mm, número de pines de soldadura por potencial: 1, sistema enchufable: COMBICON MSTB 2,5, Orientación de la cara enchufable: Estándar, bloqueo: sin, tipo de sujeción: sin, tipo de embalaje: empaquetado en caja, ¡Alineable! Brida de sujeción: Código 1736771, 1736768. En el caso de una combinación con partes enchufables MVSTB o FKCV, debe utilizarse un conector MVSTBW (o FKCVW) y un conector MVSTBR (o FKCVR), respectivamente. ¡Una combinación con partes enchufables TMSTBP no es posible! | 224.72 | 100 | AA | PCB Connectors (PCC) | AAC | AACSDA | 50 | 50 | NO | PC |  | 3,43 | G | 92 | 78 | 114 | MM | 4017918030988 | 85366930 | DE | EC002637 | Imagen | Catálogo
1762143 | MDSTB 2,5/ 2-G-5,08 AU | Carcasa de base para placa de circuito impreso | Carcasa base placa de circuito impreso, sección nominal: 2,5 mm², color: verde, corriente nominal: 10 A, tensión nominal (III/2): 320 V, superficie de contacto: Au, tipo de conexión del contacto: Macho, número de potenciales: 4, número de filas: 2, número de polos: 2, número de conexiones: 4, familia de artículos: MDSTB 2,5/..-G, paso: 5,08 mm, montaje: Soldadura por ola, disposición de pines: Disposición de pines lineal, longitud del pin [P]: 3,23 mm, número de pines de soldadura por potencial: 1, sistema enchufable: COMBICON MSTB 2,5, Orientación de la cara enchufable: Estándar, bloqueo: sin, tipo de sujeción: sin, tipo de embalaje: empaquetado en caja | 467.65 | 100 | AA | PCB Connectors (PCC) | AAC | AACSDA | 50 | 50 | NO | PC |  | 3,47 | G | 92 | 78 | 114 | MM | 4017918259723 | 85366930 | DE | EC002637 | Imagen | Catálogo
1872127 | MDSTB 2,5/ 2-G-5,08 AU BK | Carcasa de base para placa de circuito impreso | Carcasa base placa de circuito impreso, sección nominal: 2,5 mm², color: negro, corriente nominal: 10 A, tensión nominal (III/2): 320 V, superficie de contacto: Au, tipo de conexión del contacto: Macho, número de potenciales: 4, número de filas: 2, número de polos: 2, número de conexiones: 4, familia de artículos: MDSTB 2,5/..-G, paso: 5,08 mm, montaje: Soldadura por ola, disposición de pines: Disposición de pines lineal, longitud del pin [P]: 3,23 mm, número de pines de soldadura por potencial: 1, sistema enchufable: COMBICON MSTB 2,5, Orientación de la cara enchufable: Estándar, bloqueo: sin, tipo de sujeción: sin, tipo de embalaje: empaquetado en caja | 467.65 | 100 | AA | PCB Connectors (PCC) | AAC | AACSDA | 50 | 50 | NO | PC | F | 3,44 | G | 92 | 78 | 114 | MM | 4017918267247 | 85366930 | DE | EC002637 | Imagen | Catálogo
1706851 | MDSTB 2,5/ 2-G-5,08 VPE500 | Carcasa de base para placa de circuito impreso | Carcasa base placa de circuito impreso, sección nominal: 2,5 mm², color: verde, corriente nominal: 10 A, tensión nominal (III/2): 320 V, superficie de contacto: Sn, tipo de conexión del contacto: Macho, número de potenciales: 4, número de filas: 2, número de polos: 2, número de conexiones: 4, familia de artículos: MDSTB 2,5/..-G, paso: 5,08 mm, montaje: Soldadura por ola, disposición de pines: Disposición de pines lineal, longitud del pin [P]: 3,23 mm, número de pines de soldadura por potencial: 1, sistema enchufable: COMBICON MSTB 2,5, Orientación de la cara enchufable: Estándar, bloqueo: sin, tipo de sujeción: sin, tipo de embalaje: empaquetado en caja | 224.72 | 100 | AA | PCB Connectors (PCC) | AAC | AACSDA | 500 | 500 | NO | PC | F | 3,26 | G | 187 | 271 | 115 | MM | 4046356886659 | 85366930 | DE | EC002637 | Imagen | Catálogo
1846690 | MDSTB 2,5/ 2-GF | Carcasa de base para placa de circuito impreso | Carcasa base placa de circuito impreso, sección nominal: 2,5 mm², color: verde, corriente nominal: 10 A, tensión nominal (III/2): 320 V, superficie de contacto: Sn, tipo de conexión del contacto: Macho, número de potenciales: 4, número de filas: 2, número de polos: 2, número de conexiones: 4, familia de artículos: MDSTB 2,5/..-GF, paso: 5 mm, montaje: Soldadura por ola, disposición de pines: Disposición de pines lineal, longitud del pin [P]: 3,23 mm, número de pines de soldadura por potencial: 1, sistema enchufable: COMBICON MSTB 2,5, Orientación de la cara enchufable: Estándar, bloqueo: Bloqueo por tornillo, tipo de sujeción: Sujeción aérea (rosca), tipo de embalaje: empaquetado en caja, En combinación con piezas de conectores MVSTB o FKCV, se debe utilizar un conector macho MVSTBW (o FKCVW) y un conector macho MVSTBR (o FKCVR). ¡No se puede combinar con piezas de conectores TMSTBP! | 581.79 | 100 | AA | PCB Connectors (PCC) | AAC | AACSCB | 50 | 50 | NO | PC | F | 7,47 | G | 90 | 108 | 113 | MM | 4017918183752 | 85366930 | DE | EC002637 | Imagen | Catálogo
1842364 | MDSTB 2,5/ 2-GF-5,08 | Carcasa de base para placa de circuito impreso | Carcasa base placa de circuito impreso, sección nominal: 2,5 mm², color: verde, corriente nominal: 10 A, tensión nominal (III/2): 320 V, superficie de contacto: Sn, tipo de conexión del contacto: Macho, número de potenciales: 4, número de filas: 2, número de polos: 2, número de conexiones: 4, familia de artículos: MDSTB 2,5/..-GF, paso: 5,08 mm, montaje: Soldadura por ola, disposición de pines: Disposición de pines lineal, longitud del pin [P]: 3,23 mm, número de pines de soldadura por potencial: 1, sistema enchufable: COMBICON MSTB 2,5, Orientación de la cara enchufable: Estándar, bloqueo: Bloqueo por tornillo, tipo de sujeción: Sujeción aérea (rosca), tipo de embalaje: empaquetado en caja, En combinación con piezas de conectores MVSTB o FKCV, se debe utilizar un conector macho MVSTBW (o FKCVW) y un conector macho MVSTBR (o FKCVR). ¡No se puede combinar con piezas de conectores TMSTBP! | 581.79 | 100 | AA | PCB Connectors (PCC) | AAC | AACSDB | 50 | 50 | NO | PC |  | 7,60 | G | 92 | 107 | 114 | MM | 4017918184124 | 85366930 | DE | EC002637 | Imagen | Catálogo
1877740 | MDSTB 2,5/ 2-GFL | Carcasa de base para placa de circuito impreso | Carcasa base placa de circuito impreso, sección nominal: 2,5 mm², color: verde, corriente nominal: 10 A, tensión nominal (III/2): 320 V, superficie de contacto: Sn, tipo de conexión del contacto: Macho, número de potenciales: 4, número de filas: 2, número de polos: 2, número de conexiones: 4, familia de artículos: MDSTB 2,5/..-GF, paso: 5 mm, montaje: Soldadura por ola, disposición de pines: Disposición de pines lineal, longitud del pin [P]: 3,23 mm, número de pines de soldadura por potencial: 1, sistema enchufable: COMBICON MSTB 2,5, Orientación de la cara enchufable: Estándar, bloqueo: Bloqueo por tornillo, tipo de sujeción: Sujeción aérea (rosca), tipo de embalaje: empaquetado en caja, ¡Alineable! Brida de sujeción: Código 1736771, 1736768. En el caso de una combinación con partes enchufables MVSTB o FKCV, debe utilizarse un conector MVSTBW (o FKCVW) y un conector MVSTBR (o FKCVR), respectivamente. ¡Una combinación con partes enchufables TMSTBP no es posible! | 581.79 | 100 | AA | PCB Connectors (PCC) | AAC | AACSCB | 50 | 50 | NO | PC | F | 5,45 | G | 90 | 108 | 113 | MM | 4017918185022 | 85366930 | DE | EC002637 | Imagen | Catálogo
1736771 | MDSTB 2,5/ 2-GFL-5,08 | Carcasa de base para placa de circuito impreso | Carcasa base placa de circuito impreso, sección nominal: 2,5 mm², color: verde, corriente nominal: 10 A, tensión nominal (III/2): 320 V, superficie de contacto: Sn, tipo de conexión del contacto: Macho, número de potenciales: 4, número de filas: 2, número de polos: 2, número de conexiones: 4, familia de artículos: MDSTB 2,5/..-GF, paso: 5,08 mm, montaje: Soldadura por ola, disposición de pines: Disposición de pines lineal, longitud del pin [P]: 3,23 mm, número de pines de soldadura por potencial: 1, sistema enchufable: COMBICON MSTB 2,5, Orientación de la cara enchufable: Estándar, bloqueo: Bloqueo por tornillo, tipo de sujeción: Sujeción aérea (rosca), tipo de embalaje: empaquetado en caja, ¡Alineable! Brida de sujeción: Código 1736771, 1736768. En el caso de una combinación con partes enchufables MVSTB o FKCV, debe utilizarse un conector MVSTBW (o FKCVW) y un conector MVSTBR (o FKCVR), respectivamente. ¡Una combinación con partes enchufables TMSTBP no es posible! | 581.79 | 100 | AA | PCB Connectors (PCC) | AAC | AACSDB | 50 | 50 | NO | PC |  | 5,50 | G | 90 | 108 | 113 | MM | 4017918027933 | 85366930 | DE | EC002637 | Imagen | Catálogo
1877753 | MDSTB 2,5/ 2-GFR | Carcasa de base para placa de circuito impreso | Carcasa base placa de circuito impreso, sección nominal: 2,5 mm², color: verde, corriente nominal: 10 A, tensión nominal (III/2): 320 V, superficie de contacto: Sn, tipo de conexión del contacto: Macho, número de potenciales: 4, número de filas: 2, número de polos: 2, número de conexiones: 4, familia de artículos: MDSTB 2,5/..-GF, paso: 5 mm, montaje: Soldadura por ola, disposición de pines: Disposición de pines lineal, longitud del pin [P]: 3,23 mm, número de pines de soldadura por potencial: 1, sistema enchufable: COMBICON MSTB 2,5, Orientación de la cara enchufable: Estándar, bloqueo: Bloqueo por tornillo, tipo de sujeción: Sujeción aérea (rosca), tipo de embalaje: empaquetado en caja, ¡Alineable! Brida de sujeción: Código 1736771, 1736768. En el caso de una combinación con partes enchufables MVSTB o FKCV, debe utilizarse un conector MVSTBW (o FKCVW) y un conector MVSTBR (o FKCVR), respectivamente. ¡Una combinación con partes enchufables TMSTBP no es posible! | 581.79 | 100 | AA | PCB Connectors (PCC) | AAC | AACSCB | 50 | 50 | NO | PC | F | 5,58 | G | 90 | 108 | 113 | MM | 4017918185039 | 85366930 | DE | EC002637 | Imagen | Catálogo
1736768 | MDSTB 2,5/ 2-GFR-5,08 | Carcasa de base para placa de circuito impreso | Carcasa base placa de circuito impreso, sección nominal: 2,5 mm², color: verde, corriente nominal: 10 A, tensión nominal (III/2): 320 V, superficie de contacto: Sn, tipo de conexión del contacto: Macho, número de potenciales: 4, número de filas: 2, número de polos: 2, número de conexiones: 4, familia de artículos: MDSTB 2,5/..-GF, paso: 5,08 mm, montaje: Soldadura por ola, disposición de pines: Disposición de pines lineal, longitud del pin [P]: 3,23 mm, número de pines de soldadura por potencial: 1, sistema enchufable: COMBICON MSTB 2,5, Orientación de la cara enchufable: Estándar, bloqueo: Bloqueo por tornillo, tipo de sujeción: Sujeción aérea (rosca), tipo de embalaje: empaquetado en caja, ¡Alineable! Brida de sujeción: Código 1736771, 1736768. En el caso de una combinación con partes enchufables MVSTB o FKCV, debe utilizarse un conector MVSTBW (o FKCVW) y un conector MVSTBR (o FKCVR), respectivamente. ¡Una combinación con partes enchufables TMSTBP no es posible! | 581.79 | 100 | AA | PCB Connectors (PCC) | AAC | AACSDB | 50 | 50 | NO | PC |  | 5,57 | G | 90 | 108 | 113 | MM | 4017918027926 | 85366930 | DE | EC002637 | Imagen | Catálogo
1762059 | MDSTB 2,5/ 3-G | Carcasa de base para placa de circuito impreso | Carcasa base placa de circuito impreso, sección nominal: 2,5 mm², color: verde, corriente nominal: 10 A, tensión nominal (III/2): 320 V, superficie de contacto: Sn, tipo de conexión del contacto: Macho, número de potenciales: 6, número de filas: 2, número de polos: 3, número de conexiones: 6, familia de artículos: MDSTB 2,5/..-G, paso: 5 mm, montaje: Soldadura por ola, disposición de pines: Disposición de pines lineal, longitud del pin [P]: 3,23 mm, número de pines de soldadura por potencial: 1, sistema enchufable: COMBICON MSTB 2,5, Orientación de la cara enchufable: Estándar, bloqueo: sin, tipo de sujeción: sin, tipo de embalaje: empaquetado en caja, ¡Alineable! Brida de sujeción: Código 1736771, 1736768. En el caso de una combinación con partes enchufables MVSTB o FKCV, debe utilizarse un conector MVSTBW (o FKCVW) y un conector MVSTBR (o FKCVR), respectivamente. ¡Una combinación con partes enchufables TMSTBP no es posible! | 304.94 | 100 | AA | PCB Connectors (PCC) | AAC | AACSCA | 50 | 50 | NO | PC |  | 5,06 | G | 91 | 107 | 114 | MM | 4017918030971 | 85366930 | DE | EC002637 | Imagen | Catálogo
1736687 | MDSTB 2,5/ 3-G1 | Carcasa de base para placa de circuito impreso | Carcasa base placa de circuito impreso, sección nominal: 2,5 mm², color: verde, corriente nominal: 10 A, tensión nominal (III/2): 320 V, superficie de contacto: Sn, tipo de conexión del contacto: Macho, número de potenciales: 6, número de filas: 2, número de polos: 3, número de conexiones: 6, familia de artículos: MDSTB 2,5/..-G1, paso: 5 mm, montaje: Soldadura por ola, disposición de pines: Disposición de pines lineal, longitud del pin [P]: 3,37 mm, número de pines de soldadura por potencial: 1, sistema enchufable: COMBICON MSTB 2,5, Orientación de la cara enchufable: Estándar, bloqueo: sin, tipo de sujeción: sin, tipo de embalaje: empaquetado en caja, En el caso de una combinación con partes enchufables MVSTB o FKCV, debe utilizarse un conector MVSTBW (o FKCVW) y un conector MVSTBR (o FKCVR), respectivamente. ¡Una combinación con partes enchufables TMSTBP no es posible! | 275.9 | 100 | AA | PCB Connectors (PCC) | AAC | AACSEA | 50 | 50 | NO | PC |  | 6,38 | G | 61 | 179 | 113 | MM | 4017918027858 | 85366930 | GR | EC002637 | Imagen | Catálogo
1713866 | MDSTB 2,5/ 3-G1 5PA BL1 BD:10-4 | Carcasa de base para placa de circuito impreso | Carcasa base placa de circuito impreso, sección nominal: 2,5 mm², color: verde, corriente nominal: 10 A, tensión nominal (III/2): 320 V, superficie de contacto: Sn, tipo de conexión del contacto: Macho, número de potenciales: 5, número de filas: 2, número de polos: 3, número de conexiones: 5, familia de artículos: MDSTB 2,5/..-G1, paso: 5 mm, montaje: Soldadura por ola, disposición de pines: Disposición de pines lineal, longitud del pin [P]: 3,3 mm, número de pines de soldadura por potencial: 1, sistema enchufable: COMBICON MSTB 2,5, Orientación de la cara enchufable: Estándar, bloqueo: sin, tipo de sujeción: sin, tipo de embalaje: empaquetado en caja, En el caso de una combinación con partes enchufables MVSTB o FKCV, debe utilizarse un conector MVSTBW (o FKCVW) y un conector MVSTBR (o FKCVR), respectivamente. ¡Una combinación con partes enchufables TMSTBP no es posible! | 325.89 | 100 | AA | PCB Connectors (PCC) | AAC | AACSEA | 50 | 50 | NO | PC |  | 6,57 | G | 0 | 0 | 0 |  | 4055626363998 | 85366930 | GR | EC002637 | Imagen | Catálogo
1713864 | MDSTB 2,5/ 3-G1 BD:42-31 | Carcasa de base para placa de circuito impreso | Carcasa base placa de circuito impreso, sección nominal: 2,5 mm², color: verde, corriente nominal: 10 A, tensión nominal (III/2): 320 V, superficie de contacto: Sn, tipo de conexión del contacto: Macho, número de potenciales: 6, número de filas: 2, número de polos: 3, número de conexiones: 6, familia de artículos: MDSTB 2,5/..-G1, paso: 5 mm, montaje: Soldadura por ola, disposición de pines: Disposición de pines lineal, longitud del pin [P]: 3,3 mm, número de pines de soldadura por potencial: 1, sistema enchufable: COMBICON MSTB 2,5, Orientación de la cara enchufable: Estándar, bloqueo: sin, tipo de sujeción: sin, tipo de embalaje: empaquetado en caja, En el caso de una combinación con partes enchufables MVSTB o FKCV, debe utilizarse un conector MVSTBW (o FKCVW) y un conector MVSTBR (o FKCVR), respectivamente. ¡Una combinación con partes enchufables TMSTBP no es posible! | 315.39 | 100 | AA | PCB Connectors (PCC) | AAC | AACSEA | 50 | 50 | NO | PC |  | 6,44 | G | 60 | 110 | 180 | MM | 4055626363974 | 85366930 | GR | EC002637 | Imagen | Catálogo
1713863 | MDSTB 2,5/ 3-G1 BD:50-63 | Carcasa de base para placa de circuito impreso | Carcasa base placa de circuito impreso, sección nominal: 2,5 mm², color: verde, corriente nominal: 10 A, tensión nominal (III/2): 320 V, superficie de contacto: Sn, tipo de conexión del contacto: Macho, número de potenciales: 6, número de filas: 2, número de polos: 3, número de conexiones: 6, familia de artículos: MDSTB 2,5/..-G1, paso: 5 mm, montaje: Soldadura por ola, disposición de pines: Disposición de pines lineal, longitud del pin [P]: 3,3 mm, número de pines de soldadura por potencial: 1, sistema enchufable: COMBICON MSTB 2,5, Orientación de la cara enchufable: Estándar, bloqueo: sin, tipo de sujeción: sin, tipo de embalaje: empaquetado en caja, En el caso de una combinación con partes enchufables MVSTB o FKCV, debe utilizarse un conector MVSTBW (o FKCVW) y un conector MVSTBR (o FKCVR), respectivamente. ¡Una combinación con partes enchufables TMSTBP no es posible! | 315.39 | 100 | AA | PCB Connectors (PCC) | AAC | AACSEA | 50 | 50 | NO | PC |  | 6,23 | G | 0 | 0 | 0 |  | 4055626363967 | 85366930 | GR | EC002637 | Imagen | Catálogo
1703847 | MDSTB 2,5/ 3-G1 GY CR3,6 | Carcasa de base para placa de circuito impreso | Carcasa base placa de circuito impreso, sección nominal: 2,5 mm², color: gris, corriente nominal: 10 A, tensión nominal (III/2): 320 V, superficie de contacto: Sn, tipo de conexión del contacto: Macho, número de potenciales: 6, número de filas: 2, número de polos: 3, número de conexiones: 6, familia de artículos: MDSTB 2,5/..-G1, paso: 5 mm, montaje: Soldadura por ola, disposición de pines: Disposición de pines lineal, longitud del pin [P]: 3,37 mm, número de pines de soldadura por potencial: 1, sistema enchufable: COMBICON MSTB 2,5, Orientación de la cara enchufable: Estándar, bloqueo: sin, tipo de sujeción: sin, tipo de embalaje: empaquetado en caja | 348.63 | 100 | AA | PCB Connectors (PCC) | AAC | AACSEA | 50 | 1000 | NO | PC |  | 6,37 | G | 60 | 181 | 114 | MM | 4046356668286 | 85366930 | GR | EC002637 | Imagen | Catálogo
1730061 | MDSTB 2,5/ 3-G1 GY7035 | Carcasa de base para placa de circuito impreso | Carcasa base placa de circuito impreso, sección nominal: 2,5 mm², color: gris claro, corriente nominal: 10 A, tensión nominal (III/2): 320 V, superficie de contacto: Sn, tipo de conexión del contacto: Macho, número de potenciales: 6, número de filas: 2, número de polos: 3, número de conexiones: 6, familia de artículos: MDSTB 2,5/..-G1, paso: 5 mm, montaje: Soldadura por ola, disposición de pines: Disposición de pines lineal, longitud del pin [P]: 3,3 mm, número de pines de soldadura por potencial: 1, sistema enchufable: COMBICON MSTB 2,5, Orientación de la cara enchufable: Estándar, bloqueo: sin, tipo de sujeción: sin, tipo de embalaje: empaquetado en caja | 275.9 | 100 | AA | PCB Connectors (PCC) | AAC | AACSEA | 50 | 50 | NO | PC |  | 6,37 | G | 60 | 181 | 114 | MM | 4046356151283 | 85366930 | GR | EC002637 | Imagen | Catálogo
1703846 | MDSTB 2,5/ 3-G1 YE CR1,4 | Carcasa de base para placa de circuito impreso | Carcasa base placa de circuito impreso, sección nominal: 2,5 mm², color: amarillo, corriente nominal: 10 A, tensión nominal (III/2): 320 V, superficie de contacto: Sn, tipo de conexión del contacto: Macho, número de potenciales: 6, número de filas: 2, número de polos: 3, número de conexiones: 6, familia de artículos: MDSTB 2,5/..-G1, paso: 5 mm, montaje: Soldadura por ola, disposición de pines: Disposición de pines lineal, longitud del pin [P]: 3,5 mm, número de pines de soldadura por potencial: 1, sistema enchufable: COMBICON MSTB 2,5, Orientación de la cara enchufable: Estándar, bloqueo: sin, tipo de sujeción: sin, tipo de embalaje: empaquetado en caja | 348.63 | 100 | AA | PCB Connectors (PCC) | AAC | AACSEA | 50 | 1000 | NO | PC |  | 6,58 | G |  |  |  |  | 4046356668279 | 85366930 | GR | EC002637 |  | Catálogo
1762376 | MDSTB 2,5/ 3-G1-5,08 | Carcasa de base para placa de circuito impreso | Carcasa base placa de circuito impreso, sección nominal: 2,5 mm², color: verde, corriente nominal: 10 A, tensión nominal (III/2): 320 V, superficie de contacto: Sn, tipo de conexión del contacto: Macho, número de potenciales: 6, número de filas: 2, número de polos: 3, número de conexiones: 6, familia de artículos: MDSTB 2,5/..-G1, paso: 5,08 mm, montaje: Soldadura por ola, disposición de pines: Disposición de pines lineal, longitud del pin [P]: 3,3 mm, número de pines de soldadura por potencial: 1, sistema enchufable: COMBICON MSTB 2,5, Orientación de la cara enchufable: Estándar, bloqueo: sin, tipo de sujeción: sin, tipo de embalaje: empaquetado en caja, En el caso de una combinación con partes enchufables MVSTB o FKCV, debe utilizarse un conector MVSTBW (o FKCVW) y un conector MVSTBR (o FKCVR), respectivamente. ¡Una combinación con partes enchufables TMSTBP no es posible! | 275.9 | 100 | AA | PCB Connectors (PCC) | AAC | AACSFA | 50 | 50 | NO | PC |  | 6,34 | G | 59 | 180 | 113 | MM | 4017918031008 | 85366930 | GR | EC002637 | Imagen | Catálogo
1895560 | MDSTB 2,5/ 3-G1-5,08 (1,3,4,6) | Carcasa de base para placa de circuito impreso | Carcasa base placa de circuito impreso, sección nominal: 2,5 mm², color: verde, corriente nominal: 10 A, tensión nominal (III/2): 320 V, superficie de contacto: Sn, tipo de conexión del contacto: Macho, número de potenciales: 4, número de filas: 2, número de polos: 3, número de conexiones: 4, familia de artículos: MDSTB 2,5/..-G1, paso: 5,08 mm, montaje: Soldadura por ola, disposición de pines: Disposición de pines lineal, longitud del pin [P]: 3,3 mm, número de pines de soldadura por potencial: 1, sistema enchufable: COMBICON MSTB 2,5, Orientación de la cara enchufable: Estándar, bloqueo: sin, tipo de sujeción: sin, tipo de embalaje: empaquetado en caja | 275.9 | 100 | AA | PCB Connectors (PCC) | AAC | AACSFA | 50 | 50 | NO | PC |  | 6,10 | G | 60 | 181 | 114 | MM | 4017918399016 | 85366930 | GR | EC002637 | Imagen | Catálogo
1820084 | MDSTB 2,5/ 3-G1-5,08 BG | Carcasa de base para placa de circuito impreso | Carcasa base placa de circuito impreso, sección nominal: 2,5 mm², color: beige, corriente nominal: 10 A, tensión nominal (III/2): 320 V, superficie de contacto: Sn, tipo de conexión del contacto: Macho, número de potenciales: 6, número de filas: 2, número de polos: 3, número de conexiones: 6, familia de artículos: MDSTB 2,5/..-G1, paso: 5,08 mm, montaje: Soldadura por ola, disposición de pines: Disposición de pines lineal, longitud del pin [P]: 3,3 mm, número de pines de soldadura por potencial: 1, sistema enchufable: COMBICON MSTB 2,5, Orientación de la cara enchufable: Estándar, bloqueo: sin, tipo de sujeción: sin, tipo de embalaje: empaquetado en caja | 275.9 | 100 | AA | PCB Connectors (PCC) | AAC | AACSFA | 50 | 50 | NO | PC |  | 6,53 | G | 0 | 0 | 0 |  | 4046356890014 | 85366930 | GR | EC002637 | Imagen | Catálogo
1800682 | MDSTB 2,5/ 3-G1-5,08 BK | Carcasa de base para placa de circuito impreso | Carcasa base placa de circuito impreso, sección nominal: 2,5 mm², color: negro, corriente nominal: 10 A, tensión nominal (III/2): 320 V, superficie de contacto: Sn, tipo de conexión del contacto: Macho, número de potenciales: 6, número de filas: 2, número de polos: 3, número de conexiones: 6, familia de artículos: MDSTB 2,5/..-G1, paso: 5,08 mm, montaje: Soldadura por ola, disposición de pines: Disposición de pines lineal, longitud del pin [P]: 3,3 mm, número de pines de soldadura por potencial: 1, sistema enchufable: COMBICON MSTB 2,5, Orientación de la cara enchufable: Estándar, bloqueo: sin, tipo de sujeción: sin, tipo de embalaje: empaquetado en caja | 275.9 | 100 | AA | PCB Connectors (PCC) | AAC | AACSFA | 50 | 50 | NO | PC |  | 6,46 | G | 60 | 181 | 114 | MM | 4046356441483 | 85366930 | GR | EC002637 | Imagen | Catálogo
1784596 | MDSTB 2,5/ 3-G1-5,08 GY | Carcasa de base para placa de circuito impreso | Carcasa base placa de circuito impreso, sección nominal: 2,5 mm², color: gris, corriente nominal: 10 A, tensión nominal (III/2): 320 V, superficie de contacto: Sn, tipo de conexión del contacto: Macho, número de potenciales: 6, número de filas: 2, número de polos: 3, número de conexiones: 6, familia de artículos: MDSTB 2,5/..-G1, paso: 5,08 mm, montaje: Soldadura por ola, disposición de pines: Disposición de pines lineal, longitud del pin [P]: 3,3 mm, número de pines de soldadura por potencial: 1, sistema enchufable: COMBICON MSTB 2,5, Orientación de la cara enchufable: Estándar, bloqueo: sin, tipo de sujeción: sin, tipo de embalaje: empaquetado en caja | 275.9 | 100 | AA | PCB Connectors (PCC) | AAC | AACSFA | 50 | 50 | NO | PC |  | 6,33 | G | 60 | 181 | 114 | MM | 4046356557696 | 85366930 | GR | EC002637 | Imagen | Catálogo
1994827 | MDSTB 2,5/ 3-G1-5,08 OG | Carcasa de base para placa de circuito impreso | Carcasa base placa de circuito impreso, sección nominal: 2,5 mm², color: naranja, corriente nominal: 10 A, tensión nominal (III/2): 320 V, superficie de contacto: Sn, tipo de conexión del contacto: Macho, número de potenciales: 6, número de filas: 2, número de polos: 3, número de conexiones: 6, familia de artículos: MDSTB 2,5/..-G1, paso: 5,08 mm, montaje: Soldadura por ola, disposición de pines: Disposición de pines lineal, longitud del pin [P]: 3,3 mm, número de pines de soldadura por potencial: 1, sistema enchufable: COMBICON MSTB 2,5, Orientación de la cara enchufable: Estándar, bloqueo: sin, tipo de sujeción: sin, tipo de embalaje: empaquetado en caja | 275.9 | 100 | AA | PCB Connectors (PCC) | AAC | AACSFA | 50 | 50 | NO | PC |  | 6,30 | G | 60 | 181 | 114 | MM | 4017918986803 | 85366930 | GR | EC002637 | Imagen | Catálogo
1762075 | MDSTB 2,5/ 3-G-5,08 | Carcasa de base para placa de circuito impreso | Carcasa base placa de circuito impreso, sección nominal: 2,5 mm², color: verde, corriente nominal: 10 A, tensión nominal (III/2): 320 V, superficie de contacto: Sn, tipo de conexión del contacto: Macho, número de potenciales: 6, número de filas: 2, número de polos: 3, número de conexiones: 6, familia de artículos: MDSTB 2,5/..-G, paso: 5,08 mm, montaje: Soldadura por ola, disposición de pines: Disposición de pines lineal, longitud del pin [P]: 3,23 mm, número de pines de soldadura por potencial: 1, sistema enchufable: COMBICON MSTB 2,5, Orientación de la cara enchufable: Estándar, bloqueo: sin, tipo de sujeción: sin, tipo de embalaje: empaquetado en caja, ¡Alineable! Brida de sujeción: Código 1736771, 1736768. En el caso de una combinación con partes enchufables MVSTB o FKCV, debe utilizarse un conector MVSTBW (o FKCVW) y un conector MVSTBR (o FKCVR), respectivamente. ¡Una combinación con partes enchufables TMSTBP no es posible! | 304.94 | 100 | AA | PCB Connectors (PCC) | AAC | AACSDA | 50 | 50 | NO | PC |  | 5,00 | G | 90 | 108 | 113 | MM | 4017918030995 | 85366930 | DE | EC002637 | Imagen | Catálogo
1834819 | MDSTB 2,5/ 3-G-5,08 BEIGE | Carcasa de base para placa de circuito impreso | Carcasa base placa de circuito impreso, sección nominal: 2,5 mm², color: beige, corriente nominal: 10 A, tensión nominal (III/2): 320 V, superficie de contacto: Sn, tipo de conexión del contacto: Macho, número de potenciales: 6, número de filas: 2, número de polos: 3, número de conexiones: 6, familia de artículos: MDSTB 2,5/..-G, paso: 5,08 mm, montaje: Soldadura por ola, disposición de pines: Disposición de pines lineal, longitud del pin [P]: 3,23 mm, número de pines de soldadura por potencial: 1, sistema enchufable: COMBICON MSTB 2,5, Orientación de la cara enchufable: Estándar, bloqueo: sin, tipo de sujeción: sin, tipo de embalaje: empaquetado en caja | 304.94 | 100 | AA | PCB Connectors (PCC) | AAC | AACSDA | 50 | 50 | NO | PC | F | 4,86 | G | 90 | 108 | 113 | MM | 4017918262495 | 85366930 | DE | EC002637 | Imagen | Catálogo
1762114 | MDSTB 2,5/ 3-G-5,08 BK | Carcasa de base para placa de circuito impreso | Carcasa base placa de circuito impreso, sección nominal: 2,5 mm², color: negro, corriente nominal: 10 A, tensión nominal (III/2): 320 V, superficie de contacto: Sn, tipo de conexión del contacto: Macho, número de potenciales: 6, número de filas: 2, número de polos: 3, número de conexiones: 6, familia de artículos: MDSTB 2,5/..-G, paso: 5,08 mm, montaje: Soldadura por ola, disposición de pines: Disposición de pines lineal, longitud del pin [P]: 3,23 mm, número de pines de soldadura por potencial: 1, sistema enchufable: COMBICON MSTB 2,5, Orientación de la cara enchufable: Estándar, bloqueo: sin, tipo de sujeción: sin, tipo de embalaje: empaquetado en caja, ¡Alineable! Brida de sujeción: Código 1736771, 1736768. En el caso de una combinación con partes enchufables MVSTB o FKCV, debe utilizarse un conector MVSTBW (o FKCVW) y un conector MVSTBR (o FKCVR), respectivamente. ¡Una combinación con partes enchufables TMSTBP no es posible! | 304.94 | 100 | AA | PCB Connectors (PCC) | AAC | AACSDA | 50 | 50 | NO | PC |  | 5,00 | G | 90 | 108 | 113 | MM | 4017918899363 | 85366930 | DE | EC002637 | Imagen | Catálogo
1099726 | MDSTB 2,5/ 3-G-5,08 GY | Carcasa de base para placa de circuito impreso | Carcasa base placa de circuito impreso, sección nominal: 2,5 mm², color: gris, corriente nominal: 10 A, tensión nominal (III/2): 320 V, superficie de contacto: Sn, tipo de conexión del contacto: Macho, número de filas: 2, número de polos: 3, familia de artículos: MDSTB 2,5/..-G, paso: 5,08 mm, montaje: Soldadura por ola, disposición de pines: Disposición de pines lineal, longitud del pin [P]: 3,23 mm, número de pines de soldadura por potencial: 1, sistema enchufable: COMBICON MSTB 2,5, Orientación de la cara enchufable: Estándar, bloqueo: sin, tipo de sujeción: sin, tipo de embalaje: empaquetado en caja | 304.94 | 100 | AA | PCB Connectors (PCC) | AAC | AACSDA | 50 | 50 | NO | PC |  | 5,08 | G | 90 | 108 | 113 | MM | 4055626950051 | 85366930 | DE | EC002637 | Imagen | Catálogo
1842377 | MDSTB 2,5/ 3-GF-5,08 | Carcasa de base para placa de circuito impreso | Carcasa base placa de circuito impreso, sección nominal: 2,5 mm², color: verde, corriente nominal: 10 A, tensión nominal (III/2): 320 V, superficie de contacto: Sn, tipo de conexión del contacto: Macho, número de potenciales: 6, número de filas: 2, número de polos: 3, número de conexiones: 6, familia de artículos: MDSTB 2,5/..-GF, paso: 5,08 mm, montaje: Soldadura por ola, disposición de pines: Disposición de pines lineal, longitud del pin [P]: 3,23 mm, número de pines de soldadura por potencial: 1, sistema enchufable: COMBICON MSTB 2,5, Orientación de la cara enchufable: Estándar, bloqueo: Bloqueo por tornillo, tipo de sujeción: Sujeción aérea (rosca), tipo de embalaje: empaquetado en caja, En combinación con piezas de conectores MVSTB o FKCV, se debe utilizar un conector macho MVSTBW (o FKCVW) y un conector macho MVSTBR (o FKCVR). ¡No se puede combinar con piezas de conectores TMSTBP! | 662.02 | 100 | AA | PCB Connectors (PCC) | AAC | AACSDB | 50 | 50 | NO | PC |  | 8,84 | G | 93 | 136 | 114 | MM | 4017918183905 | 85366930 | DE | EC002637 | Imagen | Catálogo
1874633 | MDSTB 2,5/ 3-GFL-5,08 | Carcasa de base para placa de circuito impreso | Carcasa base placa de circuito impreso, sección nominal: 2,5 mm², color: verde, corriente nominal: 10 A, tensión nominal (III/2): 320 V, superficie de contacto: Sn, tipo de conexión del contacto: Macho, número de potenciales: 6, número de filas: 2, número de polos: 3, número de conexiones: 6, familia de artículos: MDSTB 2,5/..-GF, paso: 5,08 mm, montaje: Soldadura por ola, disposición de pines: Disposición de pines lineal, longitud del pin [P]: 3,23 mm, número de pines de soldadura por potencial: 1, sistema enchufable: COMBICON MSTB 2,5, Orientación de la cara enchufable: Estándar, bloqueo: Bloqueo por tornillo, tipo de sujeción: Sujeción aérea (rosca), tipo de embalaje: empaquetado en caja, ¡Alineable! Brida de sujeción: Código 1736771, 1736768. En el caso de una combinación con partes enchufables MVSTB o FKCV, debe utilizarse un conector MVSTBW (o FKCVW) y un conector MVSTBR (o FKCVR), respectivamente. ¡Una combinación con partes enchufables TMSTBP no es posible! | 662.02 | 100 | AA | PCB Connectors (PCC) | AAC | AACSDB | 50 | 50 | NO | PC | F | 6,91 | G | 90 | 108 | 113 | MM | 4017918184797 | 85366930 | DE | EC002637 | Imagen | Catálogo
1874646 | MDSTB 2,5/ 3-GFR-5,08 | Carcasa de base para placa de circuito impreso | Carcasa base placa de circuito impreso, sección nominal: 2,5 mm², color: verde, corriente nominal: 10 A, tensión nominal (III/2): 320 V, superficie de contacto: Sn, tipo de conexión del contacto: Macho, número de potenciales: 6, número de filas: 2, número de polos: 3, número de conexiones: 6, familia de artículos: MDSTB 2,5/..-GF, paso: 5,08 mm, montaje: Soldadura por ola, disposición de pines: Disposición de pines lineal, longitud del pin [P]: 3,23 mm, número de pines de soldadura por potencial: 1, sistema enchufable: COMBICON MSTB 2,5, Orientación de la cara enchufable: Estándar, bloqueo: Bloqueo por tornillo, tipo de sujeción: Sujeción aérea (rosca), tipo de embalaje: empaquetado en caja, ¡Alineable! Brida de sujeción: Código 1736771, 1736768. En el caso de una combinación con partes enchufables MVSTB o FKCV, debe utilizarse un conector MVSTBW (o FKCVW) y un conector MVSTBR (o FKCVR), respectivamente. ¡Una combinación con partes enchufables TMSTBP no es posible! | 662.02 | 100 | AA | PCB Connectors (PCC) | AAC | AACSDB | 50 | 50 | NO | PC | F | 6,98 | G | 90 | 108 | 113 | MM | 4017918184803 | 85366930 | DE | EC002637 | Imagen | Catálogo
1846386 | MDSTB 2,5/ 4-G | Carcasa de base para placa de circuito impreso | Carcasa base placa de circuito impreso, sección nominal: 2,5 mm², color: verde, corriente nominal: 10 A, tensión nominal (III/2): 320 V, superficie de contacto: Sn, tipo de conexión del contacto: Macho, número de potenciales: 8, número de filas: 2, número de polos: 4, número de conexiones: 8, familia de artículos: MDSTB 2,5/..-G, paso: 5 mm, montaje: Soldadura por ola, disposición de pines: Disposición de pines lineal, longitud del pin [P]: 3,23 mm, número de pines de soldadura por potencial: 1, sistema enchufable: COMBICON MSTB 2,5, Orientación de la cara enchufable: Estándar, bloqueo: sin, tipo de sujeción: sin, tipo de embalaje: empaquetado en caja, ¡Alineable! Brida de sujeción: Código 1736771, 1736768. En el caso de una combinación con partes enchufables MVSTB o FKCV, debe utilizarse un conector MVSTBW (o FKCVW) y un conector MVSTBR (o FKCVR), respectivamente. ¡Una combinación con partes enchufables TMSTBP no es posible! | 385.16 | 100 | AA | PCB Connectors (PCC) | AAC | AACSCA | 50 | 50 | NO | PC |  | 6,96 | G | 90 | 108 | 113 | MM | 4017918183622 | 85366930 | GR | EC002637 | Imagen | Catálogo
1736690 | MDSTB 2,5/ 4-G1 | Carcasa de base para placa de circuito impreso | Carcasa base placa de circuito impreso, sección nominal: 2,5 mm², color: verde, corriente nominal: 10 A, tensión nominal (III/2): 320 V, superficie de contacto: Sn, tipo de conexión del contacto: Macho, número de potenciales: 8, número de filas: 2, número de polos: 4, número de conexiones: 8, familia de artículos: MDSTB 2,5/..-G1, paso: 5 mm, montaje: Soldadura por ola, disposición de pines: Disposición de pines lineal, longitud del pin [P]: 3,3 mm, número de pines de soldadura por potencial: 1, sistema enchufable: COMBICON MSTB 2,5, Orientación de la cara enchufable: Estándar, bloqueo: sin, tipo de sujeción: sin, tipo de embalaje: empaquetado en caja, En el caso de una combinación con partes enchufables MVSTB o FKCV, debe utilizarse un conector MVSTBW (o FKCVW) y un conector MVSTBR (o FKCVR), respectivamente. ¡Una combinación con partes enchufables TMSTBP no es posible! | 365.88 | 100 | AA | PCB Connectors (PCC) | AAC | AACSEA | 50 | 50 | NO | PC |  | 7,94 | G | 93 | 179 | 112 | MM | 4017918027865 | 85366930 | GR | EC002637 | Imagen | Catálogo
1437837 | MDSTB 2,5/ 4-G1 GY 2CR | Carcasa de base para placa de circuito impreso | Carcasa base placa de circuito impreso, sección nominal: 2,5 mm², color: gris, corriente nominal: 10 A, tensión nominal (III/2): 320 V, superficie de contacto: Sn, tipo de conexión del contacto: Macho, número de filas: 2, número de polos: 4, familia de artículos: MDSTB 2,5/..-G1, paso: 5 mm, montaje: Soldadura por ola, disposición de pines: Disposición de pines lineal, longitud del pin [P]: 3,3 mm, número de pines de soldadura por potencial: 1, sistema enchufable: COMBICON MSTB 2,5, Orientación de la cara enchufable: Estándar, bloqueo: sin, tipo de sujeción: sin, tipo de embalaje: empaquetado en caja | 438.61 | 100 | AA | PCB Connectors (PCC) | AAC | AACSEA | 50 | 1000 | NO | PC |  | 7,94 | G | 0 | 0 | 0 |  | 4063151814298 | 85366930 | GR | EC002637 | Imagen | Catálogo
1707093 | MDSTB 2,5/ 4-G1 YE | Carcasa de base para placa de circuito impreso | Carcasa base placa de circuito impreso, sección nominal: 2,5 mm², color: amarillo, corriente nominal: 10 A, tensión nominal (III/2): 320 V, superficie de contacto: Sn, tipo de conexión del contacto: Macho, número de potenciales: 8, número de filas: 2, número de polos: 4, número de conexiones: 8, familia de artículos: MDSTB 2,5/..-G1, paso: 5 mm, montaje: Soldadura por ola, disposición de pines: Disposición de pines lineal, longitud del pin [P]: 3,3 mm, número de pines de soldadura por potencial: 1, sistema enchufable: COMBICON MSTB 2,5, Orientación de la cara enchufable: Estándar, bloqueo: sin, tipo de sujeción: sin, tipo de embalaje: empaquetado en caja | 365.88 | 100 | AA | PCB Connectors (PCC) | AAC | AACSEA | 50 | 50 | NO | PC |  | 8,06 | G | 92 | 179 | 113 | MM | 4046356899154 | 85366930 | GR | EC002637 | Imagen | Catálogo
1736713 | MDSTB 2,5/ 4-G1-5,08 | Carcasa de base para placa de circuito impreso | Carcasa base placa de circuito impreso, sección nominal: 2,5 mm², color: verde, corriente nominal: 10 A, tensión nominal (III/2): 320 V, superficie de contacto: Sn, tipo de conexión del contacto: Macho, número de potenciales: 8, número de filas: 2, número de polos: 4, número de conexiones: 8, familia de artículos: MDSTB 2,5/..-G1, paso: 5,08 mm, montaje: Soldadura por ola, disposición de pines: Disposición de pines lineal, longitud del pin [P]: 3,3 mm, número de pines de soldadura por potencial: 1, sistema enchufable: COMBICON MSTB 2,5, Orientación de la cara enchufable: Estándar, bloqueo: sin, tipo de sujeción: sin, tipo de embalaje: empaquetado en caja, En el caso de una combinación con partes enchufables MVSTB o FKCV, debe utilizarse un conector MVSTBW (o FKCVW) y un conector MVSTBR (o FKCVR), respectivamente. ¡Una combinación con partes enchufables TMSTBP no es posible! | 365.88 | 100 | AA | PCB Connectors (PCC) | AAC | AACSFA | 50 | 50 | NO | PC |  | 8,18 | G | 92 | 179 | 113 | MM | 4017918027872 | 85366930 | GR | EC002637 | Imagen | Catálogo
1706651 | MDSTB 2,5/ 4-G1-5,08 1CRBDNZSO | Carcasa de base para placa de circuito impreso | Carcasa base placa de circuito impreso, sección nominal: 2,5 mm², color: verde, corriente nominal: 10 A, tensión nominal (III/2): 320 V, superficie de contacto: Sn, tipo de conexión del contacto: Macho, número de potenciales: 8, número de filas: 2, número de polos: 4, número de conexiones: 8, familia de artículos: MDSTB 2,5/..-G1, paso: 5,08 mm, montaje: Soldadura por ola, disposición de pines: Disposición de pines lineal, longitud del pin [P]: 3,3 mm, número de pines de soldadura por potencial: 1, sistema enchufable: COMBICON MSTB 2,5, Orientación de la cara enchufable: Estándar, bloqueo: sin, tipo de sujeción: sin, tipo de embalaje: empaquetado en caja, En el caso de una combinación con partes enchufables MVSTB o FKCV, debe utilizarse un conector MVSTBW (o FKCVW) y un conector MVSTBR (o FKCVR), respectivamente. ¡Una combinación con partes enchufables TMSTBP no es posible! | 468.9 | 100 | AA | PCB Connectors (PCC) | AAC | AACSFA | 50 | 50 | NO | PC |  | 6,99 | G | 91 | 179 | 114 | MM | 4055626175959 | 85366930 | GR | EC002637 | Imagen | Catálogo
1706656 | MDSTB 2,5/ 4-G1-5,08 2CRBDCASO | Carcasa de base para placa de circuito impreso | Carcasa base placa de circuito impreso, sección nominal: 2,5 mm², color: verde, corriente nominal: 10 A, tensión nominal (III/2): 320 V, superficie de contacto: Sn, tipo de conexión del contacto: Macho, número de potenciales: 8, número de filas: 2, número de polos: 4, número de conexiones: 8, familia de artículos: MDSTB 2,5/..-G1, paso: 5,08 mm, montaje: Soldadura por ola, disposición de pines: Disposición de pines lineal, longitud del pin [P]: 3,3 mm, número de pines de soldadura por potencial: 1, sistema enchufable: COMBICON MSTB 2,5, Orientación de la cara enchufable: Estándar, bloqueo: sin, tipo de sujeción: sin, tipo de embalaje: empaquetado en caja, En el caso de una combinación con partes enchufables MVSTB o FKCV, debe utilizarse un conector MVSTBW (o FKCVW) y un conector MVSTBR (o FKCVR), respectivamente. ¡Una combinación con partes enchufables TMSTBP no es posible! | 505.27 | 100 | AA | PCB Connectors (PCC) | AAC | AACSFA | 50 | 50 | NO | PC |  | 6,99 | G | 91 | 179 | 114 | MM | 4055626175935 | 85366930 | GR | EC002637 | Imagen | Catálogo
1706653 | MDSTB 2,5/ 4-G1-5,08 2CRBDI3SO | Carcasa de base para placa de circuito impreso | Carcasa base placa de circuito impreso, sección nominal: 2,5 mm², color: verde, corriente nominal: 10 A, tensión nominal (III/2): 320 V, superficie de contacto: Sn, tipo de conexión del contacto: Macho, número de potenciales: 8, número de filas: 2, número de polos: 4, número de conexiones: 8, familia de artículos: MDSTB 2,5/..-G1, paso: 5,08 mm, montaje: Soldadura por ola, disposición de pines: Disposición de pines lineal, longitud del pin [P]: 3,3 mm, número de pines de soldadura por potencial: 1, sistema enchufable: COMBICON MSTB 2,5, Orientación de la cara enchufable: Estándar, bloqueo: sin, tipo de sujeción: sin, tipo de embalaje: empaquetado en caja, En el caso de una combinación con partes enchufables MVSTB o FKCV, debe utilizarse un conector MVSTBW (o FKCVW) y un conector MVSTBR (o FKCVR), respectivamente. ¡Una combinación con partes enchufables TMSTBP no es posible! | 505.27 | 100 | AA | PCB Connectors (PCC) | AAC | AACSFA | 50 | 50 | NO | PC |  | 6,99 | G | 91 | 179 | 114 | MM | 4055626175942 | 85366930 | GR | EC002637 | Imagen | Catálogo
1706657 | MDSTB 2,5/ 4-G1-5,08 2CRBDMASO | Carcasa de base para placa de circuito impreso | Carcasa base placa de circuito impreso, sección nominal: 2,5 mm², color: verde, corriente nominal: 10 A, tensión nominal (III/2): 320 V, superficie de contacto: Sn, tipo de conexión del contacto: Macho, número de potenciales: 8, número de filas: 2, número de polos: 4, número de conexiones: 8, familia de artículos: MDSTB 2,5/..-G1, paso: 5,08 mm, montaje: Soldadura por ola, disposición de pines: Disposición de pines lineal, longitud del pin [P]: 3,3 mm, número de pines de soldadura por potencial: 1, sistema enchufable: COMBICON MSTB 2,5, Orientación de la cara enchufable: Estándar, bloqueo: sin, tipo de sujeción: sin, tipo de embalaje: empaquetado en caja, En el caso de una combinación con partes enchufables MVSTB o FKCV, debe utilizarse un conector MVSTBW (o FKCVW) y un conector MVSTBR (o FKCVR), respectivamente. ¡Una combinación con partes enchufables TMSTBP no es posible! | 505.27 | 100 | AA | PCB Connectors (PCC) | AAC | AACSFA | 50 | 50 | NO | PC |  | 6,99 | G | 91 | 179 | 114 | MM | 4055626175911 | 85366930 | GR | EC002637 | Imagen | Catálogo
1706652 | MDSTB 2,5/ 4-G1-5,08 2CRBDMBSO | Carcasa de base para placa de circuito impreso | Carcasa base placa de circuito impreso, sección nominal: 2,5 mm², color: verde, corriente nominal: 10 A, tensión nominal (III/2): 320 V, superficie de contacto: Sn, tipo de conexión del contacto: Macho, número de potenciales: 8, número de filas: 2, número de polos: 4, número de conexiones: 8, familia de artículos: MDSTB 2,5/..-G1, paso: 5,08 mm, montaje: Soldadura por ola, disposición de pines: Disposición de pines lineal, longitud del pin [P]: 3,3 mm, número de pines de soldadura por potencial: 1, sistema enchufable: COMBICON MSTB 2,5, Orientación de la cara enchufable: Estándar, bloqueo: sin, tipo de sujeción: sin, tipo de embalaje: empaquetado en caja, En el caso de una combinación con partes enchufables MVSTB o FKCV, debe utilizarse un conector MVSTBW (o FKCVW) y un conector MVSTBR (o FKCVR), respectivamente. ¡Una combinación con partes enchufables TMSTBP no es posible! | 505.27 | 100 | AA | PCB Connectors (PCC) | AAC | AACSFA | 50 | 50 | NO | PC |  | 6,99 | G | 91 | 179 | 114 | MM | 4055626175928 | 85366930 | GR | EC002637 | Imagen | Catálogo
1706658 | MDSTB 2,5/ 4-G1-5,08 2CRBDO2SO | Carcasa de base para placa de circuito impreso | Carcasa base placa de circuito impreso, sección nominal: 2,5 mm², color: verde, corriente nominal: 10 A, tensión nominal (III/2): 320 V, superficie de contacto: Sn, tipo de conexión del contacto: Macho, número de potenciales: 8, número de filas: 2, número de polos: 4, número de conexiones: 8, familia de artículos: MDSTB 2,5/..-G1, paso: 5,08 mm, montaje: Soldadura por ola, disposición de pines: Disposición de pines lineal, longitud del pin [P]: 3,3 mm, número de pines de soldadura por potencial: 1, sistema enchufable: COMBICON MSTB 2,5, Orientación de la cara enchufable: Estándar, bloqueo: sin, tipo de sujeción: sin, tipo de embalaje: empaquetado en caja, En el caso de una combinación con partes enchufables MVSTB o FKCV, debe utilizarse un conector MVSTBW (o FKCVW) y un conector MVSTBR (o FKCVR), respectivamente. ¡Una combinación con partes enchufables TMSTBP no es posible! | 505.27 | 100 | AA | PCB Connectors (PCC) | AAC | AACSFA | 50 | 50 | NO | PC |  | 6,99 | G | 91 | 179 | 114 | MM | 4055626175904 | 85366930 | GR | EC002637 | Imagen | Catálogo
1847000 | MDSTB 2,5/ 4-G1-5,08 AU | Carcasa de base para placa de circuito impreso | Carcasa base placa de circuito impreso, sección nominal: 2,5 mm², color: verde, corriente nominal: 10 A, tensión nominal (III/2): 320 V, superficie de contacto: Au, tipo de conexión del contacto: Macho, número de potenciales: 8, número de filas: 2, número de polos: 4, número de conexiones: 8, familia de artículos: MDSTB 2,5/..-G1, paso: 5,08 mm, montaje: Soldadura por ola, disposición de pines: Disposición de pines lineal, longitud del pin [P]: 3,3 mm, número de pines de soldadura por potencial: 1, sistema enchufable: COMBICON MSTB 2,5, Orientación de la cara enchufable: Estándar, bloqueo: sin, tipo de sujeción: no, tipo de embalaje: empaquetado en caja, En el caso de una combinación con partes enchufables MVSTB o FKCV, debe utilizarse un conector MVSTBW (o FKCVW) y un conector MVSTBR (o FKCVR), respectivamente. ¡Una combinación con partes enchufables TMSTBP no es posible! | 606.55 | 100 | AA | PCB Connectors (PCC) | AAC | AACSFA | 50 | 50 | NO | PC |  | 8,59 | G | 91 | 181 | 114 | MM | 4017918264048 | 85366930 | GR | EC002637 | Imagen | Catálogo
1706273 | MDSTB 2,5/ 4-G1-5,08 BK | Carcasa de base para placa de circuito impreso | Carcasa base placa de circuito impreso, sección nominal: 2,5 mm², color: negro, corriente nominal: 10 A, tensión nominal (III/2): 320 V, superficie de contacto: Sn, tipo de conexión del contacto: Macho, número de potenciales: 8, número de filas: 2, número de polos: 4, número de conexiones: 8, familia de artículos: MDSTB 2,5/..-G1, paso: 5,08 mm, montaje: Soldadura por ola, disposición de pines: Disposición de pines lineal, longitud del pin [P]: 3,3 mm, número de pines de soldadura por potencial: 1, sistema enchufable: COMBICON MSTB 2,5, Orientación de la cara enchufable: Estándar, bloqueo: sin, tipo de sujeción: sin, tipo de embalaje: empaquetado en caja | 365.88 | 100 | AA | PCB Connectors (PCC) | AAC | AACSFA | 50 | 50 | NO | PC |  | 8,08 | G | 91 | 181 | 114 | MM | 4046356033039 | 85366930 | GR | EC002637 | Imagen | Catálogo
1950256 | MDSTB 2,5/ 4-G1-5,08 BUGY 2327 | Carcasa de base para placa de circuito impreso | Carcasa base placa de circuito impreso, sección nominal: 2,5 mm², color: gris azulado, corriente nominal: 10 A, tensión nominal (III/2): 320 V, superficie de contacto: Sn, tipo de conexión del contacto: Macho, número de potenciales: 8, número de filas: 2, número de polos: 4, número de conexiones: 8, familia de artículos: MDSTB 2,5/..-G1, paso: 5,08 mm, montaje: Soldadura por ola, disposición de pines: Disposición de pines lineal, longitud del pin [P]: 3,3 mm, número de pines de soldadura por potencial: 1, sistema enchufable: COMBICON MSTB 2,5, Orientación de la cara enchufable: Estándar, bloqueo: sin, tipo de sujeción: sin, tipo de embalaje: empaquetado en caja, En el caso de una combinación con partes enchufables MVSTB o FKCV, debe utilizarse un conector MVSTBW (o FKCVW) y un conector MVSTBR (o FKCVR), respectivamente. ¡Una combinación con partes enchufables TMSTBP no es posible! | 511.33 | 100 | AA | PCB Connectors (PCC) | AAC | AACSFA | 50 | 50 | NO | PC |  | 8,45 | G | 91 | 181 | 114 | MM | 4017918886967 | 85366930 | GR | EC002637 | Imagen | Catálogo
1826240 | MDSTB 2,5/ 4-G1-5,08 BUGYNZ25 | Carcasa de base para placa de circuito impreso | Carcasa base placa de circuito impreso, sección nominal: 2,5 mm², color: gris azulado, corriente nominal: 10 A, tensión nominal (III/2): 320 V, superficie de contacto: Sn, tipo de conexión del contacto: Macho, número de potenciales: 8, número de filas: 2, número de polos: 4, número de conexiones: 8, familia de artículos: MDSTB 2,5/..-G1, paso: 5,08 mm, montaje: Soldadura por ola, disposición de pines: Disposición de pines lineal, longitud del pin [P]: 3,5 mm, número de pines de soldadura por potencial: 1, sistema enchufable: COMBICON MSTB 2,5, Orientación de la cara enchufable: Estándar, bloqueo: sin, tipo de sujeción: sin, tipo de embalaje: empaquetado en caja | 511.33 | 100 | AA | PCB Connectors (PCC) | AAC | AACSFA | 50 | 50 | NO | PC |  | 8,16 | G | 90 | 110 | 180 | MM | 4046356860543 | 85366930 | GR | EC002637 | Imagen | Catálogo
1838747 | MDSTB 2,5/ 4-G1-5,08 GY | Carcasa de base para placa de circuito impreso | Carcasa base placa de circuito impreso, sección nominal: 2,5 mm², color: gris, corriente nominal: 10 A, tensión nominal (III/2): 320 V, superficie de contacto: Sn, tipo de conexión del contacto: Macho, número de potenciales: 8, número de filas: 2, número de polos: 4, número de conexiones: 8, familia de artículos: MDSTB 2,5/..-G1, paso: 5,08 mm, montaje: Soldadura por ola, disposición de pines: Disposición de pines lineal, longitud del pin [P]: 3,3 mm, número de pines de soldadura por potencial: 1, sistema enchufable: COMBICON MSTB 2,5, Orientación de la cara enchufable: Estándar, bloqueo: sin, tipo de sujeción: sin, tipo de embalaje: empaquetado en caja, En el caso de una combinación con partes enchufables MVSTB o FKCV, debe utilizarse un conector MVSTBW (o FKCVW) y un conector MVSTBR (o FKCVR), respectivamente. ¡Una combinación con partes enchufables TMSTBP no es posible! | 365.88 | 100 | AA | PCB Connectors (PCC) | AAC | AACSFA | 50 | 50 | NO | PC |  | 8,27 | G | 91 | 181 | 114 | MM | 4017918213008 | 85366930 | GR | EC002637 | Imagen | Catálogo
1894532 | MDSTB 2,5/ 4-G1-5,08 GY COD1-8 | Carcasa de base para placa de circuito impreso | Carcasa base placa de circuito impreso, sección nominal: 2,5 mm², color: gris, corriente nominal: 10 A, tensión nominal (III/2): 320 V, superficie de contacto: Sn, tipo de conexión del contacto: Macho, número de potenciales: 8, número de filas: 2, número de polos: 4, número de conexiones: 8, familia de artículos: MDSTB 2,5/..-G1, paso: 5,08 mm, montaje: Soldadura por ola, disposición de pines: Disposición de pines lineal, longitud del pin [P]: 3,3 mm, número de pines de soldadura por potencial: 1, sistema enchufable: COMBICON MSTB 2,5, Orientación de la cara enchufable: Estándar, bloqueo: sin, tipo de sujeción: sin, tipo de embalaje: empaquetado en caja | 656.78 | 100 | AA | PCB Connectors (PCC) | AAC | AACSFA | 50 | 50 | NO | PC |  | 8,67 | G | 91 | 181 | 114 | MM | 4017918393502 | 85366930 | GR | EC002637 | Imagen | Catálogo
1717107 | MDSTB 2,5/ 4-G1-5,08 OG | Carcasa de base para placa de circuito impreso | Carcasa base placa de circuito impreso, sección nominal: 2,5 mm², color: naranja, corriente nominal: 10 A, tensión nominal (III/2): 320 V, superficie de contacto: Sn, tipo de conexión del contacto: Macho, número de potenciales: 8, número de filas: 2, número de polos: 4, número de conexiones: 8, familia de artículos: MDSTB 2,5/..-G1, paso: 5,08 mm, montaje: Soldadura por ola, disposición de pines: Disposición de pines lineal, longitud del pin [P]: 3,3 mm, número de pines de soldadura por potencial: 1, sistema enchufable: COMBICON MSTB 2,5, Orientación de la cara enchufable: Estándar, bloqueo: sin, tipo de sujeción: sin, tipo de embalaje: empaquetado en caja | 365.88 | 100 | AA | PCB Connectors (PCC) | AAC | AACSFA | 50 | 50 | NO | PC |  | 8,41 | G | 91 | 181 | 114 | MM | 4046356140638 | 85366930 | GR | EC002637 | Imagen | Catálogo
1842539 | MDSTB 2,5/ 4-G-5,08 | Carcasa de base para placa de circuito impreso | Carcasa base placa de circuito impreso, sección nominal: 2,5 mm², color: verde, corriente nominal: 10 A, tensión nominal (III/2): 320 V, superficie de contacto: Sn, tipo de conexión del contacto: Macho, número de potenciales: 8, número de filas: 2, número de polos: 4, número de conexiones: 8, familia de artículos: MDSTB 2,5/..-G, paso: 5,08 mm, montaje: Soldadura por ola, disposición de pines: Disposición de pines lineal, longitud del pin [P]: 3,23 mm, número de pines de soldadura por potencial: 1, sistema enchufable: COMBICON MSTB 2,5, Orientación de la cara enchufable: Estándar, bloqueo: sin, tipo de sujeción: sin, tipo de embalaje: empaquetado en caja, ¡Alineable! Brida de sujeción: Código 1736771, 1736768. En el caso de una combinación con partes enchufables MVSTB o FKCV, debe utilizarse un conector MVSTBW (o FKCVW) y un conector MVSTBR (o FKCVR), respectivamente. ¡Una combinación con partes enchufables TMSTBP no es posible! | 385.16 | 100 | AA | PCB Connectors (PCC) | AAC | AACSDA | 50 | 50 | NO | PC |  | 6,79 | G | 92 | 107 | 114 | MM | 4017918184155 | 85366930 | GR | EC002637 | Imagen | Catálogo
1099728 | MDSTB 2,5/ 4-G-5,08 GY | Carcasa de base para placa de circuito impreso | Carcasa base placa de circuito impreso, sección nominal: 2,5 mm², color: gris, corriente nominal: 10 A, tensión nominal (III/2): 320 V, superficie de contacto: Sn, tipo de conexión del contacto: Macho, número de filas: 2, número de polos: 4, familia de artículos: MDSTB 2,5/..-G, paso: 5,08 mm, montaje: Soldadura por ola, disposición de pines: Disposición de pines lineal, longitud del pin [P]: 3,23 mm, número de pines de soldadura por potencial: 1, sistema enchufable: COMBICON MSTB 2,5, Orientación de la cara enchufable: Estándar, bloqueo: sin, tipo de sujeción: sin, tipo de embalaje: empaquetado en caja | 385.16 | 100 | AA | PCB Connectors (PCC) | AAC | AACSDA | 50 | 50 | NO | PC |  | 6,92 | G | 90 | 108 | 113 | MM | 4055626949345 | 85366930 | DE | EC002637 | Imagen | Catálogo
1846713 | MDSTB 2,5/ 4-GF | Carcasa de base para placa de circuito impreso | Carcasa base placa de circuito impreso, sección nominal: 2,5 mm², color: verde, corriente nominal: 10 A, tensión nominal (III/2): 320 V, superficie de contacto: Sn, tipo de conexión del contacto: Macho, número de potenciales: 8, número de filas: 2, número de polos: 4, número de conexiones: 8, familia de artículos: MDSTB 2,5/..-GF, paso: 5 mm, montaje: Soldadura por ola, disposición de pines: Disposición de pines lineal, longitud del pin [P]: 3,23 mm, número de pines de soldadura por potencial: 1, sistema enchufable: COMBICON MSTB 2,5, Orientación de la cara enchufable: Estándar, bloqueo: Bloqueo por tornillo, tipo de sujeción: Sujeción aérea (rosca), tipo de embalaje: empaquetado en caja, En combinación con piezas de conectores MVSTB o FKCV, se debe utilizar un conector macho MVSTBW (o FKCVW) y un conector macho MVSTBR (o FKCVR). ¡No se puede combinar con piezas de conectores TMSTBP! | 742.24 | 100 | AA | PCB Connectors (PCC) | AAC | AACSCB | 50 | 50 | NO | PC |  | 10,80 | G | 93 | 136 | 114 | MM | 4017918184742 | 85366930 | GR | EC002637 | Imagen | Catálogo
1842380 | MDSTB 2,5/ 4-GF-5,08 | Carcasa de base para placa de circuito impreso | Carcasa base placa de circuito impreso, sección nominal: 2,5 mm², color: verde, corriente nominal: 10 A, tensión nominal (III/2): 320 V, superficie de contacto: Sn, tipo de conexión del contacto: Macho, número de potenciales: 8, número de filas: 2, número de polos: 4, número de conexiones: 8, familia de artículos: MDSTB 2,5/..-GF, paso: 5,08 mm, montaje: Soldadura por ola, disposición de pines: Disposición de pines lineal, longitud del pin [P]: 3,23 mm, número de pines de soldadura por potencial: 1, sistema enchufable: COMBICON MSTB 2,5, Orientación de la cara enchufable: Estándar, bloqueo: Bloqueo por tornillo, tipo de sujeción: Sujeción aérea (rosca), tipo de embalaje: empaquetado en caja, En combinación con piezas de conectores MVSTB o FKCV, se debe utilizar un conector macho MVSTBW (o FKCVW) y un conector macho MVSTBR (o FKCVR). ¡No se puede combinar con piezas de conectores TMSTBP! | 742.24 | 100 | AA | PCB Connectors (PCC) | AAC | AACSDB | 50 | 50 | NO | PC |  | 10,79 | G | 93 | 136 | 114 | MM | 4017918184131 | 85366930 | GR | EC002637 | Imagen | Catálogo
1837133 | MDSTB 2,5/ 5-G | Carcasa de base para placa de circuito impreso | Carcasa base placa de circuito impreso, sección nominal: 2,5 mm², color: verde, corriente nominal: 10 A, tensión nominal (III/2): 320 V, superficie de contacto: Sn, tipo de conexión del contacto: Macho, número de potenciales: 10, número de filas: 2, número de polos: 5, número de conexiones: 10, familia de artículos: MDSTB 2,5/..-G, paso: 5 mm, montaje: Soldadura por ola, disposición de pines: Disposición de pines lineal, longitud del pin [P]: 3,23 mm, número de pines de soldadura por potencial: 1, sistema enchufable: COMBICON MSTB 2,5, Orientación de la cara enchufable: Estándar, bloqueo: sin, tipo de sujeción: sin, tipo de embalaje: empaquetado en caja, ¡Alineable! Brida de sujeción: Código 1736771, 1736768. En el caso de una combinación con partes enchufables MVSTB o FKCV, debe utilizarse un conector MVSTBW (o FKCVW) y un conector MVSTBR (o FKCVR), respectivamente. ¡Una combinación con partes enchufables TMSTBP no es posible! | 465.39 | 100 | AA | PCB Connectors (PCC) | AAC | AACSCA | 50 | 50 | NO | PC |  | 8,12 | G | 90 | 108 | 113 | MM | 4017918183349 | 85366930 | GR | EC002637 | Imagen | Catálogo
1938951 | MDSTB 2,5/ 5-G1-5,08 | Carcasa de base para placa de circuito impreso | Carcasa base placa de circuito impreso, sección nominal: 2,5 mm², color: verde, corriente nominal: 10 A, tensión nominal (III/2): 320 V, superficie de contacto: Sn, tipo de conexión del contacto: Macho, número de potenciales: 10, número de filas: 2, número de polos: 5, número de conexiones: 10, familia de artículos: MDSTB 2,5/..-G1, paso: 5,08 mm, montaje: Soldadura por ola, disposición de pines: Disposición de pines lineal, longitud del pin [P]: 3,3 mm, número de pines de soldadura por potencial: 1, sistema enchufable: COMBICON MSTB 2,5, Orientación de la cara enchufable: Estándar, bloqueo: sin, tipo de sujeción: sin, tipo de embalaje: empaquetado en caja, En el caso de una combinación con partes enchufables MVSTB o FKCV, debe utilizarse un conector MVSTBW (o FKCVW) y un conector MVSTBR (o FKCVR), respectivamente. ¡Una combinación con partes enchufables TMSTBP no es posible! | 455.87 | 100 | AA | PCB Connectors (PCC) | AAC | AACSFA | 50 | 50 | NO | PC |  | 10,14 | G | 92 | 269 | 113 | MM | 4017918829452 | 85366930 | GR | EC002637 | Imagen | Catálogo
1842542 | MDSTB 2,5/ 5-G-5,08 | Carcasa de base para placa de circuito impreso | Carcasa base placa de circuito impreso, sección nominal: 2,5 mm², color: verde, corriente nominal: 10 A, tensión nominal (III/2): 320 V, superficie de contacto: Sn, tipo de conexión del contacto: Macho, número de potenciales: 10, número de filas: 2, número de polos: 5, número de conexiones: 10, familia de artículos: MDSTB 2,5/..-G, paso: 5,08 mm, montaje: Soldadura por ola, disposición de pines: Disposición de pines lineal, longitud del pin [P]: 3,23 mm, número de pines de soldadura por potencial: 1, sistema enchufable: COMBICON MSTB 2,5, Orientación de la cara enchufable: Estándar, bloqueo: sin, tipo de sujeción: sin, tipo de embalaje: empaquetado en caja, ¡Alineable! Brida de sujeción: Código 1736771, 1736768. En el caso de una combinación con partes enchufables MVSTB o FKCV, debe utilizarse un conector MVSTBW (o FKCVW) y un conector MVSTBR (o FKCVR), respectivamente. ¡Una combinación con partes enchufables TMSTBP no es posible! | 465.39 | 100 | AA | PCB Connectors (PCC) | AAC | AACSDA | 50 | 50 | NO | PC |  | 8,38 | G | 92 | 136 | 113 | MM | 4017918184162 | 85366930 | GR | EC002637 | Imagen | Catálogo
1806532 | MDSTB 2,5/ 5-G-5,08 GY7035 | Carcasa de base para placa de circuito impreso | Carcasa base placa de circuito impreso, sección nominal: 2,5 mm², color: gris claro, corriente nominal: 10 A, tensión nominal (III/2): 320 V, superficie de contacto: Sn, tipo de conexión del contacto: Macho, número de potenciales: 10, número de filas: 2, número de polos: 5, número de conexiones: 10, familia de artículos: MDSTB 2,5/..-G, paso: 5,08 mm, montaje: Soldadura por ola, disposición de pines: Disposición de pines lineal, longitud del pin [P]: 3,23 mm, número de pines de soldadura por potencial: 1, sistema enchufable: COMBICON MSTB 2,5, Orientación de la cara enchufable: Estándar, bloqueo: sin, tipo de sujeción: sin, tipo de embalaje: empaquetado en caja | 465.39 | 100 | AA | PCB Connectors (PCC) | AAC | AACSDA | 50 | 50 | NO | PC |  | 8,18 | G | 93 | 136 | 114 | MM | 4046356692564 | 85366930 | GR | EC002637 | Imagen | Catálogo
1842393 | MDSTB 2,5/ 5-GF-5,08 | Carcasa de base para placa de circuito impreso | Carcasa base placa de circuito impreso, sección nominal: 2,5 mm², color: verde, corriente nominal: 10 A, tensión nominal (III/2): 320 V, superficie de contacto: Sn, tipo de conexión del contacto: Macho, número de potenciales: 10, número de filas: 2, número de polos: 5, número de conexiones: 10, familia de artículos: MDSTB 2,5/..-GF, paso: 5,08 mm, montaje: Soldadura por ola, disposición de pines: Disposición de pines lineal, longitud del pin [P]: 3,23 mm, número de pines de soldadura por potencial: 1, sistema enchufable: COMBICON MSTB 2,5, Orientación de la cara enchufable: Estándar, bloqueo: Bloqueo por tornillo, tipo de sujeción: Sujeción aérea (rosca), tipo de embalaje: empaquetado en caja, En combinación con piezas de conectores MVSTB o FKCV, se debe utilizar un conector macho MVSTBW (o FKCVW) y un conector macho MVSTBR (o FKCVR). ¡No se puede combinar con piezas de conectores TMSTBP! | 822.46 | 100 | AA | PCB Connectors (PCC) | AAC | AACSDB | 50 | 50 | NO | PC |  | 12,85 | G | 93 | 181 | 116 | MM | 4017918184612 | 85366930 | GR | EC002637 | Imagen | Catálogo
1846409 | MDSTB 2,5/ 6-G | Carcasa de base para placa de circuito impreso | Carcasa base placa de circuito impreso, sección nominal: 2,5 mm², color: verde, corriente nominal: 10 A, tensión nominal (III/2): 320 V, superficie de contacto: Sn, tipo de conexión del contacto: Macho, número de potenciales: 12, número de filas: 2, número de polos: 6, número de conexiones: 12, familia de artículos: MDSTB 2,5/..-G, paso: 5 mm, montaje: Soldadura por ola, disposición de pines: Disposición de pines lineal, longitud del pin [P]: 3,23 mm, número de pines de soldadura por potencial: 1, sistema enchufable: COMBICON MSTB 2,5, Orientación de la cara enchufable: Estándar, bloqueo: sin, tipo de sujeción: sin, tipo de embalaje: empaquetado en caja, ¡Alineable! Brida de sujeción: Código 1736771, 1736768. En el caso de una combinación con partes enchufables MVSTB o FKCV, debe utilizarse un conector MVSTBW (o FKCVW) y un conector MVSTBR (o FKCVR), respectivamente. ¡Una combinación con partes enchufables TMSTBP no es posible! | 545.61 | 100 | AA | PCB Connectors (PCC) | AAC | AACSCA | 50 | 50 | NO | PC |  | 9,43 | G | 93 | 181 | 116 | MM | 4017918183639 | 85366930 | GR | EC002637 | Imagen | Catálogo
1903889 | MDSTB 2,5/ 6-G (1-4,6/7-10,12) | Carcasa de base para placa de circuito impreso | Carcasa base placa de circuito impreso, sección nominal: 2,5 mm², color: verde, corriente nominal: 10 A, tensión nominal (III/2): 320 V, superficie de contacto: Sn, tipo de conexión del contacto: Macho, número de potenciales: 5, número de filas: 2, número de polos: 6, número de conexiones: 5, familia de artículos: MDSTB 2,5/..-G, paso: 5 mm, montaje: Soldadura por ola, disposición de pines: Disposición de pines lineal, longitud del pin [P]: 3,23 mm, número de pines de soldadura por potencial: 1, sistema enchufable: COMBICON MSTB 2,5, Orientación de la cara enchufable: Estándar, bloqueo: sin, tipo de sujeción: sin, tipo de embalaje: empaquetado en caja | 545.61 | 100 | AA | PCB Connectors (PCC) | AAC | AACSCA | 50 | 50 | NO | PC |  | 9,27 | G | 93 | 136 | 114 | MM | 4017918438890 | 85366930 | GR | EC002637 | Imagen | Catálogo
1762732 | MDSTB 2,5/ 6-G1 | Carcasa de base para placa de circuito impreso | Carcasa base placa de circuito impreso, sección nominal: 2,5 mm², color: verde, corriente nominal: 10 A, tensión nominal (III/2): 320 V, superficie de contacto: Sn, tipo de conexión del contacto: Macho, número de potenciales: 12, número de filas: 2, número de polos: 6, número de conexiones: 12, familia de artículos: MDSTB 2,5/..-G1, paso: 5 mm, montaje: Soldadura por ola, disposición de pines: Disposición de pines lineal, longitud del pin [P]: 3,3 mm, número de pines de soldadura por potencial: 1, sistema enchufable: COMBICON MSTB 2,5, Orientación de la cara enchufable: Estándar, bloqueo: sin, tipo de sujeción: sin, tipo de embalaje: empaquetado en caja, En el caso de una combinación con partes enchufables MVSTB o FKCV, debe utilizarse un conector MVSTBW (o FKCVW) y un conector MVSTBR (o FKCVR), respectivamente. ¡Una combinación con partes enchufables TMSTBP no es posible! | 545.85 | 100 | AA | PCB Connectors (PCC) | AAC | AACSEA | 50 | 50 | NO | PC |  | 11,27 | G | 93 | 270 | 115 | MM | 4017918031312 | 85366930 | GR | EC002637 | Imagen | Catálogo
1848148 | MDSTB 2,5/ 6-G1 BD:7-12/1-6IND | Carcasa de base para placa de circuito impreso | Carcasa base placa de circuito impreso, sección nominal: 2,5 mm², color: verde, corriente nominal: 10 A, tensión nominal (III/2): 320 V, superficie de contacto: Sn, tipo de conexión del contacto: Macho, número de potenciales: 12, número de filas: 2, número de polos: 6, número de conexiones: 12, familia de artículos: MDSTB 2,5/..-G1, paso: 5 mm, montaje: Soldadura por ola, disposición de pines: Disposición de pines lineal, longitud del pin [P]: 3,3 mm, número de pines de soldadura por potencial: 1, sistema enchufable: COMBICON MSTB 2,5, Orientación de la cara enchufable: Estándar, bloqueo: sin, tipo de sujeción: sin, tipo de embalaje: empaquetado en caja | 644.54 | 100 | AA | PCB Connectors (PCC) | AAC | AACSEA | 50 | 50 | NO | PC |  | 11,83 | G | 90 | 270 | 113 | MM | 4017918264109 | 85366930 | GR | EC002637 | Imagen | Catálogo
1800666 | MDSTB 2,5/ 6-G1 BK | Carcasa de base para placa de circuito impreso | Carcasa base placa de circuito impreso, sección nominal: 2,5 mm², color: negro, corriente nominal: 10 A, tensión nominal (III/2): 320 V, superficie de contacto: Sn, tipo de conexión del contacto: Macho, número de potenciales: 12, número de filas: 2, número de polos: 6, número de conexiones: 12, familia de artículos: MDSTB 2,5/..-G1, paso: 5 mm, montaje: Soldadura por ola, disposición de pines: Disposición de pines lineal, longitud del pin [P]: 3,3 mm, número de pines de soldadura por potencial: 1, sistema enchufable: COMBICON MSTB 2,5, Orientación de la cara enchufable: Estándar, bloqueo: sin, tipo de sujeción: sin, tipo de embalaje: empaquetado en caja | 545.85 | 100 | AA | PCB Connectors (PCC) | AAC | AACSEA | 50 | 50 | NO | PC |  | 11,79 | G | 90 | 270 | 113 | MM | 4046356362115 | 85366930 | GR | EC002637 | Imagen | Catálogo
1762415 | MDSTB 2,5/ 6-G1-5,08 | Carcasa de base para placa de circuito impreso | Carcasa base placa de circuito impreso, sección nominal: 2,5 mm², color: verde, corriente nominal: 10 A, tensión nominal (III/2): 320 V, superficie de contacto: Sn, tipo de conexión del contacto: Macho, número de potenciales: 12, número de filas: 2, número de polos: 6, número de conexiones: 12, familia de artículos: MDSTB 2,5/..-G1, paso: 5,08 mm, montaje: Soldadura por ola, disposición de pines: Disposición de pines lineal, longitud del pin [P]: 3,3 mm, número de pines de soldadura por potencial: 1, sistema enchufable: COMBICON MSTB 2,5, Orientación de la cara enchufable: Estándar, bloqueo: sin, tipo de sujeción: sin, tipo de embalaje: empaquetado en caja, En el caso de una combinación con partes enchufables MVSTB o FKCV, debe utilizarse un conector MVSTBW (o FKCVW) y un conector MVSTBR (o FKCVR), respectivamente. ¡Una combinación con partes enchufables TMSTBP no es posible! | 545.85 | 100 | AA | PCB Connectors (PCC) | AAC | AACSFA | 50 | 50 | NO | PC |  | 11,97 | G | 92 | 268 | 112 | MM | 4017918031015 | 85366930 | GR | EC002637 | Imagen | Catálogo
1706650 | MDSTB 2,5/ 6-G1-5,08 BD-ALM4SO | Carcasa de base para placa de circuito impreso | Carcasa base placa de circuito impreso, sección nominal: 2,5 mm², color: verde, corriente nominal: 10 A, tensión nominal (III/2): 320 V, superficie de contacto: Sn, tipo de conexión del contacto: Macho, número de potenciales: 12, número de filas: 2, número de polos: 6, número de conexiones: 12, familia de artículos: MDSTB 2,5/..-G1, paso: 5,08 mm, montaje: Soldadura por ola, disposición de pines: Disposición de pines lineal, longitud del pin [P]: 3,3 mm, número de pines de soldadura por potencial: 1, sistema enchufable: COMBICON MSTB 2,5, Orientación de la cara enchufable: Estándar, bloqueo: sin, tipo de sujeción: sin, tipo de embalaje: empaquetado en caja, En el caso de una combinación con partes enchufables MVSTB o FKCV, debe utilizarse un conector MVSTBW (o FKCVW) y un conector MVSTBR (o FKCVR), respectivamente. ¡Una combinación con partes enchufables TMSTBP no es posible! | 645.83 | 100 | AA | PCB Connectors (PCC) | AAC | AACSFA | 50 | 50 | NO | PC |  | 10,33 | G | 91 | 179 | 114 | MM | 4055626175966 | 85366930 | GR | EC002637 | Imagen | Catálogo
1806397 | MDSTB 2,5/ 6-G1-5,08 GY | Carcasa de base para placa de circuito impreso | Carcasa base placa de circuito impreso, sección nominal: 2,5 mm², color: gris, corriente nominal: 10 A, tensión nominal (III/2): 320 V, superficie de contacto: Sn, tipo de conexión del contacto: Macho, número de potenciales: 12, número de filas: 2, número de polos: 6, número de conexiones: 12, familia de artículos: MDSTB 2,5/..-G1, paso: 5,08 mm, montaje: Soldadura por ola, disposición de pines: Disposición de pines lineal, longitud del pin [P]: 3,3 mm, número de pines de soldadura por potencial: 1, sistema enchufable: COMBICON MSTB 2,5, Orientación de la cara enchufable: Estándar, bloqueo: sin, tipo de sujeción: sin, tipo de embalaje: empaquetado en caja, En el caso de una combinación con partes enchufables MVSTB o FKCV, debe utilizarse un conector MVSTBW (o FKCVW) y un conector MVSTBR (o FKCVR), respectivamente. ¡Una combinación con partes enchufables TMSTBP no es posible! | 545.85 | 100 | AA | PCB Connectors (PCC) | AAC | AACSFA | 50 | 50 | NO | PC |  | 11,96 | G | 90 | 270 | 113 | MM | 4017918261474 | 85366930 | GR | EC002637 | Imagen | Catálogo
1705143 | MDSTB 2,5/ 6-G1-5,08 OG | Carcasa de base para placa de circuito impreso | Carcasa base placa de circuito impreso, sección nominal: 2,5 mm², color: naranja, corriente nominal: 10 A, tensión nominal (III/2): 320 V, superficie de contacto: Sn, tipo de conexión del contacto: Macho, número de filas: 2, número de polos: 6, familia de artículos: MDSTB 2,5/..-G1, paso: 5,08 mm, montaje: Soldadura por ola, disposición de pines: Disposición de pines lineal, longitud del pin [P]: 3,3 mm, número de pines de soldadura por potencial: 1, sistema enchufable: COMBICON MSTB 2,5, Orientación de la cara enchufable: Estándar, bloqueo: sin, tipo de sujeción: sin, tipo de embalaje: empaquetado en caja | 545.85 | 100 | AA | PCB Connectors (PCC) | AAC | AACSFA | 50 | 50 | NO | PC |  | 11,77 | G | 0 | 0 | 0 |  | 4067923267008 | 85366930 | GR | EC002637 | Imagen | Catálogo
1844977 | MDSTB 2,5/ 6-G-5,08 | Carcasa de base para placa de circuito impreso | Carcasa base placa de circuito impreso, sección nominal: 2,5 mm², color: verde, corriente nominal: 10 A, tensión nominal (III/2): 320 V, superficie de contacto: Sn, tipo de conexión del contacto: Macho, número de potenciales: 12, número de filas: 2, número de polos: 6, número de conexiones: 12, familia de artículos: MDSTB 2,5/..-G, paso: 5,08 mm, montaje: Soldadura por ola, disposición de pines: Disposición de pines lineal, longitud del pin [P]: 3,23 mm, número de pines de soldadura por potencial: 1, sistema enchufable: COMBICON MSTB 2,5, Orientación de la cara enchufable: Estándar, bloqueo: sin, tipo de sujeción: sin, tipo de embalaje: empaquetado en caja, ¡Alineable! Brida de sujeción: Código 1736771, 1736768. En el caso de una combinación con partes enchufables MVSTB o FKCV, debe utilizarse un conector MVSTBW (o FKCVW) y un conector MVSTBR (o FKCVR), respectivamente. ¡Una combinación con partes enchufables TMSTBP no es posible! | 545.61 | 100 | AA | PCB Connectors (PCC) | AAC | AACSDA | 50 | 50 | NO | PC |  | 9,92 | G | 93 | 134 | 114 | MM | 4017918184599 | 85366930 | GR | EC002637 | Imagen | Catálogo
1027275 | MDSTB 2,5/ 6-G-5,08 AU | Carcasa de base para placa de circuito impreso | Carcasa base placa de circuito impreso, sección nominal: 2,5 mm², color: verde, corriente nominal: 10 A, tensión nominal (III/2): 320 V, superficie de contacto: Au, tipo de conexión del contacto: Macho, número de potenciales: 12, número de filas: 2, número de polos: 6, número de conexiones: 12, familia de artículos: MDSTB 2,5/..-G, paso: 5,08 mm, montaje: Soldadura por ola, disposición de pines: Disposición de pines lineal, longitud del pin [P]: 3,23 mm, número de pines de soldadura por potencial: 1, sistema enchufable: COMBICON MSTB 2,5, Orientación de la cara enchufable: Estándar, bloqueo: sin, tipo de sujeción: sin, tipo de embalaje: empaquetado en caja | 1274.41 | 100 | AA | PCB Connectors (PCC) | AAC | AACSDA | 50 | 500 | NO | PC |  | 9,92 | G | 93 | 136 | 114 | MM | 4055626520278 | 85366930 | DE | EC002637 | Imagen | Catálogo
1842403 | MDSTB 2,5/ 6-GF-5,08 | Carcasa de base para placa de circuito impreso | Carcasa base placa de circuito impreso, sección nominal: 2,5 mm², color: verde, corriente nominal: 10 A, tensión nominal (III/2): 320 V, superficie de contacto: Sn, tipo de conexión del contacto: Macho, número de potenciales: 12, número de filas: 2, número de polos: 6, número de conexiones: 12, familia de artículos: MDSTB 2,5/..-GF, paso: 5,08 mm, montaje: Soldadura por ola, disposición de pines: Disposición de pines lineal, longitud del pin [P]: 3,23 mm, número de pines de soldadura por potencial: 1, sistema enchufable: COMBICON MSTB 2,5, Orientación de la cara enchufable: Estándar, bloqueo: Bloqueo por tornillo, tipo de sujeción: Sujeción aérea (rosca), tipo de embalaje: empaquetado en caja, En combinación con piezas de conectores MVSTB o FKCV, se debe utilizar un conector macho MVSTBW (o FKCVW) y un conector macho MVSTBR (o FKCVR). ¡No se puede combinar con piezas de conectores TMSTBP! | 902.69 | 100 | AA | PCB Connectors (PCC) | AAC | AACSDB | 50 | 50 | NO | PC |  | 13,82 | G | 93 | 181 | 116 | MM | 4017918184001 | 85366930 | GR | EC002637 | Imagen | Catálogo
1846412 | MDSTB 2,5/ 7-G | Carcasa de base para placa de circuito impreso | Carcasa base placa de circuito impreso, sección nominal: 2,5 mm², color: verde, corriente nominal: 10 A, tensión nominal (III/2): 320 V, superficie de contacto: Sn, tipo de conexión del contacto: Macho, número de potenciales: 14, número de filas: 2, número de polos: 7, número de conexiones: 14, familia de artículos: MDSTB 2,5/..-G, paso: 5 mm, montaje: Soldadura por ola, disposición de pines: Disposición de pines lineal, longitud del pin [P]: 3,23 mm, número de pines de soldadura por potencial: 1, sistema enchufable: COMBICON MSTB 2,5, Orientación de la cara enchufable: Estándar, bloqueo: sin, tipo de sujeción: sin, tipo de embalaje: empaquetado en caja, ¡Alineable! Brida de sujeción: Código 1736771, 1736768. En el caso de una combinación con partes enchufables MVSTB o FKCV, debe utilizarse un conector MVSTBW (o FKCVW) y un conector MVSTBR (o FKCVR), respectivamente. ¡Una combinación con partes enchufables TMSTBP no es posible! | 625.83 | 100 | AA | PCB Connectors (PCC) | AAC | AACSCA | 50 | 50 | NO | PC |  | 11,24 | G | 93 | 181 | 116 | MM | 4017918184728 | 85366930 | GR | EC002637 | Imagen | Catálogo
1762745 | MDSTB 2,5/ 7-G1 | Carcasa de base para placa de circuito impreso | Carcasa base placa de circuito impreso, sección nominal: 2,5 mm², color: verde, corriente nominal: 10 A, tensión nominal (III/2): 320 V, superficie de contacto: Sn, tipo de conexión del contacto: Macho, número de potenciales: 14, número de filas: 2, número de polos: 7, número de conexiones: 14, familia de artículos: MDSTB 2,5/..-G1, paso: 5 mm, montaje: Soldadura por ola, disposición de pines: Disposición de pines lineal, longitud del pin [P]: 3,3 mm, número de pines de soldadura por potencial: 1, sistema enchufable: COMBICON MSTB 2,5, Orientación de la cara enchufable: Estándar, bloqueo: sin, tipo de sujeción: sin, tipo de embalaje: empaquetado en caja, En el caso de una combinación con partes enchufables MVSTB o FKCV, debe utilizarse un conector MVSTBW (o FKCVW) y un conector MVSTBR (o FKCVR), respectivamente. ¡Una combinación con partes enchufables TMSTBP no es posible! | 635.83 | 100 | AA | PCB Connectors (PCC) | AAC | AACSEA | 50 | 50 | NO | PC |  | 12,77 | G | 93 | 270 | 114 | MM | 4017918031329 | 85366930 | GR | EC002637 | Imagen | Catálogo
1437836 | MDSTB 2,5/ 7-G1 GY 2CR | Carcasa de base para placa de circuito impreso | Carcasa base placa de circuito impreso, sección nominal: 2,5 mm², color: gris, corriente nominal: 10 A, tensión nominal (III/2): 320 V, superficie de contacto: Sn, tipo de conexión del contacto: Macho, número de filas: 2, número de polos: 7, familia de artículos: MDSTB 2,5/..-G1, paso: 5 mm, montaje: Soldadura por ola, disposición de pines: Disposición de pines lineal, longitud del pin [P]: 3,3 mm, número de pines de soldadura por potencial: 1, sistema enchufable: COMBICON MSTB 2,5, Orientación de la cara enchufable: Estándar, bloqueo: sin, tipo de sujeción: sin, tipo de embalaje: empaquetado en caja | 708.56 | 100 | AA | PCB Connectors (PCC) | AAC | AACSEA | 50 | 1000 | NO | PC |  | 12,74 | G | 0 | 0 | 0 |  | 4063151815417 | 85366930 | GR | EC002637 | Imagen | Catálogo
1762428 | MDSTB 2,5/ 7-G1-5,08 | Carcasa de base para placa de circuito impreso | Carcasa base placa de circuito impreso, sección nominal: 2,5 mm², color: verde, corriente nominal: 10 A, tensión nominal (III/2): 320 V, superficie de contacto: Sn, tipo de conexión del contacto: Macho, número de potenciales: 14, número de filas: 2, número de polos: 7, número de conexiones: 14, familia de artículos: MDSTB 2,5/..-G1, paso: 5,08 mm, montaje: Soldadura por ola, disposición de pines: Disposición de pines lineal, longitud del pin [P]: 3,3 mm, número de pines de soldadura por potencial: 1, sistema enchufable: COMBICON MSTB 2,5, Orientación de la cara enchufable: Estándar, bloqueo: sin, tipo de sujeción: sin, tipo de embalaje: empaquetado en caja, En el caso de una combinación con partes enchufables MVSTB o FKCV, debe utilizarse un conector MVSTBW (o FKCVW) y un conector MVSTBR (o FKCVR), respectivamente. ¡Una combinación con partes enchufables TMSTBP no es posible! | 635.83 | 100 | AA | PCB Connectors (PCC) | AAC | AACSFA | 50 | 50 | NO | PC |  | 13,62 | G | 94 | 270 | 113 | MM | 4017918031022 | 85366930 | GR | EC002637 | Imagen | Catálogo
1842568 | MDSTB 2,5/ 7-G-5,08 | Carcasa de base para placa de circuito impreso | Carcasa base placa de circuito impreso, sección nominal: 2,5 mm², color: verde, corriente nominal: 10 A, tensión nominal (III/2): 320 V, superficie de contacto: Sn, tipo de conexión del contacto: Macho, número de potenciales: 14, número de filas: 2, número de polos: 7, número de conexiones: 14, familia de artículos: MDSTB 2,5/..-G, paso: 5,08 mm, montaje: Soldadura por ola, disposición de pines: Disposición de pines lineal, longitud del pin [P]: 3,23 mm, número de pines de soldadura por potencial: 1, sistema enchufable: COMBICON MSTB 2,5, Orientación de la cara enchufable: Estándar, bloqueo: sin, tipo de sujeción: sin, tipo de embalaje: empaquetado en caja, ¡Alineable! Brida de sujeción: Código 1736771, 1736768. En el caso de una combinación con partes enchufables MVSTB o FKCV, debe utilizarse un conector MVSTBW (o FKCVW) y un conector MVSTBR (o FKCVR), respectivamente. ¡Una combinación con partes enchufables TMSTBP no es posible! | 625.83 | 100 | AA | PCB Connectors (PCC) | AAC | AACSDA | 50 | 50 | NO | PC |  | 11,59 | G | 93 | 181 | 116 | MM | 4017918184438 | 85366930 | GR | EC002637 | Imagen | Catálogo
1846742 | MDSTB 2,5/ 7-GF | Carcasa de base para placa de circuito impreso | Carcasa base placa de circuito impreso, sección nominal: 2,5 mm², color: verde, corriente nominal: 10 A, tensión nominal (III/2): 320 V, superficie de contacto: Sn, tipo de conexión del contacto: Macho, número de potenciales: 14, número de filas: 2, número de polos: 7, número de conexiones: 14, familia de artículos: MDSTB 2,5/..-GF, paso: 5 mm, montaje: Soldadura por ola, disposición de pines: Disposición de pines lineal, longitud del pin [P]: 3,23 mm, número de pines de soldadura por potencial: 1, sistema enchufable: COMBICON MSTB 2,5, Orientación de la cara enchufable: Estándar, bloqueo: Bloqueo por tornillo, tipo de sujeción: Sujeción aérea (rosca), tipo de embalaje: empaquetado en caja, En combinación con piezas de conectores MVSTB o FKCV, se debe utilizar un conector macho MVSTBW (o FKCVW) y un conector macho MVSTBR (o FKCVR). ¡No se puede combinar con piezas de conectores TMSTBP! | 982.91 | 100 | AA | PCB Connectors (PCC) | AAC | AACSCB | 50 | 50 | NO | PC |  | 15,81 | G | 93 | 181 | 116 | MM | 4017918183783 | 85366930 | GR | EC002637 | Imagen | Catálogo
1842416 | MDSTB 2,5/ 7-GF-5,08 | Carcasa de base para placa de circuito impreso | Carcasa base placa de circuito impreso, sección nominal: 2,5 mm², color: verde, corriente nominal: 10 A, tensión nominal (III/2): 320 V, superficie de contacto: Sn, tipo de conexión del contacto: Macho, número de potenciales: 14, número de filas: 2, número de polos: 7, número de conexiones: 14, familia de artículos: MDSTB 2,5/..-GF, paso: 5,08 mm, montaje: Soldadura por ola, disposición de pines: Disposición de pines lineal, longitud del pin [P]: 3,23 mm, número de pines de soldadura por potencial: 1, sistema enchufable: COMBICON MSTB 2,5, Orientación de la cara enchufable: Estándar, bloqueo: Bloqueo por tornillo, tipo de sujeción: Sujeción aérea (rosca), tipo de embalaje: empaquetado en caja, En combinación con piezas de conectores MVSTB o FKCV, se debe utilizar un conector macho MVSTBW (o FKCVW) y un conector macho MVSTBR (o FKCVR). ¡No se puede combinar con piezas de conectores TMSTBP! | 982.91 | 100 | AA | PCB Connectors (PCC) | AAC | AACSDB | 50 | 50 | NO | PC |  | 15,39 | G | 93 | 181 | 116 | MM | 4017918184018 | 85366930 | GR | EC002637 | Imagen | Catálogo
1846425 | MDSTB 2,5/ 8-G | Carcasa de base para placa de circuito impreso | Carcasa base placa de circuito impreso, sección nominal: 2,5 mm², color: verde, corriente nominal: 10 A, tensión nominal (III/2): 320 V, superficie de contacto: Sn, tipo de conexión del contacto: Macho, número de potenciales: 16, número de filas: 2, número de polos: 8, número de conexiones: 16, familia de artículos: MDSTB 2,5/..-G, paso: 5 mm, montaje: Soldadura por ola, disposición de pines: Disposición de pines lineal, longitud del pin [P]: 3,23 mm, número de pines de soldadura por potencial: 1, sistema enchufable: COMBICON MSTB 2,5, Orientación de la cara enchufable: Estándar, bloqueo: sin, tipo de sujeción: sin, tipo de embalaje: empaquetado en caja, ¡Alineable! Brida de sujeción: Código 1736771, 1736768. En el caso de una combinación con partes enchufables MVSTB o FKCV, debe utilizarse un conector MVSTBW (o FKCVW) y un conector MVSTBR (o FKCVR), respectivamente. ¡Una combinación con partes enchufables TMSTBP no es posible! | 706.06 | 100 | AA | PCB Connectors (PCC) | AAC | AACSCA | 50 | 50 | NO | PC |  | 12,88 | G | 93 | 181 | 116 | MM | 4017918184544 | 85366930 | GR | EC002637 | Imagen | Catálogo
1762758 | MDSTB 2,5/ 8-G1 | Carcasa de base para placa de circuito impreso | Carcasa base placa de circuito impreso, sección nominal: 2,5 mm², color: verde, corriente nominal: 10 A, tensión nominal (III/2): 320 V, superficie de contacto: Sn, tipo de conexión del contacto: Macho, número de potenciales: 16, número de filas: 2, número de polos: 8, número de conexiones: 16, familia de artículos: MDSTB 2,5/..-G1, paso: 5 mm, montaje: Soldadura por ola, disposición de pines: Disposición de pines lineal, longitud del pin [P]: 3,3 mm, número de pines de soldadura por potencial: 1, sistema enchufable: COMBICON MSTB 2,5, Orientación de la cara enchufable: Estándar, bloqueo: sin, tipo de sujeción: sin, tipo de embalaje: empaquetado en caja, En el caso de una combinación con partes enchufables MVSTB o FKCV, debe utilizarse un conector MVSTBW (o FKCVW) y un conector MVSTBR (o FKCVR), respectivamente. ¡Una combinación con partes enchufables TMSTBP no es posible! | 725.81 | 100 | AA | PCB Connectors (PCC) | AAC | AACSEA | 50 | 50 | NO | PC |  | 14,74 | G | 90 | 270 | 113 | MM | 4017918031336 | 85366930 | GR | EC002637 | Imagen | Catálogo
1800668 | MDSTB 2,5/ 8-G1 BK | Carcasa de base para placa de circuito impreso | Carcasa base placa de circuito impreso, sección nominal: 2,5 mm², color: negro, corriente nominal: 10 A, tensión nominal (III/2): 320 V, superficie de contacto: Sn, tipo de conexión del contacto: Macho, número de potenciales: 16, número de filas: 2, número de polos: 8, número de conexiones: 16, familia de artículos: MDSTB 2,5/..-G1, paso: 5 mm, montaje: Soldadura por ola, disposición de pines: Disposición de pines lineal, longitud del pin [P]: 3,3 mm, número de pines de soldadura por potencial: 1, sistema enchufable: COMBICON MSTB 2,5, Orientación de la cara enchufable: Estándar, bloqueo: sin, tipo de sujeción: sin, tipo de embalaje: empaquetado en caja | 725.81 | 100 | AA | PCB Connectors (PCC) | AAC | AACSEA | 50 | 50 | NO | PC |  | 14,41 | G | 90 | 270 | 113 | MM | 4046356285551 | 85366930 | GR | EC002637 | Imagen | Catálogo
1762431 | MDSTB 2,5/ 8-G1-5,08 | Carcasa de base para placa de circuito impreso | Carcasa base placa de circuito impreso, sección nominal: 2,5 mm², color: verde, corriente nominal: 10 A, tensión nominal (III/2): 320 V, superficie de contacto: Sn, tipo de conexión del contacto: Macho, número de potenciales: 16, número de filas: 2, número de polos: 8, número de conexiones: 16, familia de artículos: MDSTB 2,5/..-G1, paso: 5,08 mm, montaje: Soldadura por ola, disposición de pines: Disposición de pines lineal, longitud del pin [P]: 3,3 mm, número de pines de soldadura por potencial: 1, sistema enchufable: COMBICON MSTB 2,5, Orientación de la cara enchufable: Estándar, bloqueo: sin, tipo de sujeción: sin, tipo de embalaje: empaquetado en caja, En el caso de una combinación con partes enchufables MVSTB o FKCV, debe utilizarse un conector MVSTBW (o FKCVW) y un conector MVSTBR (o FKCVR), respectivamente. ¡Una combinación con partes enchufables TMSTBP no es posible! | 725.81 | 100 | AA | PCB Connectors (PCC) | AAC | AACSFA | 50 | 50 | NO | PC |  | 15,00 | G | 95 | 269 | 114 | MM | 4017918031039 | 85366930 | GR | EC002637 | Imagen | Catálogo
1783902 | MDSTB 2,5/ 8-G1-5,08 AU | Carcasa de base para placa de circuito impreso | Carcasa base placa de circuito impreso, sección nominal: 2,5 mm², color: verde, corriente nominal: 10 A, tensión nominal (III/2): 320 V, superficie de contacto: Au, tipo de conexión del contacto: Macho, número de potenciales: 16, número de filas: 2, número de polos: 8, número de conexiones: 16, familia de artículos: MDSTB 2,5/..-G1, paso: 5,08 mm, montaje: Soldadura por ola, disposición de pines: Disposición de pines lineal, longitud del pin [P]: 3,3 mm, número de pines de soldadura por potencial: 1, sistema enchufable: COMBICON MSTB 2,5, Orientación de la cara enchufable: Estándar, bloqueo: sin, tipo de sujeción: no, tipo de embalaje: empaquetado en caja | 1213.09 | 100 | AA | PCB Connectors (PCC) | AAC | AACSFA | 50 | 50 | NO | PC |  | 14,70 | G | 90 | 270 | 113 | MM | 4017918122218 | 85366930 | GR | EC002637 | Imagen | Catálogo
1837162 | MDSTB 2,5/ 8-G1-5,08 GY | Carcasa de base para placa de circuito impreso | Carcasa base placa de circuito impreso, sección nominal: 2,5 mm², color: gris, corriente nominal: 10 A, tensión nominal (III/2): 320 V, superficie de contacto: Sn, tipo de conexión del contacto: Macho, número de potenciales: 16, número de filas: 2, número de polos: 8, número de conexiones: 16, familia de artículos: MDSTB 2,5/..-G1, paso: 5,08 mm, montaje: Soldadura por ola, disposición de pines: Disposición de pines lineal, longitud del pin [P]: 3,3 mm, número de pines de soldadura por potencial: 1, sistema enchufable: COMBICON MSTB 2,5, Orientación de la cara enchufable: Estándar, bloqueo: sin, tipo de sujeción: sin, tipo de embalaje: empaquetado en caja | 725.81 | 100 | AA | PCB Connectors (PCC) | AAC | AACSFA | 50 | 2000 | NO | PC |  | 14,89 | G | 90 | 270 | 113 | MM | 4017918262785 | 85366930 | GR | EC002637 | Imagen | Catálogo
1840052 | MDSTB 2,5/ 8-G-5,08 | Carcasa de base para placa de circuito impreso | Carcasa base placa de circuito impreso, sección nominal: 2,5 mm², color: verde, corriente nominal: 10 A, tensión nominal (III/2): 320 V, superficie de contacto: Sn, tipo de conexión del contacto: Macho, número de potenciales: 16, número de filas: 2, número de polos: 8, número de conexiones: 16, familia de artículos: MDSTB 2,5/..-G, paso: 5,08 mm, montaje: Soldadura por ola, disposición de pines: Disposición de pines lineal, longitud del pin [P]: 3,23 mm, número de pines de soldadura por potencial: 1, sistema enchufable: COMBICON MSTB 2,5, Orientación de la cara enchufable: Estándar, bloqueo: sin, tipo de sujeción: sin, tipo de embalaje: empaquetado en caja, ¡Alineable! Brida de sujeción: Código 1736771, 1736768. En el caso de una combinación con partes enchufables MVSTB o FKCV, debe utilizarse un conector MVSTBW (o FKCVW) y un conector MVSTBR (o FKCVR), respectivamente. ¡Una combinación con partes enchufables TMSTBP no es posible! | 706.06 | 100 | AA | PCB Connectors (PCC) | AAC | AACSDA | 50 | 50 | NO | PC |  | 12,87 | G | 93 | 184 | 115 | MM | 4017918184605 | 85366930 | GR | EC002637 | Imagen | Catálogo
1842429 | MDSTB 2,5/ 8-GF-5,08 | Carcasa de base para placa de circuito impreso | Carcasa base placa de circuito impreso, sección nominal: 2,5 mm², color: verde, corriente nominal: 10 A, tensión nominal (III/2): 320 V, superficie de contacto: Sn, tipo de conexión del contacto: Macho, número de potenciales: 16, número de filas: 2, número de polos: 8, número de conexiones: 16, familia de artículos: MDSTB 2,5/..-GF, paso: 5,08 mm, montaje: Soldadura por ola, disposición de pines: Disposición de pines lineal, longitud del pin [P]: 3,23 mm, número de pines de soldadura por potencial: 1, sistema enchufable: COMBICON MSTB 2,5, Orientación de la cara enchufable: Estándar, bloqueo: Bloqueo por tornillo, tipo de sujeción: Sujeción aérea (rosca), tipo de embalaje: empaquetado en caja, En combinación con piezas de conectores MVSTB o FKCV, se debe utilizar un conector macho MVSTBW (o FKCVW) y un conector macho MVSTBR (o FKCVR). ¡No se puede combinar con piezas de conectores TMSTBP! | 1063.13 | 100 | AA | PCB Connectors (PCC) | AAC | AACSDB | 50 | 50 | NO | PC |  | 17,10 | G | 93 | 181 | 116 | MM | 4017918184025 | 85366930 | GR | EC002637 | Imagen | Catálogo
1846438 | MDSTB 2,5/ 9-G | Carcasa de base para placa de circuito impreso | Carcasa base placa de circuito impreso, sección nominal: 2,5 mm², color: verde, corriente nominal: 10 A, tensión nominal (III/2): 320 V, superficie de contacto: Sn, tipo de conexión del contacto: Macho, número de potenciales: 18, número de filas: 2, número de polos: 9, número de conexiones: 18, familia de artículos: MDSTB 2,5/..-G, paso: 5 mm, montaje: Soldadura por ola, disposición de pines: Disposición de pines lineal, longitud del pin [P]: 3,23 mm, número de pines de soldadura por potencial: 1, sistema enchufable: COMBICON MSTB 2,5, Orientación de la cara enchufable: Estándar, bloqueo: sin, tipo de sujeción: sin, tipo de embalaje: empaquetado en caja, ¡Alineable! Brida de sujeción: Código 1736771, 1736768. En el caso de una combinación con partes enchufables MVSTB o FKCV, debe utilizarse un conector MVSTBW (o FKCVW) y un conector MVSTBR (o FKCVR), respectivamente. ¡Una combinación con partes enchufables TMSTBP no es posible! | 786.28 | 100 | AA | PCB Connectors (PCC) | AAC | AACSCA | 50 | 50 | NO | PC |  | 15,10 | G | 91 | 271 | 114 | MM | 4017918183646 | 85366930 | GR | EC002637 | Imagen | Catálogo
1762761 | MDSTB 2,5/ 9-G1 | Carcasa de base para placa de circuito impreso | Carcasa base placa de circuito impreso, sección nominal: 2,5 mm², color: verde, corriente nominal: 10 A, tensión nominal (III/2): 320 V, superficie de contacto: Sn, tipo de conexión del contacto: Macho, número de potenciales: 18, número de filas: 2, número de polos: 9, número de conexiones: 18, familia de artículos: MDSTB 2,5/..-G1, paso: 5 mm, montaje: Soldadura por ola, disposición de pines: Disposición de pines lineal, longitud del pin [P]: 3,3 mm, número de pines de soldadura por potencial: 1, sistema enchufable: COMBICON MSTB 2,5, Orientación de la cara enchufable: Estándar, bloqueo: sin, tipo de sujeción: sin, tipo de embalaje: empaquetado en caja, En el caso de una combinación con partes enchufables MVSTB o FKCV, debe utilizarse un conector MVSTBW (o FKCVW) y un conector MVSTBR (o FKCVR), respectivamente. ¡Una combinación con partes enchufables TMSTBP no es posible! | 815.8 | 100 | AA | PCB Connectors (PCC) | AAC | AACSEA | 50 | 50 | NO | PC |  | 16,31 | G | 192 | 180 | 113 | MM | 4017918031343 | 85366930 | GR | EC002637 | Imagen | Catálogo
1800669 | MDSTB 2,5/ 9-G1 BK | Carcasa de base para placa de circuito impreso | Carcasa base placa de circuito impreso, sección nominal: 2,5 mm², color: negro, corriente nominal: 10 A, tensión nominal (III/2): 320 V, superficie de contacto: Sn, tipo de conexión del contacto: Macho, número de potenciales: 18, número de filas: 2, número de polos: 9, número de conexiones: 18, familia de artículos: MDSTB 2,5/..-G1, paso: 5 mm, montaje: Soldadura por ola, disposición de pines: Disposición de pines lineal, longitud del pin [P]: 3,3 mm, número de pines de soldadura por potencial: 1, sistema enchufable: COMBICON MSTB 2,5, Orientación de la cara enchufable: Estándar, bloqueo: sin, tipo de sujeción: sin, tipo de embalaje: empaquetado en caja | 815.8 | 100 | AA | PCB Connectors (PCC) | AAC | AACSEA | 50 | 50 | NO | PC |  | 16,64 | G | 193 | 181 | 114 | MM | 4046356094658 | 85366930 | GR | EC002637 | Imagen | Catálogo
1762444 | MDSTB 2,5/ 9-G1-5,08 | Carcasa de base para placa de circuito impreso | Carcasa base placa de circuito impreso, sección nominal: 2,5 mm², color: verde, corriente nominal: 10 A, tensión nominal (III/2): 320 V, superficie de contacto: Sn, tipo de conexión del contacto: Macho, número de potenciales: 18, número de filas: 2, número de polos: 9, número de conexiones: 18, familia de artículos: MDSTB 2,5/..-G1, paso: 5,08 mm, montaje: Soldadura por ola, disposición de pines: Disposición de pines lineal, longitud del pin [P]: 3,3 mm, número de pines de soldadura por potencial: 1, sistema enchufable: COMBICON MSTB 2,5, Orientación de la cara enchufable: Estándar, bloqueo: sin, tipo de sujeción: sin, tipo de embalaje: empaquetado en caja, En el caso de una combinación con partes enchufables MVSTB o FKCV, debe utilizarse un conector MVSTBW (o FKCVW) y un conector MVSTBR (o FKCVR), respectivamente. ¡Una combinación con partes enchufables TMSTBP no es posible! | 815.8 | 100 | AA | PCB Connectors (PCC) | AAC | AACSFA | 50 | 50 | NO | PC |  | 16,68 | G | 192 | 179 | 113 | MM | 4017918031046 | 85366930 | GR | EC002637 | Imagen | Catálogo
1800686 | MDSTB 2,5/ 9-G1-5,08 BK | Carcasa de base para placa de circuito impreso | Carcasa base placa de circuito impreso, sección nominal: 2,5 mm², color: negro, corriente nominal: 10 A, tensión nominal (III/2): 320 V, superficie de contacto: Sn, tipo de conexión del contacto: Macho, número de potenciales: 18, número de filas: 2, número de polos: 9, número de conexiones: 18, familia de artículos: MDSTB 2,5/..-G1, paso: 5,08 mm, montaje: Soldadura por ola, disposición de pines: Disposición de pines lineal, longitud del pin [P]: 3,3 mm, número de pines de soldadura por potencial: 1, sistema enchufable: COMBICON MSTB 2,5, Orientación de la cara enchufable: Estándar, bloqueo: sin, tipo de sujeción: sin, tipo de embalaje: empaquetado en caja | 815.8 | 100 | AA | PCB Connectors (PCC) | AAC | AACSFA | 50 | 50 | NO | PC |  | 16,68 | G | 0 | 0 | 0 |  | 4046356890021 | 85366930 | GR | EC002637 | Imagen | Catálogo
1842584 | MDSTB 2,5/ 9-G-5,08 | Carcasa de base para placa de circuito impreso | Carcasa base placa de circuito impreso, sección nominal: 2,5 mm², color: verde, corriente nominal: 10 A, tensión nominal (III/2): 320 V, superficie de contacto: Sn, tipo de conexión del contacto: Macho, número de potenciales: 18, número de filas: 2, número de polos: 9, número de conexiones: 18, familia de artículos: MDSTB 2,5/..-G, paso: 5,08 mm, montaje: Soldadura por ola, disposición de pines: Disposición de pines lineal, longitud del pin [P]: 3,23 mm, número de pines de soldadura por potencial: 1, sistema enchufable: COMBICON MSTB 2,5, Orientación de la cara enchufable: Estándar, bloqueo: sin, tipo de sujeción: sin, tipo de embalaje: empaquetado en caja, ¡Alineable! Brida de sujeción: Código 1736771, 1736768. En el caso de una combinación con partes enchufables MVSTB o FKCV, debe utilizarse un conector MVSTBW (o FKCVW) y un conector MVSTBR (o FKCVR), respectivamente. ¡Una combinación con partes enchufables TMSTBP no es posible! | 786.28 | 100 | AA | PCB Connectors (PCC) | AAC | AACSDA | 50 | 50 | NO | PC |  | 14,78 | G | 93 | 181 | 116 | MM | 4017918184070 | 85366930 | GR | EC002637 | Imagen | Catálogo
1706432 | MDSTB 2,5/ 9-G-5,08 GY7035 | Carcasa de base para placa de circuito impreso | Carcasa base placa de circuito impreso, sección nominal: 2,5 mm², color: gris claro, corriente nominal: 10 A, tensión nominal (III/2): 320 V, superficie de contacto: Sn, tipo de conexión del contacto: Macho, número de potenciales: 18, número de filas: 2, número de polos: 9, número de conexiones: 18, familia de artículos: MDSTB 2,5/..-G, paso: 5,08 mm, montaje: Soldadura por ola, disposición de pines: Disposición de pines lineal, longitud del pin [P]: 3,23 mm, número de pines de soldadura por potencial: 1, sistema enchufable: COMBICON MSTB 2,5, Orientación de la cara enchufable: Estándar, bloqueo: sin, tipo de sujeción: sin, tipo de embalaje: empaquetado en caja | 786.28 | 100 | AA | PCB Connectors (PCC) | AAC | AACSDA | 50 | 50 | NO | PC |  | 13,90 | G | 93 | 181 | 116 | MM | 4046356861410 | 85366930 | GR | EC002637 | Imagen | Catálogo
1842432 | MDSTB 2,5/ 9-GF-5,08 | Carcasa de base para placa de circuito impreso | Carcasa base placa de circuito impreso, sección nominal: 2,5 mm², color: verde, corriente nominal: 10 A, tensión nominal (III/2): 320 V, superficie de contacto: Sn, tipo de conexión del contacto: Macho, número de potenciales: 18, número de filas: 2, número de polos: 9, número de conexiones: 18, familia de artículos: MDSTB 2,5/..-GF, paso: 5,08 mm, montaje: Soldadura por ola, disposición de pines: Disposición de pines lineal, longitud del pin [P]: 3,23 mm, número de pines de soldadura por potencial: 1, sistema enchufable: COMBICON MSTB 2,5, Orientación de la cara enchufable: Estándar, bloqueo: Bloqueo por tornillo, tipo de sujeción: Sujeción aérea (rosca), tipo de embalaje: empaquetado en caja, En combinación con piezas de conectores MVSTB o FKCV, se debe utilizar un conector macho MVSTBW (o FKCVW) y un conector macho MVSTBR (o FKCVR). ¡No se puede combinar con piezas de conectores TMSTBP! | 1143.35 | 100 | AA | PCB Connectors (PCC) | AAC | AACSDB | 50 | 50 | NO | PC |  | 18,40 | G | 93 | 181 | 116 | MM | 4017918184421 | 85366930 | DE | EC002637 | Imagen | Catálogo
1846441 | MDSTB 2,5/10-G | Carcasa de base para placa de circuito impreso | Carcasa base placa de circuito impreso, sección nominal: 2,5 mm², color: verde, corriente nominal: 10 A, tensión nominal (III/2): 320 V, superficie de contacto: Sn, tipo de conexión del contacto: Macho, número de potenciales: 20, número de filas: 2, número de polos: 10, número de conexiones: 20, familia de artículos: MDSTB 2,5/..-G, paso: 5 mm, montaje: Soldadura por ola, disposición de pines: Disposición de pines lineal, longitud del pin [P]: 3,23 mm, número de pines de soldadura por potencial: 1, sistema enchufable: COMBICON MSTB 2,5, Orientación de la cara enchufable: Estándar, bloqueo: sin, tipo de sujeción: sin, tipo de embalaje: empaquetado en caja, ¡Alineable! Brida de sujeción: Código 1736771, 1736768. En el caso de una combinación con partes enchufables MVSTB o FKCV, debe utilizarse un conector MVSTBW (o FKCVW) y un conector MVSTBR (o FKCVR), respectivamente. ¡Una combinación con partes enchufables TMSTBP no es posible! | 866.5 | 100 | AA | PCB Connectors (PCC) | AAC | AACSCA | 50 | 50 | NO | PC |  | 15,77 | G | 93 | 183 | 115 | MM | 4017918183653 | 85366930 | GR | EC002637 | Imagen | Catálogo
1800650 | MDSTB 2,5/10-G BK | Carcasa de base para placa de circuito impreso | Carcasa base placa de circuito impreso, sección nominal: 2,5 mm², color: negro, corriente nominal: 10 A, tensión nominal (III/2): 320 V, superficie de contacto: Sn, tipo de conexión del contacto: Macho, número de potenciales: 20, número de filas: 2, número de polos: 10, número de conexiones: 20, familia de artículos: MDSTB 2,5/..-G, paso: 5 mm, montaje: Soldadura por ola, disposición de pines: Disposición de pines lineal, longitud del pin [P]: 3,23 mm, número de pines de soldadura por potencial: 1, sistema enchufable: COMBICON MSTB 2,5, Orientación de la cara enchufable: Estándar, bloqueo: sin, tipo de sujeción: sin, tipo de embalaje: empaquetado en caja | 866.5 | 100 | AA | PCB Connectors (PCC) | AAC | AACSCA | 50 | 50 | NO | PC |  | 15,93 | G | 93 | 181 | 116 | MM | 4046356641746 | 85366930 | GR | EC002637 | Imagen | Catálogo
1762774 | MDSTB 2,5/10-G1 | Carcasa de base para placa de circuito impreso | Carcasa base placa de circuito impreso, sección nominal: 2,5 mm², color: verde, corriente nominal: 10 A, tensión nominal (III/2): 320 V, superficie de contacto: Sn, tipo de conexión del contacto: Macho, número de potenciales: 20, número de filas: 2, número de polos: 10, número de conexiones: 20, familia de artículos: MDSTB 2,5/..-G1, paso: 5 mm, montaje: Soldadura por ola, disposición de pines: Disposición de pines lineal, longitud del pin [P]: 3,3 mm, número de pines de soldadura por potencial: 1, sistema enchufable: COMBICON MSTB 2,5, Orientación de la cara enchufable: Estándar, bloqueo: sin, tipo de sujeción: sin, tipo de embalaje: empaquetado en caja, En el caso de una combinación con partes enchufables MVSTB o FKCV, debe utilizarse un conector MVSTBW (o FKCVW) y un conector MVSTBR (o FKCVR), respectivamente. ¡Una combinación con partes enchufables TMSTBP no es posible! | 905.78 | 100 | AA | PCB Connectors (PCC) | AAC | AACSEA | 50 | 50 | NO | PC |  | 17,54 | G | 192 | 180 | 113 | MM | 4017918031350 | 85366930 | GR | EC002637 | Imagen | Catálogo
1762457 | MDSTB 2,5/10-G1-5,08 | Carcasa de base para placa de circuito impreso | Carcasa base placa de circuito impreso, sección nominal: 2,5 mm², color: verde, corriente nominal: 10 A, tensión nominal (III/2): 320 V, superficie de contacto: Sn, tipo de conexión del contacto: Macho, número de potenciales: 20, número de filas: 2, número de polos: 10, número de conexiones: 20, familia de artículos: MDSTB 2,5/..-G1, paso: 5,08 mm, montaje: Soldadura por ola, disposición de pines: Disposición de pines lineal, longitud del pin [P]: 3,3 mm, número de pines de soldadura por potencial: 1, sistema enchufable: COMBICON MSTB 2,5, Orientación de la cara enchufable: Estándar, bloqueo: sin, tipo de sujeción: sin, tipo de embalaje: empaquetado en caja, En el caso de una combinación con partes enchufables MVSTB o FKCV, debe utilizarse un conector MVSTBW (o FKCVW) y un conector MVSTBR (o FKCVR), respectivamente. ¡Una combinación con partes enchufables TMSTBP no es posible! | 905.78 | 100 | AA | PCB Connectors (PCC) | AAC | AACSFA | 50 | 50 | NO | PC |  | 18,24 | G | 193 | 179 | 112 | MM | 4017918031053 | 85366930 | GR | EC002637 | Imagen | Catálogo
1800687 | MDSTB 2,5/10-G1-5,08 BK | Carcasa de base para placa de circuito impreso | Carcasa base placa de circuito impreso, sección nominal: 2,5 mm², color: negro, corriente nominal: 10 A, tensión nominal (III/2): 320 V, superficie de contacto: Sn, tipo de conexión del contacto: Macho, número de filas: 2, número de polos: 10, familia de artículos: MDSTB 2,5/..-G1, paso: 5,08 mm, montaje: Soldadura por ola, disposición de pines: Disposición de pines lineal, longitud del pin [P]: 3,3 mm, número de pines de soldadura por potencial: 1, sistema enchufable: COMBICON MSTB 2,5, Orientación de la cara enchufable: Estándar, bloqueo: sin, tipo de sujeción: sin, tipo de embalaje: empaquetado en caja | 905.78 | 100 | AA | PCB Connectors (PCC) | AAC | AACSFA | 50 | 50 | NO | PC |  | 17,72 | G | 0 | 0 | 0 |  | 4055626333120 | 85366930 | GR | EC002637 | Imagen | Catálogo
1702563 | MDSTB 2,5/10-G1-5,08 OG | Carcasa de base para placa de circuito impreso | Carcasa base placa de circuito impreso, sección nominal: 2,5 mm², color: naranja, corriente nominal: 10 A, tensión nominal (III/2): 320 V, superficie de contacto: Sn, tipo de conexión del contacto: Macho, número de potenciales: 20, número de filas: 2, número de polos: 10, número de conexiones: 20, familia de artículos: MDSTB 2,5/..-G1, paso: 5,08 mm, montaje: Soldadura por ola, disposición de pines: Disposición de pines lineal, longitud del pin [P]: 3,3 mm, número de pines de soldadura por potencial: 1, sistema enchufable: COMBICON MSTB 2,5, Orientación de la cara enchufable: Estándar, bloqueo: sin, tipo de sujeción: sin, tipo de embalaje: empaquetado en caja | 905.78 | 100 | AA | PCB Connectors (PCC) | AAC | AACSFA | 50 | 50 | NO | PC |  | 17,94 | G | 190 | 180 | 113 | MM | 4046356592222 | 85366930 | GR | EC002637 | Imagen | Catálogo
1842597 | MDSTB 2,5/10-G-5,08 | Carcasa de base para placa de circuito impreso | Carcasa base placa de circuito impreso, sección nominal: 2,5 mm², color: verde, corriente nominal: 10 A, tensión nominal (III/2): 320 V, superficie de contacto: Sn, tipo de conexión del contacto: Macho, número de potenciales: 20, número de filas: 2, número de polos: 10, número de conexiones: 20, familia de artículos: MDSTB 2,5/..-G, paso: 5,08 mm, montaje: Soldadura por ola, disposición de pines: Disposición de pines lineal, longitud del pin [P]: 3,23 mm, número de pines de soldadura por potencial: 1, sistema enchufable: COMBICON MSTB 2,5, Orientación de la cara enchufable: Estándar, bloqueo: sin, tipo de sujeción: sin, tipo de embalaje: empaquetado en caja, ¡Alineable! Brida de sujeción: Código 1736771, 1736768. En el caso de una combinación con partes enchufables MVSTB o FKCV, debe utilizarse un conector MVSTBW (o FKCVW) y un conector MVSTBR (o FKCVR), respectivamente. ¡Una combinación con partes enchufables TMSTBP no es posible! | 866.5 | 100 | AA | PCB Connectors (PCC) | AAC | AACSDA | 50 | 50 | NO | PC |  | 16,32 | G | 93 | 181 | 114 | MM | 4017918184445 | 85366930 | GR | EC002637 | Imagen | Catálogo
1099729 | MDSTB 2,5/10-G-5,08 GY | Carcasa de base para placa de circuito impreso | Carcasa base placa de circuito impreso, sección nominal: 2,5 mm², color: gris, corriente nominal: 10 A, tensión nominal (III/2): 320 V, superficie de contacto: Sn, tipo de conexión del contacto: Macho, número de filas: 2, número de polos: 10, familia de artículos: MDSTB 2,5/..-G, paso: 5,08 mm, montaje: Soldadura por ola, disposición de pines: Disposición de pines lineal, longitud del pin [P]: 3,23 mm, número de pines de soldadura por potencial: 1, sistema enchufable: COMBICON MSTB 2,5, Orientación de la cara enchufable: Estándar, bloqueo: sin, tipo de sujeción: sin, tipo de embalaje: empaquetado en caja | 866.5 | 100 | AA | PCB Connectors (PCC) | AAC | AACSDA | 50 | 50 | NO | PC |  | 16,20 | G | 93 | 181 | 116 | MM | 4055626950068 | 85366930 | GR | EC002637 | Imagen | Catálogo
1846771 | MDSTB 2,5/10-GF | Carcasa de base para placa de circuito impreso | Carcasa base placa de circuito impreso, sección nominal: 2,5 mm², color: verde, corriente nominal: 10 A, tensión nominal (III/2): 320 V, superficie de contacto: Sn, tipo de conexión del contacto: Macho, número de potenciales: 20, número de filas: 2, número de polos: 10, número de conexiones: 20, familia de artículos: MDSTB 2,5/..-GF, paso: 5 mm, montaje: Soldadura por ola, disposición de pines: Disposición de pines lineal, longitud del pin [P]: 3,23 mm, número de pines de soldadura por potencial: 1, sistema enchufable: COMBICON MSTB 2,5, Orientación de la cara enchufable: Estándar, bloqueo: Bloqueo por tornillo, tipo de sujeción: Sujeción aérea (rosca), tipo de embalaje: empaquetado en caja, En combinación con piezas de conectores MVSTB o FKCV, se debe utilizar un conector macho MVSTBW (o FKCVW) y un conector macho MVSTBR (o FKCVR). ¡No se puede combinar con piezas de conectores TMSTBP! | 1223.58 | 100 | AA | PCB Connectors (PCC) | AAC | AACSCB | 50 | 50 | NO | PC |  | 19,56 | G | 91 | 271 | 114 | MM | 4017918184575 | 85366930 | GR | EC002637 | Imagen | Catálogo
1842445 | MDSTB 2,5/10-GF-5,08 | Carcasa de base para placa de circuito impreso | Carcasa base placa de circuito impreso, sección nominal: 2,5 mm², color: verde, corriente nominal: 10 A, tensión nominal (III/2): 320 V, superficie de contacto: Sn, tipo de conexión del contacto: Macho, número de potenciales: 20, número de filas: 2, número de polos: 10, número de conexiones: 20, familia de artículos: MDSTB 2,5/..-GF, paso: 5,08 mm, montaje: Soldadura por ola, disposición de pines: Disposición de pines lineal, longitud del pin [P]: 3,23 mm, número de pines de soldadura por potencial: 1, sistema enchufable: COMBICON MSTB 2,5, Orientación de la cara enchufable: Estándar, bloqueo: Bloqueo por tornillo, tipo de sujeción: Sujeción aérea (rosca), tipo de embalaje: empaquetado en caja, En combinación con piezas de conectores MVSTB o FKCV, se debe utilizar un conector macho MVSTBW (o FKCVW) y un conector macho MVSTBR (o FKCVR). ¡No se puede combinar con piezas de conectores TMSTBP! | 1223.58 | 100 | AA | PCB Connectors (PCC) | AAC | AACSDB | 50 | 50 | NO | PC |  | 21,06 | G | 92 | 269 | 114 | MM | 4017918184032 | 85366930 | GR | EC002637 | Imagen | Catálogo
1846454 | MDSTB 2,5/11-G | Carcasa de base para placa de circuito impreso | Carcasa base placa de circuito impreso, sección nominal: 2,5 mm², color: verde, corriente nominal: 10 A, tensión nominal (III/2): 320 V, superficie de contacto: Sn, tipo de conexión del contacto: Macho, número de potenciales: 22, número de filas: 2, número de polos: 11, número de conexiones: 22, familia de artículos: MDSTB 2,5/..-G, paso: 5 mm, montaje: Soldadura por ola, disposición de pines: Disposición de pines lineal, longitud del pin [P]: 3,23 mm, número de pines de soldadura por potencial: 1, sistema enchufable: COMBICON MSTB 2,5, Orientación de la cara enchufable: Estándar, bloqueo: sin, tipo de sujeción: sin, tipo de embalaje: empaquetado en caja, ¡Alineable! Brida de sujeción: Código 1736771, 1736768. En el caso de una combinación con partes enchufables MVSTB o FKCV, debe utilizarse un conector MVSTBW (o FKCVW) y un conector MVSTBR (o FKCVR), respectivamente. ¡Una combinación con partes enchufables TMSTBP no es posible! | 946.72 | 100 | AA | PCB Connectors (PCC) | AAC | AACSCA | 50 | 50 | NO | PC |  | 17,68 | G | 93 | 181 | 116 | MM | 4017918183554 | 85366930 | GR | EC002637 | Imagen | Catálogo
1762787 | MDSTB 2,5/11-G1 | Carcasa de base para placa de circuito impreso | Carcasa base placa de circuito impreso, sección nominal: 2,5 mm², color: verde, corriente nominal: 10 A, tensión nominal (III/2): 320 V, superficie de contacto: Sn, tipo de conexión del contacto: Macho, número de potenciales: 22, número de filas: 2, número de polos: 11, número de conexiones: 22, familia de artículos: MDSTB 2,5/..-G1, paso: 5 mm, montaje: Soldadura por ola, disposición de pines: Disposición de pines lineal, longitud del pin [P]: 3,3 mm, número de pines de soldadura por potencial: 1, sistema enchufable: COMBICON MSTB 2,5, Orientación de la cara enchufable: Estándar, bloqueo: sin, tipo de sujeción: sin, tipo de embalaje: empaquetado en caja, En el caso de una combinación con partes enchufables MVSTB o FKCV, debe utilizarse un conector MVSTBW (o FKCVW) y un conector MVSTBR (o FKCVR), respectivamente. ¡Una combinación con partes enchufables TMSTBP no es posible! | 995.76 | 100 | AA | PCB Connectors (PCC) | AAC | AACSEA | 50 | 50 | NO | PC |  | 19,36 | G | 192 | 180 | 113 | MM | 4017918031367 | 85366930 | GR | EC002637 | Imagen | Catálogo
1762460 | MDSTB 2,5/11-G1-5,08 | Carcasa de base para placa de circuito impreso | Carcasa base placa de circuito impreso, sección nominal: 2,5 mm², color: verde, corriente nominal: 10 A, tensión nominal (III/2): 320 V, superficie de contacto: Sn, tipo de conexión del contacto: Macho, número de potenciales: 22, número de filas: 2, número de polos: 11, número de conexiones: 22, familia de artículos: MDSTB 2,5/..-G1, paso: 5,08 mm, montaje: Soldadura por ola, disposición de pines: Disposición de pines lineal, longitud del pin [P]: 3,3 mm, número de pines de soldadura por potencial: 1, sistema enchufable: COMBICON MSTB 2,5, Orientación de la cara enchufable: Estándar, bloqueo: sin, tipo de sujeción: sin, tipo de embalaje: empaquetado en caja, En el caso de una combinación con partes enchufables MVSTB o FKCV, debe utilizarse un conector MVSTBW (o FKCVW) y un conector MVSTBR (o FKCVR), respectivamente. ¡Una combinación con partes enchufables TMSTBP no es posible! | 995.76 | 100 | AA | PCB Connectors (PCC) | AAC | AACSFA | 50 | 50 | NO | PC |  | 19,79 | G | 192 | 180 | 113 | MM | 4017918031060 | 85366930 | GR | EC002637 | Imagen | Catálogo
1842607 | MDSTB 2,5/11-G-5,08 | Carcasa de base para placa de circuito impreso | Carcasa base placa de circuito impreso, sección nominal: 2,5 mm², color: verde, corriente nominal: 10 A, tensión nominal (III/2): 320 V, superficie de contacto: Sn, tipo de conexión del contacto: Macho, número de potenciales: 22, número de filas: 2, número de polos: 11, número de conexiones: 22, familia de artículos: MDSTB 2,5/..-G, paso: 5,08 mm, montaje: Soldadura por ola, disposición de pines: Disposición de pines lineal, longitud del pin [P]: 3,23 mm, número de pines de soldadura por potencial: 1, sistema enchufable: COMBICON MSTB 2,5, Orientación de la cara enchufable: Estándar, bloqueo: sin, tipo de sujeción: sin, tipo de embalaje: empaquetado en caja, ¡Alineable! Brida de sujeción: Código 1736771, 1736768. En el caso de una combinación con partes enchufables MVSTB o FKCV, debe utilizarse un conector MVSTBW (o FKCVW) y un conector MVSTBR (o FKCVR), respectivamente. ¡Una combinación con partes enchufables TMSTBP no es posible! | 946.72 | 100 | AA | PCB Connectors (PCC) | AAC | AACSDA | 50 | 50 | NO | PC |  | 17,24 | G | 93 | 181 | 116 | MM | 4017918184087 | 85366930 | GR | EC002637 | Imagen | Catálogo
1842458 | MDSTB 2,5/11-GF-5,08 | Carcasa de base para placa de circuito impreso | Carcasa base placa de circuito impreso, sección nominal: 2,5 mm², color: verde, corriente nominal: 10 A, tensión nominal (III/2): 320 V, superficie de contacto: Sn, tipo de conexión del contacto: Macho, número de potenciales: 22, número de filas: 2, número de polos: 11, número de conexiones: 22, familia de artículos: MDSTB 2,5/..-GF, paso: 5,08 mm, montaje: Soldadura por ola, disposición de pines: Disposición de pines lineal, longitud del pin [P]: 3,23 mm, número de pines de soldadura por potencial: 1, sistema enchufable: COMBICON MSTB 2,5, Orientación de la cara enchufable: Estándar, bloqueo: Bloqueo por tornillo, tipo de sujeción: Sujeción aérea (rosca), tipo de embalaje: empaquetado en caja, En combinación con piezas de conectores MVSTB o FKCV, se debe utilizar un conector macho MVSTBW (o FKCVW) y un conector macho MVSTBR (o FKCVR). ¡No se puede combinar con piezas de conectores TMSTBP! | 1303.8 | 100 | AA | PCB Connectors (PCC) | AAC | AACSDB | 50 | 50 | NO | PC |  | 22,58 | G | 91 | 271 | 114 | MM | 4017918184148 | 85366930 | GR | EC002637 | Imagen | Catálogo
1846467 | MDSTB 2,5/12-G | Carcasa de base para placa de circuito impreso | Carcasa base placa de circuito impreso, sección nominal: 2,5 mm², color: verde, corriente nominal: 10 A, tensión nominal (III/2): 320 V, superficie de contacto: Sn, tipo de conexión del contacto: Macho, número de potenciales: 24, número de filas: 2, número de polos: 12, número de conexiones: 24, familia de artículos: MDSTB 2,5/..-G, paso: 5 mm, montaje: Soldadura por ola, disposición de pines: Disposición de pines lineal, longitud del pin [P]: 3,23 mm, número de pines de soldadura por potencial: 1, sistema enchufable: COMBICON MSTB 2,5, Orientación de la cara enchufable: Estándar, bloqueo: sin, tipo de sujeción: sin, tipo de embalaje: empaquetado en caja, ¡Alineable! Brida de sujeción: Código 1736771, 1736768. En el caso de una combinación con partes enchufables MVSTB o FKCV, debe utilizarse un conector MVSTBW (o FKCVW) y un conector MVSTBR (o FKCVR), respectivamente. ¡Una combinación con partes enchufables TMSTBP no es posible! | 1026.95 | 100 | AA | PCB Connectors (PCC) | AAC | AACSCA | 50 | 50 | NO | PC |  | 18,27 | G | 93 | 181 | 116 | MM | 4017918183561 | 85366930 | GR | EC002637 | Imagen | Catálogo
1762790 | MDSTB 2,5/12-G1 | Carcasa de base para placa de circuito impreso | Carcasa base placa de circuito impreso, sección nominal: 2,5 mm², color: verde, corriente nominal: 10 A, tensión nominal (III/2): 320 V, superficie de contacto: Sn, tipo de conexión del contacto: Macho, número de potenciales: 24, número de filas: 2, número de polos: 12, número de conexiones: 24, familia de artículos: MDSTB 2,5/..-G1, paso: 5 mm, montaje: Soldadura por ola, disposición de pines: Disposición de pines lineal, longitud del pin [P]: 3,3 mm, número de pines de soldadura por potencial: 1, sistema enchufable: COMBICON MSTB 2,5, Orientación de la cara enchufable: Estándar, bloqueo: sin, tipo de sujeción: sin, tipo de embalaje: empaquetado en caja, En el caso de una combinación con partes enchufables MVSTB o FKCV, debe utilizarse un conector MVSTBW (o FKCVW) y un conector MVSTBR (o FKCVR), respectivamente. ¡Una combinación con partes enchufables TMSTBP no es posible! | 1085.75 | 100 | AA | PCB Connectors (PCC) | AAC | AACSEA | 50 | 50 | NO | PC |  | 21,43 | G | 194 | 269 | 112 | MM | 4017918031374 | 85366930 | GR | EC002637 | Imagen | Catálogo
1762703 | MDSTB 2,5/12-G1-5,08 | Carcasa de base para placa de circuito impreso | Carcasa base placa de circuito impreso, sección nominal: 2,5 mm², color: verde, corriente nominal: 10 A, tensión nominal (III/2): 320 V, superficie de contacto: Sn, tipo de conexión del contacto: Macho, número de potenciales: 24, número de filas: 2, número de polos: 12, número de conexiones: 24, familia de artículos: MDSTB 2,5/..-G1, paso: 5,08 mm, montaje: Soldadura por ola, disposición de pines: Disposición de pines lineal, longitud del pin [P]: 3,3 mm, número de pines de soldadura por potencial: 1, sistema enchufable: COMBICON MSTB 2,5, Orientación de la cara enchufable: Estándar, bloqueo: sin, tipo de sujeción: sin, tipo de embalaje: empaquetado en caja, En el caso de una combinación con partes enchufables MVSTB o FKCV, debe utilizarse un conector MVSTBW (o FKCVW) y un conector MVSTBR (o FKCVR), respectivamente. ¡Una combinación con partes enchufables TMSTBP no es posible! | 1085.75 | 100 | AA | PCB Connectors (PCC) | AAC | AACSFA | 50 | 50 | NO | PC |  | 22,27 | G | 185 | 269 | 113 | MM | 4017918031305 | 85366930 | GR | EC002637 | Imagen | Catálogo
1842610 | MDSTB 2,5/12-G-5,08 | Carcasa de base para placa de circuito impreso | Carcasa base placa de circuito impreso, sección nominal: 2,5 mm², color: verde, corriente nominal: 10 A, tensión nominal (III/2): 320 V, superficie de contacto: Sn, tipo de conexión del contacto: Macho, número de potenciales: 24, número de filas: 2, número de polos: 12, número de conexiones: 24, familia de artículos: MDSTB 2,5/..-G, paso: 5,08 mm, montaje: Soldadura por ola, disposición de pines: Disposición de pines lineal, longitud del pin [P]: 3,23 mm, número de pines de soldadura por potencial: 1, sistema enchufable: COMBICON MSTB 2,5, Orientación de la cara enchufable: Estándar, bloqueo: sin, tipo de sujeción: sin, tipo de embalaje: empaquetado en caja, ¡Alineable! Brida de sujeción: Código 1736771, 1736768. En el caso de una combinación con partes enchufables MVSTB o FKCV, debe utilizarse un conector MVSTBW (o FKCVW) y un conector MVSTBR (o FKCVR), respectivamente. ¡Una combinación con partes enchufables TMSTBP no es posible! | 1026.95 | 100 | AA | PCB Connectors (PCC) | AAC | AACSDA | 50 | 50 | NO | PC |  | 18,49 | G | 92 | 184 | 115 | MM | 4017918606787 | 85366930 | GR | EC002637 | Imagen | Catálogo
1846797 | MDSTB 2,5/12-GF | Carcasa de base para placa de circuito impreso | Carcasa base placa de circuito impreso, sección nominal: 2,5 mm², color: verde, corriente nominal: 10 A, tensión nominal (III/2): 320 V, superficie de contacto: Sn, tipo de conexión del contacto: Macho, número de potenciales: 24, número de filas: 2, número de polos: 12, número de conexiones: 24, familia de artículos: MDSTB 2,5/..-GF, paso: 5 mm, montaje: Soldadura por ola, disposición de pines: Disposición de pines lineal, longitud del pin [P]: 3,23 mm, número de pines de soldadura por potencial: 1, sistema enchufable: COMBICON MSTB 2,5, Orientación de la cara enchufable: Estándar, bloqueo: Bloqueo por tornillo, tipo de sujeción: Sujeción aérea (rosca), tipo de embalaje: empaquetado en caja, En combinación con piezas de conectores MVSTB o FKCV, se debe utilizar un conector macho MVSTBW (o FKCVW) y un conector macho MVSTBR (o FKCVR). ¡No se puede combinar con piezas de conectores TMSTBP! | 1384.02 | 100 | AA | PCB Connectors (PCC) | AAC | AACSCB | 50 | 50 | NO | PC |  | 23,10 | G | 91 | 271 | 114 | MM | 4017918183899 | 85366930 | GR | EC002637 | Imagen | Catálogo
1842461 | MDSTB 2,5/12-GF-5,08 | Carcasa de base para placa de circuito impreso | Carcasa base placa de circuito impreso, sección nominal: 2,5 mm², color: verde, corriente nominal: 10 A, tensión nominal (III/2): 320 V, superficie de contacto: Sn, tipo de conexión del contacto: Macho, número de potenciales: 24, número de filas: 2, número de polos: 12, número de conexiones: 24, familia de artículos: MDSTB 2,5/..-GF, paso: 5,08 mm, montaje: Soldadura por ola, disposición de pines: Disposición de pines lineal, longitud del pin [P]: 3,23 mm, número de pines de soldadura por potencial: 1, sistema enchufable: COMBICON MSTB 2,5, Orientación de la cara enchufable: Estándar, bloqueo: Bloqueo por tornillo, tipo de sujeción: Sujeción aérea (rosca), tipo de embalaje: empaquetado en caja, En combinación con piezas de conectores MVSTB o FKCV, se debe utilizar un conector macho MVSTBW (o FKCVW) y un conector macho MVSTBR (o FKCVR). ¡No se puede combinar con piezas de conectores TMSTBP! | 1384.02 | 100 | AA | PCB Connectors (PCC) | AAC | AACSDB | 50 | 50 | NO | PC |  | 23,34 | G | 91 | 271 | 114 | MM | 4017918184674 | 85366930 | GR | EC002637 | Imagen | Catálogo
1762800 | MDSTB 2,5/13-G1 | Carcasa de base para placa de circuito impreso | Carcasa base placa de circuito impreso, sección nominal: 2,5 mm², color: verde, corriente nominal: 10 A, tensión nominal (III/2): 320 V, superficie de contacto: Sn, tipo de conexión del contacto: Macho, número de potenciales: 26, número de filas: 2, número de polos: 13, número de conexiones: 26, familia de artículos: MDSTB 2,5/..-G1, paso: 5 mm, montaje: Soldadura por ola, disposición de pines: Disposición de pines lineal, longitud del pin [P]: 3,3 mm, número de pines de soldadura por potencial: 1, sistema enchufable: COMBICON MSTB 2,5, Orientación de la cara enchufable: Estándar, bloqueo: sin, tipo de sujeción: sin, tipo de embalaje: empaquetado en caja, En el caso de una combinación con partes enchufables MVSTB o FKCV, debe utilizarse un conector MVSTBW (o FKCVW) y un conector MVSTBR (o FKCVR), respectivamente. ¡Una combinación con partes enchufables TMSTBP no es posible! | 1175.73 | 100 | AA | PCB Connectors (PCC) | AAC | AACSEA | 50 | 50 | NO | PC |  | 22,50 | G | 192 | 270 | 113 | MM | 4017918031381 | 85366930 | GR | EC002637 | Imagen | Catálogo
1762473 | MDSTB 2,5/13-G1-5,08 | Carcasa de base para placa de circuito impreso | Carcasa base placa de circuito impreso, sección nominal: 2,5 mm², color: verde, corriente nominal: 10 A, tensión nominal (III/2): 320 V, superficie de contacto: Sn, tipo de conexión del contacto: Macho, número de potenciales: 26, número de filas: 2, número de polos: 13, número de conexiones: 26, familia de artículos: MDSTB 2,5/..-G1, paso: 5,08 mm, montaje: Soldadura por ola, disposición de pines: Disposición de pines lineal, longitud del pin [P]: 3,3 mm, número de pines de soldadura por potencial: 1, sistema enchufable: COMBICON MSTB 2,5, Orientación de la cara enchufable: Estándar, bloqueo: sin, tipo de sujeción: sin, tipo de embalaje: empaquetado en caja, En el caso de una combinación con partes enchufables MVSTB o FKCV, debe utilizarse un conector MVSTBW (o FKCVW) y un conector MVSTBR (o FKCVR), respectivamente. ¡Una combinación con partes enchufables TMSTBP no es posible! | 1175.73 | 100 | AA | PCB Connectors (PCC) | AAC | AACSFA | 50 | 50 | NO | PC |  | 23,67 | G | 193 | 269 | 113 | MM | 4017918031077 | 85366930 | GR | EC002637 | Imagen | Catálogo
1762813 | MDSTB 2,5/14-G1 | Carcasa de base para placa de circuito impreso | Carcasa base placa de circuito impreso, sección nominal: 2,5 mm², color: verde, corriente nominal: 10 A, tensión nominal (III/2): 320 V, superficie de contacto: Sn, tipo de conexión del contacto: Macho, número de potenciales: 28, número de filas: 2, número de polos: 14, número de conexiones: 28, familia de artículos: MDSTB 2,5/..-G1, paso: 5 mm, montaje: Soldadura por ola, disposición de pines: Disposición de pines lineal, longitud del pin [P]: 3,3 mm, número de pines de soldadura por potencial: 1, sistema enchufable: COMBICON MSTB 2,5, Orientación de la cara enchufable: Estándar, bloqueo: sin, tipo de sujeción: sin, tipo de embalaje: empaquetado en caja, En el caso de una combinación con partes enchufables MVSTB o FKCV, debe utilizarse un conector MVSTBW (o FKCVW) y un conector MVSTBR (o FKCVR), respectivamente. ¡Una combinación con partes enchufables TMSTBP no es posible! | 1265.71 | 100 | AA | PCB Connectors (PCC) | AAC | AACSEA | 50 | 50 | NO | PC |  | 23,89 | G | 192 | 270 | 113 | MM | 4017918031398 | 85366930 | GR | EC002637 | Imagen | Catálogo
1762486 | MDSTB 2,5/14-G1-5,08 | Carcasa de base para placa de circuito impreso | Carcasa base placa de circuito impreso, sección nominal: 2,5 mm², color: verde, corriente nominal: 10 A, tensión nominal (III/2): 320 V, superficie de contacto: Sn, tipo de conexión del contacto: Macho, número de potenciales: 28, número de filas: 2, número de polos: 14, número de conexiones: 28, familia de artículos: MDSTB 2,5/..-G1, paso: 5,08 mm, montaje: Soldadura por ola, disposición de pines: Disposición de pines lineal, longitud del pin [P]: 3,3 mm, número de pines de soldadura por potencial: 1, sistema enchufable: COMBICON MSTB 2,5, Orientación de la cara enchufable: Estándar, bloqueo: sin, tipo de sujeción: sin, tipo de embalaje: empaquetado en caja, En el caso de una combinación con partes enchufables MVSTB o FKCV, debe utilizarse un conector MVSTBW (o FKCVW) y un conector MVSTBR (o FKCVR), respectivamente. ¡Una combinación con partes enchufables TMSTBP no es posible! | 1265.71 | 100 | AA | PCB Connectors (PCC) | AAC | AACSFA | 50 | 50 | NO | PC |  | 25,24 | G | 192 | 269 | 113 | MM | 4017918031084 | 85366930 | GR | EC002637 | Imagen | Catálogo
1762826 | MDSTB 2,5/15-G1 | Carcasa de base para placa de circuito impreso | Carcasa base placa de circuito impreso, sección nominal: 2,5 mm², color: verde, corriente nominal: 10 A, tensión nominal (III/2): 320 V, superficie de contacto: Sn, tipo de conexión del contacto: Macho, número de potenciales: 30, número de filas: 2, número de polos: 15, número de conexiones: 30, familia de artículos: MDSTB 2,5/..-G1, paso: 5 mm, montaje: Soldadura por ola, disposición de pines: Disposición de pines lineal, longitud del pin [P]: 3,3 mm, número de pines de soldadura por potencial: 1, sistema enchufable: COMBICON MSTB 2,5, Orientación de la cara enchufable: Estándar, bloqueo: sin, tipo de sujeción: sin, tipo de embalaje: empaquetado en caja, En el caso de una combinación con partes enchufables MVSTB o FKCV, debe utilizarse un conector MVSTBW (o FKCVW) y un conector MVSTBR (o FKCVR), respectivamente. ¡Una combinación con partes enchufables TMSTBP no es posible! | 1355.69 | 100 | AA | PCB Connectors (PCC) | AAC | AACSEA | 50 | 50 | NO | PC |  | 26,80 | G | 192 | 270 | 113 | MM | 4017918031404 | 85366930 | GR | EC002637 | Imagen | Catálogo
1762499 | MDSTB 2,5/15-G1-5,08 | Carcasa de base para placa de circuito impreso | Carcasa base placa de circuito impreso, sección nominal: 2,5 mm², color: verde, corriente nominal: 10 A, tensión nominal (III/2): 320 V, superficie de contacto: Sn, tipo de conexión del contacto: Macho, número de potenciales: 30, número de filas: 2, número de polos: 15, número de conexiones: 30, familia de artículos: MDSTB 2,5/..-G1, paso: 5,08 mm, montaje: Soldadura por ola, disposición de pines: Disposición de pines lineal, longitud del pin [P]: 3,3 mm, número de pines de soldadura por potencial: 1, sistema enchufable: COMBICON MSTB 2,5, Orientación de la cara enchufable: Estándar, bloqueo: sin, tipo de sujeción: sin, tipo de embalaje: empaquetado en caja, En el caso de una combinación con partes enchufables MVSTB o FKCV, debe utilizarse un conector MVSTBW (o FKCVW) y un conector MVSTBR (o FKCVR), respectivamente. ¡Una combinación con partes enchufables TMSTBP no es posible! | 1355.69 | 100 | AA | PCB Connectors (PCC) | AAC | AACSFA | 50 | 50 | NO | PC |  | 26,22 | G | 193 | 269 | 113 | MM | 4017918031091 | 85366930 | GR | EC002637 | Imagen | Catálogo
1811747 | MDSTB 2,5/15-GF-5,08 | Carcasa de base para placa de circuito impreso | Carcasa base placa de circuito impreso, sección nominal: 2,5 mm², color: verde, corriente nominal: 10 A, tensión nominal (III/2): 320 V, superficie de contacto: Sn, tipo de conexión del contacto: Macho, número de potenciales: 30, número de filas: 2, número de polos: 15, número de conexiones: 30, familia de artículos: MDSTB 2,5/..-GF, paso: 5,08 mm, montaje: Soldadura por ola, disposición de pines: Disposición de pines lineal, longitud del pin [P]: 3,23 mm, número de pines de soldadura por potencial: 1, sistema enchufable: COMBICON MSTB 2,5, Orientación de la cara enchufable: Estándar, bloqueo: Bloqueo por tornillo, tipo de sujeción: Sujeción aérea (rosca), tipo de embalaje: empaquetado en caja | 1624.69 | 100 | AA | PCB Connectors (PCC) | AAC | AACSDB | 50 | 50 | NO | PC |  | 27,82 | G | 91 | 271 | 114 | MM | 4046356718950 | 85366930 | DE | EC002637 | Imagen | Catálogo
1762839 | MDSTB 2,5/16-G1 | Carcasa de base para placa de circuito impreso | Carcasa base placa de circuito impreso, sección nominal: 2,5 mm², color: verde, corriente nominal: 10 A, tensión nominal (III/2): 320 V, superficie de contacto: Sn, tipo de conexión del contacto: Macho, número de potenciales: 32, número de filas: 2, número de polos: 16, número de conexiones: 32, familia de artículos: MDSTB 2,5/..-G1, paso: 5 mm, montaje: Soldadura por ola, disposición de pines: Disposición de pines lineal, longitud del pin [P]: 3,3 mm, número de pines de soldadura por potencial: 1, sistema enchufable: COMBICON MSTB 2,5, Orientación de la cara enchufable: Estándar, bloqueo: sin, tipo de sujeción: sin, tipo de embalaje: empaquetado en caja, En el caso de una combinación con partes enchufables MVSTB o FKCV, debe utilizarse un conector MVSTBW (o FKCVW) y un conector MVSTBR (o FKCVR), respectivamente. ¡Una combinación con partes enchufables TMSTBP no es posible! | 1445.68 | 100 | AA | PCB Connectors (PCC) | AAC | AACSEA | 50 | 50 | NO | PC |  | 27,77 | G | 192 | 270 | 113 | MM | 4017918031411 | 85366930 | GR | EC002637 | Imagen | Catálogo
1765438 | MDSTB 2,5/16-G1 AU | Carcasa de base para placa de circuito impreso | Carcasa base placa de circuito impreso, sección nominal: 2,5 mm², color: verde, corriente nominal: 10 A, tensión nominal (III/2): 320 V, superficie de contacto: Au, tipo de conexión del contacto: Macho, número de potenciales: 32, número de filas: 2, número de polos: 16, número de conexiones: 32, familia de artículos: MDSTB 2,5/..-G1, paso: 5 mm, montaje: Soldadura por ola, dirección de conexión conductor/placa de circuito impreso: 0 °, disposición de pines: Disposición de pines lineal, longitud del pin [P]: 3,3 mm, número de pines de soldadura por potencial: 1, sistema enchufable: COMBICON MSTB 2,5, Orientación de la cara enchufable: Estándar, bloqueo: sin, tipo de sujeción: sin, tipo de embalaje: empaquetado en caja, En el caso de una combinación con partes enchufables MVSTB o FKCV, debe utilizarse un conector MVSTBW (o FKCVW) y un conector MVSTBR (o FKCVR), respectivamente. ¡Una combinación con partes enchufables TMSTBP no es posible! | 2426.21 | 100 | AA | PCB Connectors (PCC) | AAC | AACSEA | 50 | 50 | NO | PC |  | 27,19 | G | 192 | 270 | 113 | MM | 4017918323509 | 85366930 | GR | EC002637 | Imagen | Catálogo
1762509 | MDSTB 2,5/16-G1-5,08 | Carcasa de base para placa de circuito impreso | Carcasa base placa de circuito impreso, sección nominal: 2,5 mm², color: verde, corriente nominal: 10 A, tensión nominal (III/2): 320 V, superficie de contacto: Sn, tipo de conexión del contacto: Macho, número de potenciales: 32, número de filas: 2, número de polos: 16, número de conexiones: 32, familia de artículos: MDSTB 2,5/..-G1, paso: 5,08 mm, montaje: Soldadura por ola, disposición de pines: Disposición de pines lineal, longitud del pin [P]: 3,3 mm, número de pines de soldadura por potencial: 1, sistema enchufable: COMBICON MSTB 2,5, Orientación de la cara enchufable: Estándar, bloqueo: sin, tipo de sujeción: sin, tipo de embalaje: empaquetado en caja, En el caso de una combinación con partes enchufables MVSTB o FKCV, debe utilizarse un conector MVSTBW (o FKCVW) y un conector MVSTBR (o FKCVR), respectivamente. ¡Una combinación con partes enchufables TMSTBP no es posible! | 1445.68 | 100 | AA | PCB Connectors (PCC) | AAC | AACSFA | 50 | 50 | NO | PC |  | 28,41 | G | 192 | 270 | 113 | MM | 4017918031107 | 85366930 | GR | EC002637 | Imagen | Catálogo
1927739 | MDSTB 2,5/16-G-5,08 | Carcasa de base para placa de circuito impreso | Carcasa de base, corriente nominal: 10 A, tensión de dimensionamiento: 250 V, paso: 5,08 mm, número de polos: 16, tipo de montaje: Soldadura | 1347.84 | 100 | AA | PCB Connectors (PCC) | AAC | AACSDA | 50 | 50 | NO | PC |  | 25,17 | G | 195 | 182 | 116 | MM | 4017918616212 | 85366930 | GR | EC002637 | Imagen | Catálogo
1219775 | MDSTB 2,5/16-GF-5,08 GY | Carcasa de base para placa de circuito impreso | Carcasa base placa de circuito impreso, sección nominal: 2,5 mm², color: gris, corriente nominal: 10 A, tensión nominal (III/2): 320 V, superficie de contacto: Sn, tipo de conexión del contacto: Macho, número de filas: 2, número de polos: 16, familia de artículos: MDSTB 2,5/..-GF, paso: 5,08 mm, montaje: Soldadura por ola, disposición de pines: Disposición de pines lineal, longitud del pin [P]: 3,23 mm, número de pines de soldadura por potencial: 1, sistema enchufable: COMBICON MSTB 2,5, Orientación de la cara enchufable: Estándar, bloqueo: Bloqueo por tornillo, tipo de sujeción: Sujeción aérea (rosca), tipo de embalaje: empaquetado en caja | 1704.91 | 100 | AA | PCB Connectors (PCC) | AAC | AACSDB | 50 | 50 | NO | PC |  | 30,60 | G | 195 | 182 | 116 | MM | 4063151305307 | 85366930 | GR | EC002637 | Imagen | Catálogo
1762842 | MDSTB 2,5/17-G1 | Carcasa de base para placa de circuito impreso | Carcasa base placa de circuito impreso, sección nominal: 2,5 mm², color: verde, corriente nominal: 10 A, tensión nominal (III/2): 320 V, superficie de contacto: Sn, tipo de conexión del contacto: Macho, número de potenciales: 34, número de filas: 2, número de polos: 17, número de conexiones: 34, familia de artículos: MDSTB 2,5/..-G1, paso: 5 mm, montaje: Soldadura por ola, disposición de pines: Disposición de pines lineal, longitud del pin [P]: 3,3 mm, número de pines de soldadura por potencial: 1, sistema enchufable: COMBICON MSTB 2,5, Orientación de la cara enchufable: Estándar, bloqueo: sin, tipo de sujeción: sin, tipo de embalaje: empaquetado en caja, En el caso de una combinación con partes enchufables MVSTB o FKCV, debe utilizarse un conector MVSTBW (o FKCVW) y un conector MVSTBR (o FKCVR), respectivamente. ¡Una combinación con partes enchufables TMSTBP no es posible! | 1535.66 | 100 | AA | PCB Connectors (PCC) | AAC | AACSEA | 50 | 50 | NO | PC |  | 29,63 | G | 192 | 270 | 113 | MM | 4017918031428 | 85366930 | GR | EC002637 | Imagen | Catálogo
1762512 | MDSTB 2,5/17-G1-5,08 | Carcasa de base para placa de circuito impreso | Carcasa base placa de circuito impreso, sección nominal: 2,5 mm², color: verde, corriente nominal: 10 A, tensión nominal (III/2): 320 V, superficie de contacto: Sn, tipo de conexión del contacto: Macho, número de potenciales: 34, número de filas: 2, número de polos: 17, número de conexiones: 34, familia de artículos: MDSTB 2,5/..-G1, paso: 5,08 mm, montaje: Soldadura por ola, disposición de pines: Disposición de pines lineal, longitud del pin [P]: 3,3 mm, número de pines de soldadura por potencial: 1, sistema enchufable: COMBICON MSTB 2,5, Orientación de la cara enchufable: Estándar, bloqueo: sin, tipo de sujeción: sin, tipo de embalaje: empaquetado en caja, En el caso de una combinación con partes enchufables MVSTB o FKCV, debe utilizarse un conector MVSTBW (o FKCVW) y un conector MVSTBR (o FKCVR), respectivamente. ¡Una combinación con partes enchufables TMSTBP no es posible! | 1535.66 | 100 | AA | PCB Connectors (PCC) | AAC | AACSFA | 50 | 50 | NO | PC |  | 29,81 | G | 192 | 270 | 113 | MM | 4017918031114 | 85366930 | GR | EC002637 | Imagen | Catálogo
1707602 | MDSTB 2,5/17-GF-5,08 | Carcasa de base para placa de circuito impreso | Carcasa base placa de circuito impreso, sección nominal: 2,5 mm², color: verde, corriente nominal: 10 A, tensión nominal (III/2): 320 V, superficie de contacto: Sn, tipo de conexión del contacto: Macho, número de potenciales: 34, número de filas: 2, número de polos: 17, número de conexiones: 34, familia de artículos: MDSTB 2,5/..-GF, paso: 5,08 mm, montaje: Soldadura por ola, disposición de pines: Disposición de pines lineal, longitud del pin [P]: 3,23 mm, número de pines de soldadura por potencial: 1, sistema enchufable: COMBICON MSTB 2,5, Orientación de la cara enchufable: Estándar, bloqueo: Bloqueo por tornillo, tipo de sujeción: Sujeción aérea (rosca), tipo de embalaje: empaquetado en caja | 1785.14 | 100 | AA | PCB Connectors (PCC) | AAC | AACSDB | 50 | 50 | NO | PC |  | 31,30 | G | 195 | 182 | 116 | MM | 4046356935401 | 85366930 | DE | EC002637 | Imagen | Catálogo
1762855 | MDSTB 2,5/18-G1 | Carcasa de base para placa de circuito impreso | Carcasa base placa de circuito impreso, sección nominal: 2,5 mm², color: verde, corriente nominal: 10 A, tensión nominal (III/2): 320 V, superficie de contacto: Sn, tipo de conexión del contacto: Macho, número de potenciales: 36, número de filas: 2, número de polos: 18, número de conexiones: 36, familia de artículos: MDSTB 2,5/..-G1, paso: 5 mm, montaje: Soldadura por ola, disposición de pines: Disposición de pines lineal, longitud del pin [P]: 3,3 mm, número de pines de soldadura por potencial: 1, sistema enchufable: COMBICON MSTB 2,5, Orientación de la cara enchufable: Estándar, bloqueo: sin, tipo de sujeción: sin, tipo de embalaje: empaquetado en caja, En el caso de una combinación con partes enchufables MVSTB o FKCV, debe utilizarse un conector MVSTBW (o FKCVW) y un conector MVSTBR (o FKCVR), respectivamente. ¡Una combinación con partes enchufables TMSTBP no es posible! | 1625.64 | 100 | AA | PCB Connectors (PCC) | AAC | AACSEA | 50 | 50 | NO | PC |  | 30,90 | G | 192 | 270 | 113 | MM | 4017918031435 | 85366930 | GR | EC002637 | Imagen | Catálogo
1762525 | MDSTB 2,5/18-G1-5,08 | Carcasa de base para placa de circuito impreso | Carcasa base placa de circuito impreso, sección nominal: 2,5 mm², color: verde, corriente nominal: 10 A, tensión nominal (III/2): 320 V, superficie de contacto: Sn, tipo de conexión del contacto: Macho, número de potenciales: 36, número de filas: 2, número de polos: 18, número de conexiones: 36, familia de artículos: MDSTB 2,5/..-G1, paso: 5,08 mm, montaje: Soldadura por ola, disposición de pines: Disposición de pines lineal, longitud del pin [P]: 3,3 mm, número de pines de soldadura por potencial: 1, sistema enchufable: COMBICON MSTB 2,5, Orientación de la cara enchufable: Estándar, bloqueo: sin, tipo de sujeción: sin, tipo de embalaje: empaquetado en caja, En el caso de una combinación con partes enchufables MVSTB o FKCV, debe utilizarse un conector MVSTBW (o FKCVW) y un conector MVSTBR (o FKCVR), respectivamente. ¡Una combinación con partes enchufables TMSTBP no es posible! | 1625.64 | 100 | AA | PCB Connectors (PCC) | AAC | AACSFA | 50 | 50 | NO | PC |  | 31,56 | G | 192 | 270 | 113 | MM | 4017918031121 | 85366930 | GR | EC002637 | Imagen | Catálogo
1762868 | MDSTB 2,5/19-G1 | Carcasa de base para placa de circuito impreso | Carcasa base placa de circuito impreso, sección nominal: 2,5 mm², color: verde, corriente nominal: 10 A, tensión nominal (III/2): 320 V, superficie de contacto: Sn, tipo de conexión del contacto: Macho, número de potenciales: 38, número de filas: 2, número de polos: 19, número de conexiones: 38, familia de artículos: MDSTB 2,5/..-G1, paso: 5 mm, montaje: Soldadura por ola, disposición de pines: Disposición de pines lineal, longitud del pin [P]: 3,3 mm, número de pines de soldadura por potencial: 1, sistema enchufable: COMBICON MSTB 2,5, Orientación de la cara enchufable: Estándar, bloqueo: sin, tipo de sujeción: sin, tipo de embalaje: empaquetado en caja, En el caso de una combinación con partes enchufables MVSTB o FKCV, debe utilizarse un conector MVSTBW (o FKCVW) y un conector MVSTBR (o FKCVR), respectivamente. ¡Una combinación con partes enchufables TMSTBP no es posible! | 1715.63 | 100 | AA | PCB Connectors (PCC) | AAC | AACSEA | 50 | 50 | NO | PC |  | 30,37 | G | 192 | 270 | 113 | MM | 4017918031442 | 85366930 | GR | EC002637 | Imagen | Catálogo
1762538 | MDSTB 2,5/19-G1-5,08 | Carcasa de base para placa de circuito impreso | Carcasa base placa de circuito impreso, sección nominal: 2,5 mm², color: verde, corriente nominal: 10 A, tensión nominal (III/2): 320 V, superficie de contacto: Sn, tipo de conexión del contacto: Macho, número de potenciales: 38, número de filas: 2, número de polos: 19, número de conexiones: 38, familia de artículos: MDSTB 2,5/..-G1, paso: 5,08 mm, montaje: Soldadura por ola, disposición de pines: Disposición de pines lineal, longitud del pin [P]: 3,3 mm, número de pines de soldadura por potencial: 1, sistema enchufable: COMBICON MSTB 2,5, Orientación de la cara enchufable: Estándar, bloqueo: sin, tipo de sujeción: sin, tipo de embalaje: empaquetado en caja, En el caso de una combinación con partes enchufables MVSTB o FKCV, debe utilizarse un conector MVSTBW (o FKCVW) y un conector MVSTBR (o FKCVR), respectivamente. ¡Una combinación con partes enchufables TMSTBP no es posible! | 1715.63 | 100 | AA | PCB Connectors (PCC) | AAC | AACSFA | 50 | 50 | NO | PC |  | 32,55 | G | 192 | 270 | 113 | MM | 4017918031138 | 85366930 | GR | EC002637 | Imagen | Catálogo
1762871 | MDSTB 2,5/20-G1 | Carcasa de base para placa de circuito impreso | Carcasa base placa de circuito impreso, sección nominal: 2,5 mm², color: verde, corriente nominal: 10 A, tensión nominal (III/2): 320 V, superficie de contacto: Sn, tipo de conexión del contacto: Macho, número de potenciales: 40, número de filas: 2, número de polos: 20, número de conexiones: 40, familia de artículos: MDSTB 2,5/..-G1, paso: 5 mm, montaje: Soldadura por ola, disposición de pines: Disposición de pines lineal, longitud del pin [P]: 3,3 mm, número de pines de soldadura por potencial: 1, sistema enchufable: COMBICON MSTB 2,5, Orientación de la cara enchufable: Estándar, bloqueo: sin, tipo de sujeción: sin, tipo de embalaje: empaquetado en caja, En el caso de una combinación con partes enchufables MVSTB o FKCV, debe utilizarse un conector MVSTBW (o FKCVW) y un conector MVSTBR (o FKCVR), respectivamente. ¡Una combinación con partes enchufables TMSTBP no es posible! | 1805.61 | 100 | AA | PCB Connectors (PCC) | AAC | AACSEA | 50 | 50 | NO | PC |  | 33,95 | G | 192 | 270 | 113 | MM | 4017918031459 | 85366930 | GR | EC002637 | Imagen | Catálogo
1762680 | MDSTB 2,5/20-G1-5,08 | Carcasa de base para placa de circuito impreso | Carcasa base placa de circuito impreso, sección nominal: 2,5 mm², color: verde, corriente nominal: 10 A, tensión nominal (III/2): 320 V, superficie de contacto: Sn, tipo de conexión del contacto: Macho, número de potenciales: 40, número de filas: 2, número de polos: 20, número de conexiones: 40, familia de artículos: MDSTB 2,5/..-G1, paso: 5,08 mm, montaje: Soldadura por ola, disposición de pines: Disposición de pines lineal, longitud del pin [P]: 3,3 mm, número de pines de soldadura por potencial: 1, sistema enchufable: COMBICON MSTB 2,5, Orientación de la cara enchufable: Estándar, bloqueo: sin, tipo de sujeción: sin, tipo de embalaje: empaquetado en caja, En el caso de una combinación con partes enchufables MVSTB o FKCV, debe utilizarse un conector MVSTBW (o FKCVW) y un conector MVSTBR (o FKCVR), respectivamente. ¡Una combinación con partes enchufables TMSTBP no es posible! | 1805.61 | 100 | AA | PCB Connectors (PCC) | AAC | AACSFA | 50 | 50 | NO | PC |  | 34,10 | G | 192 | 270 | 113 | MM | 4017918031282 | 85366930 | GR | EC002637 | Imagen | Catálogo
1806588 | MDSTB 2,5-AS | Adaptador de montaje | Expulsor, para montar en cada lado de la carcasa de base | 472.15 | 100 | AA | PCB Connectors (PCC) | AAR | AARZZA | 50 | 50 | NO | PC | F | 4,10 | G | 91 | 109 | 114 | MM | 4017918047009 | 39269097 | PL | EC002643 | Imagen | Catálogo
1712238 | MDSTB 2,5-SE BK | Accesorios | Tapa final, color: negro, familia de artículos: Accesorios | 48.53 | 100 | AA | PCB Connectors (PCC) | AAR | AARZZA | 50 | 50 | NO | PC |  | 0,96 | G | 0 | 0 | 0 | MM | 4046356086752 | 85389099 | GR | EC002943 |  | Catálogo
1882803 | MDSTB/MSTB-SET BEIGE NZ5011702 | Juego de conectores enchufables | Juego de conectores, familia de artículos: SET | 3538.61 | 100 | AA | PCB Connectors (PCC) | AAH | AAHGAD | 10 | 10 | NO | PC | F | 56,64 | G | 63 | 182 | 115 | MM | 4017918352998 | 85366990 | DE | EC002943 |  | Catálogo
1725597 | MDSTBA 2,5 HC/ 4-G-5,08 4CR | Carcasa de base para placa de circuito impreso | Carcasa base placa de circuito impreso, sección nominal: 2,5 mm², color: verde, corriente nominal: 10 A, tensión nominal (III/2): 320 V, superficie de contacto: Sn, tipo de conexión del contacto: Macho, número de potenciales: 8, número de filas: 2, número de polos: 4, número de conexiones: 8, familia de artículos: MDSTBA 2,5 HC/..-G, paso: 5,08 mm, montaje: Soldadura por ola, disposición de pines: Disposición de pines lineal, longitud del pin [P]: 3,23 mm, número de pines de soldadura por potencial: 1, sistema enchufable: COMBICON MSTB 2,5, Orientación de la cara enchufable: Estándar, bloqueo: sin, tipo de sujeción: sin, tipo de embalaje: empaquetado en caja, En combinación con piezas de conectores MVSTB o FKCV, se debe utilizar un conector macho MVSTBW (o FKCVW) y un conector macho MVSTBR (o FKCVR). ¡No se puede combinar con piezas de conectores TMSTBP! | 604.89 | 100 | AA | PCB Connectors (PCC) | AAC | AACSDH | 50 | 50 | NO | PC |  | 7,42 | G | 90 | 108 | 113 | MM | 4046356127738 | 85366930 | GR | EC002637 | Imagen | Catálogo
1724750 | MDSTBA 2,5 HC/ 5-G-5,08 5CR | Carcasa de base para placa de circuito impreso | Carcasa base placa de circuito impreso, sección nominal: 2,5 mm², color: verde, corriente nominal: 10 A, tensión nominal (III/2): 320 V, superficie de contacto: Sn, tipo de conexión del contacto: Macho, número de potenciales: 10, número de filas: 2, número de polos: 5, número de conexiones: 10, familia de artículos: MDSTBA 2,5 HC/..-G, paso: 5,08 mm, montaje: Soldadura por ola, disposición de pines: Disposición de pines lineal, longitud del pin [P]: 3,23 mm, número de pines de soldadura por potencial: 1, sistema enchufable: COMBICON MSTB 2,5, Orientación de la cara enchufable: Estándar, bloqueo: sin, tipo de sujeción: sin, tipo de embalaje: empaquetado en caja, En combinación con piezas de conectores MVSTB o FKCV, se debe utilizar un conector macho MVSTBW (o FKCVW) y un conector macho MVSTBR (o FKCVR). ¡No se puede combinar con piezas de conectores TMSTBP! | 741.23 | 100 | AA | PCB Connectors (PCC) | AAC | AACSDH | 50 | 50 | NO | PC |  | 9,44 | G | 93 | 135 | 113 | MM | 4046356127721 | 85366930 | GR | EC002637 | Imagen | Catálogo
1846519 | MDSTBA 2,5/ 2-G | Carcasa de base para placa de circuito impreso | Carcasa base placa de circuito impreso, sección nominal: 2,5 mm², color: verde, corriente nominal: 10 A, tensión nominal (III/2): 320 V, superficie de contacto: Sn, tipo de conexión del contacto: Macho, número de potenciales: 4, número de filas: 2, número de polos: 2, número de conexiones: 4, familia de artículos: MDSTBA 2,5/..-G, paso: 5 mm, montaje: Soldadura por ola, disposición de pines: Disposición de pines lineal, longitud del pin [P]: 3,23 mm, número de pines de soldadura por potencial: 1, sistema enchufable: COMBICON MSTB 2,5, Orientación de la cara enchufable: Estándar, bloqueo: sin, tipo de sujeción: sin, tipo de embalaje: empaquetado en caja, En combinación con piezas de conectores MVSTB o FKCV, se debe utilizar un conector macho MVSTBW (o FKCVW) y un conector macho MVSTBR (o FKCVR). ¡No se puede combinar con piezas de conectores TMSTBP! | 337.03 | 100 | AA | PCB Connectors (PCC) | AAC | AACSCC | 50 | 50 | NO | PC |  | 3,94 | G | 92 | 78 | 114 | MM | 4017918183660 | 85366930 | DE | EC002637 | Imagen | Catálogo
1842063 | MDSTBA 2,5/ 2-G-5,08 | Carcasa de base para placa de circuito impreso | Carcasa base placa de circuito impreso, sección nominal: 2,5 mm², color: verde, corriente nominal: 10 A, tensión nominal (III/2): 320 V, superficie de contacto: Sn, tipo de conexión del contacto: Macho, número de potenciales: 4, número de filas: 2, número de polos: 2, número de conexiones: 4, familia de artículos: MDSTBA 2,5/..-G, paso: 5,08 mm, montaje: Soldadura por ola, disposición de pines: Disposición de pines lineal, longitud del pin [P]: 3,23 mm, número de pines de soldadura por potencial: 1, sistema enchufable: COMBICON MSTB 2,5, Orientación de la cara enchufable: Estándar, bloqueo: sin, tipo de sujeción: sin, tipo de embalaje: empaquetado en caja, En combinación con piezas de conectores MVSTB o FKCV, se debe utilizar un conector macho MVSTBW (o FKCVW) y un conector macho MVSTBR (o FKCVR). ¡No se puede combinar con piezas de conectores TMSTBP! | 337.03 | 100 | AA | PCB Connectors (PCC) | AAC | AACSDC | 50 | 50 | NO | PC |  | 4,02 | G | 92 | 76 | 114 | MM | 4017918183950 | 85366930 | DE | EC002637 | Imagen | Catálogo
1711689 | MDSTBA 2,5/ 2-G-5,08 BD:1B-2A | Carcasa de base para placa de circuito impreso | Carcasa base placa de circuito impreso, sección nominal: 2,5 mm², color: verde, corriente nominal: 10 A, tensión nominal (III/2): 320 V, superficie de contacto: Sn, tipo de conexión del contacto: Macho, número de potenciales: 4, número de filas: 2, número de polos: 2, número de conexiones: 4, familia de artículos: MDSTBA 2,5/..-G, paso: 5,08 mm, montaje: Soldadura por ola, disposición de pines: Disposición de pines lineal, longitud del pin [P]: 3,23 mm, número de pines de soldadura por potencial: 1, sistema enchufable: COMBICON MSTB 2,5, Orientación de la cara enchufable: Estándar, bloqueo: sin, tipo de sujeción: sin, tipo de embalaje: empaquetado en caja, En combinación con piezas de conectores MVSTB o FKCV, se debe utilizar un conector macho MVSTBW (o FKCVW) y un conector macho MVSTBR (o FKCVR). ¡No se puede combinar con piezas de conectores TMSTBP! | 370.35 | 100 | AA | PCB Connectors (PCC) | AAC | AACSDC | 50 | 50 | NO | PC |  | 4,04 | G | 92 | 78 | 114 | MM | 4055626258300 | 85366930 | GR | EC002637 | Imagen | Catálogo
1877601 | MDSTBA 2,5/ 2-GL-5,08 | Carcasa de base para placa de circuito impreso | Carcasa base placa de circuito impreso, sección nominal: 2,5 mm², color: verde, corriente nominal: 10 A, tensión nominal (III/2): 320 V, superficie de contacto: Sn, tipo de conexión del contacto: Macho, número de potenciales: 4, número de filas: 2, número de polos: 2, número de conexiones: 4, familia de artículos: MDSTBA 2,5/..-G, paso: 5,08 mm, montaje: Soldadura por ola, disposición de pines: Disposición de pines lineal, longitud del pin [P]: 3,23 mm, número de pines de soldadura por potencial: 1, sistema enchufable: COMBICON MSTB 2,5, Orientación de la cara enchufable: Estándar, bloqueo: sin, tipo de sujeción: sin, tipo de embalaje: empaquetado en caja, En combinación con piezas de conectores MVSTB o FKCV, se debe utilizar un conector macho MVSTBW (o FKCVW) y un conector macho MVSTBR (o FKCVR). ¡No se puede combinar con piezas de conectores TMSTBP! | 337.03 | 100 | AA | PCB Connectors (PCC) | AAC | AACSDC | 50 | 50 | NO | PC | F | 3,75 | G | 92 | 78 | 114 | MM | 4017918184940 | 85366930 | DE | EC002637 | Imagen | Catálogo
1877711 | MDSTBA 2,5/ 2-GR | Carcasa de base para placa de circuito impreso | Carcasa base placa de circuito impreso, sección nominal: 2,5 mm², color: verde, corriente nominal: 10 A, tensión nominal (III/2): 320 V, superficie de contacto: Sn, tipo de conexión del contacto: Macho, número de potenciales: 4, número de filas: 2, número de polos: 2, número de conexiones: 4, familia de artículos: MDSTBA 2,5/..-G, paso: 5 mm, montaje: Soldadura por ola, disposición de pines: Disposición de pines lineal, longitud del pin [P]: 3,23 mm, número de pines de soldadura por potencial: 1, sistema enchufable: COMBICON MSTB 2,5, Orientación de la cara enchufable: Estándar, bloqueo: sin, tipo de sujeción: sin, tipo de embalaje: empaquetado en caja, En combinación con piezas de conectores MVSTB o FKCV, se debe utilizar un conector macho MVSTBW (o FKCVW) y un conector macho MVSTBR (o FKCVR). ¡No se puede combinar con piezas de conectores TMSTBP! | 337.03 | 100 | AA | PCB Connectors (PCC) | AAC | AACSCC | 50 | 50 | NO | PC | F | 3,66 | G | 92 | 78 | 114 | MM | 4017918184995 | 85366930 | DE | EC002637 | Imagen | Catálogo
1877614 | MDSTBA 2,5/ 2-GR-5,08 | Carcasa de base para placa de circuito impreso | Carcasa base placa de circuito impreso, sección nominal: 2,5 mm², color: verde, corriente nominal: 10 A, tensión nominal (III/2): 320 V, superficie de contacto: Sn, tipo de conexión del contacto: Macho, número de potenciales: 4, número de filas: 2, número de polos: 2, número de conexiones: 4, familia de artículos: MDSTBA 2,5/..-G, paso: 5,08 mm, montaje: Soldadura por ola, disposición de pines: Disposición de pines lineal, longitud del pin [P]: 3,23 mm, número de pines de soldadura por potencial: 1, sistema enchufable: COMBICON MSTB 2,5, Orientación de la cara enchufable: Estándar, bloqueo: sin, tipo de sujeción: sin, tipo de embalaje: empaquetado en caja, En combinación con piezas de conectores MVSTB o FKCV, se debe utilizar un conector macho MVSTBW (o FKCVW) y un conector macho MVSTBR (o FKCVR). ¡No se puede combinar con piezas de conectores TMSTBP! | 337.03 | 100 | AA | PCB Connectors (PCC) | AAC | AACSDC | 50 | 50 | NO | PC | F | 3,74 | G | 92 | 78 | 114 | MM | 4017918184957 | 85366930 | DE | EC002637 | Imagen | Catálogo
1846522 | MDSTBA 2,5/ 3-G | Carcasa de base para placa de circuito impreso | Carcasa base placa de circuito impreso, sección nominal: 2,5 mm², color: verde, corriente nominal: 10 A, tensión nominal (III/2): 320 V, superficie de contacto: Sn, tipo de conexión del contacto: Macho, número de potenciales: 6, número de filas: 2, número de polos: 3, número de conexiones: 6, familia de artículos: MDSTBA 2,5/..-G, paso: 5 mm, montaje: Soldadura por ola, disposición de pines: Disposición de pines lineal, longitud del pin [P]: 3,23 mm, número de pines de soldadura por potencial: 1, sistema enchufable: COMBICON MSTB 2,5, Orientación de la cara enchufable: Estándar, bloqueo: sin, tipo de sujeción: sin, tipo de embalaje: empaquetado en caja, En combinación con piezas de conectores MVSTB o FKCV, se debe utilizar un conector macho MVSTBW (o FKCVW) y un conector macho MVSTBR (o FKCVR). ¡No se puede combinar con piezas de conectores TMSTBP! | 473.41 | 100 | AA | PCB Connectors (PCC) | AAC | AACSCC | 50 | 50 | NO | PC |  | 5,45 | G | 92 | 108 | 114 | MM | 4017918183677 | 85366930 | DE | EC002637 | Imagen | Catálogo
1800735 | MDSTBA 2,5/ 3-G BK | Carcasa de base para placa de circuito impreso | Carcasa base placa de circuito impreso, sección nominal: 2,5 mm², color: negro, corriente nominal: 10 A, tensión nominal (III/2): 320 V, superficie de contacto: Sn, tipo de conexión del contacto: Macho, número de potenciales: 6, número de filas: 2, número de polos: 3, número de conexiones: 6, familia de artículos: MDSTBA 2,5/..-G, paso: 5 mm, montaje: Soldadura por ola, disposición de pines: Disposición de pines lineal, longitud del pin [P]: 3,23 mm, número de pines de soldadura por potencial: 1, sistema enchufable: COMBICON MSTB 2,5, Orientación de la cara enchufable: Estándar, bloqueo: sin, tipo de sujeción: sin, tipo de embalaje: empaquetado en caja | 473.41 | 100 | AA | PCB Connectors (PCC) | AAC | AACSCC | 50 | 50 | NO | PC | F | 5,51 | G | 90 | 108 | 113 | MM | 4046356743525 | 85366930 | DE | EC002637 | Imagen | Catálogo
1842076 | MDSTBA 2,5/ 3-G-5,08 | Carcasa de base para placa de circuito impreso | Carcasa base placa de circuito impreso, sección nominal: 2,5 mm², color: verde, corriente nominal: 10 A, tensión nominal (III/2): 320 V, superficie de contacto: Sn, tipo de conexión del contacto: Macho, número de potenciales: 6, número de filas: 2, número de polos: 3, número de conexiones: 6, familia de artículos: MDSTBA 2,5/..-G, paso: 5,08 mm, montaje: Soldadura por ola, disposición de pines: Disposición de pines lineal, longitud del pin [P]: 3,23 mm, número de pines de soldadura por potencial: 1, sistema enchufable: COMBICON MSTB 2,5, Orientación de la cara enchufable: Estándar, bloqueo: sin, tipo de sujeción: sin, tipo de embalaje: empaquetado en caja, En combinación con piezas de conectores MVSTB o FKCV, se debe utilizar un conector macho MVSTBW (o FKCVW) y un conector macho MVSTBR (o FKCVR). ¡No se puede combinar con piezas de conectores TMSTBP! | 473.41 | 100 | AA | PCB Connectors (PCC) | AAC | AACSDC | 50 | 50 | NO | PC |  | 5,55 | G | 92 | 108 | 113 | MM | 4017918183967 | 85366930 | DE | EC002637 | Imagen | Catálogo
1800751 | MDSTBA 2,5/ 3-G-5,08 BK | Carcasa de base para placa de circuito impreso | Carcasa base placa de circuito impreso, sección nominal: 2,5 mm², color: negro, corriente nominal: 10 A, tensión nominal (III/2): 320 V, superficie de contacto: Sn, tipo de conexión del contacto: Macho, número de filas: 2, número de polos: 3, familia de artículos: MDSTBA 2,5/..-G, paso: 5,08 mm, montaje: Soldadura por ola, disposición de pines: Disposición de pines lineal, longitud del pin [P]: 3,23 mm, número de pines de soldadura por potencial: 1, sistema enchufable: COMBICON MSTB 2,5, Orientación de la cara enchufable: Estándar, bloqueo: sin, tipo de sujeción: sin, tipo de embalaje: empaquetado en caja | 473.41 | 100 | AA | PCB Connectors (PCC) | AAC | AACSDC | 50 | 1000 | NO | PC |  | 5,63 | G | 92 | 107 | 113 | MM | 4055626333656 | 85366930 | DE | EC002637 | Imagen | Catálogo
1874691 | MDSTBA 2,5/ 3-GL | Carcasa de base para placa de circuito impreso | Carcasa base placa de circuito impreso, sección nominal: 2,5 mm², color: verde, corriente nominal: 10 A, tensión nominal (III/2): 320 V, superficie de contacto: Sn, tipo de conexión del contacto: Macho, número de potenciales: 6, número de filas: 2, número de polos: 3, número de conexiones: 6, familia de artículos: MDSTBA 2,5/..-G, paso: 5 mm, montaje: Soldadura por ola, disposición de pines: Disposición de pines lineal, longitud del pin [P]: 3,23 mm, número de pines de soldadura por potencial: 1, sistema enchufable: COMBICON MSTB 2,5, Orientación de la cara enchufable: Estándar, bloqueo: sin, tipo de sujeción: sin, tipo de embalaje: empaquetado en caja, En combinación con piezas de conectores MVSTB o FKCV, se debe utilizar un conector macho MVSTBW (o FKCVW) y un conector macho MVSTBR (o FKCVR). ¡No se puede combinar con piezas de conectores TMSTBP! | 473.41 | 100 | AA | PCB Connectors (PCC) | AAC | AACSCC | 50 | 50 | NO | PC |  | 5,19 | G | 90 | 108 | 113 | MM | 4017918184834 | 85366930 | DE | EC002637 | Imagen | Catálogo
1874714 | MDSTBA 2,5/ 3-GL-5,08 | Carcasa de base para placa de circuito impreso | Carcasa base placa de circuito impreso, sección nominal: 2,5 mm², color: verde, corriente nominal: 10 A, tensión nominal (III/2): 320 V, superficie de contacto: Sn, tipo de conexión del contacto: Macho, número de potenciales: 6, número de filas: 2, número de polos: 3, número de conexiones: 6, familia de artículos: MDSTBA 2,5/..-G, paso: 5,08 mm, montaje: Soldadura por ola, disposición de pines: Disposición de pines lineal, longitud del pin [P]: 3,23 mm, número de pines de soldadura por potencial: 1, sistema enchufable: COMBICON MSTB 2,5, Orientación de la cara enchufable: Estándar, bloqueo: sin, tipo de sujeción: sin, tipo de embalaje: empaquetado en caja, En combinación con piezas de conectores MVSTB o FKCV, se debe utilizar un conector macho MVSTBW (o FKCVW) y un conector macho MVSTBR (o FKCVR). ¡No se puede combinar con piezas de conectores TMSTBP! | 473.41 | 100 | AA | PCB Connectors (PCC) | AAC | AACSDC | 50 | 50 | NO | PC | F | 5,29 | G | 90 | 108 | 113 | MM | 4017918184858 | 85366930 | DE | EC002637 | Imagen | Catálogo
1874701 | MDSTBA 2,5/ 3-GR | Carcasa de base para placa de circuito impreso | Carcasa base placa de circuito impreso, sección nominal: 2,5 mm², color: verde, corriente nominal: 10 A, tensión nominal (III/2): 320 V, superficie de contacto: Sn, tipo de conexión del contacto: Macho, número de potenciales: 6, número de filas: 2, número de polos: 3, número de conexiones: 6, familia de artículos: MDSTBA 2,5/..-G, paso: 5 mm, montaje: Soldadura por ola, disposición de pines: Disposición de pines lineal, longitud del pin [P]: 3,23 mm, número de pines de soldadura por potencial: 1, sistema enchufable: COMBICON MSTB 2,5, Orientación de la cara enchufable: Estándar, bloqueo: sin, tipo de sujeción: sin, tipo de embalaje: empaquetado en caja, En combinación con piezas de conectores MVSTB o FKCV, se debe utilizar un conector macho MVSTBW (o FKCVW) y un conector macho MVSTBR (o FKCVR). ¡No se puede combinar con piezas de conectores TMSTBP! | 473.41 | 100 | AA | PCB Connectors (PCC) | AAC | AACSCC | 50 | 50 | NO | PC |  | 5,15 | G | 90 | 108 | 113 | MM | 4017918184841 | 85366930 | DE | EC002637 | Imagen | Catálogo
1874727 | MDSTBA 2,5/ 3-GR-5,08 | Carcasa de base para placa de circuito impreso | Carcasa base placa de circuito impreso, sección nominal: 2,5 mm², color: verde, corriente nominal: 10 A, tensión nominal (III/2): 320 V, superficie de contacto: Sn, tipo de conexión del contacto: Macho, número de potenciales: 6, número de filas: 2, número de polos: 3, número de conexiones: 6, familia de artículos: MDSTBA 2,5/..-G, paso: 5,08 mm, montaje: Soldadura por ola, disposición de pines: Disposición de pines lineal, longitud del pin [P]: 3,23 mm, número de pines de soldadura por potencial: 1, sistema enchufable: COMBICON MSTB 2,5, Orientación de la cara enchufable: Estándar, bloqueo: sin, tipo de sujeción: sin, tipo de embalaje: empaquetado en caja, En combinación con piezas de conectores MVSTB o FKCV, se debe utilizar un conector macho MVSTBW (o FKCVW) y un conector macho MVSTBR (o FKCVR). ¡No se puede combinar con piezas de conectores TMSTBP! | 473.41 | 100 | AA | PCB Connectors (PCC) | AAC | AACSDC | 50 | 50 | NO | PC | F | 5,22 | G | 93 | 136 | 114 | MM | 4017918184865 | 85366930 | DE | EC002637 | Imagen | Catálogo
1846535 | MDSTBA 2,5/ 4-G | Carcasa de base para placa de circuito impreso | Carcasa base placa de circuito impreso, sección nominal: 2,5 mm², color: verde, corriente nominal: 10 A, tensión nominal (III/2): 320 V, superficie de contacto: Sn, tipo de conexión del contacto: Macho, número de potenciales: 8, número de filas: 2, número de polos: 4, número de conexiones: 8, familia de artículos: MDSTBA 2,5/..-G, paso: 5 mm, montaje: Soldadura por ola, disposición de pines: Disposición de pines lineal, longitud del pin [P]: 3,23 mm, número de pines de soldadura por potencial: 1, sistema enchufable: COMBICON MSTB 2,5, Orientación de la cara enchufable: Estándar, bloqueo: sin, tipo de sujeción: sin, tipo de embalaje: empaquetado en caja, En combinación con piezas de conectores MVSTB o FKCV, se debe utilizar un conector macho MVSTBW (o FKCVW) y un conector macho MVSTBR (o FKCVR). ¡No se puede combinar con piezas de conectores TMSTBP! | 609.79 | 100 | AA | PCB Connectors (PCC) | AAC | AACSCC | 50 | 50 | NO | PC |  | 7,25 | G | 90 | 108 | 113 | MM | 4017918183684 | 85366930 | GR | EC002637 | Imagen | Catálogo
1842089 | MDSTBA 2,5/ 4-G-5,08 | Carcasa de base para placa de circuito impreso | Carcasa base placa de circuito impreso, sección nominal: 2,5 mm², color: verde, corriente nominal: 10 A, tensión nominal (III/2): 320 V, superficie de contacto: Sn, tipo de conexión del contacto: Macho, número de potenciales: 8, número de filas: 2, número de polos: 4, número de conexiones: 8, familia de artículos: MDSTBA 2,5/..-G, paso: 5,08 mm, montaje: Soldadura por ola, disposición de pines: Disposición de pines lineal, longitud del pin [P]: 3,23 mm, número de pines de soldadura por potencial: 1, sistema enchufable: COMBICON MSTB 2,5, Orientación de la cara enchufable: Estándar, bloqueo: sin, tipo de sujeción: sin, tipo de embalaje: empaquetado en caja, En combinación con piezas de conectores MVSTB o FKCV, se debe utilizar un conector macho MVSTBW (o FKCVW) y un conector macho MVSTBR (o FKCVR). ¡No se puede combinar con piezas de conectores TMSTBP! | 609.79 | 100 | AA | PCB Connectors (PCC) | AAC | AACSDC | 50 | 50 | NO | PC |  | 7,20 | G | 92 | 108 | 114 | MM | 4017918183974 | 85366930 | GR | EC002637 | Imagen | Catálogo
1711698 | MDSTBA 2,5/ 4-G-5,08 BD:1B-4A | Carcasa de base para placa de circuito impreso | Carcasa base placa de circuito impreso, sección nominal: 2,5 mm², color: verde, corriente nominal: 10 A, tensión nominal (III/2): 320 V, superficie de contacto: Sn, tipo de conexión del contacto: Macho, número de potenciales: 8, número de filas: 2, número de polos: 4, número de conexiones: 8, familia de artículos: MDSTBA 2,5/..-G, paso: 5,08 mm, montaje: Soldadura por ola, disposición de pines: Disposición de pines lineal, longitud del pin [P]: 3,23 mm, número de pines de soldadura por potencial: 1, sistema enchufable: COMBICON MSTB 2,5, Orientación de la cara enchufable: Estándar, bloqueo: sin, tipo de sujeción: sin, tipo de embalaje: empaquetado en caja, En combinación con piezas de conectores MVSTB o FKCV, se debe utilizar un conector macho MVSTBW (o FKCVW) y un conector macho MVSTBR (o FKCVR). ¡No se puede combinar con piezas de conectores TMSTBP! | 676.44 | 100 | AA | PCB Connectors (PCC) | AAC | AACSDC | 50 | 50 | NO | PC |  | 7,65 | G | 93 | 110 | 114 | MM | 4055626258331 | 85366930 | GR | EC002637 | Imagen | Catálogo
1846548 | MDSTBA 2,5/ 5-G | Carcasa de base para placa de circuito impreso | Carcasa base placa de circuito impreso, sección nominal: 2,5 mm², color: verde, corriente nominal: 10 A, tensión nominal (III/2): 320 V, superficie de contacto: Sn, tipo de conexión del contacto: Macho, número de potenciales: 10, número de filas: 2, número de polos: 5, número de conexiones: 10, familia de artículos: MDSTBA 2,5/..-G, paso: 5 mm, montaje: Soldadura por ola, disposición de pines: Disposición de pines lineal, longitud del pin [P]: 3,23 mm, número de pines de soldadura por potencial: 1, sistema enchufable: COMBICON MSTB 2,5, Orientación de la cara enchufable: Estándar, bloqueo: sin, tipo de sujeción: sin, tipo de embalaje: empaquetado en caja, En combinación con piezas de conectores MVSTB o FKCV, se debe utilizar un conector macho MVSTBW (o FKCVW) y un conector macho MVSTBR (o FKCVR). ¡No se puede combinar con piezas de conectores TMSTBP! | 746.17 | 100 | AA | PCB Connectors (PCC) | AAC | AACSCC | 50 | 50 | NO | PC |  | 9,35 | G | 92 | 182 | 115 | MM | 4017918183691 | 85366930 | GR | EC002637 | Imagen | Catálogo
1842092 | MDSTBA 2,5/ 5-G-5,08 | Carcasa de base para placa de circuito impreso | Carcasa base placa de circuito impreso, sección nominal: 2,5 mm², color: verde, corriente nominal: 10 A, tensión nominal (III/2): 320 V, superficie de contacto: Sn, tipo de conexión del contacto: Macho, número de potenciales: 10, número de filas: 2, número de polos: 5, número de conexiones: 10, familia de artículos: MDSTBA 2,5/..-G, paso: 5,08 mm, montaje: Soldadura por ola, disposición de pines: Disposición de pines lineal, longitud del pin [P]: 3,23 mm, número de pines de soldadura por potencial: 1, sistema enchufable: COMBICON MSTB 2,5, Orientación de la cara enchufable: Estándar, bloqueo: sin, tipo de sujeción: sin, tipo de embalaje: empaquetado en caja, En combinación con piezas de conectores MVSTB o FKCV, se debe utilizar un conector macho MVSTBW (o FKCVW) y un conector macho MVSTBR (o FKCVR). ¡No se puede combinar con piezas de conectores TMSTBP! | 746.17 | 100 | AA | PCB Connectors (PCC) | AAC | AACSDC | 50 | 50 | NO | PC |  | 8,98 | G | 92 | 134 | 113 | MM | 4017918184650 | 85366930 | GR | EC002637 | Imagen | Catálogo
1711697 | MDSTBA 2,5/ 5-G-5,08 BD:1B-5A | Carcasa de base para placa de circuito impreso | Carcasa base placa de circuito impreso, sección nominal: 2,5 mm², color: verde, corriente nominal: 10 A, tensión nominal (III/2): 320 V, superficie de contacto: Sn, tipo de conexión del contacto: Macho, número de potenciales: 10, número de filas: 2, número de polos: 5, número de conexiones: 10, familia de artículos: MDSTBA 2,5/..-G, paso: 5,08 mm, montaje: Soldadura por ola, disposición de pines: Disposición de pines lineal, longitud del pin [P]: 3,23 mm, número de pines de soldadura por potencial: 1, sistema enchufable: COMBICON MSTB 2,5, Orientación de la cara enchufable: Estándar, bloqueo: sin, tipo de sujeción: sin, tipo de embalaje: empaquetado en caja, En combinación con piezas de conectores MVSTB o FKCV, se debe utilizar un conector macho MVSTBW (o FKCVW) y un conector macho MVSTBR (o FKCVR). ¡No se puede combinar con piezas de conectores TMSTBP! | 829.49 | 100 | AA | PCB Connectors (PCC) | AAC | AACSDC | 50 | 50 | NO | PC |  | 9,06 | G | 93 | 136 | 114 | MM | 4055626258324 | 85366930 | GR | EC002637 | Imagen | Catálogo
1846551 | MDSTBA 2,5/ 6-G | Carcasa de base para placa de circuito impreso | Carcasa base placa de circuito impreso, sección nominal: 2,5 mm², color: verde, corriente nominal: 10 A, tensión nominal (III/2): 320 V, superficie de contacto: Sn, tipo de conexión del contacto: Macho, número de potenciales: 12, número de filas: 2, número de polos: 6, número de conexiones: 12, familia de artículos: MDSTBA 2,5/..-G, paso: 5 mm, montaje: Soldadura por ola, disposición de pines: Disposición de pines lineal, longitud del pin [P]: 3,23 mm, número de pines de soldadura por potencial: 1, sistema enchufable: COMBICON MSTB 2,5, Orientación de la cara enchufable: Estándar, bloqueo: sin, tipo de sujeción: sin, tipo de embalaje: empaquetado en caja, En combinación con piezas de conectores MVSTB o FKCV, se debe utilizar un conector macho MVSTBW (o FKCVW) y un conector macho MVSTBR (o FKCVR). ¡No se puede combinar con piezas de conectores TMSTBP! | 882.54 | 100 | AA | PCB Connectors (PCC) | AAC | AACSCC | 50 | 50 | NO | PC |  | 10,75 | G | 93 | 181 | 116 | MM | 4017918183707 | 85366930 | GR | EC002637 | Imagen | Catálogo
1800740 | MDSTBA 2,5/ 6-G BK | Carcasa de base para placa de circuito impreso | Carcasa base placa de circuito impreso, sección nominal: 2,5 mm², color: negro, corriente nominal: 10 A, tensión nominal (III/2): 320 V, superficie de contacto: Sn, tipo de conexión del contacto: Macho, número de potenciales: 12, número de filas: 2, número de polos: 6, número de conexiones: 12, familia de artículos: MDSTBA 2,5/..-G, paso: 5 mm, montaje: Soldadura por ola, disposición de pines: Disposición de pines lineal, longitud del pin [P]: 3,23 mm, número de pines de soldadura por potencial: 1, sistema enchufable: COMBICON MSTB 2,5, Orientación de la cara enchufable: Estándar, bloqueo: sin, tipo de sujeción: sin, tipo de embalaje: empaquetado en caja, En combinación con piezas de conectores MVSTB o FKCV, se debe utilizar un conector macho MVSTBW (o FKCVW) y un conector macho MVSTBR (o FKCVR). ¡No se puede combinar con piezas de conectores TMSTBP! | 882.54 | 100 | AA | PCB Connectors (PCC) | AAC | AACSCC | 50 | 50 | NO | PC |  | 10,59 | G | 93 | 181 | 116 | MM | 4055626188331 | 85366930 | GR | EC002637 | Imagen | Catálogo
1842102 | MDSTBA 2,5/ 6-G-5,08 | Carcasa de base para placa de circuito impreso | Carcasa base placa de circuito impreso, sección nominal: 2,5 mm², color: verde, corriente nominal: 10 A, tensión nominal (III/2): 320 V, superficie de contacto: Sn, tipo de conexión del contacto: Macho, número de potenciales: 12, número de filas: 2, número de polos: 6, número de conexiones: 12, familia de artículos: MDSTBA 2,5/..-G, paso: 5,08 mm, montaje: Soldadura por ola, disposición de pines: Disposición de pines lineal, longitud del pin [P]: 3,23 mm, número de pines de soldadura por potencial: 1, sistema enchufable: COMBICON MSTB 2,5, Orientación de la cara enchufable: Estándar, bloqueo: sin, tipo de sujeción: sin, tipo de embalaje: empaquetado en caja, En combinación con piezas de conectores MVSTB o FKCV, se debe utilizar un conector macho MVSTBW (o FKCVW) y un conector macho MVSTBR (o FKCVR). ¡No se puede combinar con piezas de conectores TMSTBP! | 882.54 | 100 | AA | PCB Connectors (PCC) | AAC | AACSDC | 50 | 50 | NO | PC |  | 10,56 | G | 93 | 181 | 116 | MM | 4017918183981 | 85366930 | DE | EC002637 | Imagen | Catálogo
1711700 | MDSTBA 2,5/ 6-G-5,08 BD:1B-6A | Carcasa de base para placa de circuito impreso | Carcasa base placa de circuito impreso, sección nominal: 2,5 mm², color: verde, corriente nominal: 10 A, tensión nominal (III/2): 320 V, superficie de contacto: Sn, tipo de conexión del contacto: Macho, número de potenciales: 12, número de filas: 2, número de polos: 6, número de conexiones: 12, familia de artículos: MDSTBA 2,5/..-G, paso: 5,08 mm, montaje: Soldadura por ola, disposición de pines: Disposición de pines lineal, longitud del pin [P]: 3,23 mm, número de pines de soldadura por potencial: 1, sistema enchufable: COMBICON MSTB 2,5, Orientación de la cara enchufable: Estándar, bloqueo: sin, tipo de sujeción: sin, tipo de embalaje: empaquetado en caja, En combinación con piezas de conectores MVSTB o FKCV, se debe utilizar un conector macho MVSTBW (o FKCVW) y un conector macho MVSTBR (o FKCVR). ¡No se puede combinar con piezas de conectores TMSTBP! | 982.53 | 100 | AA | PCB Connectors (PCC) | AAC | AACSDC | 50 | 50 | NO | PC |  | 10,83 | G | 95 | 134 | 115 | MM | 4055626258348 | 85366930 | GR | EC002637 | Imagen | Catálogo
1752463 | MDSTBA 2,5/ 6-G-5,08 BDNZ:516 | Carcasa de base para placa de circuito impreso | Carcasa base placa de circuito impreso, sección nominal: 2,5 mm², color: verde, corriente nominal: 10 A, tensión nominal (III/2): 320 V, superficie de contacto: Sn, tipo de conexión del contacto: Macho, número de potenciales: 12, número de filas: 2, número de polos: 6, número de conexiones: 12, familia de artículos: MDSTBA 2,5/..-G, paso: 5,08 mm, montaje: Soldadura por ola, disposición de pines: Disposición de pines lineal, longitud del pin [P]: 3,23 mm, número de pines de soldadura por potencial: 1, sistema enchufable: COMBICON MSTB 2,5, Orientación de la cara enchufable: Estándar, bloqueo: sin, tipo de sujeción: sin, tipo de embalaje: empaquetado en caja | 982.53 | 100 | AA | PCB Connectors (PCC) | AAC | AACSDC | 50 | 1000 | NO | PC |  | 10,56 | G | 91 | 181 | 114 | MM | 4046356321464 | 85366930 | GR | EC002637 | Imagen | Catálogo
1846564 | MDSTBA 2,5/ 7-G | Carcasa de base para placa de circuito impreso | Carcasa base placa de circuito impreso, sección nominal: 2,5 mm², color: verde, corriente nominal: 10 A, tensión nominal (III/2): 320 V, superficie de contacto: Sn, tipo de conexión del contacto: Macho, número de potenciales: 14, número de filas: 2, número de polos: 7, número de conexiones: 14, familia de artículos: MDSTBA 2,5/..-G, paso: 5 mm, montaje: Soldadura por ola, disposición de pines: Disposición de pines lineal, longitud del pin [P]: 3,23 mm, número de pines de soldadura por potencial: 1, sistema enchufable: COMBICON MSTB 2,5, Orientación de la cara enchufable: Estándar, bloqueo: sin, tipo de sujeción: sin, tipo de embalaje: empaquetado en caja, En combinación con piezas de conectores MVSTB o FKCV, se debe utilizar un conector macho MVSTBW (o FKCVW) y un conector macho MVSTBR (o FKCVR). ¡No se puede combinar con piezas de conectores TMSTBP! | 1018.93 | 100 | AA | PCB Connectors (PCC) | AAC | AACSCC | 50 | 50 | NO | PC |  | 11,71 | G | 93 | 136 | 114 | MM | 4017918183714 | 85366930 | GR | EC002637 | Imagen | Catálogo
1842115 | MDSTBA 2,5/ 7-G-5,08 | Carcasa de base para placa de circuito impreso | Carcasa base placa de circuito impreso, sección nominal: 2,5 mm², color: verde, corriente nominal: 10 A, tensión nominal (III/2): 320 V, superficie de contacto: Sn, tipo de conexión del contacto: Macho, número de potenciales: 14, número de filas: 2, número de polos: 7, número de conexiones: 14, familia de artículos: MDSTBA 2,5/..-G, paso: 5,08 mm, montaje: Soldadura por ola, disposición de pines: Disposición de pines lineal, longitud del pin [P]: 3,23 mm, número de pines de soldadura por potencial: 1, sistema enchufable: COMBICON MSTB 2,5, Orientación de la cara enchufable: Estándar, bloqueo: sin, tipo de sujeción: sin, tipo de embalaje: empaquetado en caja, En combinación con piezas de conectores MVSTB o FKCV, se debe utilizar un conector macho MVSTBW (o FKCVW) y un conector macho MVSTBR (o FKCVR). ¡No se puede combinar con piezas de conectores TMSTBP! | 1018.93 | 100 | AA | PCB Connectors (PCC) | AAC | AACSDC | 50 | 50 | NO | PC |  | 11,92 | G | 93 | 181 | 116 | MM | 4017918183998 | 85366930 | GR | EC002637 | Imagen | Catálogo
1711769 | MDSTBA 2,5/ 7-G-5,08 BD:1B-7A | Carcasa de base para placa de circuito impreso | Carcasa base placa de circuito impreso, sección nominal: 2,5 mm², color: verde, corriente nominal: 10 A, tensión nominal (III/2): 320 V, superficie de contacto: Sn, tipo de conexión del contacto: Macho, número de potenciales: 14, número de filas: 2, número de polos: 7, número de conexiones: 14, familia de artículos: MDSTBA 2,5/..-G, paso: 5,08 mm, montaje: Soldadura por ola, disposición de pines: Disposición de pines lineal, longitud del pin [P]: 3,23 mm, número de pines de soldadura por potencial: 1, sistema enchufable: COMBICON MSTB 2,5, Orientación de la cara enchufable: Estándar, bloqueo: sin, tipo de sujeción: sin, tipo de embalaje: empaquetado en caja, En combinación con piezas de conectores MVSTB o FKCV, se debe utilizar un conector macho MVSTBW (o FKCVW) y un conector macho MVSTBR (o FKCVR). ¡No se puede combinar con piezas de conectores TMSTBP! | 1135.57 | 100 | AA | PCB Connectors (PCC) | AAC | AACSDC | 50 | 50 | NO | PC |  | 12,26 | G | 93 | 136 | 114 | MM | 4055626257396 | 85366930 | GR | EC002637 | Imagen | Catálogo
1846577 | MDSTBA 2,5/ 8-G | Carcasa de base para placa de circuito impreso | Carcasa base placa de circuito impreso, sección nominal: 2,5 mm², color: verde, corriente nominal: 10 A, tensión nominal (III/2): 320 V, superficie de contacto: Sn, tipo de conexión del contacto: Macho, número de potenciales: 16, número de filas: 2, número de polos: 8, número de conexiones: 16, familia de artículos: MDSTBA 2,5/..-G, paso: 5 mm, montaje: Soldadura por ola, disposición de pines: Disposición de pines lineal, longitud del pin [P]: 3,23 mm, número de pines de soldadura por potencial: 1, sistema enchufable: COMBICON MSTB 2,5, Orientación de la cara enchufable: Estándar, bloqueo: sin, tipo de sujeción: sin, tipo de embalaje: empaquetado en caja, En combinación con piezas de conectores MVSTB o FKCV, se debe utilizar un conector macho MVSTBW (o FKCVW) y un conector macho MVSTBR (o FKCVR). ¡No se puede combinar con piezas de conectores TMSTBP! | 1155.31 | 100 | AA | PCB Connectors (PCC) | AAC | AACSCC | 50 | 50 | NO | PC |  | 13,17 | G | 93 | 181 | 116 | MM | 4017918183721 | 85366930 | GR | EC002637 | Imagen | Catálogo
1800742 | MDSTBA 2,5/ 8-G BK | Carcasa de base para placa de circuito impreso | Carcasa base placa de circuito impreso, sección nominal: 2,5 mm², color: negro, corriente nominal: 10 A, tensión nominal (III/2): 320 V, superficie de contacto: Sn, tipo de conexión del contacto: Macho, número de potenciales: 16, número de filas: 2, número de polos: 8, número de conexiones: 16, familia de artículos: MDSTBA 2,5/..-G, paso: 5 mm, montaje: Soldadura por ola, disposición de pines: Disposición de pines lineal, longitud del pin [P]: 3,23 mm, número de pines de soldadura por potencial: 1, sistema enchufable: COMBICON MSTB 2,5, Orientación de la cara enchufable: Estándar, bloqueo: sin, tipo de sujeción: sin, tipo de embalaje: empaquetado en caja, En combinación con piezas de conectores MVSTB o FKCV, se debe utilizar un conector macho MVSTBW (o FKCVW) y un conector macho MVSTBR (o FKCVR). ¡No se puede combinar con piezas de conectores TMSTBP! | 1155.31 | 100 | AA | PCB Connectors (PCC) | AAC | AACSCC | 50 | 50 | NO | PC |  | 13,49 | G | 93 | 181 | 116 | MM | 4055626188317 | 85366930 | GR | EC002637 | Imagen | Catálogo
1842128 | MDSTBA 2,5/ 8-G-5,08 | Carcasa de base para placa de circuito impreso | Carcasa base placa de circuito impreso, sección nominal: 2,5 mm², color: verde, corriente nominal: 10 A, tensión nominal (III/2): 320 V, superficie de contacto: Sn, tipo de conexión del contacto: Macho, número de potenciales: 16, número de filas: 2, número de polos: 8, número de conexiones: 16, familia de artículos: MDSTBA 2,5/..-G, paso: 5,08 mm, montaje: Soldadura por ola, disposición de pines: Disposición de pines lineal, longitud del pin [P]: 3,23 mm, número de pines de soldadura por potencial: 1, sistema enchufable: COMBICON MSTB 2,5, Orientación de la cara enchufable: Estándar, bloqueo: sin, tipo de sujeción: sin, tipo de embalaje: empaquetado en caja, En combinación con piezas de conectores MVSTB o FKCV, se debe utilizar un conector macho MVSTBW (o FKCVW) y un conector macho MVSTBR (o FKCVR). ¡No se puede combinar con piezas de conectores TMSTBP! | 1155.31 | 100 | AA | PCB Connectors (PCC) | AAC | AACSDC | 50 | 50 | NO | PC |  | 13,46 | G | 93 | 181 | 116 | MM | 4017918184407 | 85366930 | GR | EC002637 | Imagen | Catálogo
1711701 | MDSTBA 2,5/ 8-G-5,08 BD:1B-8A | Carcasa de base para placa de circuito impreso | Carcasa base placa de circuito impreso, sección nominal: 2,5 mm², color: verde, corriente nominal: 10 A, tensión nominal (III/2): 320 V, superficie de contacto: Sn, tipo de conexión del contacto: Macho, número de potenciales: 16, número de filas: 2, número de polos: 8, número de conexiones: 16, familia de artículos: MDSTBA 2,5/..-G, paso: 5,08 mm, montaje: Soldadura por ola, disposición de pines: Disposición de pines lineal, longitud del pin [P]: 3,23 mm, número de pines de soldadura por potencial: 1, sistema enchufable: COMBICON MSTB 2,5, Orientación de la cara enchufable: Estándar, bloqueo: sin, tipo de sujeción: sin, tipo de embalaje: empaquetado en caja, En combinación con piezas de conectores MVSTB o FKCV, se debe utilizar un conector macho MVSTBW (o FKCVW) y un conector macho MVSTBR (o FKCVR). ¡No se puede combinar con piezas de conectores TMSTBP! | 1288.62 | 100 | AA | PCB Connectors (PCC) | AAC | AACSDC | 50 | 50 | NO | PC |  | 13,65 | G | 93 | 181 | 116 | MM | 4055626258355 | 85366930 | GR | EC002637 | Imagen | Catálogo
1846580 | MDSTBA 2,5/ 9-G | Carcasa de base para placa de circuito impreso | Carcasa base placa de circuito impreso, sección nominal: 2,5 mm², color: verde, corriente nominal: 10 A, tensión nominal (III/2): 320 V, superficie de contacto: Sn, tipo de conexión del contacto: Macho, número de potenciales: 18, número de filas: 2, número de polos: 9, número de conexiones: 18, familia de artículos: MDSTBA 2,5/..-G, paso: 5 mm, montaje: Soldadura por ola, disposición de pines: Disposición de pines lineal, longitud del pin [P]: 3,23 mm, número de pines de soldadura por potencial: 1, sistema enchufable: COMBICON MSTB 2,5, Orientación de la cara enchufable: Estándar, bloqueo: sin, tipo de sujeción: sin, tipo de embalaje: empaquetado en caja, En combinación con piezas de conectores MVSTB o FKCV, se debe utilizar un conector macho MVSTBW (o FKCVW) y un conector macho MVSTBR (o FKCVR). ¡No se puede combinar con piezas de conectores TMSTBP! | 1291.68 | 100 | AA | PCB Connectors (PCC) | AAC | AACSCC | 50 | 2000 | NO | PC |  | 15,28 | G | 91 | 271 | 114 | MM | 4017918184551 | 85366930 | GR | EC002637 | Imagen | Catálogo
1842131 | MDSTBA 2,5/ 9-G-5,08 | Carcasa de base para placa de circuito impreso | Carcasa base placa de circuito impreso, sección nominal: 2,5 mm², color: verde, corriente nominal: 10 A, tensión nominal (III/2): 320 V, superficie de contacto: Sn, tipo de conexión del contacto: Macho, número de potenciales: 18, número de filas: 2, número de polos: 9, número de conexiones: 18, familia de artículos: MDSTBA 2,5/..-G, paso: 5,08 mm, montaje: Soldadura por ola, disposición de pines: Disposición de pines lineal, longitud del pin [P]: 3,23 mm, número de pines de soldadura por potencial: 1, sistema enchufable: COMBICON MSTB 2,5, Orientación de la cara enchufable: Estándar, bloqueo: sin, tipo de sujeción: sin, tipo de embalaje: empaquetado en caja, En combinación con piezas de conectores MVSTB o FKCV, se debe utilizar un conector macho MVSTBW (o FKCVW) y un conector macho MVSTBR (o FKCVR). ¡No se puede combinar con piezas de conectores TMSTBP! | 1291.68 | 100 | AA | PCB Connectors (PCC) | AAC | AACSDC | 50 | 50 | NO | PC |  | 14,72 | G | 93 | 183 | 113 | MM | 4017918184049 | 85366930 | DE | EC002637 | Imagen | Catálogo
1005359 | MDSTBA 2,5/ 9-G-5,08 BD:1B-9A | Carcasa de base para placa de circuito impreso | Carcasa base placa de circuito impreso, sección nominal: 2,5 mm², color: verde, corriente nominal: 10 A, tensión nominal (III/2): 320 V, superficie de contacto: Sn, tipo de conexión del contacto: Macho, número de potenciales: 18, número de filas: 2, número de polos: 9, número de conexiones: 18, familia de artículos: MDSTBA 2,5/..-G, paso: 5,08 mm, montaje: Soldadura por ola, disposición de pines: Disposición de pines lineal, longitud del pin [P]: 3,23 mm, número de pines de soldadura por potencial: 1, sistema enchufable: COMBICON MSTB 2,5, Orientación de la cara enchufable: Estándar, bloqueo: sin, tipo de sujeción: sin, tipo de embalaje: empaquetado en caja | 1441.65 | 100 | AA | PCB Connectors (PCC) | AAC | AACSDC | 50 | 50 | NO | PC |  | 15,33 | G | 93 | 181 | 116 | MM | 4055626475530 | 85366930 | GR | EC002637 | Imagen | Catálogo
1846593 | MDSTBA 2,5/10-G | Carcasa de base para placa de circuito impreso | Carcasa base placa de circuito impreso, sección nominal: 2,5 mm², color: verde, corriente nominal: 10 A, tensión nominal (III/2): 320 V, superficie de contacto: Sn, tipo de conexión del contacto: Macho, número de potenciales: 20, número de filas: 2, número de polos: 10, número de conexiones: 20, familia de artículos: MDSTBA 2,5/..-G, paso: 5 mm, montaje: Soldadura por ola, disposición de pines: Disposición de pines lineal, longitud del pin [P]: 3,23 mm, número de pines de soldadura por potencial: 1, sistema enchufable: COMBICON MSTB 2,5, Orientación de la cara enchufable: Estándar, bloqueo: sin, tipo de sujeción: sin, tipo de embalaje: empaquetado en caja, En combinación con piezas de conectores MVSTB o FKCV, se debe utilizar un conector macho MVSTBW (o FKCVW) y un conector macho MVSTBR (o FKCVR). ¡No se puede combinar con piezas de conectores TMSTBP! | 1428.06 | 100 | AA | PCB Connectors (PCC) | AAC | AACSCC | 50 | 50 | NO | PC |  | 16,31 | G | 93 | 181 | 116 | MM | 4017918184735 | 85366930 | GR | EC002637 | Imagen | Catálogo
1842144 | MDSTBA 2,5/10-G-5,08 | Carcasa de base para placa de circuito impreso | Carcasa base placa de circuito impreso, sección nominal: 2,5 mm², color: verde, corriente nominal: 10 A, tensión nominal (III/2): 320 V, superficie de contacto: Sn, tipo de conexión del contacto: Macho, número de potenciales: 20, número de filas: 2, número de polos: 10, número de conexiones: 20, familia de artículos: MDSTBA 2,5/..-G, paso: 5,08 mm, montaje: Soldadura por ola, disposición de pines: Disposición de pines lineal, longitud del pin [P]: 3,23 mm, número de pines de soldadura por potencial: 1, sistema enchufable: COMBICON MSTB 2,5, Orientación de la cara enchufable: Estándar, bloqueo: sin, tipo de sujeción: sin, tipo de embalaje: empaquetado en caja, En combinación con piezas de conectores MVSTB o FKCV, se debe utilizar un conector macho MVSTBW (o FKCVW) y un conector macho MVSTBR (o FKCVR). ¡No se puede combinar con piezas de conectores TMSTBP! | 1428.06 | 100 | AA | PCB Connectors (PCC) | AAC | AACSDC | 50 | 50 | NO | PC |  | 16,66 | G | 95 | 183 | 113 | MM | 4017918184056 | 85366930 | GR | EC002637 | Imagen | Catálogo
1005335 | MDSTBA 2,5/10-G-5,08 BD:1B-10A | Carcasa de base para placa de circuito impreso | Carcasa base placa de circuito impreso, sección nominal: 2,5 mm², color: verde, corriente nominal: 10 A, tensión nominal (III/2): 320 V, superficie de contacto: Sn, tipo de conexión del contacto: Macho, número de potenciales: 20, número de filas: 2, número de polos: 10, número de conexiones: 20, familia de artículos: MDSTBA 2,5/..-G, paso: 5,08 mm, montaje: Soldadura por ola, disposición de pines: Disposición de pines lineal, longitud del pin [P]: 3,23 mm, número de pines de soldadura por potencial: 1, sistema enchufable: COMBICON MSTB 2,5, Orientación de la cara enchufable: Estándar, bloqueo: sin, tipo de sujeción: sin, tipo de embalaje: empaquetado en caja | 1594.7 | 100 | AA | PCB Connectors (PCC) | AAC | AACSDC | 50 | 50 | NO | PC |  | 16,86 | G | 93 | 181 | 116 | MM | 4055626475462 | 85366930 | GR | EC002637 | Imagen | Catálogo
1752450 | MDSTBA 2,5/10-G-5,08 BDNZ:515 | Carcasa de base para placa de circuito impreso | Carcasa base placa de circuito impreso, sección nominal: 2,5 mm², color: verde, corriente nominal: 10 A, tensión nominal (III/2): 320 V, superficie de contacto: Sn, tipo de conexión del contacto: Macho, número de potenciales: 20, número de filas: 2, número de polos: 10, número de conexiones: 20, familia de artículos: MDSTBA 2,5/..-G, paso: 5,08 mm, montaje: Soldadura por ola, disposición de pines: Disposición de pines lineal, longitud del pin [P]: 3,23 mm, número de pines de soldadura por potencial: 1, sistema enchufable: COMBICON MSTB 2,5, Orientación de la cara enchufable: Estándar, bloqueo: sin, tipo de sujeción: sin, tipo de embalaje: empaquetado en caja | 1594.7 | 100 | AA | PCB Connectors (PCC) | AAC | AACSDC | 50 | 1000 | NO | PC |  | 16,66 | G | 91 | 181 | 114 | MM | 4046356321457 | 85366930 | GR | EC002637 | Imagen | Catálogo
1846603 | MDSTBA 2,5/11-G | Carcasa de base para placa de circuito impreso | Carcasa base placa de circuito impreso, sección nominal: 2,5 mm², color: verde, corriente nominal: 10 A, tensión nominal (III/2): 320 V, superficie de contacto: Sn, tipo de conexión del contacto: Macho, número de potenciales: 22, número de filas: 2, número de polos: 11, número de conexiones: 22, familia de artículos: MDSTBA 2,5/..-G, paso: 5 mm, montaje: Soldadura por ola, disposición de pines: Disposición de pines lineal, longitud del pin [P]: 3,23 mm, número de pines de soldadura por potencial: 1, sistema enchufable: COMBICON MSTB 2,5, Orientación de la cara enchufable: Estándar, bloqueo: sin, tipo de sujeción: sin, tipo de embalaje: empaquetado en caja, En combinación con piezas de conectores MVSTB o FKCV, se debe utilizar un conector macho MVSTBW (o FKCVW) y un conector macho MVSTBR (o FKCVR). ¡No se puede combinar con piezas de conectores TMSTBP! | 1564.44 | 100 | AA | PCB Connectors (PCC) | AAC | AACSCC | 50 | 2000 | NO | PC |  | 17,78 | G | 93 | 181 | 116 | MM | 4017918183738 | 85366930 | GR | EC002637 | Imagen | Catálogo
1842157 | MDSTBA 2,5/11-G-5,08 | Carcasa de base para placa de circuito impreso | Carcasa base placa de circuito impreso, sección nominal: 2,5 mm², color: verde, corriente nominal: 10 A, tensión nominal (III/2): 320 V, superficie de contacto: Sn, tipo de conexión del contacto: Macho, número de potenciales: 22, número de filas: 2, número de polos: 11, número de conexiones: 22, familia de artículos: MDSTBA 2,5/..-G, paso: 5,08 mm, montaje: Soldadura por ola, disposición de pines: Disposición de pines lineal, longitud del pin [P]: 3,23 mm, número de pines de soldadura por potencial: 1, sistema enchufable: COMBICON MSTB 2,5, Orientación de la cara enchufable: Estándar, bloqueo: sin, tipo de sujeción: sin, tipo de embalaje: empaquetado en caja, En combinación con piezas de conectores MVSTB o FKCV, se debe utilizar un conector macho MVSTBW (o FKCVW) y un conector macho MVSTBR (o FKCVR). ¡No se puede combinar con piezas de conectores TMSTBP! | 1564.44 | 100 | AA | PCB Connectors (PCC) | AAC | AACSDC | 50 | 50 | NO | PC |  | 17,92 | G | 93 | 181 | 116 | MM | 4017918184063 | 85366930 | GR | EC002637 | Imagen | Catálogo
1846616 | MDSTBA 2,5/12-G | Carcasa de base para placa de circuito impreso | Carcasa base placa de circuito impreso, sección nominal: 2,5 mm², color: verde, corriente nominal: 10 A, tensión nominal (III/2): 320 V, superficie de contacto: Sn, tipo de conexión del contacto: Macho, número de potenciales: 24, número de filas: 2, número de polos: 12, número de conexiones: 24, familia de artículos: MDSTBA 2,5/..-G, paso: 5 mm, montaje: Soldadura por ola, disposición de pines: Disposición de pines lineal, longitud del pin [P]: 3,23 mm, número de pines de soldadura por potencial: 1, sistema enchufable: COMBICON MSTB 2,5, Orientación de la cara enchufable: Estándar, bloqueo: sin, tipo de sujeción: sin, tipo de embalaje: empaquetado en caja, En combinación con piezas de conectores MVSTB o FKCV, se debe utilizar un conector macho MVSTBW (o FKCVW) y un conector macho MVSTBR (o FKCVR). ¡No se puede combinar con piezas de conectores TMSTBP! | 1700.82 | 100 | AA | PCB Connectors (PCC) | AAC | AACSCC | 50 | 2000 | NO | PC |  | 19,53 | G | 91 | 271 | 114 | MM | 4017918183745 | 85366930 | DE | EC002637 | Imagen | Catálogo
1842160 | MDSTBA 2,5/12-G-5,08 | Carcasa de base para placa de circuito impreso | Carcasa base placa de circuito impreso, sección nominal: 2,5 mm², color: verde, corriente nominal: 10 A, tensión nominal (III/2): 320 V, superficie de contacto: Sn, tipo de conexión del contacto: Macho, número de potenciales: 24, número de filas: 2, número de polos: 12, número de conexiones: 24, familia de artículos: MDSTBA 2,5/..-G, paso: 5,08 mm, montaje: Soldadura por ola, disposición de pines: Disposición de pines lineal, longitud del pin [P]: 3,23 mm, número de pines de soldadura por potencial: 1, sistema enchufable: COMBICON MSTB 2,5, Orientación de la cara enchufable: Estándar, bloqueo: sin, tipo de sujeción: sin, tipo de embalaje: empaquetado en caja, En combinación con piezas de conectores MVSTB o FKCV, se debe utilizar un conector macho MVSTBW (o FKCVW) y un conector macho MVSTBR (o FKCVR). ¡No se puede combinar con piezas de conectores TMSTBP! | 1700.82 | 100 | AA | PCB Connectors (PCC) | AAC | AACSDC | 50 | 50 | NO | PC |  | 20,63 | G | 91 | 271 | 114 | MM | 4017918184667 | 85366930 | GR | EC002637 | Imagen | Catálogo
1921573 | MDSTBH-SE | Elemento lateral | Elemento lateral, para cerrar los extremos de las carcasas de base MSTB, 2,54 mm de grosor, color: verde | 50.15 | 100 | AA | PCB Connectors (PCC) | AAR | AARZZA | 50 | 50 | NO | PC |  | 1,11 | G | 0 | 0 | 0 | MM | 4017918574338 | 85389099 | GR | EC002943 |  | Catálogo
1786679 | MDSTB-SE | Elemento lateral | Elemento lateral, para cerrar los extremos de las carcasas de base MSTB, 2,54 mm de grosor, color: verde | 50.15 | 100 | AA | PCB Connectors (PCC) | AAR | AARZZA | 50 | 50 | NO | PC |  | 0,99 | G | 17 | 91 | 135 | MM | 4017918042783 | 85389099 | GR | EC002943 | Imagen | Catálogo
1081427 | MDSTB-SET BOARD K32 19 ZOLL-G1 | Juego de conectores enchufables | Set de conectores enchufables, familia de artículos: SET | 5008.57 | 100 | AA | PCB Connectors (PCC) | AAH | AAHGAD | 50 | 50 | NO | PC | F | 4.653,00 | G | 290 | 395 | 260 | MM | 4055626807676 | 85366990 | DE | EC002943 |  | Catálogo
1763032 | MDSTBV 2,5/ 2-G | Carcasa de base para placa de circuito impreso | Carcasa base placa de circuito impreso, sección nominal: 2,5 mm², color: verde, corriente nominal: 10 A, tensión nominal (III/2): 320 V, superficie de contacto: Sn, tipo de conexión del contacto: Macho, número de potenciales: 4, número de filas: 2, número de polos: 2, número de conexiones: 4, familia de artículos: MDSTBV 2,5/..-G, paso: 5 mm, montaje: Soldadura por ola, disposición de pines: Disposición de pines lineal, longitud del pin [P]: 3,9 mm, número de pines de soldadura por potencial: 1, sistema enchufable: COMBICON MSTB 2,5, Orientación de la cara enchufable: Estándar, bloqueo: sin, tipo de sujeción: sin, tipo de embalaje: empaquetado en caja, ¡Alineable! Brida de sujeción: Código 1836477, 1836480. En el caso de una combinación con partes enchufables MVSTB o FKCV, debe utilizarse un conector MVSTBW (o FKCVW) y un conector MVSTBR (o FKCVR), respectivamente. ¡Una combinación con partes enchufables TMSTBP no es posible! | 208.68 | 100 | AA | PCB Connectors (PCC) | AAC | AACSCD | 50 | 50 | NO | PC |  | 3,30 | G | 92 | 77 | 114 | MM | 4017918031602 | 85366930 | DE | EC002637 | Imagen | Catálogo
1763074 | MDSTBV 2,5/ 2-G-5,08 | Carcasa de base para placa de circuito impreso | Carcasa base placa de circuito impreso, sección nominal: 2,5 mm², color: verde, corriente nominal: 10 A, tensión nominal (III/2): 320 V, superficie de contacto: Sn, tipo de conexión del contacto: Macho, número de potenciales: 4, número de filas: 2, número de polos: 2, número de conexiones: 4, familia de artículos: MDSTBV 2,5/..-G, paso: 5,08 mm, montaje: Soldadura por ola, disposición de pines: Disposición de pines lineal, longitud del pin [P]: 3,9 mm, número de pines de soldadura por potencial: 1, sistema enchufable: COMBICON MSTB 2,5, Orientación de la cara enchufable: Estándar, bloqueo: sin, tipo de sujeción: sin, tipo de embalaje: empaquetado en caja, ¡Alineable! Brida de sujeción: Código 1836477, 1836480. En el caso de una combinación con partes enchufables MVSTB o FKCV, debe utilizarse un conector MVSTBW (o FKCVW) y un conector MVSTBR (o FKCVR), respectivamente. ¡Una combinación con partes enchufables TMSTBP no es posible! | 208.68 | 100 | AA | PCB Connectors (PCC) | AAC | AACSDD | 50 | 50 | NO | PC |  | 3,36 | G | 92 | 78 | 114 | MM | 4017918031633 | 85366930 | DE | EC002637 | Imagen | Catálogo
1762224 | MDSTBV 2,5/ 2-G-5,08 AU | Carcasa de base para placa de circuito impreso | Carcasa base placa de circuito impreso, sección nominal: 2,5 mm², color: verde, corriente nominal: 10 A, tensión nominal (III/2): 320 V, superficie de contacto: Au, tipo de conexión del contacto: Macho, número de potenciales: 4, número de filas: 2, número de polos: 2, número de conexiones: 4, familia de artículos: MDSTBV 2,5/..-G, paso: 5,08 mm, montaje: Soldadura por ola, disposición de pines: Disposición de pines lineal, longitud del pin [P]: 3,9 mm, número de pines de soldadura por potencial: 1, sistema enchufable: COMBICON MSTB 2,5, Orientación de la cara enchufable: Estándar, bloqueo: sin, tipo de sujeción: sin, tipo de embalaje: empaquetado en caja, ¡Alineable! Brida de sujeción: Código 1836477, 1836480. En el caso de una combinación con partes enchufables MVSTB o FKCV, debe utilizarse un conector MVSTBW (o FKCVW) y un conector MVSTBR (o FKCVR), respectivamente. ¡Una combinación con partes enchufables TMSTBP no es posible! | 335.48 | 100 | AA | PCB Connectors (PCC) | AAC | AACSDD | 50 | 50 | NO | PC |  | 3,37 | G | 92 | 78 | 114 | MM | 4017918227081 | 85366930 | DE | EC002637 | Imagen | Catálogo
1763100 | MDSTBV 2,5/ 2-G-5,08 BK | Carcasa de base para placa de circuito impreso | Carcasa base placa de circuito impreso, sección nominal: 2,5 mm², color: negro, corriente nominal: 10 A, tensión nominal (III/2): 320 V, superficie de contacto: Sn, tipo de conexión del contacto: Macho, número de potenciales: 4, número de filas: 2, número de polos: 2, número de conexiones: 4, familia de artículos: MDSTBV 2,5/..-G, paso: 5,08 mm, montaje: Soldadura por ola, disposición de pines: Disposición de pines lineal, longitud del pin [P]: 3,9 mm, número de pines de soldadura por potencial: 1, sistema enchufable: COMBICON MSTB 2,5, Orientación de la cara enchufable: Estándar, bloqueo: sin, tipo de sujeción: sin, tipo de embalaje: empaquetado en caja | 208.68 | 100 | AA | PCB Connectors (PCC) | AAC | AACSDD | 50 | 50 | NO | PC |  | 3,36 | G | 92 | 76 | 113 | MM | 4017918330101 | 85366930 | DE | EC002637 | Imagen | Catálogo
1764138 | MDSTBV 2,5/ 2-G-5,08 GY | Carcasa de base para placa de circuito impreso | Carcasa base placa de circuito impreso, sección nominal: 2,5 mm², color: gris, corriente nominal: 10 A, tensión nominal (III/2): 320 V, superficie de contacto: Sn, tipo de conexión del contacto: Macho, número de potenciales: 4, número de filas: 2, número de polos: 2, número de conexiones: 4, familia de artículos: MDSTBV 2,5/..-G, paso: 5,08 mm, montaje: Soldadura por ola, disposición de pines: Disposición de pines lineal, longitud del pin [P]: 3,9 mm, número de pines de soldadura por potencial: 1, sistema enchufable: COMBICON MSTB 2,5, Orientación de la cara enchufable: Estándar, bloqueo: sin, tipo de sujeción: sin, tipo de embalaje: empaquetado en caja | 208.68 | 100 | AA | PCB Connectors (PCC) | AAC | AACSDD | 50 | 50 | NO | PC | F | 3,40 | G | 92 | 78 | 114 | MM | 4046356557788 | 85366930 | DE | EC002637 | Imagen | Catálogo
1846085 | MDSTBV 2,5/ 2-GF | Carcasa de base para placa de circuito impreso | Carcasa base placa de circuito impreso, sección nominal: 2,5 mm², color: verde, corriente nominal: 10 A, tensión nominal (III/2): 320 V, superficie de contacto: Sn, tipo de conexión del contacto: Macho, número de potenciales: 4, número de filas: 2, número de polos: 2, número de conexiones: 4, familia de artículos: MDSTBV 2,5/..-GF, paso: 5 mm, montaje: Soldadura por ola, disposición de pines: Disposición de pines lineal, longitud del pin [P]: 3,9 mm, número de pines de soldadura por potencial: 1, sistema enchufable: COMBICON MSTB 2,5, Orientación de la cara enchufable: Estándar, bloqueo: Bloqueo por tornillo, tipo de sujeción: Sujeción aérea (rosca), tipo de embalaje: empaquetado en caja, En combinación con piezas de conectores MVSTB o FKCV, se debe utilizar un conector macho MVSTBW (o FKCVW) y un conector macho MVSTBR (o FKCVR). ¡No se puede combinar con piezas de conectores TMSTBP! | 581.79 | 100 | AA | PCB Connectors (PCC) | AAC | AACSCE | 50 | 50 | NO | PC | F | 7,50 | G | 90 | 108 | 113 | MM | 4017918183585 | 85366930 | DE | EC002637 | Imagen | Catálogo
1845633 | MDSTBV 2,5/ 2-GF-5,08 | Carcasa de base para placa de circuito impreso | Carcasa base placa de circuito impreso, sección nominal: 2,5 mm², color: verde, corriente nominal: 10 A, tensión nominal (III/2): 320 V, superficie de contacto: Sn, tipo de conexión del contacto: Macho, número de potenciales: 4, número de filas: 2, número de polos: 2, número de conexiones: 4, familia de artículos: MDSTBV 2,5/..-GF, paso: 5,08 mm, montaje: Soldadura por ola, disposición de pines: Disposición de pines lineal, longitud del pin [P]: 3,9 mm, número de pines de soldadura por potencial: 1, sistema enchufable: COMBICON MSTB 2,5, Orientación de la cara enchufable: Estándar, bloqueo: Bloqueo por tornillo, tipo de sujeción: Sujeción aérea (rosca), tipo de embalaje: empaquetado en caja, En combinación con piezas de conectores MVSTB o FKCV, se debe utilizar un conector macho MVSTBW (o FKCVW) y un conector macho MVSTBR (o FKCVR). ¡No se puede combinar con piezas de conectores TMSTBP! | 581.79 | 100 | AA | PCB Connectors (PCC) | AAC | AACSDE | 50 | 50 | NO | PC |  | 7,49 | G | 92 | 109 | 113 | MM | 4017918184308 | 85366930 | DE | EC002637 | Imagen | Catálogo
1800834 | MDSTBV 2,5/ 2-GF-5,08 BK | Carcasa de base para placa de circuito impreso | Carcasa base placa de circuito impreso, sección nominal: 2,5 mm², color: negro, corriente nominal: 10 A, tensión nominal (III/2): 320 V, superficie de contacto: Sn, tipo de conexión del contacto: Macho, número de potenciales: 4, número de filas: 2, número de polos: 2, número de conexiones: 4, familia de artículos: MDSTBV 2,5/..-GF, paso: 5,08 mm, montaje: Soldadura por ola, disposición de pines: Disposición de pines lineal, longitud del pin [P]: 3,9 mm, número de pines de soldadura por potencial: 1, sistema enchufable: COMBICON MSTB 2,5, Orientación de la cara enchufable: Estándar, bloqueo: Bloqueo por tornillo, tipo de sujeción: Sujeción aérea (rosca), tipo de embalaje: empaquetado en caja | 581.79 | 100 | AA | PCB Connectors (PCC) | AAC | AACSDE | 50 | 1000 | NO | PC | F | 7,56 | G | 90 | 108 | 113 | MM | 4046356083829 | 85366930 | DE | EC002637 | Imagen | Catálogo
1716007 | MDSTBV 2,5/ 2-GF-5,08 GY | Carcasa de base para placa de circuito impreso | Carcasa base placa de circuito impreso, sección nominal: 2,5 mm², color: gris, corriente nominal: 10 A, tensión nominal (III/2): 320 V, superficie de contacto: Sn, tipo de conexión del contacto: Macho, número de potenciales: 4, número de filas: 2, número de polos: 2, número de conexiones: 4, familia de artículos: MDSTBV 2,5/..-GF, paso: 5,08 mm, montaje: Soldadura por ola, disposición de pines: Disposición de pines lineal, longitud del pin [P]: 3,9 mm, número de pines de soldadura por potencial: 1, sistema enchufable: COMBICON MSTB 2,5, Orientación de la cara enchufable: Estándar, bloqueo: Bloqueo por tornillo, tipo de sujeción: Sujeción aérea (rosca), tipo de embalaje: empaquetado en caja, En combinación con piezas de conectores MVSTB o FKCV, se debe utilizar un conector macho MVSTBW (o FKCVW) y un conector macho MVSTBR (o FKCVR). ¡No se puede combinar con piezas de conectores TMSTBP! | 581.79 | 100 | AA | PCB Connectors (PCC) | AAC | AACSDE | 50 | 50 | NO | PC |  | 7,61 | G | 90 | 108 | 113 | MM | 4055626437330 | 85366930 | DE | EC002637 | Imagen | Catálogo
1877766 | MDSTBV 2,5/ 2-GFL | Carcasa de base para placa de circuito impreso | Carcasa base placa de circuito impreso, sección nominal: 2,5 mm², color: verde, corriente nominal: 10 A, tensión nominal (III/2): 320 V, superficie de contacto: Sn, tipo de conexión del contacto: Macho, número de potenciales: 4, número de filas: 2, número de polos: 2, número de conexiones: 4, familia de artículos: MDSTBV 2,5/..-GF, paso: 5 mm, montaje: Soldadura por ola, disposición de pines: Disposición de pines lineal, longitud del pin [P]: 3,9 mm, número de pines de soldadura por potencial: 1, sistema enchufable: COMBICON MSTB 2,5, Orientación de la cara enchufable: Estándar, bloqueo: Bloqueo por tornillo, tipo de sujeción: Sujeción aérea (rosca), tipo de embalaje: empaquetado en caja, En combinación con piezas de conectores MVSTB o FKCV, se debe utilizar un conector macho MVSTBW (o FKCVW) y un conector macho MVSTBR (o FKCVR). ¡No se puede combinar con piezas de conectores TMSTBP! | 581.79 | 100 | AA | PCB Connectors (PCC) | AAC | AACSCE | 50 | 50 | NO | PC | F | 5,27 | G | 90 | 108 | 113 | MM | 4017918185046 | 85366930 | DE | EC002637 | Imagen | Catálogo
1836477 | MDSTBV 2,5/ 2-GFL-5,08 | Carcasa de base para placa de circuito impreso | Carcasa base placa de circuito impreso, sección nominal: 2,5 mm², color: verde, corriente nominal: 10 A, tensión nominal (III/2): 320 V, superficie de contacto: Sn, tipo de conexión del contacto: Macho, número de potenciales: 4, número de filas: 2, número de polos: 2, número de conexiones: 4, familia de artículos: MDSTBV 2,5/..-GF, paso: 5,08 mm, montaje: Soldadura por ola, disposición de pines: Disposición de pines lineal, longitud del pin [P]: 3,9 mm, número de pines de soldadura por potencial: 1, sistema enchufable: COMBICON MSTB 2,5, Orientación de la cara enchufable: Estándar, bloqueo: Bloqueo por tornillo, tipo de sujeción: Sujeción aérea (rosca), tipo de embalaje: empaquetado en caja, En combinación con piezas de conectores MVSTB o FKCV, se debe utilizar un conector macho MVSTBW (o FKCVW) y un conector macho MVSTBR (o FKCVR). ¡No se puede combinar con piezas de conectores TMSTBP! | 581.79 | 100 | AA | PCB Connectors (PCC) | AAC | AACSDE | 50 | 50 | NO | PC |  | 5,43 | G | 90 | 108 | 113 | MM | 4017918121563 | 85366930 | DE | EC002637 | Imagen | Catálogo
1901755 | MDSTBV 2,5/ 2-GFL-5,08 BK | Carcasa de base para placa de circuito impreso | Carcasa base placa de circuito impreso, sección nominal: 2,5 mm², color: negro, corriente nominal: 10 A, tensión nominal (III/2): 320 V, superficie de contacto: Sn, tipo de conexión del contacto: Macho, número de potenciales: 4, número de filas: 2, número de polos: 2, número de conexiones: 4, familia de artículos: MDSTBV 2,5/..-GF, paso: 5,08 mm, montaje: Soldadura por ola, disposición de pines: Disposición de pines lineal, longitud del pin [P]: 3,9 mm, número de pines de soldadura por potencial: 1, sistema enchufable: COMBICON MSTB 2,5, Orientación de la cara enchufable: Estándar, bloqueo: Bloqueo por tornillo, tipo de sujeción: Sujeción aérea (rosca), tipo de embalaje: empaquetado en caja | 581.79 | 100 | AA | PCB Connectors (PCC) | AAC | AACSDE | 50 | 50 | NO | PC |  | 5,67 | G | 90 | 108 | 113 | MM | 4017918436780 | 85366930 | DE | EC002637 | Imagen | Catálogo
1877779 | MDSTBV 2,5/ 2-GFR | Carcasa de base para placa de circuito impreso | Carcasa base placa de circuito impreso, sección nominal: 2,5 mm², color: verde, corriente nominal: 10 A, tensión nominal (III/2): 320 V, superficie de contacto: Sn, tipo de conexión del contacto: Macho, número de potenciales: 4, número de filas: 2, número de polos: 2, número de conexiones: 4, familia de artículos: MDSTBV 2,5/..-GF, paso: 5 mm, montaje: Soldadura por ola, disposición de pines: Disposición de pines lineal, longitud del pin [P]: 3,9 mm, número de pines de soldadura por potencial: 1, sistema enchufable: COMBICON MSTB 2,5, Orientación de la cara enchufable: Estándar, bloqueo: Bloqueo por tornillo, tipo de sujeción: Sujeción aérea (rosca), tipo de embalaje: empaquetado en caja, En combinación con piezas de conectores MVSTB o FKCV, se debe utilizar un conector macho MVSTBW (o FKCVW) y un conector macho MVSTBR (o FKCVR). ¡No se puede combinar con piezas de conectores TMSTBP! | 581.79 | 100 | AA | PCB Connectors (PCC) | AAC | AACSCE | 50 | 50 | NO | PC | F | 5,32 | G | 90 | 108 | 113 | MM | 4017918185053 | 85366930 | DE | EC002637 | Imagen | Catálogo
1836480 | MDSTBV 2,5/ 2-GFR-5,08 | Carcasa de base para placa de circuito impreso | Carcasa base placa de circuito impreso, sección nominal: 2,5 mm², color: verde, corriente nominal: 10 A, tensión nominal (III/2): 320 V, superficie de contacto: Sn, tipo de conexión del contacto: Macho, número de potenciales: 4, número de filas: 2, número de polos: 2, número de conexiones: 4, familia de artículos: MDSTBV 2,5/..-GF, paso: 5,08 mm, montaje: Soldadura por ola, disposición de pines: Disposición de pines lineal, longitud del pin [P]: 3,9 mm, número de pines de soldadura por potencial: 1, sistema enchufable: COMBICON MSTB 2,5, Orientación de la cara enchufable: Estándar, bloqueo: Bloqueo por tornillo, tipo de sujeción: Sujeción aérea (rosca), tipo de embalaje: empaquetado en caja, En combinación con piezas de conectores MVSTB o FKCV, se debe utilizar un conector macho MVSTBW (o FKCVW) y un conector macho MVSTBR (o FKCVR). ¡No se puede combinar con piezas de conectores TMSTBP! | 581.79 | 100 | AA | PCB Connectors (PCC) | AAC | AACSDE | 50 | 50 | NO | PC |  | 5,38 | G | 90 | 108 | 113 | MM | 4017918121570 | 85366930 | DE | EC002637 | Imagen | Catálogo
1901771 | MDSTBV 2,5/ 2-GFR-5,08 BK | Carcasa de base para placa de circuito impreso | Carcasa base placa de circuito impreso, sección nominal: 2,5 mm², color: negro, corriente nominal: 10 A, tensión nominal (III/2): 320 V, superficie de contacto: Sn, tipo de conexión del contacto: Macho, número de potenciales: 4, número de filas: 2, número de polos: 2, número de conexiones: 4, familia de artículos: MDSTBV 2,5/..-GF, paso: 5,08 mm, montaje: Soldadura por ola, disposición de pines: Disposición de pines lineal, longitud del pin [P]: 3,9 mm, número de pines de soldadura por potencial: 1, sistema enchufable: COMBICON MSTB 2,5, Orientación de la cara enchufable: Estándar, bloqueo: Bloqueo por tornillo, tipo de sujeción: Sujeción aérea (rosca), tipo de embalaje: empaquetado en caja | 581.79 | 100 | AA | PCB Connectors (PCC) | AAC | AACSDE | 50 | 50 | NO | PC |  | 5,58 | G | 92 | 109 | 114 | MM | 4017918436797 | 85366930 | DE | EC002637 | Imagen | Catálogo
1763045 | MDSTBV 2,5/ 3-G | Carcasa de base para placa de circuito impreso | Carcasa base placa de circuito impreso, sección nominal: 2,5 mm², color: verde, corriente nominal: 10 A, tensión nominal (III/2): 320 V, superficie de contacto: Sn, tipo de conexión del contacto: Macho, número de potenciales: 6, número de filas: 2, número de polos: 3, número de conexiones: 6, familia de artículos: MDSTBV 2,5/..-G, paso: 5 mm, montaje: Soldadura por ola, disposición de pines: Disposición de pines lineal, longitud del pin [P]: 3,9 mm, número de pines de soldadura por potencial: 1, sistema enchufable: COMBICON MSTB 2,5, Orientación de la cara enchufable: Estándar, bloqueo: sin, tipo de sujeción: sin, tipo de embalaje: empaquetado en caja, ¡Alineable! Brida de sujeción: Código 1836477, 1836480. En el caso de una combinación con partes enchufables MVSTB o FKCV, debe utilizarse un conector MVSTBW (o FKCVW) y un conector MVSTBR (o FKCVR), respectivamente. ¡Una combinación con partes enchufables TMSTBP no es posible! | 280.88 | 100 | AA | PCB Connectors (PCC) | AAC | AACSCD | 50 | 50 | NO | PC |  | 4,83 | G | 90 | 108 | 113 | MM | 4017918031619 | 85366930 | DE | EC002637 | Imagen | Catálogo
1763087 | MDSTBV 2,5/ 3-G-5,08 | Carcasa de base para placa de circuito impreso | Carcasa base placa de circuito impreso, sección nominal: 2,5 mm², color: verde, corriente nominal: 10 A, tensión nominal (III/2): 320 V, superficie de contacto: Sn, tipo de conexión del contacto: Macho, número de potenciales: 6, número de filas: 2, número de polos: 3, número de conexiones: 6, familia de artículos: MDSTBV 2,5/..-G, paso: 5,08 mm, montaje: Soldadura por ola, disposición de pines: Disposición de pines lineal, longitud del pin [P]: 3,9 mm, número de pines de soldadura por potencial: 1, sistema enchufable: COMBICON MSTB 2,5, Orientación de la cara enchufable: Estándar, bloqueo: sin, tipo de sujeción: sin, tipo de embalaje: empaquetado en caja, ¡Alineable! Brida de sujeción: Código 1836477, 1836480. En el caso de una combinación con partes enchufables MVSTB o FKCV, debe utilizarse un conector MVSTBW (o FKCVW) y un conector MVSTBR (o FKCVR), respectivamente. ¡Una combinación con partes enchufables TMSTBP no es posible! | 280.88 | 100 | AA | PCB Connectors (PCC) | AAC | AACSDD | 50 | 50 | NO | PC |  | 4,87 | G | 90 | 108 | 113 | MM | 4017918031640 | 85366930 | DE | EC002637 | Imagen | Catálogo
1762266 | MDSTBV 2,5/ 3-G-5,08 AU | Carcasa de base para placa de circuito impreso | Carcasa base placa de circuito impreso, sección nominal: 2,5 mm², color: verde, corriente nominal: 10 A, tensión nominal (III/2): 320 V, superficie de contacto: Au, tipo de conexión del contacto: Macho, número de potenciales: 6, número de filas: 2, número de polos: 3, número de conexiones: 6, familia de artículos: MDSTBV 2,5/..-G, paso: 5,08 mm, montaje: Soldadura por ola, disposición de pines: Disposición de pines lineal, longitud del pin [P]: 3,9 mm, número de pines de soldadura por potencial: 1, sistema enchufable: COMBICON MSTB 2,5, Orientación de la cara enchufable: Estándar, bloqueo: sin, tipo de sujeción: sin, tipo de embalaje: empaquetado en caja, ¡Alineable! Brida de sujeción: Código 1836477, 1836480. En el caso de una combinación con partes enchufables MVSTB o FKCV, debe utilizarse un conector MVSTBW (o FKCVW) y un conector MVSTBR (o FKCVR), respectivamente. ¡Una combinación con partes enchufables TMSTBP no es posible! | 469.67 | 100 | AA | PCB Connectors (PCC) | AAC | AACSDD | 50 | 50 | NO | PC |  | 4,80 | G | 90 | 108 | 113 | MM | 4017918360009 | 85366930 | DE | EC002637 | Imagen | Catálogo
1763126 | MDSTBV 2,5/ 3-G-5,08 BK | Carcasa de base para placa de circuito impreso | Carcasa base placa de circuito impreso, sección nominal: 2,5 mm², color: negro, corriente nominal: 10 A, tensión nominal (III/2): 320 V, superficie de contacto: Sn, tipo de conexión del contacto: Macho, número de potenciales: 6, número de filas: 2, número de polos: 3, número de conexiones: 6, familia de artículos: MDSTBV 2,5/..-G, paso: 5,08 mm, montaje: Soldadura por ola, disposición de pines: Disposición de pines lineal, longitud del pin [P]: 3,9 mm, número de pines de soldadura por potencial: 1, sistema enchufable: COMBICON MSTB 2,5, Orientación de la cara enchufable: Estándar, bloqueo: sin, tipo de sujeción: sin, tipo de embalaje: empaquetado en caja | 280.88 | 100 | AA | PCB Connectors (PCC) | AAC | AACSDD | 50 | 50 | NO | PC |  | 4,85 | G | 93 | 109 | 115 | MM | 4017918225353 | 85366930 | DE | EC002637 | Imagen | Catálogo
1764125 | MDSTBV 2,5/ 3-G-5,08 GY | Carcasa de base para placa de circuito impreso | Carcasa base placa de circuito impreso, sección nominal: 2,5 mm², color: gris, corriente nominal: 10 A, tensión nominal (III/2): 320 V, superficie de contacto: Sn, tipo de conexión del contacto: Macho, número de potenciales: 6, número de filas: 2, número de polos: 3, número de conexiones: 6, familia de artículos: MDSTBV 2,5/..-G, paso: 5,08 mm, montaje: Soldadura por ola, disposición de pines: Disposición de pines lineal, longitud del pin [P]: 3,9 mm, número de pines de soldadura por potencial: 1, sistema enchufable: COMBICON MSTB 2,5, Orientación de la cara enchufable: Estándar, bloqueo: sin, tipo de sujeción: sin, tipo de embalaje: empaquetado en caja | 280.88 | 100 | AA | PCB Connectors (PCC) | AAC | AACSDD | 50 | 50 | NO | PC |  | 4,80 | G | 90 | 108 | 113 | MM | 4046356557795 | 85366930 | DE | EC002637 | Imagen | Catálogo
1846098 | MDSTBV 2,5/ 3-GF | Carcasa de base para placa de circuito impreso | Carcasa base placa de circuito impreso, sección nominal: 2,5 mm², color: verde, corriente nominal: 10 A, tensión nominal (III/2): 320 V, superficie de contacto: Sn, tipo de conexión del contacto: Macho, número de potenciales: 6, número de filas: 2, número de polos: 3, número de conexiones: 6, familia de artículos: MDSTBV 2,5/..-GF, paso: 5 mm, montaje: Soldadura por ola, disposición de pines: Disposición de pines lineal, longitud del pin [P]: 3,9 mm, número de pines de soldadura por potencial: 1, sistema enchufable: COMBICON MSTB 2,5, Orientación de la cara enchufable: Estándar, bloqueo: Bloqueo por tornillo, tipo de sujeción: Sujeción aérea (rosca), tipo de embalaje: empaquetado en caja, En combinación con piezas de conectores MVSTB o FKCV, se debe utilizar un conector macho MVSTBW (o FKCVW) y un conector macho MVSTBR (o FKCVR). ¡No se puede combinar con piezas de conectores TMSTBP! | 662.02 | 100 | AA | PCB Connectors (PCC) | AAC | AACSCE | 50 | 50 | NO | PC | F | 8,79 | G | 93 | 136 | 114 | MM | 4017918183592 | 85366930 | DE | EC002637 | Imagen | Catálogo
1845646 | MDSTBV 2,5/ 3-GF-5,08 | Carcasa de base para placa de circuito impreso | Carcasa base placa de circuito impreso, sección nominal: 2,5 mm², color: verde, corriente nominal: 10 A, tensión nominal (III/2): 320 V, superficie de contacto: Sn, tipo de conexión del contacto: Macho, número de potenciales: 6, número de filas: 2, número de polos: 3, número de conexiones: 6, familia de artículos: MDSTBV 2,5/..-GF, paso: 5,08 mm, montaje: Soldadura por ola, disposición de pines: Disposición de pines lineal, longitud del pin [P]: 3,9 mm, número de pines de soldadura por potencial: 1, sistema enchufable: COMBICON MSTB 2,5, Orientación de la cara enchufable: Estándar, bloqueo: Bloqueo por tornillo, tipo de sujeción: Sujeción aérea (rosca), tipo de embalaje: empaquetado en caja, En combinación con piezas de conectores MVSTB o FKCV, se debe utilizar un conector macho MVSTBW (o FKCVW) y un conector macho MVSTBR (o FKCVR). ¡No se puede combinar con piezas de conectores TMSTBP! | 662.02 | 100 | AA | PCB Connectors (PCC) | AAC | AACSDE | 50 | 50 | NO | PC |  | 9,17 | G | 93 | 136 | 114 | MM | 4017918184315 | 85366930 | DE | EC002637 | Imagen | Catálogo
1800835 | MDSTBV 2,5/ 3-GF-5,08 BK | Carcasa de base para placa de circuito impreso | Carcasa base placa de circuito impreso, sección nominal: 2,5 mm², color: negro, corriente nominal: 10 A, tensión nominal (III/2): 320 V, superficie de contacto: Sn, tipo de conexión del contacto: Macho, número de potenciales: 6, número de filas: 2, número de polos: 3, número de conexiones: 6, familia de artículos: MDSTBV 2,5/..-GF, paso: 5,08 mm, montaje: Soldadura por ola, disposición de pines: Disposición de pines lineal, longitud del pin [P]: 3,9 mm, número de pines de soldadura por potencial: 1, sistema enchufable: COMBICON MSTB 2,5, Orientación de la cara enchufable: Estándar, bloqueo: Bloqueo por tornillo, tipo de sujeción: Sujeción aérea (rosca), tipo de embalaje: empaquetado en caja | 662.02 | 100 | AA | PCB Connectors (PCC) | AAC | AACSDE | 50 | 50 | NO | PC | F | 9,08 | G | 93 | 136 | 114 | MM | 4046356087209 | 85366930 | DE | EC002637 | Imagen | Catálogo
1874659 | MDSTBV 2,5/ 3-GFL | Carcasa de base para placa de circuito impreso | Carcasa base placa de circuito impreso, sección nominal: 2,5 mm², color: verde, corriente nominal: 10 A, tensión nominal (III/2): 320 V, superficie de contacto: Sn, tipo de conexión del contacto: Macho, número de potenciales: 6, número de filas: 2, número de polos: 3, número de conexiones: 6, familia de artículos: MDSTBV 2,5/..-GF, paso: 5 mm, montaje: Soldadura por ola, disposición de pines: Disposición de pines lineal, longitud del pin [P]: 3,9 mm, número de pines de soldadura por potencial: 1, sistema enchufable: COMBICON MSTB 2,5, Orientación de la cara enchufable: Estándar, bloqueo: Bloqueo por tornillo, tipo de sujeción: Sujeción aérea (rosca), tipo de embalaje: empaquetado en caja, En combinación con piezas de conectores MVSTB o FKCV, se debe utilizar un conector macho MVSTBW (o FKCVW) y un conector macho MVSTBR (o FKCVR). ¡No se puede combinar con piezas de conectores TMSTBP! | 662.02 | 100 | AA | PCB Connectors (PCC) | AAC | AACSCE | 50 | 50 | NO | PC | F | 6,89 | G | 90 | 108 | 113 | MM | 4017918184902 | 85366930 | DE | EC002637 | Imagen | Catálogo
1874675 | MDSTBV 2,5/ 3-GFL-5,08 | Carcasa de base para placa de circuito impreso | Carcasa base placa de circuito impreso, sección nominal: 2,5 mm², color: verde, corriente nominal: 10 A, tensión nominal (III/2): 320 V, superficie de contacto: Sn, tipo de conexión del contacto: Macho, número de potenciales: 6, número de filas: 2, número de polos: 3, número de conexiones: 6, familia de artículos: MDSTBV 2,5/..-GF, paso: 5,08 mm, montaje: Soldadura por ola, disposición de pines: Disposición de pines lineal, longitud del pin [P]: 3,9 mm, número de pines de soldadura por potencial: 1, sistema enchufable: COMBICON MSTB 2,5, Orientación de la cara enchufable: Estándar, bloqueo: Bloqueo por tornillo, tipo de sujeción: Sujeción aérea (rosca), tipo de embalaje: empaquetado en caja, En combinación con piezas de conectores MVSTB o FKCV, se debe utilizar un conector macho MVSTBW (o FKCVW) y un conector macho MVSTBR (o FKCVR). ¡No se puede combinar con piezas de conectores TMSTBP! | 662.02 | 100 | AA | PCB Connectors (PCC) | AAC | AACSDE | 50 | 50 | NO | PC |  | 7,06 | G | 90 | 108 | 113 | MM | 4017918184919 | 85366930 | DE | EC002637 | Imagen | Catálogo
1874662 | MDSTBV 2,5/ 3-GFR | Carcasa de base para placa de circuito impreso | Carcasa base placa de circuito impreso, sección nominal: 2,5 mm², color: verde, corriente nominal: 10 A, tensión nominal (III/2): 320 V, superficie de contacto: Sn, tipo de conexión del contacto: Macho, número de potenciales: 6, número de filas: 2, número de polos: 3, número de conexiones: 6, familia de artículos: MDSTBV 2,5/..-GF, paso: 5 mm, montaje: Soldadura por ola, disposición de pines: Disposición de pines lineal, longitud del pin [P]: 3,9 mm, número de pines de soldadura por potencial: 1, sistema enchufable: COMBICON MSTB 2,5, Orientación de la cara enchufable: Estándar, bloqueo: Bloqueo por tornillo, tipo de sujeción: Sujeción aérea (rosca), tipo de embalaje: empaquetado en caja, En combinación con piezas de conectores MVSTB o FKCV, se debe utilizar un conector macho MVSTBW (o FKCVW) y un conector macho MVSTBR (o FKCVR). ¡No se puede combinar con piezas de conectores TMSTBP! | 662.02 | 100 | AA | PCB Connectors (PCC) | AAC | AACSCE | 50 | 50 | NO | PC | F | 6,76 | G | 90 | 108 | 113 | MM | 4017918184810 | 85366930 | DE | EC002637 | Imagen | Catálogo
1874688 | MDSTBV 2,5/ 3-GFR-5,08 | Carcasa de base para placa de circuito impreso | Carcasa base placa de circuito impreso, sección nominal: 2,5 mm², color: verde, corriente nominal: 10 A, tensión nominal (III/2): 320 V, superficie de contacto: Sn, tipo de conexión del contacto: Macho, número de potenciales: 6, número de filas: 2, número de polos: 3, número de conexiones: 6, familia de artículos: MDSTBV 2,5/..-GF, paso: 5,08 mm, montaje: Soldadura por ola, disposición de pines: Disposición de pines lineal, longitud del pin [P]: 3,9 mm, número de pines de soldadura por potencial: 1, sistema enchufable: COMBICON MSTB 2,5, Orientación de la cara enchufable: Estándar, bloqueo: Bloqueo por tornillo, tipo de sujeción: Sujeción aérea (rosca), tipo de embalaje: empaquetado en caja, En combinación con piezas de conectores MVSTB o FKCV, se debe utilizar un conector macho MVSTBW (o FKCVW) y un conector macho MVSTBR (o FKCVR). ¡No se puede combinar con piezas de conectores TMSTBP! | 662.02 | 100 | AA | PCB Connectors (PCC) | AAC | AACSDE | 50 | 50 | NO | PC |  | 6,99 | G | 92 | 108 | 114 | MM | 4017918184827 | 85366930 | DE | EC002637 | Imagen | Catálogo
1845950 | MDSTBV 2,5/ 4-G | Carcasa de base para placa de circuito impreso | Carcasa base placa de circuito impreso, sección nominal: 2,5 mm², color: verde, corriente nominal: 10 A, tensión nominal (III/2): 320 V, superficie de contacto: Sn, tipo de conexión del contacto: Macho, número de potenciales: 8, número de filas: 2, número de polos: 4, número de conexiones: 8, familia de artículos: MDSTBV 2,5/..-G, paso: 5 mm, montaje: Soldadura por ola, disposición de pines: Disposición de pines lineal, longitud del pin [P]: 3,9 mm, número de pines de soldadura por potencial: 1, sistema enchufable: COMBICON MSTB 2,5, Orientación de la cara enchufable: Estándar, bloqueo: sin, tipo de sujeción: sin, tipo de embalaje: empaquetado en caja, ¡Alineable! Brida de sujeción: Código 1836477, 1836480. En el caso de una combinación con partes enchufables MVSTB o FKCV, debe utilizarse un conector MVSTBW (o FKCVW) y un conector MVSTBR (o FKCVR), respectivamente. ¡Una combinación con partes enchufables TMSTBP no es posible! | 353.08 | 100 | AA | PCB Connectors (PCC) | AAC | AACSCD | 50 | 50 | NO | PC |  | 6,50 | G | 90 | 108 | 113 | MM | 4017918184704 | 85366930 | GR | EC002637 | Imagen | Catálogo
1736739 | MDSTBV 2,5/ 4-G1 | Carcasa de base para placa de circuito impreso | Carcasa base placa de circuito impreso, sección nominal: 2,5 mm², color: verde, corriente nominal: 10 A, tensión nominal (III/2): 320 V, superficie de contacto: Sn, tipo de conexión del contacto: Macho, número de potenciales: 8, número de filas: 2, número de polos: 4, número de conexiones: 8, familia de artículos: MDSTBV 2,5/..-G1, paso: 5 mm, montaje: Soldadura por ola, disposición de pines: Disposición de pines lineal, longitud del pin [P]: 3,9 mm, número de pines de soldadura por potencial: 1, sistema enchufable: COMBICON MSTB 2,5, Orientación de la cara enchufable: Estándar, bloqueo: sin, tipo de sujeción: sin, tipo de embalaje: empaquetado en caja, En el caso de una combinación con partes enchufables MVSTB o FKCV, debe utilizarse un conector MVSTBW (o FKCVW) y un conector MVSTBR (o FKCVR), respectivamente. ¡Una combinación con partes enchufables TMSTBP no es posible! | 365.88 | 100 | AA | PCB Connectors (PCC) | AAC | AACSEC | 50 | 50 | NO | PC | F | 7,14 | G | 91 | 181 | 114 | MM | 4017918027896 | 85366930 | PL | EC002637 | Imagen | Catálogo
1845507 | MDSTBV 2,5/ 4-G-5,08 | Carcasa de base para placa de circuito impreso | Carcasa base placa de circuito impreso, sección nominal: 2,5 mm², color: verde, corriente nominal: 10 A, tensión nominal (III/2): 320 V, superficie de contacto: Sn, tipo de conexión del contacto: Macho, número de potenciales: 8, número de filas: 2, número de polos: 4, número de conexiones: 8, familia de artículos: MDSTBV 2,5/..-G, paso: 5,08 mm, montaje: Soldadura por ola, disposición de pines: Disposición de pines lineal, longitud del pin [P]: 3,9 mm, número de pines de soldadura por potencial: 1, sistema enchufable: COMBICON MSTB 2,5, Orientación de la cara enchufable: Estándar, bloqueo: sin, tipo de sujeción: sin, tipo de embalaje: empaquetado en caja, ¡Alineable! Brida de sujeción: Código 1836477, 1836480. En el caso de una combinación con partes enchufables MVSTB o FKCV, debe utilizarse un conector MVSTBW (o FKCVW) y un conector MVSTBR (o FKCVR), respectivamente. ¡Una combinación con partes enchufables TMSTBP no es posible! | 353.08 | 100 | AA | PCB Connectors (PCC) | AAC | AACSDD | 50 | 50 | NO | PC |  | 6,59 | G | 92 | 110 | 115 | MM | 4017918184629 | 85366930 | GR | EC002637 | Imagen | Catálogo
1800772 | MDSTBV 2,5/ 4-G-5,08 BK | Carcasa de base para placa de circuito impreso | Carcasa base placa de circuito impreso, sección nominal: 2,5 mm², color: negro, corriente nominal: 10 A, tensión nominal (III/2): 320 V, superficie de contacto: Sn, tipo de conexión del contacto: Macho, número de potenciales: 8, número de filas: 2, número de polos: 4, número de conexiones: 8, familia de artículos: MDSTBV 2,5/..-G, paso: 5,08 mm, montaje: Soldadura por ola, disposición de pines: Disposición de pines lineal, longitud del pin [P]: 3,9 mm, número de pines de soldadura por potencial: 1, sistema enchufable: COMBICON MSTB 2,5, Orientación de la cara enchufable: Estándar, bloqueo: sin, tipo de sujeción: sin, tipo de embalaje: empaquetado en caja | 353.08 | 100 | AA | PCB Connectors (PCC) | AAC | AACSDD | 50 | 50 | NO | PC |  | 6,60 | G | 90 | 108 | 113 | MM | 4046356557801 | 85366930 | GR | EC002637 | Imagen | Catálogo
1784680 | MDSTBV 2,5/ 4-G-5,08 GY | Carcasa de base para placa de circuito impreso | Carcasa base placa de circuito impreso, sección nominal: 2,5 mm², color: gris, corriente nominal: 10 A, tensión nominal (III/2): 320 V, superficie de contacto: Sn, tipo de conexión del contacto: Macho, número de potenciales: 8, número de filas: 2, número de polos: 4, número de conexiones: 8, familia de artículos: MDSTBV 2,5/..-G, paso: 5,08 mm, montaje: Soldadura por ola, disposición de pines: Disposición de pines lineal, longitud del pin [P]: 3,9 mm, número de pines de soldadura por potencial: 1, sistema enchufable: COMBICON MSTB 2,5, Orientación de la cara enchufable: Estándar, bloqueo: sin, tipo de sujeción: sin, tipo de embalaje: empaquetado en caja | 353.08 | 100 | AA | PCB Connectors (PCC) | AAC | AACSDD | 50 | 50 | NO | PC |  | 6,76 | G | 90 | 108 | 113 | MM | 4046356557740 | 85366930 | GR | EC002637 | Imagen | Catálogo
1846108 | MDSTBV 2,5/ 4-GF | Carcasa de base para placa de circuito impreso | Carcasa base placa de circuito impreso, sección nominal: 2,5 mm², color: verde, corriente nominal: 10 A, tensión nominal (III/2): 320 V, superficie de contacto: Sn, tipo de conexión del contacto: Macho, número de potenciales: 8, número de filas: 2, número de polos: 4, número de conexiones: 8, familia de artículos: MDSTBV 2,5/..-GF, paso: 5 mm, montaje: Soldadura por ola, disposición de pines: Disposición de pines lineal, longitud del pin [P]: 3,9 mm, número de pines de soldadura por potencial: 1, sistema enchufable: COMBICON MSTB 2,5, Orientación de la cara enchufable: Estándar, bloqueo: Bloqueo por tornillo, tipo de sujeción: Sujeción aérea (rosca), tipo de embalaje: empaquetado en caja, En combinación con piezas de conectores MVSTB o FKCV, se debe utilizar un conector macho MVSTBW (o FKCVW) y un conector macho MVSTBR (o FKCVR). ¡No se puede combinar con piezas de conectores TMSTBP! | 742.24 | 100 | AA | PCB Connectors (PCC) | AAC | AACSCE | 50 | 50 | NO | PC |  | 10,94 | G | 92 | 136 | 114 | MM | 4017918183608 | 85366930 | GR | EC002637 | Imagen | Catálogo
1845659 | MDSTBV 2,5/ 4-GF-5,08 | Carcasa de base para placa de circuito impreso | Carcasa base placa de circuito impreso, sección nominal: 2,5 mm², color: verde, corriente nominal: 10 A, tensión nominal (III/2): 320 V, superficie de contacto: Sn, tipo de conexión del contacto: Macho, número de potenciales: 8, número de filas: 2, número de polos: 4, número de conexiones: 8, familia de artículos: MDSTBV 2,5/..-GF, paso: 5,08 mm, montaje: Soldadura por ola, disposición de pines: Disposición de pines lineal, longitud del pin [P]: 3,9 mm, número de pines de soldadura por potencial: 1, sistema enchufable: COMBICON MSTB 2,5, Orientación de la cara enchufable: Estándar, bloqueo: Bloqueo por tornillo, tipo de sujeción: Sujeción aérea (rosca), tipo de embalaje: empaquetado en caja, En combinación con piezas de conectores MVSTB o FKCV, se debe utilizar un conector macho MVSTBW (o FKCVW) y un conector macho MVSTBR (o FKCVR). ¡No se puede combinar con piezas de conectores TMSTBP! | 742.24 | 100 | AA | PCB Connectors (PCC) | AAC | AACSDE | 50 | 50 | NO | PC |  | 10,54 | G | 93 | 136 | 114 | MM | 4017918184322 | 85366930 | GR | EC002637 | Imagen | Catálogo
1845963 | MDSTBV 2,5/ 5-G | Carcasa de base para placa de circuito impreso | Carcasa base placa de circuito impreso, sección nominal: 2,5 mm², color: verde, corriente nominal: 10 A, tensión nominal (III/2): 320 V, superficie de contacto: Sn, tipo de conexión del contacto: Macho, número de potenciales: 10, número de filas: 2, número de polos: 5, número de conexiones: 10, familia de artículos: MDSTBV 2,5/..-G, paso: 5 mm, montaje: Soldadura por ola, disposición de pines: Disposición de pines lineal, longitud del pin [P]: 3,9 mm, número de pines de soldadura por potencial: 1, sistema enchufable: COMBICON MSTB 2,5, Orientación de la cara enchufable: Estándar, bloqueo: sin, tipo de sujeción: sin, tipo de embalaje: empaquetado en caja, ¡Alineable! Brida de sujeción: Código 1836477, 1836480. En el caso de una combinación con partes enchufables MVSTB o FKCV, debe utilizarse un conector MVSTBW (o FKCVW) y un conector MVSTBR (o FKCVR), respectivamente. ¡Una combinación con partes enchufables TMSTBP no es posible! | 425.28 | 100 | AA | PCB Connectors (PCC) | AAC | AACSCD | 50 | 50 | NO | PC |  | 8,24 | G | 93 | 181 | 116 | MM | 4017918183547 | 85366930 | DE | EC002637 | Imagen | Catálogo
1762004 | MDSTBV 2,5/ 5-G-5,08 | Carcasa de base para placa de circuito impreso | Carcasa base placa de circuito impreso, sección nominal: 2,5 mm², color: verde, corriente nominal: 10 A, tensión nominal (III/2): 320 V, superficie de contacto: Sn, tipo de conexión del contacto: Macho, número de potenciales: 10, número de filas: 2, número de polos: 5, número de conexiones: 10, familia de artículos: MDSTBV 2,5/..-G, paso: 5,08 mm, montaje: Soldadura por ola, disposición de pines: Disposición de pines lineal, longitud del pin [P]: 3,9 mm, número de pines de soldadura por potencial: 1, sistema enchufable: COMBICON MSTB 2,5, Orientación de la cara enchufable: Estándar, bloqueo: sin, tipo de sujeción: sin, tipo de embalaje: empaquetado en caja, ¡Alineable! Brida de sujeción: Código 1836477, 1836480. En el caso de una combinación con partes enchufables MVSTB o FKCV, debe utilizarse un conector MVSTBW (o FKCVW) y un conector MVSTBR (o FKCVR), respectivamente. ¡Una combinación con partes enchufables TMSTBP no es posible! | 425.28 | 100 | AA | PCB Connectors (PCC) | AAC | AACSDD | 50 | 50 | NO | PC |  | 8,24 | G | 92 | 134 | 114 | MM | 4017918183356 | 85366930 | GR | EC002637 | Imagen | Catálogo
1846111 | MDSTBV 2,5/ 5-GF | Carcasa de base para placa de circuito impreso | Carcasa base placa de circuito impreso, sección nominal: 2,5 mm², color: verde, corriente nominal: 10 A, tensión nominal (III/2): 320 V, superficie de contacto: Sn, tipo de conexión del contacto: Macho, número de potenciales: 10, número de filas: 2, número de polos: 5, número de conexiones: 10, familia de artículos: MDSTBV 2,5/..-GF, paso: 5 mm, montaje: Soldadura por ola, disposición de pines: Disposición de pines lineal, longitud del pin [P]: 3,9 mm, número de pines de soldadura por potencial: 1, sistema enchufable: COMBICON MSTB 2,5, Orientación de la cara enchufable: Estándar, bloqueo: Bloqueo por tornillo, tipo de sujeción: Sujeción aérea (rosca), tipo de embalaje: empaquetado en caja, En combinación con piezas de conectores MVSTB o FKCV, se debe utilizar un conector macho MVSTBW (o FKCVW) y un conector macho MVSTBR (o FKCVR). ¡No se puede combinar con piezas de conectores TMSTBP! | 822.46 | 100 | AA | PCB Connectors (PCC) | AAC | AACSCE | 50 | 50 | NO | PC |  | 12,23 | G | 93 | 181 | 116 | MM | 4017918183615 | 85366930 | GR | EC002637 | Imagen | Catálogo
1845662 | MDSTBV 2,5/ 5-GF-5,08 | Carcasa de base para placa de circuito impreso | Carcasa base placa de circuito impreso, sección nominal: 2,5 mm², color: verde, corriente nominal: 10 A, tensión nominal (III/2): 320 V, superficie de contacto: Sn, tipo de conexión del contacto: Macho, número de potenciales: 10, número de filas: 2, número de polos: 5, número de conexiones: 10, familia de artículos: MDSTBV 2,5/..-GF, paso: 5,08 mm, montaje: Soldadura por ola, disposición de pines: Disposición de pines lineal, longitud del pin [P]: 3,9 mm, número de pines de soldadura por potencial: 1, sistema enchufable: COMBICON MSTB 2,5, Orientación de la cara enchufable: Estándar, bloqueo: Bloqueo por tornillo, tipo de sujeción: Sujeción aérea (rosca), tipo de embalaje: empaquetado en caja, En combinación con piezas de conectores MVSTB o FKCV, se debe utilizar un conector macho MVSTBW (o FKCVW) y un conector macho MVSTBR (o FKCVR). ¡No se puede combinar con piezas de conectores TMSTBP! | 822.46 | 100 | AA | PCB Connectors (PCC) | AAC | AACSDE | 50 | 50 | NO | PC |  | 12,29 | G | 93 | 181 | 116 | MM | 4017918184339 | 85366930 | GR | EC002637 | Imagen | Catálogo
1845976 | MDSTBV 2,5/ 6-G | Carcasa de base para placa de circuito impreso | Carcasa base placa de circuito impreso, sección nominal: 2,5 mm², color: verde, corriente nominal: 10 A, tensión nominal (III/2): 320 V, superficie de contacto: Sn, tipo de conexión del contacto: Macho, número de potenciales: 12, número de filas: 2, número de polos: 6, número de conexiones: 12, familia de artículos: MDSTBV 2,5/..-G, paso: 5 mm, montaje: Soldadura por ola, disposición de pines: Disposición de pines lineal, longitud del pin [P]: 3,9 mm, número de pines de soldadura por potencial: 1, sistema enchufable: COMBICON MSTB 2,5, Orientación de la cara enchufable: Estándar, bloqueo: sin, tipo de sujeción: sin, tipo de embalaje: empaquetado en caja, ¡Alineable! Brida de sujeción: Código 1836477, 1836480. En el caso de una combinación con partes enchufables MVSTB o FKCV, debe utilizarse un conector MVSTBW (o FKCVW) y un conector MVSTBR (o FKCVR), respectivamente. ¡Una combinación con partes enchufables TMSTBP no es posible! | 497.47 | 100 | AA | PCB Connectors (PCC) | AAC | AACSCD | 50 | 50 | NO | PC |  | 9,85 | G | 93 | 181 | 116 | MM | 4017918184490 | 85366930 | GR | EC002637 | Imagen | Catálogo
1762884 | MDSTBV 2,5/ 6-G1 | Carcasa de base para placa de circuito impreso | Carcasa base placa de circuito impreso, sección nominal: 2,5 mm², color: verde, corriente nominal: 10 A, tensión nominal (III/2): 320 V, superficie de contacto: Sn, tipo de conexión del contacto: Macho, número de potenciales: 12, número de filas: 2, número de polos: 6, número de conexiones: 12, familia de artículos: MDSTBV 2,5/..-G1, paso: 5 mm, montaje: Soldadura por ola, disposición de pines: Disposición de pines lineal, longitud del pin [P]: 3,9 mm, número de pines de soldadura por potencial: 1, sistema enchufable: COMBICON MSTB 2,5, Orientación de la cara enchufable: Estándar, bloqueo: sin, tipo de sujeción: sin, tipo de embalaje: empaquetado en caja, En el caso de una combinación con partes enchufables MVSTB o FKCV, debe utilizarse un conector MVSTBW (o FKCVW) y un conector MVSTBR (o FKCVR), respectivamente. ¡Una combinación con partes enchufables TMSTBP no es posible! | 545.85 | 100 | AA | PCB Connectors (PCC) | AAC | AACSEC | 50 | 50 | NO | PC |  | 10,05 | G | 89 | 179 | 111 | MM | 4017918031466 | 85366930 | PL | EC002637 | Imagen | Catálogo
1845523 | MDSTBV 2,5/ 6-G-5,08 | Carcasa de base para placa de circuito impreso | Carcasa base placa de circuito impreso, sección nominal: 2,5 mm², color: verde, corriente nominal: 10 A, tensión nominal (III/2): 320 V, superficie de contacto: Sn, tipo de conexión del contacto: Macho, número de potenciales: 12, número de filas: 2, número de polos: 6, número de conexiones: 12, familia de artículos: MDSTBV 2,5/..-G, paso: 5,08 mm, montaje: Soldadura por ola, disposición de pines: Disposición de pines lineal, longitud del pin [P]: 3,9 mm, número de pines de soldadura por potencial: 1, sistema enchufable: COMBICON MSTB 2,5, Orientación de la cara enchufable: Estándar, bloqueo: sin, tipo de sujeción: sin, tipo de embalaje: empaquetado en caja, ¡Alineable! Brida de sujeción: Código 1836477, 1836480. En el caso de una combinación con partes enchufables MVSTB o FKCV, debe utilizarse un conector MVSTBW (o FKCVW) y un conector MVSTBR (o FKCVR), respectivamente. ¡Una combinación con partes enchufables TMSTBP no es posible! | 497.47 | 100 | AA | PCB Connectors (PCC) | AAC | AACSDD | 50 | 50 | NO | PC |  | 9,59 | G | 93 | 136 | 114 | MM | 4017918184681 | 85366930 | GR | EC002637 | Imagen | Catálogo
1800774 | MDSTBV 2,5/ 6-G-5,08 BK | Carcasa de base para placa de circuito impreso | Carcasa base placa de circuito impreso, sección nominal: 2,5 mm², color: negro, corriente nominal: 10 A, tensión nominal (III/2): 320 V, superficie de contacto: Sn, tipo de conexión del contacto: Macho, número de potenciales: 12, número de filas: 2, número de polos: 6, número de conexiones: 12, familia de artículos: MDSTBV 2,5/..-G, paso: 5,08 mm, montaje: Soldadura por ola, disposición de pines: Disposición de pines lineal, longitud del pin [P]: 3,9 mm, número de pines de soldadura por potencial: 1, sistema enchufable: COMBICON MSTB 2,5, Orientación de la cara enchufable: Estándar, bloqueo: sin, tipo de sujeción: sin, tipo de embalaje: empaquetado en caja | 497.47 | 100 | AA | PCB Connectors (PCC) | AAC | AACSDD | 50 | 50 | NO | PC |  | 9,39 | G | 93 | 181 | 116 | MM | 4017918937713 | 85366930 | GR | EC002637 | Imagen | Catálogo
1846124 | MDSTBV 2,5/ 6-GF | Carcasa de base para placa de circuito impreso | Carcasa base placa de circuito impreso, sección nominal: 2,5 mm², color: verde, corriente nominal: 10 A, tensión nominal (III/2): 320 V, superficie de contacto: Sn, tipo de conexión del contacto: Macho, número de potenciales: 12, número de filas: 2, número de polos: 6, número de conexiones: 12, familia de artículos: MDSTBV 2,5/..-GF, paso: 5 mm, montaje: Soldadura por ola, disposición de pines: Disposición de pines lineal, longitud del pin [P]: 3,9 mm, número de pines de soldadura por potencial: 1, sistema enchufable: COMBICON MSTB 2,5, Orientación de la cara enchufable: Estándar, bloqueo: Bloqueo por tornillo, tipo de sujeción: Sujeción aérea (rosca), tipo de embalaje: empaquetado en caja, En combinación con piezas de conectores MVSTB o FKCV, se debe utilizar un conector macho MVSTBW (o FKCVW) y un conector macho MVSTBR (o FKCVR). ¡No se puede combinar con piezas de conectores TMSTBP! | 902.69 | 100 | AA | PCB Connectors (PCC) | AAC | AACSCE | 50 | 50 | NO | PC |  | 13,02 | G | 93 | 181 | 116 | MM | 4017918184513 | 85366930 | GR | EC002637 | Imagen | Catálogo
1845675 | MDSTBV 2,5/ 6-GF-5,08 | Carcasa de base para placa de circuito impreso | Carcasa base placa de circuito impreso, sección nominal: 2,5 mm², color: verde, corriente nominal: 10 A, tensión nominal (III/2): 320 V, superficie de contacto: Sn, tipo de conexión del contacto: Macho, número de potenciales: 12, número de filas: 2, número de polos: 6, número de conexiones: 12, familia de artículos: MDSTBV 2,5/..-GF, paso: 5,08 mm, montaje: Soldadura por ola, disposición de pines: Disposición de pines lineal, longitud del pin [P]: 3,9 mm, número de pines de soldadura por potencial: 1, sistema enchufable: COMBICON MSTB 2,5, Orientación de la cara enchufable: Estándar, bloqueo: Bloqueo por tornillo, tipo de sujeción: Sujeción aérea (rosca), tipo de embalaje: empaquetado en caja, En combinación con piezas de conectores MVSTB o FKCV, se debe utilizar un conector macho MVSTBW (o FKCVW) y un conector macho MVSTBR (o FKCVR). ¡No se puede combinar con piezas de conectores TMSTBP! | 902.69 | 100 | AA | PCB Connectors (PCC) | AAC | AACSDE | 50 | 50 | NO | PC |  | 13,70 | G | 93 | 180 | 114 | MM | 4017918184346 | 85366930 | GR | EC002637 | Imagen | Catálogo
1845989 | MDSTBV 2,5/ 7-G | Carcasa de base para placa de circuito impreso | Carcasa base placa de circuito impreso, sección nominal: 2,5 mm², color: verde, corriente nominal: 10 A, tensión nominal (III/2): 320 V, superficie de contacto: Sn, tipo de conexión del contacto: Macho, número de potenciales: 14, número de filas: 2, número de polos: 7, número de conexiones: 14, familia de artículos: MDSTBV 2,5/..-G, paso: 5 mm, montaje: Soldadura por ola, disposición de pines: Disposición de pines lineal, longitud del pin [P]: 3,9 mm, número de pines de soldadura por potencial: 1, sistema enchufable: COMBICON MSTB 2,5, Orientación de la cara enchufable: Estándar, bloqueo: sin, tipo de sujeción: sin, tipo de embalaje: empaquetado en caja, ¡Alineable! Brida de sujeción: Código 1836477, 1836480. En el caso de una combinación con partes enchufables MVSTB o FKCV, debe utilizarse un conector MVSTBW (o FKCVW) y un conector MVSTBR (o FKCVR), respectivamente. ¡Una combinación con partes enchufables TMSTBP no es posible! | 569.67 | 100 | AA | PCB Connectors (PCC) | AAC | AACSCD | 50 | 50 | NO | PC |  | 10,99 | G | 93 | 181 | 116 | MM | 4017918183400 | 85366930 | GR | EC002637 | Imagen | Catálogo
1845536 | MDSTBV 2,5/ 7-G-5,08 | Carcasa de base para placa de circuito impreso | Carcasa base placa de circuito impreso, sección nominal: 2,5 mm², color: verde, corriente nominal: 10 A, tensión nominal (III/2): 320 V, superficie de contacto: Sn, tipo de conexión del contacto: Macho, número de potenciales: 14, número de filas: 2, número de polos: 7, número de conexiones: 14, familia de artículos: MDSTBV 2,5/..-G, paso: 5,08 mm, montaje: Soldadura por ola, disposición de pines: Disposición de pines lineal, longitud del pin [P]: 3,9 mm, número de pines de soldadura por potencial: 1, sistema enchufable: COMBICON MSTB 2,5, Orientación de la cara enchufable: Estándar, bloqueo: sin, tipo de sujeción: sin, tipo de embalaje: empaquetado en caja, ¡Alineable! Brida de sujeción: Código 1836477, 1836480. En el caso de una combinación con partes enchufables MVSTB o FKCV, debe utilizarse un conector MVSTBW (o FKCVW) y un conector MVSTBR (o FKCVR), respectivamente. ¡Una combinación con partes enchufables TMSTBP no es posible! | 569.67 | 100 | AA | PCB Connectors (PCC) | AAC | AACSDD | 50 | 50 | NO | PC |  | 11,01 | G | 93 | 181 | 116 | MM | 4017918184254 | 85366930 | DE | EC002637 | Imagen | Catálogo
1846137 | MDSTBV 2,5/ 7-GF | Carcasa de base para placa de circuito impreso | Carcasa base placa de circuito impreso, sección nominal: 2,5 mm², color: verde, corriente nominal: 10 A, tensión nominal (III/2): 320 V, superficie de contacto: Sn, tipo de conexión del contacto: Macho, número de potenciales: 14, número de filas: 2, número de polos: 7, número de conexiones: 14, familia de artículos: MDSTBV 2,5/..-GF, paso: 5 mm, montaje: Soldadura por ola, disposición de pines: Disposición de pines lineal, longitud del pin [P]: 3,9 mm, número de pines de soldadura por potencial: 1, sistema enchufable: COMBICON MSTB 2,5, Orientación de la cara enchufable: Estándar, bloqueo: Bloqueo por tornillo, tipo de sujeción: Sujeción aérea (rosca), tipo de embalaje: empaquetado en caja, En combinación con piezas de conectores MVSTB o FKCV, se debe utilizar un conector macho MVSTBW (o FKCVW) y un conector macho MVSTBR (o FKCVR). ¡No se puede combinar con piezas de conectores TMSTBP! | 982.91 | 100 | AA | PCB Connectors (PCC) | AAC | AACSCE | 50 | 50 | NO | PC |  | 15,55 | G | 93 | 181 | 116 | MM | 4017918183509 | 85366930 | GR | EC002637 | Imagen | Catálogo
1845688 | MDSTBV 2,5/ 7-GF-5,08 | Carcasa de base para placa de circuito impreso | Carcasa base placa de circuito impreso, sección nominal: 2,5 mm², color: verde, corriente nominal: 10 A, tensión nominal (III/2): 320 V, superficie de contacto: Sn, tipo de conexión del contacto: Macho, número de potenciales: 14, número de filas: 2, número de polos: 7, número de conexiones: 14, familia de artículos: MDSTBV 2,5/..-GF, paso: 5,08 mm, montaje: Soldadura por ola, disposición de pines: Disposición de pines lineal, longitud del pin [P]: 3,9 mm, número de pines de soldadura por potencial: 1, sistema enchufable: COMBICON MSTB 2,5, Orientación de la cara enchufable: Estándar, bloqueo: Bloqueo por tornillo, tipo de sujeción: Sujeción aérea (rosca), tipo de embalaje: empaquetado en caja, En combinación con piezas de conectores MVSTB o FKCV, se debe utilizar un conector macho MVSTBW (o FKCVW) y un conector macho MVSTBR (o FKCVR). ¡No se puede combinar con piezas de conectores TMSTBP! | 982.91 | 100 | AA | PCB Connectors (PCC) | AAC | AACSDE | 50 | 50 | NO | PC |  | 14,83 | G | 93 | 181 | 116 | MM | 4017918184483 | 85366930 | GR | EC002637 | Imagen | Catálogo
1845992 | MDSTBV 2,5/ 8-G | Carcasa de base para placa de circuito impreso | Carcasa base placa de circuito impreso, sección nominal: 2,5 mm², color: verde, corriente nominal: 10 A, tensión nominal (III/2): 320 V, superficie de contacto: Sn, tipo de conexión del contacto: Macho, número de potenciales: 16, número de filas: 2, número de polos: 8, número de conexiones: 16, familia de artículos: MDSTBV 2,5/..-G, paso: 5 mm, montaje: Soldadura por ola, disposición de pines: Disposición de pines lineal, longitud del pin [P]: 3,9 mm, número de pines de soldadura por potencial: 1, sistema enchufable: COMBICON MSTB 2,5, Orientación de la cara enchufable: Estándar, bloqueo: sin, tipo de sujeción: sin, tipo de embalaje: empaquetado en caja, ¡Alineable! Brida de sujeción: Código 1836477, 1836480. En el caso de una combinación con partes enchufables MVSTB o FKCV, debe utilizarse un conector MVSTBW (o FKCVW) y un conector MVSTBR (o FKCVR), respectivamente. ¡Una combinación con partes enchufables TMSTBP no es posible! | 641.88 | 100 | AA | PCB Connectors (PCC) | AAC | AACSCD | 50 | 50 | NO | PC |  | 12,46 | G | 93 | 181 | 116 | MM | 4017918183417 | 85366930 | DE | EC002637 | Imagen | Catálogo
1762907 | MDSTBV 2,5/ 8-G1 | Carcasa de base para placa de circuito impreso | Carcasa base placa de circuito impreso, sección nominal: 2,5 mm², color: verde, corriente nominal: 10 A, tensión nominal (III/2): 320 V, superficie de contacto: Sn, tipo de conexión del contacto: Macho, número de potenciales: 16, número de filas: 2, número de polos: 8, número de conexiones: 16, familia de artículos: MDSTBV 2,5/..-G1, paso: 5 mm, montaje: Soldadura por ola, disposición de pines: Disposición de pines lineal, longitud del pin [P]: 3,9 mm, número de pines de soldadura por potencial: 1, sistema enchufable: COMBICON MSTB 2,5, Orientación de la cara enchufable: Estándar, bloqueo: sin, tipo de sujeción: sin, tipo de embalaje: empaquetado en caja, En el caso de una combinación con partes enchufables MVSTB o FKCV, debe utilizarse un conector MVSTBW (o FKCVW) y un conector MVSTBR (o FKCVR), respectivamente. ¡Una combinación con partes enchufables TMSTBP no es posible! | 725.81 | 100 | AA | PCB Connectors (PCC) | AAC | AACSEC | 50 | 50 | NO | PC | F | 12,83 | G | 93 | 271 | 114 | MM | 4017918031480 | 85366930 | PL | EC002637 | Imagen | Catálogo
1845549 | MDSTBV 2,5/ 8-G-5,08 | Carcasa de base para placa de circuito impreso | Carcasa base placa de circuito impreso, sección nominal: 2,5 mm², color: verde, corriente nominal: 10 A, tensión nominal (III/2): 320 V, superficie de contacto: Sn, tipo de conexión del contacto: Macho, número de potenciales: 16, número de filas: 2, número de polos: 8, número de conexiones: 16, familia de artículos: MDSTBV 2,5/..-G, paso: 5,08 mm, montaje: Soldadura por ola, disposición de pines: Disposición de pines lineal, longitud del pin [P]: 3,9 mm, número de pines de soldadura por potencial: 1, sistema enchufable: COMBICON MSTB 2,5, Orientación de la cara enchufable: Estándar, bloqueo: sin, tipo de sujeción: sin, tipo de embalaje: empaquetado en caja, ¡Alineable! Brida de sujeción: Código 1836477, 1836480. En el caso de una combinación con partes enchufables MVSTB o FKCV, debe utilizarse un conector MVSTBW (o FKCVW) y un conector MVSTBR (o FKCVR), respectivamente. ¡Una combinación con partes enchufables TMSTBP no es posible! | 641.88 | 100 | AA | PCB Connectors (PCC) | AAC | AACSDD | 50 | 50 | NO | PC |  | 12,55 | G | 94 | 182 | 115 | MM | 4017918184261 | 85366930 | GR | EC002637 | Imagen | Catálogo
1800777 | MDSTBV 2,5/ 8-G-5,08 BK | Carcasa de base para placa de circuito impreso | Carcasa base placa de circuito impreso, sección nominal: 2,5 mm², color: negro, corriente nominal: 10 A, tensión nominal (III/2): 320 V, superficie de contacto: Sn, tipo de conexión del contacto: Macho, número de potenciales: 16, número de filas: 2, número de polos: 8, número de conexiones: 16, familia de artículos: MDSTBV 2,5/..-G, paso: 5,08 mm, montaje: Soldadura por ola, disposición de pines: Disposición de pines lineal, longitud del pin [P]: 3,9 mm, número de pines de soldadura por potencial: 1, sistema enchufable: COMBICON MSTB 2,5, Orientación de la cara enchufable: Estándar, bloqueo: sin, tipo de sujeción: sin, tipo de embalaje: empaquetado en caja | 641.88 | 100 | AA | PCB Connectors (PCC) | AAC | AACSDD | 50 | 50 | NO | PC |  | 12,62 | G | 93 | 181 | 116 | MM | 4046356080361 | 85366930 | GR | EC002637 | Imagen | Catálogo
1776274 | MDSTBV 2,5/ 8-G-5,08 MIX GY/BK | Carcasa de base para placa de circuito impreso | Carcasa base placa de circuito impreso, sección nominal: 2,5 mm², color: multicolor, corriente nominal: 10 A, tensión nominal (III/2): 320 V, superficie de contacto: Sn, tipo de conexión del contacto: Macho, número de potenciales: 16, número de filas: 2, número de polos: 8, número de conexiones: 16, familia de artículos: MDSTBV 2,5/..-G, paso: 5,08 mm, montaje: Soldadura por ola, disposición de pines: Disposición de pines lineal, longitud del pin [P]: 3,9 mm, número de pines de soldadura por potencial: 1, sistema enchufable: COMBICON MSTB 2,5, Orientación de la cara enchufable: Estándar, bloqueo: sin, tipo de sujeción: sin, tipo de embalaje: empaquetado en caja | 776.67 | 100 | AA | PCB Connectors (PCC) | AAC | AACSDD | 50 | 50 | NO | PC |  | 12,89 | G | 93 | 181 | 116 | MM | 4046356510516 | 85366930 | GR | EC002637 | Imagen | Catálogo
1846140 | MDSTBV 2,5/ 8-GF | Carcasa de base para placa de circuito impreso | Carcasa base placa de circuito impreso, sección nominal: 2,5 mm², color: verde, corriente nominal: 10 A, tensión nominal (III/2): 320 V, superficie de contacto: Sn, tipo de conexión del contacto: Macho, número de potenciales: 16, número de filas: 2, número de polos: 8, número de conexiones: 16, familia de artículos: MDSTBV 2,5/..-GF, paso: 5 mm, montaje: Soldadura por ola, disposición de pines: Disposición de pines lineal, longitud del pin [P]: 3,9 mm, número de pines de soldadura por potencial: 1, sistema enchufable: COMBICON MSTB 2,5, Orientación de la cara enchufable: Estándar, bloqueo: Bloqueo por tornillo, tipo de sujeción: Sujeción aérea (rosca), tipo de embalaje: empaquetado en caja, En combinación con piezas de conectores MVSTB o FKCV, se debe utilizar un conector macho MVSTBW (o FKCVW) y un conector macho MVSTBR (o FKCVR). ¡No se puede combinar con piezas de conectores TMSTBP! | 1063.13 | 100 | AA | PCB Connectors (PCC) | AAC | AACSCE | 50 | 50 | NO | PC |  | 15,95 | G | 93 | 181 | 116 | MM | 4017918183516 | 85366930 | GR | EC002637 | Imagen | Catálogo
1845691 | MDSTBV 2,5/ 8-GF-5,08 | Carcasa de base para placa de circuito impreso | Carcasa base placa de circuito impreso, sección nominal: 2,5 mm², color: verde, corriente nominal: 10 A, tensión nominal (III/2): 320 V, superficie de contacto: Sn, tipo de conexión del contacto: Macho, número de potenciales: 16, número de filas: 2, número de polos: 8, número de conexiones: 16, familia de artículos: MDSTBV 2,5/..-GF, paso: 5,08 mm, montaje: Soldadura por ola, disposición de pines: Disposición de pines lineal, longitud del pin [P]: 3,9 mm, número de pines de soldadura por potencial: 1, sistema enchufable: COMBICON MSTB 2,5, Orientación de la cara enchufable: Estándar, bloqueo: Bloqueo por tornillo, tipo de sujeción: Sujeción aérea (rosca), tipo de embalaje: empaquetado en caja, En combinación con piezas de conectores MVSTB o FKCV, se debe utilizar un conector macho MVSTBW (o FKCVW) y un conector macho MVSTBR (o FKCVR). ¡No se puede combinar con piezas de conectores TMSTBP! | 1063.13 | 100 | AA | PCB Connectors (PCC) | AAC | AACSDE | 50 | 50 | NO | PC |  | 16,82 | G | 95 | 178 | 114 | MM | 4017918184353 | 85366930 | DE | EC002637 | Imagen | Catálogo
1846001 | MDSTBV 2,5/ 9-G | Carcasa de base para placa de circuito impreso | Carcasa base placa de circuito impreso, sección nominal: 2,5 mm², color: verde, corriente nominal: 10 A, tensión nominal (III/2): 320 V, superficie de contacto: Sn, tipo de conexión del contacto: Macho, número de potenciales: 18, número de filas: 2, número de polos: 9, número de conexiones: 18, familia de artículos: MDSTBV 2,5/..-G, paso: 5 mm, montaje: Soldadura por ola, disposición de pines: Disposición de pines lineal, longitud del pin [P]: 3,9 mm, número de pines de soldadura por potencial: 1, sistema enchufable: COMBICON MSTB 2,5, Orientación de la cara enchufable: Estándar, bloqueo: sin, tipo de sujeción: sin, tipo de embalaje: empaquetado en caja, ¡Alineable! Brida de sujeción: Código 1836477, 1836480. En el caso de una combinación con partes enchufables MVSTB o FKCV, debe utilizarse un conector MVSTBW (o FKCVW) y un conector MVSTBR (o FKCVR), respectivamente. ¡Una combinación con partes enchufables TMSTBP no es posible! | 714.08 | 100 | AA | PCB Connectors (PCC) | AAC | AACSCD | 50 | 50 | NO | PC |  | 13,60 | G | 93 | 181 | 116 | MM | 4017918183424 | 85366930 | GR | EC002637 | Imagen | Catálogo
1762910 | MDSTBV 2,5/ 9-G1 | Carcasa de base para placa de circuito impreso | Carcasa base placa de circuito impreso, sección nominal: 2,5 mm², color: verde, corriente nominal: 10 A, tensión nominal (III/2): 320 V, superficie de contacto: Sn, tipo de conexión del contacto: Macho, número de potenciales: 18, número de filas: 2, número de polos: 9, número de conexiones: 18, familia de artículos: MDSTBV 2,5/..-G1, paso: 5 mm, montaje: Soldadura por ola, disposición de pines: Disposición de pines lineal, longitud del pin [P]: 3,9 mm, número de pines de soldadura por potencial: 1, sistema enchufable: COMBICON MSTB 2,5, Orientación de la cara enchufable: Estándar, bloqueo: sin, tipo de sujeción: sin, tipo de embalaje: empaquetado en caja, En el caso de una combinación con partes enchufables MVSTB o FKCV, debe utilizarse un conector MVSTBW (o FKCVW) y un conector MVSTBR (o FKCVR), respectivamente. ¡Una combinación con partes enchufables TMSTBP no es posible! | 815.8 | 100 | AA | PCB Connectors (PCC) | AAC | AACSEC | 50 | 50 | NO | PC | F | 14,51 | G | 93 | 271 | 114 | MM | 4017918031497 | 85366930 | PL | EC002637 | Imagen | Catálogo
1845552 | MDSTBV 2,5/ 9-G-5,08 | Carcasa de base para placa de circuito impreso | Carcasa base placa de circuito impreso, sección nominal: 2,5 mm², color: verde, corriente nominal: 10 A, tensión nominal (III/2): 320 V, superficie de contacto: Sn, tipo de conexión del contacto: Macho, número de potenciales: 18, número de filas: 2, número de polos: 9, número de conexiones: 18, familia de artículos: MDSTBV 2,5/..-G, paso: 5,08 mm, montaje: Soldadura por ola, disposición de pines: Disposición de pines lineal, longitud del pin [P]: 3,9 mm, número de pines de soldadura por potencial: 1, sistema enchufable: COMBICON MSTB 2,5, Orientación de la cara enchufable: Estándar, bloqueo: sin, tipo de sujeción: sin, tipo de embalaje: empaquetado en caja, ¡Alineable! Brida de sujeción: Código 1836477, 1836480. En el caso de una combinación con partes enchufables MVSTB o FKCV, debe utilizarse un conector MVSTBW (o FKCVW) y un conector MVSTBR (o FKCVR), respectivamente. ¡Una combinación con partes enchufables TMSTBP no es posible! | 714.08 | 100 | AA | PCB Connectors (PCC) | AAC | AACSDD | 50 | 50 | NO | PC |  | 13,97 | G | 93 | 181 | 116 | MM | 4017918184278 | 85366930 | GR | EC002637 | Imagen | Catálogo
1846153 | MDSTBV 2,5/ 9-GF | Carcasa de base para placa de circuito impreso | Carcasa base placa de circuito impreso, sección nominal: 2,5 mm², color: verde, corriente nominal: 10 A, tensión nominal (III/2): 320 V, superficie de contacto: Sn, tipo de conexión del contacto: Macho, número de potenciales: 18, número de filas: 2, número de polos: 9, número de conexiones: 18, familia de artículos: MDSTBV 2,5/..-GF, paso: 5 mm, montaje: Soldadura por ola, disposición de pines: Disposición de pines lineal, longitud del pin [P]: 3,9 mm, número de pines de soldadura por potencial: 1, sistema enchufable: COMBICON MSTB 2,5, Orientación de la cara enchufable: Estándar, bloqueo: Bloqueo por tornillo, tipo de sujeción: Sujeción aérea (rosca), tipo de embalaje: empaquetado en caja, En combinación con piezas de conectores MVSTB o FKCV, se debe utilizar un conector macho MVSTBW (o FKCVW) y un conector macho MVSTBR (o FKCVR). ¡No se puede combinar con piezas de conectores TMSTBP! | 1143.35 | 100 | AA | PCB Connectors (PCC) | AAC | AACSCE | 50 | 50 | NO | PC |  | 19,84 | G | 91 | 271 | 114 | MM | 4017918183523 | 85366930 | DE | EC002637 | Imagen | Catálogo
1845701 | MDSTBV 2,5/ 9-GF-5,08 | Carcasa de base para placa de circuito impreso | Carcasa base placa de circuito impreso, sección nominal: 2,5 mm², color: verde, corriente nominal: 10 A, tensión nominal (III/2): 320 V, superficie de contacto: Sn, tipo de conexión del contacto: Macho, número de potenciales: 18, número de filas: 2, número de polos: 9, número de conexiones: 18, familia de artículos: MDSTBV 2,5/..-GF, paso: 5,08 mm, montaje: Soldadura por ola, disposición de pines: Disposición de pines lineal, longitud del pin [P]: 3,9 mm, número de pines de soldadura por potencial: 1, sistema enchufable: COMBICON MSTB 2,5, Orientación de la cara enchufable: Estándar, bloqueo: Bloqueo por tornillo, tipo de sujeción: Sujeción aérea (rosca), tipo de embalaje: empaquetado en caja, En combinación con piezas de conectores MVSTB o FKCV, se debe utilizar un conector macho MVSTBW (o FKCVW) y un conector macho MVSTBR (o FKCVR). ¡No se puede combinar con piezas de conectores TMSTBP! | 1143.35 | 100 | AA | PCB Connectors (PCC) | AAC | AACSDE | 50 | 50 | NO | PC |  | 18,62 | G | 91 | 271 | 114 | MM | 4017918184360 | 85366930 | GR | EC002637 | Imagen | Catálogo
1846014 | MDSTBV 2,5/10-G | Carcasa de base para placa de circuito impreso | Carcasa base placa de circuito impreso, sección nominal: 2,5 mm², color: verde, corriente nominal: 10 A, tensión nominal (III/2): 320 V, superficie de contacto: Sn, tipo de conexión del contacto: Macho, número de potenciales: 20, número de filas: 2, número de polos: 10, número de conexiones: 20, familia de artículos: MDSTBV 2,5/..-G, paso: 5 mm, montaje: Soldadura por ola, disposición de pines: Disposición de pines lineal, longitud del pin [P]: 3,9 mm, número de pines de soldadura por potencial: 1, sistema enchufable: COMBICON MSTB 2,5, Orientación de la cara enchufable: Estándar, bloqueo: sin, tipo de sujeción: sin, tipo de embalaje: empaquetado en caja, ¡Alineable! Brida de sujeción: Código 1836477, 1836480. En el caso de una combinación con partes enchufables MVSTB o FKCV, debe utilizarse un conector MVSTBW (o FKCVW) y un conector MVSTBR (o FKCVR), respectivamente. ¡Una combinación con partes enchufables TMSTBP no es posible! | 786.28 | 100 | AA | PCB Connectors (PCC) | AAC | AACSCD | 50 | 50 | NO | PC |  | 15,86 | G | 93 | 181 | 116 | MM | 4017918183431 | 85366930 | DE | EC002637 | Imagen | Catálogo
1845565 | MDSTBV 2,5/10-G-5,08 | Carcasa de base para placa de circuito impreso | Carcasa base placa de circuito impreso, sección nominal: 2,5 mm², color: verde, corriente nominal: 10 A, tensión nominal (III/2): 320 V, superficie de contacto: Sn, tipo de conexión del contacto: Macho, número de potenciales: 20, número de filas: 2, número de polos: 10, número de conexiones: 20, familia de artículos: MDSTBV 2,5/..-G, paso: 5,08 mm, montaje: Soldadura por ola, disposición de pines: Disposición de pines lineal, longitud del pin [P]: 3,9 mm, número de pines de soldadura por potencial: 1, sistema enchufable: COMBICON MSTB 2,5, Orientación de la cara enchufable: Estándar, bloqueo: sin, tipo de sujeción: sin, tipo de embalaje: empaquetado en caja, ¡Alineable! Brida de sujeción: Código 1836477, 1836480. En el caso de una combinación con partes enchufables MVSTB o FKCV, debe utilizarse un conector MVSTBW (o FKCVW) y un conector MVSTBR (o FKCVR), respectivamente. ¡Una combinación con partes enchufables TMSTBP no es posible! | 786.28 | 100 | AA | PCB Connectors (PCC) | AAC | AACSDD | 50 | 50 | NO | PC |  | 15,36 | G | 92 | 180 | 114 | MM | 4017918184476 | 85366930 | GR | EC002637 | Imagen | Catálogo
1800779 | MDSTBV 2,5/10-G-5,08 BK | Carcasa de base para placa de circuito impreso | Carcasa base placa de circuito impreso, sección nominal: 2,5 mm², color: negro, corriente nominal: 10 A, tensión nominal (III/2): 320 V, superficie de contacto: Sn, tipo de conexión del contacto: Macho, número de filas: 2, número de polos: 10, familia de artículos: MDSTBV 2,5/..-G, paso: 5,08 mm, montaje: Soldadura por ola, disposición de pines: Disposición de pines lineal, longitud del pin [P]: 3,9 mm, número de pines de soldadura por potencial: 1, sistema enchufable: COMBICON MSTB 2,5, Orientación de la cara enchufable: Estándar, bloqueo: sin, tipo de sujeción: sin, tipo de embalaje: empaquetado en caja | 786.28 | 100 | AA | PCB Connectors (PCC) | AAC | AACSDD | 50 | 50 | NO | PC |  | 15,78 | G | 93 | 181 | 116 | MM | 4055626333878 | 85366930 | GR | EC002637 | Imagen | Catálogo
1704792 | MDSTBV 2,5/10-G-5,08 MAG | Carcasa de base para placa de circuito impreso | Carcasa base placa de circuito impreso, sección nominal: 2,5 mm², color: verde, corriente nominal: 10 A, tensión nominal (III/2): 320 V, superficie de contacto: Sn, tipo de conexión del contacto: Macho, número de potenciales: 20, número de filas: 2, número de polos: 10, número de conexiones: 20, familia de artículos: MDSTBV 2,5/..-G, paso: 5,08 mm, montaje: Soldadura por ola, disposición de pines: Disposición de pines lineal, longitud del pin [P]: 3,9 mm, número de pines de soldadura por potencial: 1, sistema enchufable: COMBICON MSTB 2,5, Orientación de la cara enchufable: Estándar, bloqueo: sin, tipo de sujeción: sin, tipo de embalaje: Cargador de barras | 916.76 | 100 | AA | PCB Connectors (PCC) | AAC | AACSDD | 10 | 50 | NO | PC |  | 20,95 | G | 0 | 0 | 0 |  | 4046356738057 | 85366930 | GR | EC002637 | Imagen | Catálogo
1846166 | MDSTBV 2,5/10-GF | Carcasa de base para placa de circuito impreso | Carcasa base placa de circuito impreso, sección nominal: 2,5 mm², color: verde, corriente nominal: 10 A, tensión nominal (III/2): 320 V, superficie de contacto: Sn, tipo de conexión del contacto: Macho, número de potenciales: 20, número de filas: 2, número de polos: 10, número de conexiones: 20, familia de artículos: MDSTBV 2,5/..-GF, paso: 5 mm, montaje: Soldadura por ola, disposición de pines: Disposición de pines lineal, longitud del pin [P]: 3,9 mm, número de pines de soldadura por potencial: 1, sistema enchufable: COMBICON MSTB 2,5, Orientación de la cara enchufable: Estándar, bloqueo: Bloqueo por tornillo, tipo de sujeción: Sujeción aérea (rosca), tipo de embalaje: empaquetado en caja, En combinación con piezas de conectores MVSTB o FKCV, se debe utilizar un conector macho MVSTBW (o FKCVW) y un conector macho MVSTBR (o FKCVR). ¡No se puede combinar con piezas de conectores TMSTBP! | 1223.58 | 100 | AA | PCB Connectors (PCC) | AAC | AACSCE | 50 | 50 | NO | PC |  | 19,79 | G | 91 | 271 | 114 | MM | 4017918184520 | 85366930 | GR | EC002637 | Imagen | Catálogo
1845714 | MDSTBV 2,5/10-GF-5,08 | Carcasa de base para placa de circuito impreso | Carcasa base placa de circuito impreso, sección nominal: 2,5 mm², color: verde, corriente nominal: 10 A, tensión nominal (III/2): 320 V, superficie de contacto: Sn, tipo de conexión del contacto: Macho, número de potenciales: 20, número de filas: 2, número de polos: 10, número de conexiones: 20, familia de artículos: MDSTBV 2,5/..-GF, paso: 5,08 mm, montaje: Soldadura por ola, disposición de pines: Disposición de pines lineal, longitud del pin [P]: 3,9 mm, número de pines de soldadura por potencial: 1, sistema enchufable: COMBICON MSTB 2,5, Orientación de la cara enchufable: Estándar, bloqueo: Bloqueo por tornillo, tipo de sujeción: Sujeción aérea (rosca), tipo de embalaje: empaquetado en caja, En combinación con piezas de conectores MVSTB o FKCV, se debe utilizar un conector macho MVSTBW (o FKCVW) y un conector macho MVSTBR (o FKCVR). ¡No se puede combinar con piezas de conectores TMSTBP! | 1223.58 | 100 | AA | PCB Connectors (PCC) | AAC | AACSDE | 50 | 50 | NO | PC |  | 19,82 | G | 96 | 269 | 114 | MM | 4017918184377 | 85366930 | GR | EC002637 | Imagen | Catálogo
1846027 | MDSTBV 2,5/11-G | Carcasa de base para placa de circuito impreso | Carcasa base placa de circuito impreso, sección nominal: 2,5 mm², color: verde, corriente nominal: 10 A, tensión nominal (III/2): 320 V, superficie de contacto: Sn, tipo de conexión del contacto: Macho, número de potenciales: 22, número de filas: 2, número de polos: 11, número de conexiones: 22, familia de artículos: MDSTBV 2,5/..-G, paso: 5 mm, montaje: Soldadura por ola, disposición de pines: Disposición de pines lineal, longitud del pin [P]: 3,9 mm, número de pines de soldadura por potencial: 1, sistema enchufable: COMBICON MSTB 2,5, Orientación de la cara enchufable: Estándar, bloqueo: sin, tipo de sujeción: sin, tipo de embalaje: empaquetado en caja, ¡Alineable! Brida de sujeción: Código 1836477, 1836480. En el caso de una combinación con partes enchufables MVSTB o FKCV, debe utilizarse un conector MVSTBW (o FKCVW) y un conector MVSTBR (o FKCVR), respectivamente. ¡Una combinación con partes enchufables TMSTBP no es posible! | 858.48 | 100 | AA | PCB Connectors (PCC) | AAC | AACSCD | 50 | 50 | NO | PC |  | 18,08 | G | 195 | 182 | 116 | MM | 4017918184711 | 85366930 | DE | EC002637 | Imagen | Catálogo
1845578 | MDSTBV 2,5/11-G-5,08 | Carcasa de base para placa de circuito impreso | Carcasa base placa de circuito impreso, sección nominal: 2,5 mm², color: verde, corriente nominal: 10 A, tensión nominal (III/2): 320 V, superficie de contacto: Sn, tipo de conexión del contacto: Macho, número de potenciales: 22, número de filas: 2, número de polos: 11, número de conexiones: 22, familia de artículos: MDSTBV 2,5/..-G, paso: 5,08 mm, montaje: Soldadura por ola, disposición de pines: Disposición de pines lineal, longitud del pin [P]: 3,9 mm, número de pines de soldadura por potencial: 1, sistema enchufable: COMBICON MSTB 2,5, Orientación de la cara enchufable: Estándar, bloqueo: sin, tipo de sujeción: sin, tipo de embalaje: empaquetado en caja, ¡Alineable! Brida de sujeción: Código 1836477, 1836480. En el caso de una combinación con partes enchufables MVSTB o FKCV, debe utilizarse un conector MVSTBW (o FKCVW) y un conector MVSTBR (o FKCVR), respectivamente. ¡Una combinación con partes enchufables TMSTBP no es posible! | 858.48 | 100 | AA | PCB Connectors (PCC) | AAC | AACSDD | 50 | 50 | NO | PC |  | 16,79 | G | 93 | 181 | 116 | MM | 4017918184285 | 85366930 | GR | EC002637 | Imagen | Catálogo
1846179 | MDSTBV 2,5/11-GF | Carcasa de base para placa de circuito impreso | Carcasa base placa de circuito impreso, sección nominal: 2,5 mm², color: verde, corriente nominal: 10 A, tensión nominal (III/2): 320 V, superficie de contacto: Sn, tipo de conexión del contacto: Macho, número de potenciales: 22, número de filas: 2, número de polos: 11, número de conexiones: 22, familia de artículos: MDSTBV 2,5/..-GF, paso: 5 mm, montaje: Soldadura por ola, disposición de pines: Disposición de pines lineal, longitud del pin [P]: 3,9 mm, número de pines de soldadura por potencial: 1, sistema enchufable: COMBICON MSTB 2,5, Orientación de la cara enchufable: Estándar, bloqueo: Bloqueo por tornillo, tipo de sujeción: Sujeción aérea (rosca), tipo de embalaje: empaquetado en caja, En combinación con piezas de conectores MVSTB o FKCV, se debe utilizar un conector macho MVSTBW (o FKCVW) y un conector macho MVSTBR (o FKCVR). ¡No se puede combinar con piezas de conectores TMSTBP! | 1303.8 | 100 | AA | PCB Connectors (PCC) | AAC | AACSCE | 50 | 50 | NO | PC |  | 20,50 | G | 91 | 271 | 114 | MM | 4017918183530 | 85366930 | GR | EC002637 | Imagen | Catálogo
1845727 | MDSTBV 2,5/11-GF-5,08 | Carcasa de base para placa de circuito impreso | Carcasa base placa de circuito impreso, sección nominal: 2,5 mm², color: verde, corriente nominal: 10 A, tensión nominal (III/2): 320 V, superficie de contacto: Sn, tipo de conexión del contacto: Macho, número de potenciales: 22, número de filas: 2, número de polos: 11, número de conexiones: 22, familia de artículos: MDSTBV 2,5/..-GF, paso: 5,08 mm, montaje: Soldadura por ola, disposición de pines: Disposición de pines lineal, longitud del pin [P]: 3,9 mm, número de pines de soldadura por potencial: 1, sistema enchufable: COMBICON MSTB 2,5, Orientación de la cara enchufable: Estándar, bloqueo: Bloqueo por tornillo, tipo de sujeción: Sujeción aérea (rosca), tipo de embalaje: empaquetado en caja, En combinación con piezas de conectores MVSTB o FKCV, se debe utilizar un conector macho MVSTBW (o FKCVW) y un conector macho MVSTBR (o FKCVR). ¡No se puede combinar con piezas de conectores TMSTBP! | 1303.8 | 100 | AA | PCB Connectors (PCC) | AAC | AACSDE | 50 | 50 | NO | PC |  | 21,90 | G | 91 | 271 | 114 | MM | 4017918184384 | 85366930 | GR | EC002637 | Imagen | Catálogo
1846030 | MDSTBV 2,5/12-G | Carcasa de base para placa de circuito impreso | Carcasa base placa de circuito impreso, sección nominal: 2,5 mm², color: verde, corriente nominal: 10 A, tensión nominal (III/2): 320 V, superficie de contacto: Sn, tipo de conexión del contacto: Macho, número de potenciales: 24, número de filas: 2, número de polos: 12, número de conexiones: 24, familia de artículos: MDSTBV 2,5/..-G, paso: 5 mm, montaje: Soldadura por ola, disposición de pines: Disposición de pines lineal, longitud del pin [P]: 3,9 mm, número de pines de soldadura por potencial: 1, sistema enchufable: COMBICON MSTB 2,5, Orientación de la cara enchufable: Estándar, bloqueo: sin, tipo de sujeción: sin, tipo de embalaje: empaquetado en caja, ¡Alineable! Brida de sujeción: Código 1836477, 1836480. En el caso de una combinación con partes enchufables MVSTB o FKCV, debe utilizarse un conector MVSTBW (o FKCVW) y un conector MVSTBR (o FKCVR), respectivamente. ¡Una combinación con partes enchufables TMSTBP no es posible! | 930.68 | 100 | AA | PCB Connectors (PCC) | AAC | AACSCD | 50 | 50 | NO | PC |  | 18,18 | G | 91 | 271 | 114 | MM | 4017918184506 | 85366930 | GR | EC002637 | Imagen | Catálogo
1762949 | MDSTBV 2,5/12-G1 | Carcasa de base para placa de circuito impreso | Carcasa base placa de circuito impreso, sección nominal: 2,5 mm², color: verde, corriente nominal: 10 A, tensión nominal (III/2): 320 V, superficie de contacto: Sn, tipo de conexión del contacto: Macho, número de potenciales: 24, número de filas: 2, número de polos: 12, número de conexiones: 24, familia de artículos: MDSTBV 2,5/..-G1, paso: 5 mm, montaje: Soldadura por ola, disposición de pines: Disposición de pines lineal, longitud del pin [P]: 3,9 mm, número de pines de soldadura por potencial: 1, sistema enchufable: COMBICON MSTB 2,5, Orientación de la cara enchufable: Estándar, bloqueo: sin, tipo de sujeción: sin, tipo de embalaje: empaquetado en caja, En el caso de una combinación con partes enchufables MVSTB o FKCV, debe utilizarse un conector MVSTBW (o FKCVW) y un conector MVSTBR (o FKCVR), respectivamente. ¡Una combinación con partes enchufables TMSTBP no es posible! | 1085.75 | 100 | AA | PCB Connectors (PCC) | AAC | AACSEC | 50 | 50 | NO | PC |  | 18,35 | G | 194 | 181 | 113 | MM | 4017918031527 | 85366930 | PL | EC002637 | Imagen | Catálogo
1845581 | MDSTBV 2,5/12-G-5,08 | Carcasa de base para placa de circuito impreso | Carcasa base placa de circuito impreso, sección nominal: 2,5 mm², color: verde, corriente nominal: 10 A, tensión nominal (III/2): 320 V, superficie de contacto: Sn, tipo de conexión del contacto: Macho, número de potenciales: 24, número de filas: 2, número de polos: 12, número de conexiones: 24, familia de artículos: MDSTBV 2,5/..-G, paso: 5,08 mm, montaje: Soldadura por ola, disposición de pines: Disposición de pines lineal, longitud del pin [P]: 3,9 mm, número de pines de soldadura por potencial: 1, sistema enchufable: COMBICON MSTB 2,5, Orientación de la cara enchufable: Estándar, bloqueo: sin, tipo de sujeción: sin, tipo de embalaje: empaquetado en caja, ¡Alineable! Brida de sujeción: Código 1836477, 1836480. En el caso de una combinación con partes enchufables MVSTB o FKCV, debe utilizarse un conector MVSTBW (o FKCVW) y un conector MVSTBR (o FKCVR), respectivamente. ¡Una combinación con partes enchufables TMSTBP no es posible! | 930.68 | 100 | AA | PCB Connectors (PCC) | AAC | AACSDD | 50 | 50 | NO | PC |  | 18,76 | G | 91 | 271 | 114 | MM | 4017918184292 | 85366930 | GR | EC002637 | Imagen | Catálogo
1800781 | MDSTBV 2,5/12-G-5,08 BK | Carcasa de base para placa de circuito impreso | Carcasa base placa de circuito impreso, sección nominal: 2,5 mm², color: negro, corriente nominal: 10 A, tensión nominal (III/2): 320 V, superficie de contacto: Sn, tipo de conexión del contacto: Macho, número de potenciales: 24, número de filas: 2, número de polos: 12, número de conexiones: 24, familia de artículos: MDSTBV 2,5/..-G, paso: 5,08 mm, montaje: Soldadura por ola, disposición de pines: Disposición de pines lineal, longitud del pin [P]: 3,9 mm, número de pines de soldadura por potencial: 1, sistema enchufable: COMBICON MSTB 2,5, Orientación de la cara enchufable: Estándar, bloqueo: sin, tipo de sujeción: sin, tipo de embalaje: empaquetado en caja | 930.68 | 100 | AA | PCB Connectors (PCC) | AAC | AACSDD | 50 | 50 | NO | PC |  | 18,50 | G | 91 | 271 | 114 | MM | 4017918937720 | 85366930 | GR | EC002637 | Imagen | Catálogo
1776261 | MDSTBV 2,5/12-G-5,08 MIX GY/BK | Carcasa de base para placa de circuito impreso | Carcasa base placa de circuito impreso, sección nominal: 2,5 mm², color: multicolor, corriente nominal: 10 A, tensión nominal (III/2): 320 V, superficie de contacto: Sn, tipo de conexión del contacto: Macho, número de potenciales: 24, número de filas: 2, número de polos: 12, número de conexiones: 24, familia de artículos: MDSTBV 2,5/..-G, paso: 5,08 mm, montaje: Soldadura por ola, disposición de pines: Disposición de pines lineal, longitud del pin [P]: 3,9 mm, número de pines de soldadura por potencial: 1, sistema enchufable: COMBICON MSTB 2,5, Orientación de la cara enchufable: Estándar, bloqueo: sin, tipo de sujeción: sin, tipo de embalaje: empaquetado en caja | 1126.12 | 100 | AA | PCB Connectors (PCC) | AAC | AACSDD | 50 | 50 | NO | PC |  | 19,00 | G | 91 | 271 | 114 | MM | 4046356510523 | 85366930 | GR | EC002637 | Imagen | Catálogo
1846182 | MDSTBV 2,5/12-GF | Carcasa de base para placa de circuito impreso | Carcasa base placa de circuito impreso, sección nominal: 2,5 mm², color: verde, corriente nominal: 10 A, tensión nominal (III/2): 320 V, superficie de contacto: Sn, tipo de conexión del contacto: Macho, número de potenciales: 24, número de filas: 2, número de polos: 12, número de conexiones: 24, familia de artículos: MDSTBV 2,5/..-GF, paso: 5 mm, montaje: Soldadura por ola, disposición de pines: Disposición de pines lineal, longitud del pin [P]: 3,9 mm, número de pines de soldadura por potencial: 1, sistema enchufable: COMBICON MSTB 2,5, Orientación de la cara enchufable: Estándar, bloqueo: Bloqueo por tornillo, tipo de sujeción: Sujeción aérea (rosca), tipo de embalaje: empaquetado en caja, En combinación con piezas de conectores MVSTB o FKCV, se debe utilizar un conector macho MVSTBW (o FKCVW) y un conector macho MVSTBR (o FKCVR). ¡No se puede combinar con piezas de conectores TMSTBP! | 1384.02 | 100 | AA | PCB Connectors (PCC) | AAC | AACSCE | 50 | 50 | NO | PC |  | 22,89 | G | 93 | 270 | 115 | MM | 4017918184537 | 85366930 | GR | EC002637 | Imagen | Catálogo
1845730 | MDSTBV 2,5/12-GF-5,08 | Carcasa de base para placa de circuito impreso | Carcasa base placa de circuito impreso, sección nominal: 2,5 mm², color: verde, corriente nominal: 10 A, tensión nominal (III/2): 320 V, superficie de contacto: Sn, tipo de conexión del contacto: Macho, número de potenciales: 24, número de filas: 2, número de polos: 12, número de conexiones: 24, familia de artículos: MDSTBV 2,5/..-GF, paso: 5,08 mm, montaje: Soldadura por ola, disposición de pines: Disposición de pines lineal, longitud del pin [P]: 3,9 mm, número de pines de soldadura por potencial: 1, sistema enchufable: COMBICON MSTB 2,5, Orientación de la cara enchufable: Estándar, bloqueo: Bloqueo por tornillo, tipo de sujeción: Sujeción aérea (rosca), tipo de embalaje: empaquetado en caja, En combinación con piezas de conectores MVSTB o FKCV, se debe utilizar un conector macho MVSTBW (o FKCVW) y un conector macho MVSTBR (o FKCVR). ¡No se puede combinar con piezas de conectores TMSTBP! | 1384.02 | 100 | AA | PCB Connectors (PCC) | AAC | AACSDE | 50 | 50 | NO | PC |  | 22,49 | G | 93 | 270 | 116 | MM | 4017918184391 | 85366930 | GR | EC002637 | Imagen | Catálogo
1800847 | MDSTBV 2,5/12-GF-5,08 BK | Carcasa de base para placa de circuito impreso | Carcasa base placa de circuito impreso, sección nominal: 2,5 mm², color: negro, corriente nominal: 10 A, tensión nominal (III/2): 320 V, superficie de contacto: Sn, tipo de conexión del contacto: Macho, número de filas: 2, número de polos: 12, familia de artículos: MDSTBV 2,5/..-GF, paso: 5,08 mm, montaje: Soldadura por ola, disposición de pines: Disposición de pines lineal, longitud del pin [P]: 3,9 mm, número de pines de soldadura por potencial: 1, sistema enchufable: COMBICON MSTB 2,5, Orientación de la cara enchufable: Estándar, bloqueo: Bloqueo por tornillo, tipo de sujeción: Sujeción aérea (rosca), tipo de embalaje: empaquetado en caja | 1384.02 | 100 | AA | PCB Connectors (PCC) | AAC | AACSDE | 50 | 50 | NO | PC |  | 22,94 | G | 91 | 271 | 114 | MM | 4055626334462 | 85366930 | GR | EC002637 | Imagen | Catálogo
1846056 | MDSTBV 2,5/14-G | Carcasa de base para placa de circuito impreso | Carcasa base placa de circuito impreso, sección nominal: 2,5 mm², color: verde, corriente nominal: 10 A, tensión nominal (III/2): 320 V, superficie de contacto: Sn, tipo de conexión del contacto: Macho, número de potenciales: 28, número de filas: 2, número de polos: 14, número de conexiones: 28, familia de artículos: MDSTBV 2,5/..-G, paso: 5 mm, montaje: Soldadura por ola, disposición de pines: Disposición de pines lineal, longitud del pin [P]: 3,9 mm, número de pines de soldadura por potencial: 1, sistema enchufable: COMBICON MSTB 2,5, Orientación de la cara enchufable: Estándar, bloqueo: sin, tipo de sujeción: sin, tipo de embalaje: empaquetado en caja, ¡Alineable! Brida de sujeción: Código 1836477, 1836480. En el caso de una combinación con partes enchufables MVSTB o FKCV, debe utilizarse un conector MVSTBW (o FKCVW) y un conector MVSTBR (o FKCVR), respectivamente. ¡Una combinación con partes enchufables TMSTBP no es posible! | 1075.09 | 100 | AA | PCB Connectors (PCC) | AAC | AACSCD | 50 | 50 | NO | PC |  | 21,02 | G | 91 | 271 | 114 | MM | 4017918183578 | 85366930 | DE | EC002637 | Imagen | Catálogo
1762981 | MDSTBV 2,5/16-G1 | Carcasa de base para placa de circuito impreso | Carcasa base placa de circuito impreso, sección nominal: 2,5 mm², color: verde, corriente nominal: 10 A, tensión nominal (III/2): 320 V, superficie de contacto: Sn, tipo de conexión del contacto: Macho, número de potenciales: 32, número de filas: 2, número de polos: 16, número de conexiones: 32, familia de artículos: MDSTBV 2,5/..-G1, paso: 5 mm, montaje: Soldadura por ola, disposición de pines: Disposición de pines lineal, longitud del pin [P]: 3,9 mm, número de pines de soldadura por potencial: 1, sistema enchufable: COMBICON MSTB 2,5, Orientación de la cara enchufable: Estándar, bloqueo: sin, tipo de sujeción: sin, tipo de embalaje: empaquetado en caja, En el caso de una combinación con partes enchufables MVSTB o FKCV, debe utilizarse un conector MVSTBW (o FKCVW) y un conector MVSTBR (o FKCVR), respectivamente. ¡Una combinación con partes enchufables TMSTBP no es posible! | 1445.68 | 100 | AA | PCB Connectors (PCC) | AAC | AACSEC | 50 | 50 | NO | PC | F | 24,20 | G | 194 | 271 | 113 | MM | 4017918031565 | 85366930 | PL | EC002637 | Imagen | Catálogo
1716004 | MDSTBV 2,5/16-G-5,08 BK | Carcasa de base para placa de circuito impreso | Carcasa base placa de circuito impreso, sección nominal: 2,5 mm², color: negro, corriente nominal: 10 A, tensión nominal (III/2): 320 V, superficie de contacto: Sn, tipo de conexión del contacto: Macho, número de filas: 2, número de polos: 16, familia de artículos: MDSTBV 2,5/..-G, paso: 5,08 mm, montaje: Soldadura por ola, disposición de pines: Disposición de pines lineal, longitud del pin [P]: 3,9 mm, número de pines de soldadura por potencial: 1, sistema enchufable: COMBICON MSTB 2,5, Orientación de la cara enchufable: Estándar, bloqueo: sin, tipo de sujeción: sin, tipo de embalaje: empaquetado en caja | 1219.48 | 100 | AA | PCB Connectors (PCC) | AAC | AACSDD | 50 | 50 | NO | PC |  | 25,00 | G | 195 | 182 | 116 | MM | 4063151908461 | 85366930 | GR | EC002637 | Imagen | Catálogo
1003735 | MDSTBV 2,5/16-GF-5,08 | Carcasa de base para placa de circuito impreso | Carcasa base placa de circuito impreso, sección nominal: 2,5 mm², color: verde, corriente nominal: 10 A, tensión nominal (III/2): 320 V, superficie de contacto: Sn, tipo de conexión del contacto: Macho, número de potenciales: 32, número de filas: 2, número de polos: 16, número de conexiones: 32, familia de artículos: MDSTBV 2,5/..-GF, paso: 5,08 mm, montaje: Soldadura por ola, disposición de pines: Disposición de pines lineal, longitud del pin [P]: 3,9 mm, número de pines de soldadura por potencial: 1, sistema enchufable: COMBICON MSTB 2,5, Orientación de la cara enchufable: Estándar, bloqueo: Bloqueo por tornillo, tipo de sujeción: Sujeción aérea (rosca), tipo de embalaje: empaquetado en caja | 1704.91 | 100 | AA | PCB Connectors (PCC) | AAC | AACSDE | 50 | 50 | NO | PC |  | 29,87 | G | 195 | 182 | 116 | MM | 4055626472324 | 85366930 | GR | EC002637 | Imagen | Catálogo
1716075 | MDSTBV 2,5/16-GF-5,08 GY | Carcasa de base para placa de circuito impreso | Carcasa base placa de circuito impreso, sección nominal: 2,5 mm², color: gris, corriente nominal: 10 A, tensión nominal (III/2): 320 V, superficie de contacto: Sn, tipo de conexión del contacto: Macho, número de potenciales: 32, número de filas: 2, número de polos: 16, número de conexiones: 32, familia de artículos: MDSTBV 2,5/..-GF, paso: 5,08 mm, montaje: Soldadura por ola, disposición de pines: Disposición de pines lineal, longitud del pin [P]: 3,9 mm, número de pines de soldadura por potencial: 1, sistema enchufable: COMBICON MSTB 2,5, Orientación de la cara enchufable: Estándar, bloqueo: Bloqueo por tornillo, tipo de sujeción: Sujeción aérea (rosca), tipo de embalaje: empaquetado en caja, En combinación con piezas de conectores MVSTB o FKCV, se debe utilizar un conector macho MVSTBW (o FKCVW) y un conector macho MVSTBR (o FKCVR). ¡No se puede combinar con piezas de conectores TMSTBP! | 1704.91 | 100 | AA | PCB Connectors (PCC) | AAC | AACSDE | 50 | 50 | NO | PC |  | 29,87 | G | 195 | 182 | 116 | MM | 4055626437385 | 85366930 | GR | EC002637 | Imagen | Catálogo
1762994 | MDSTBV 2,5/17-G1 | Carcasa de base para placa de circuito impreso | Carcasa base placa de circuito impreso, sección nominal: 2,5 mm², color: verde, corriente nominal: 10 A, tensión nominal (III/2): 320 V, superficie de contacto: Sn, tipo de conexión del contacto: Macho, número de potenciales: 34, número de filas: 2, número de polos: 17, número de conexiones: 34, familia de artículos: MDSTBV 2,5/..-G1, paso: 5 mm, montaje: Soldadura por ola, disposición de pines: Disposición de pines lineal, longitud del pin [P]: 3,9 mm, número de pines de soldadura por potencial: 1, sistema enchufable: COMBICON MSTB 2,5, Orientación de la cara enchufable: Estándar, bloqueo: sin, tipo de sujeción: sin, tipo de embalaje: empaquetado en caja, En el caso de una combinación con partes enchufables MVSTB o FKCV, debe utilizarse un conector MVSTBW (o FKCVW) y un conector MVSTBR (o FKCVR), respectivamente. ¡Una combinación con partes enchufables TMSTBP no es posible! | 1535.66 | 100 | AA | PCB Connectors (PCC) | AAC | AACSEC | 50 | 50 | NO | PC | F | 26,19 | G | 193 | 271 | 114 | MM | 4017918031572 | 85366930 | PL | EC002637 | Imagen | Catálogo
1763016 | MDSTBV 2,5/18-G1 | Carcasa de base para placa de circuito impreso | Carcasa base placa de circuito impreso, sección nominal: 2,5 mm², color: verde, corriente nominal: 10 A, tensión nominal (III/2): 320 V, superficie de contacto: Sn, tipo de conexión del contacto: Macho, número de potenciales: 36, número de filas: 2, número de polos: 18, número de conexiones: 36, familia de artículos: MDSTBV 2,5/..-G1, paso: 5 mm, montaje: Soldadura por ola, disposición de pines: Disposición de pines lineal, longitud del pin [P]: 3,9 mm, número de pines de soldadura por potencial: 1, sistema enchufable: COMBICON MSTB 2,5, Orientación de la cara enchufable: Estándar, bloqueo: sin, tipo de sujeción: sin, tipo de embalaje: empaquetado en caja, En el caso de una combinación con partes enchufables MVSTB o FKCV, debe utilizarse un conector MVSTBW (o FKCVW) y un conector MVSTBR (o FKCVR), respectivamente. ¡Una combinación con partes enchufables TMSTBP no es posible! | 1625.64 | 100 | AA | PCB Connectors (PCC) | AAC | AACSEC | 50 | 50 | NO | PC | F | 27,12 | G | 194 | 271 | 113 | MM | 4017918031589 | 85366930 | PL | EC002637 | Imagen | Catálogo
1706025 | MDSTBV 2,5/18-GF-5,08 | Carcasa de base para placa de circuito impreso | Carcasa base placa de circuito impreso, sección nominal: 2,5 mm², color: verde, corriente nominal: 10 A, tensión nominal (III/2): 320 V, superficie de contacto: Sn, tipo de conexión del contacto: Macho, número de potenciales: 36, número de filas: 2, número de polos: 18, número de conexiones: 36, familia de artículos: MDSTBV 2,5/..-GF, paso: 5,08 mm, montaje: Soldadura por ola, disposición de pines: Disposición de pines lineal, longitud del pin [P]: 3,9 mm, número de pines de soldadura por potencial: 1, sistema enchufable: COMBICON MSTB 2,5, Orientación de la cara enchufable: Estándar, bloqueo: Bloqueo por tornillo, tipo de sujeción: Sujeción aérea (rosca), tipo de embalaje: empaquetado en caja | 1865.36 | 100 | AA | PCB Connectors (PCC) | AAC | AACSDE | 50 | 50 | NO | PC |  | 31,37 | G | 193 | 185 | 111 | MM | 4046356832533 | 85366930 | GR | EC002637 | Imagen | Catálogo
1763029 | MDSTBV 2,5/19-G1 | Carcasa de base para placa de circuito impreso | Carcasa base placa de circuito impreso, sección nominal: 2,5 mm², color: verde, corriente nominal: 10 A, tensión nominal (III/2): 320 V, superficie de contacto: Sn, tipo de conexión del contacto: Macho, número de potenciales: 38, número de filas: 2, número de polos: 19, número de conexiones: 38, familia de artículos: MDSTBV 2,5/..-G1, paso: 5 mm, montaje: Soldadura por ola, disposición de pines: Disposición de pines lineal, longitud del pin [P]: 3,9 mm, número de pines de soldadura por potencial: 1, sistema enchufable: COMBICON MSTB 2,5, Orientación de la cara enchufable: Estándar, bloqueo: sin, tipo de sujeción: sin, tipo de embalaje: empaquetado en caja, En el caso de una combinación con partes enchufables MVSTB o FKCV, debe utilizarse un conector MVSTBW (o FKCVW) y un conector MVSTBR (o FKCVR), respectivamente. ¡Una combinación con partes enchufables TMSTBP no es posible! | 1715.63 | 100 | AA | PCB Connectors (PCC) | AAC | AACSEC | 50 | 50 | NO | PC | F | 28,76 | G | 194 | 271 | 113 | MM | 4017918031596 | 85366930 | PL | EC002637 | Imagen | Catálogo
1763139 | MDSTBV 2,5/20-G1 | Carcasa de base para placa de circuito impreso | Carcasa base placa de circuito impreso, sección nominal: 2,5 mm², color: verde, corriente nominal: 10 A, tensión nominal (III/2): 320 V, superficie de contacto: Sn, tipo de conexión del contacto: Macho, número de potenciales: 40, número de filas: 2, número de polos: 20, número de conexiones: 40, familia de artículos: MDSTBV 2,5/..-G1, paso: 5 mm, montaje: Soldadura por ola, disposición de pines: Disposición de pines lineal, longitud del pin [P]: 3,9 mm, número de pines de soldadura por potencial: 1, sistema enchufable: COMBICON MSTB 2,5, Orientación de la cara enchufable: Estándar, bloqueo: sin, tipo de sujeción: sin, tipo de embalaje: empaquetado en caja, En el caso de una combinación con partes enchufables MVSTB o FKCV, debe utilizarse un conector MVSTBW (o FKCVW) y un conector MVSTBR (o FKCVR), respectivamente. ¡Una combinación con partes enchufables TMSTBP no es posible! | 1805.61 | 100 | AA | PCB Connectors (PCC) | AAC | AACSEC | 50 | 50 | NO | PC | F | 29,85 | G | 194 | 271 | 113 | MM | 4017918031657 | 85366930 | PL | EC002637 | Imagen | Catálogo
1829289 | MDSTBV/MCV-SETK32LITE2-G | Juego de conectores enchufables | Juego de conectores, familia de artículos: ITP | 4639.59 | 100 | AA | PCB Connectors (PCC) | AAH | AAHGAD | 50 | 50 | NO | PC | F | 22,22 | G | 290 | 395 | 260 | MM | 4046356871495 | 85366990 | DE | EC002943 |  | Catálogo
1845785 | MDSTBVA 2,5/ 2-G | Carcasa de base para placa de circuito impreso | Carcasa base placa de circuito impreso, sección nominal: 2,5 mm², color: verde, corriente nominal: 10 A, tensión nominal (III/2): 320 V, superficie de contacto: Sn, tipo de conexión del contacto: Macho, número de potenciales: 4, número de filas: 2, número de polos: 2, número de conexiones: 4, familia de artículos: MDSTBVA 2,5/..-G, paso: 5 mm, montaje: Soldadura por ola, disposición de pines: Disposición de pines lineal, longitud del pin [P]: 3,9 mm, número de pines de soldadura por potencial: 1, sistema enchufable: COMBICON MSTB 2,5, Orientación de la cara enchufable: Estándar, bloqueo: sin, tipo de sujeción: sin, tipo de embalaje: empaquetado en caja, En combinación con piezas de conectores MVSTB o FKCV, se debe utilizar un conector macho MVSTBW (o FKCVW) y un conector macho MVSTBR (o FKCVR). ¡No se puede combinar con piezas de conectores TMSTBP! | 304.94 | 100 | AA | PCB Connectors (PCC) | AAC | AACSCF | 50 | 50 | NO | PC |  | 3,80 | G | 92 | 77 | 114 | MM | 4017918183448 | 85366930 | DE | EC002637 | Imagen | Catálogo
1845332 | MDSTBVA 2,5/ 2-G-5,08 | Carcasa de base para placa de circuito impreso | Carcasa base placa de circuito impreso, sección nominal: 2,5 mm², color: verde, corriente nominal: 10 A, tensión nominal (III/2): 320 V, superficie de contacto: Sn, tipo de conexión del contacto: Macho, número de potenciales: 4, número de filas: 2, número de polos: 2, número de conexiones: 4, familia de artículos: MDSTBVA 2,5/..-G, paso: 5,08 mm, montaje: Soldadura por ola, disposición de pines: Disposición de pines lineal, longitud del pin [P]: 3,9 mm, número de pines de soldadura por potencial: 1, sistema enchufable: COMBICON MSTB 2,5, Orientación de la cara enchufable: Estándar, bloqueo: sin, tipo de sujeción: sin, tipo de embalaje: empaquetado en caja, En combinación con piezas de conectores MVSTB o FKCV, se debe utilizar un conector macho MVSTBW (o FKCVW) y un conector macho MVSTBR (o FKCVR). ¡No se puede combinar con piezas de conectores TMSTBP! | 304.94 | 100 | AA | PCB Connectors (PCC) | AAC | AACSDF | 50 | 50 | NO | PC |  | 3,86 | G | 92 | 76 | 114 | MM | 4017918184179 | 85366930 | DE | EC002637 | Imagen | Catálogo
1882984 | MDSTBVA 2,5/ 2-G-5,08 BEIGE | Carcasa de base para placa de circuito impreso | Carcasa base placa de circuito impreso, sección nominal: 2,5 mm², color: beige, corriente nominal: 10 A, tensión nominal (III/2): 320 V, superficie de contacto: Sn, tipo de conexión del contacto: Macho, número de potenciales: 4, número de filas: 2, número de polos: 2, número de conexiones: 4, familia de artículos: MDSTBVA 2,5/..-G, paso: 5,08 mm, montaje: Soldadura por ola, disposición de pines: Disposición de pines lineal, longitud del pin [P]: 3,9 mm, número de pines de soldadura por potencial: 1, sistema enchufable: COMBICON MSTB 2,5, Orientación de la cara enchufable: Estándar, bloqueo: sin, tipo de sujeción: sin, tipo de embalaje: empaquetado en caja | 304.94 | 100 | AA | PCB Connectors (PCC) | AAC | AACSDF | 50 | 50 | NO | PC | F | 3,85 | G | 92 | 78 | 114 | MM | 4017918355388 | 85366930 | DE | EC002637 | Imagen | Catálogo
1877724 | MDSTBVA 2,5/ 2-GL | Carcasa de base para placa de circuito impreso | Carcasa base placa de circuito impreso, sección nominal: 2,5 mm², color: verde, corriente nominal: 10 A, tensión nominal (III/2): 320 V, superficie de contacto: Sn, tipo de conexión del contacto: Macho, número de potenciales: 4, número de filas: 2, número de polos: 2, número de conexiones: 4, familia de artículos: MDSTBVA 2,5/..-G, paso: 5 mm, montaje: Soldadura por ola, disposición de pines: Disposición de pines lineal, longitud del pin [P]: 3,9 mm, número de pines de soldadura por potencial: 1, sistema enchufable: COMBICON MSTB 2,5, Orientación de la cara enchufable: Estándar, bloqueo: sin, tipo de sujeción: sin, tipo de embalaje: empaquetado en caja, En combinación con piezas de conectores MVSTB o FKCV, se debe utilizar un conector macho MVSTBW (o FKCVW) y un conector macho MVSTBR (o FKCVR). ¡No se puede combinar con piezas de conectores TMSTBP! | 304.94 | 100 | AA | PCB Connectors (PCC) | AAC | AACSCF | 50 | 50 | NO | PC |  | 3,55 | G | 91 | 77 | 113 | MM | 4017918185008 | 85366930 | DE | EC002637 | Imagen | Catálogo
1877627 | MDSTBVA 2,5/ 2-GL-5,08 | Carcasa de base para placa de circuito impreso | Carcasa base placa de circuito impreso, sección nominal: 2,5 mm², color: verde, corriente nominal: 10 A, tensión nominal (III/2): 320 V, superficie de contacto: Sn, tipo de conexión del contacto: Macho, número de potenciales: 4, número de filas: 2, número de polos: 2, número de conexiones: 4, familia de artículos: MDSTBVA 2,5/..-G, paso: 5,08 mm, montaje: Soldadura por ola, disposición de pines: Disposición de pines lineal, longitud del pin [P]: 3,9 mm, número de pines de soldadura por potencial: 1, sistema enchufable: COMBICON MSTB 2,5, Orientación de la cara enchufable: Estándar, bloqueo: sin, tipo de sujeción: sin, tipo de embalaje: empaquetado en caja, En combinación con piezas de conectores MVSTB o FKCV, se debe utilizar un conector macho MVSTBW (o FKCVW) y un conector macho MVSTBR (o FKCVR). ¡No se puede combinar con piezas de conectores TMSTBP! | 304.94 | 100 | AA | PCB Connectors (PCC) | AAC | AACSDF | 50 | 50 | NO | PC |  | 3,63 | G | 91 | 77 | 113 | MM | 4017918184964 | 85366930 | DE | EC002637 | Imagen | Catálogo
1877737 | MDSTBVA 2,5/ 2-GR | Carcasa de base para placa de circuito impreso | Carcasa base placa de circuito impreso, sección nominal: 2,5 mm², color: verde, corriente nominal: 10 A, tensión nominal (III/2): 320 V, superficie de contacto: Sn, tipo de conexión del contacto: Macho, número de potenciales: 4, número de filas: 2, número de polos: 2, número de conexiones: 4, familia de artículos: MDSTBVA 2,5/..-G, paso: 5 mm, montaje: Soldadura por ola, disposición de pines: Disposición de pines lineal, longitud del pin [P]: 3,9 mm, número de pines de soldadura por potencial: 1, sistema enchufable: COMBICON MSTB 2,5, Orientación de la cara enchufable: Estándar, bloqueo: sin, tipo de sujeción: sin, tipo de embalaje: empaquetado en caja, En combinación con piezas de conectores MVSTB o FKCV, se debe utilizar un conector macho MVSTBW (o FKCVW) y un conector macho MVSTBR (o FKCVR). ¡No se puede combinar con piezas de conectores TMSTBP! | 304.94 | 100 | AA | PCB Connectors (PCC) | AAC | AACSCF | 50 | 50 | NO | PC |  | 3,58 | G | 91 | 77 | 113 | MM | 4017918185015 | 85366930 | DE | EC002637 | Imagen | Catálogo
1877630 | MDSTBVA 2,5/ 2-GR-5,08 | Carcasa de base para placa de circuito impreso | Carcasa base placa de circuito impreso, sección nominal: 2,5 mm², color: verde, corriente nominal: 10 A, tensión nominal (III/2): 320 V, superficie de contacto: Sn, tipo de conexión del contacto: Macho, número de potenciales: 4, número de filas: 2, número de polos: 2, número de conexiones: 4, familia de artículos: MDSTBVA 2,5/..-G, paso: 5,08 mm, montaje: Soldadura por ola, disposición de pines: Disposición de pines lineal, longitud del pin [P]: 3,9 mm, número de pines de soldadura por potencial: 1, sistema enchufable: COMBICON MSTB 2,5, Orientación de la cara enchufable: Estándar, bloqueo: sin, tipo de sujeción: sin, tipo de embalaje: empaquetado en caja, En combinación con piezas de conectores MVSTB o FKCV, se debe utilizar un conector macho MVSTBW (o FKCVW) y un conector macho MVSTBR (o FKCVR). ¡No se puede combinar con piezas de conectores TMSTBP! | 304.94 | 100 | AA | PCB Connectors (PCC) | AAC | AACSDF | 50 | 50 | NO | PC |  | 3,63 | G | 92 | 76 | 113 | MM | 4017918184971 | 85366930 | DE | EC002637 | Imagen | Catálogo
1845798 | MDSTBVA 2,5/ 3-G | Carcasa de base para placa de circuito impreso | Carcasa base placa de circuito impreso, sección nominal: 2,5 mm², color: verde, corriente nominal: 10 A, tensión nominal (III/2): 320 V, superficie de contacto: Sn, tipo de conexión del contacto: Macho, número de potenciales: 6, número de filas: 2, número de polos: 3, número de conexiones: 6, familia de artículos: MDSTBVA 2,5/..-G, paso: 5 mm, montaje: Soldadura por ola, disposición de pines: Disposición de pines lineal, longitud del pin [P]: 3,9 mm, número de pines de soldadura por potencial: 1, sistema enchufable: COMBICON MSTB 2,5, Orientación de la cara enchufable: Estándar, bloqueo: sin, tipo de sujeción: sin, tipo de embalaje: empaquetado en caja, En combinación con piezas de conectores MVSTB o FKCV, se debe utilizar un conector macho MVSTBW (o FKCVW) y un conector macho MVSTBR (o FKCVR). ¡No se puede combinar con piezas de conectores TMSTBP! | 425.28 | 100 | AA | PCB Connectors (PCC) | AAC | AACSCF | 50 | 50 | NO | PC |  | 5,26 | G | 90 | 108 | 113 | MM | 4017918183455 | 85366930 | DE | EC002637 | Imagen | Catálogo
1845345 | MDSTBVA 2,5/ 3-G-5,08 | Carcasa de base para placa de circuito impreso | Carcasa base placa de circuito impreso, sección nominal: 2,5 mm², color: verde, corriente nominal: 10 A, tensión nominal (III/2): 320 V, superficie de contacto: Sn, tipo de conexión del contacto: Macho, número de potenciales: 6, número de filas: 2, número de polos: 3, número de conexiones: 6, familia de artículos: MDSTBVA 2,5/..-G, paso: 5,08 mm, montaje: Soldadura por ola, disposición de pines: Disposición de pines lineal, longitud del pin [P]: 3,9 mm, número de pines de soldadura por potencial: 1, sistema enchufable: COMBICON MSTB 2,5, Orientación de la cara enchufable: Estándar, bloqueo: sin, tipo de sujeción: sin, tipo de embalaje: empaquetado en caja, En combinación con piezas de conectores MVSTB o FKCV, se debe utilizar un conector macho MVSTBW (o FKCVW) y un conector macho MVSTBR (o FKCVR). ¡No se puede combinar con piezas de conectores TMSTBP! | 425.28 | 100 | AA | PCB Connectors (PCC) | AAC | AACSDF | 50 | 50 | NO | PC |  | 5,36 | G | 93 | 108 | 114 | MM | 4017918184766 | 85366930 | DE | EC002637 | Imagen | Catálogo
1882971 | MDSTBVA 2,5/ 3-G-5,08 BEIGE | Carcasa de base para placa de circuito impreso | Carcasa base placa de circuito impreso, sección nominal: 2,5 mm², color: beige, corriente nominal: 10 A, tensión nominal (III/2): 320 V, superficie de contacto: Sn, tipo de conexión del contacto: Macho, número de potenciales: 6, número de filas: 2, número de polos: 3, número de conexiones: 6, familia de artículos: MDSTBVA 2,5/..-G, paso: 5,08 mm, montaje: Soldadura por ola, disposición de pines: Disposición de pines lineal, longitud del pin [P]: 3,9 mm, número de pines de soldadura por potencial: 1, sistema enchufable: COMBICON MSTB 2,5, Orientación de la cara enchufable: Estándar, bloqueo: sin, tipo de sujeción: sin, tipo de embalaje: empaquetado en caja | 425.28 | 100 | AA | PCB Connectors (PCC) | AAC | AACSDF | 50 | 50 | NO | PC | F | 5,22 | G | 90 | 108 | 113 | MM | 4017918355395 | 85366930 | DE | EC002637 | Imagen | Catálogo
1874756 | MDSTBVA 2,5/ 3-GL-5,08 | Carcasa de base para placa de circuito impreso | Carcasa base placa de circuito impreso, sección nominal: 2,5 mm², color: verde, corriente nominal: 10 A, tensión nominal (III/2): 320 V, superficie de contacto: Sn, tipo de conexión del contacto: Macho, número de potenciales: 6, número de filas: 2, número de polos: 3, número de conexiones: 6, familia de artículos: MDSTBVA 2,5/..-G, paso: 5,08 mm, montaje: Soldadura por ola, disposición de pines: Disposición de pines lineal, longitud del pin [P]: 3,9 mm, número de pines de soldadura por potencial: 1, sistema enchufable: COMBICON MSTB 2,5, Orientación de la cara enchufable: Estándar, bloqueo: sin, tipo de sujeción: sin, tipo de embalaje: empaquetado en caja, En combinación con piezas de conectores MVSTB o FKCV, se debe utilizar un conector macho MVSTBW (o FKCVW) y un conector macho MVSTBR (o FKCVR). ¡No se puede combinar con piezas de conectores TMSTBP! | 425.28 | 100 | AA | PCB Connectors (PCC) | AAC | AACSDF | 50 | 50 | NO | PC |  | 5,17 | G | 90 | 108 | 113 | MM | 4017918184926 | 85366930 | DE | EC002637 | Imagen | Catálogo
1874769 | MDSTBVA 2,5/ 3-GR-5,08 | Carcasa de base para placa de circuito impreso | Carcasa base placa de circuito impreso, sección nominal: 2,5 mm², color: verde, corriente nominal: 10 A, tensión nominal (III/2): 320 V, superficie de contacto: Sn, tipo de conexión del contacto: Macho, número de potenciales: 6, número de filas: 2, número de polos: 3, número de conexiones: 6, familia de artículos: MDSTBVA 2,5/..-G, paso: 5,08 mm, montaje: Soldadura por ola, disposición de pines: Disposición de pines lineal, longitud del pin [P]: 3,9 mm, número de pines de soldadura por potencial: 1, sistema enchufable: COMBICON MSTB 2,5, Orientación de la cara enchufable: Estándar, bloqueo: sin, tipo de sujeción: sin, tipo de embalaje: empaquetado en caja, En combinación con piezas de conectores MVSTB o FKCV, se debe utilizar un conector macho MVSTBW (o FKCVW) y un conector macho MVSTBR (o FKCVR). ¡No se puede combinar con piezas de conectores TMSTBP! | 425.28 | 100 | AA | PCB Connectors (PCC) | AAC | AACSDF | 50 | 50 | NO | PC |  | 5,07 | G | 92 | 108 | 114 | MM | 4017918184896 | 85366930 | DE | EC002637 | Imagen | Catálogo
1845808 | MDSTBVA 2,5/ 4-G | Carcasa de base para placa de circuito impreso | Carcasa base placa de circuito impreso, sección nominal: 2,5 mm², color: verde, corriente nominal: 10 A, tensión nominal (III/2): 320 V, superficie de contacto: Sn, tipo de conexión del contacto: Macho, número de potenciales: 8, número de filas: 2, número de polos: 4, número de conexiones: 8, familia de artículos: MDSTBVA 2,5/..-G, paso: 5 mm, montaje: Soldadura por ola, disposición de pines: Disposición de pines lineal, longitud del pin [P]: 3,9 mm, número de pines de soldadura por potencial: 1, sistema enchufable: COMBICON MSTB 2,5, Orientación de la cara enchufable: Estándar, bloqueo: sin, tipo de sujeción: sin, tipo de embalaje: empaquetado en caja, En combinación con piezas de conectores MVSTB o FKCV, se debe utilizar un conector macho MVSTBW (o FKCVW) y un conector macho MVSTBR (o FKCVR). ¡No se puede combinar con piezas de conectores TMSTBP! | 545.61 | 100 | AA | PCB Connectors (PCC) | AAC | AACSCF | 50 | 50 | NO | PC |  | 6,97 | G | 92 | 111 | 114 | MM | 4017918183462 | 85366930 | GR | EC002637 | Imagen | Catálogo
1845358 | MDSTBVA 2,5/ 4-G-5,08 | Carcasa de base para placa de circuito impreso | Carcasa base placa de circuito impreso, sección nominal: 2,5 mm², color: verde, corriente nominal: 10 A, tensión nominal (III/2): 320 V, superficie de contacto: Sn, tipo de conexión del contacto: Macho, número de potenciales: 8, número de filas: 2, número de polos: 4, número de conexiones: 8, familia de artículos: MDSTBVA 2,5/..-G, paso: 5,08 mm, montaje: Soldadura por ola, disposición de pines: Disposición de pines lineal, longitud del pin [P]: 3,9 mm, número de pines de soldadura por potencial: 1, sistema enchufable: COMBICON MSTB 2,5, Orientación de la cara enchufable: Estándar, bloqueo: sin, tipo de sujeción: sin, tipo de embalaje: empaquetado en caja, En combinación con piezas de conectores MVSTB o FKCV, se debe utilizar un conector macho MVSTBW (o FKCVW) y un conector macho MVSTBR (o FKCVR). ¡No se puede combinar con piezas de conectores TMSTBP! | 545.61 | 100 | AA | PCB Connectors (PCC) | AAC | AACSDF | 50 | 50 | NO | PC |  | 7,30 | G | 94 | 134 | 114 | MM | 4017918184452 | 85366930 | GR | EC002637 | Imagen | Catálogo
1800871 | MDSTBVA 2,5/ 4-G-5,08 BK | Carcasa de base para placa de circuito impreso | Carcasa base placa de circuito impreso, sección nominal: 2,5 mm², color: negro, corriente nominal: 10 A, tensión nominal (III/2): 320 V, superficie de contacto: Sn, tipo de conexión del contacto: Macho, número de potenciales: 8, número de filas: 2, número de polos: 4, número de conexiones: 8, familia de artículos: MDSTBVA 2,5/..-G, paso: 5,08 mm, montaje: Soldadura por ola, disposición de pines: Disposición de pines lineal, longitud del pin [P]: 3,9 mm, número de pines de soldadura por potencial: 1, sistema enchufable: COMBICON MSTB 2,5, Orientación de la cara enchufable: Estándar, bloqueo: sin, tipo de sujeción: sin, tipo de embalaje: empaquetado en caja, En combinación con piezas de conectores MVSTB o FKCV, se debe utilizar un conector macho MVSTBW (o FKCVW) y un conector macho MVSTBR (o FKCVR). ¡No se puede combinar con piezas de conectores TMSTBP! | 545.61 | 100 | AA | PCB Connectors (PCC) | AAC | AACSDF | 50 | 500 | NO | PC |  | 7,24 | G | 93 | 136 | 114 | MM | 4055626183428 | 85366930 | GR | EC002637 | Imagen | Catálogo
1845811 | MDSTBVA 2,5/ 5-G | Carcasa de base para placa de circuito impreso | Carcasa base placa de circuito impreso, sección nominal: 2,5 mm², color: verde, corriente nominal: 10 A, tensión nominal (III/2): 320 V, superficie de contacto: Sn, tipo de conexión del contacto: Macho, número de potenciales: 10, número de filas: 2, número de polos: 5, número de conexiones: 10, familia de artículos: MDSTBVA 2,5/..-G, paso: 5 mm, montaje: Soldadura por ola, disposición de pines: Disposición de pines lineal, longitud del pin [P]: 3,9 mm, número de pines de soldadura por potencial: 1, sistema enchufable: COMBICON MSTB 2,5, Orientación de la cara enchufable: Estándar, bloqueo: sin, tipo de sujeción: sin, tipo de embalaje: empaquetado en caja, En combinación con piezas de conectores MVSTB o FKCV, se debe utilizar un conector macho MVSTBW (o FKCVW) y un conector macho MVSTBR (o FKCVR). ¡No se puede combinar con piezas de conectores TMSTBP! | 665.95 | 100 | AA | PCB Connectors (PCC) | AAC | AACSCF | 50 | 50 | NO | PC |  | 8,50 | G | 93 | 136 | 114 | MM | 4017918183479 | 85366930 | GR | EC002637 | Imagen | Catálogo
1845361 | MDSTBVA 2,5/ 5-G-5,08 | Carcasa de base para placa de circuito impreso | Carcasa base placa de circuito impreso, sección nominal: 2,5 mm², color: verde, corriente nominal: 10 A, tensión nominal (III/2): 320 V, superficie de contacto: Sn, tipo de conexión del contacto: Macho, número de potenciales: 10, número de filas: 2, número de polos: 5, número de conexiones: 10, familia de artículos: MDSTBVA 2,5/..-G, paso: 5,08 mm, montaje: Soldadura por ola, disposición de pines: Disposición de pines lineal, longitud del pin [P]: 3,9 mm, número de pines de soldadura por potencial: 1, sistema enchufable: COMBICON MSTB 2,5, Orientación de la cara enchufable: Estándar, bloqueo: sin, tipo de sujeción: sin, tipo de embalaje: empaquetado en caja, En combinación con piezas de conectores MVSTB o FKCV, se debe utilizar un conector macho MVSTBW (o FKCVW) y un conector macho MVSTBR (o FKCVR). ¡No se puede combinar con piezas de conectores TMSTBP! | 665.95 | 100 | AA | PCB Connectors (PCC) | AAC | AACSDF | 50 | 50 | NO | PC |  | 8,97 | G | 93 | 185 | 115 | MM | 4017918184186 | 85366930 | DE | EC002637 | Imagen | Catálogo
1845824 | MDSTBVA 2,5/ 6-G | Carcasa de base para placa de circuito impreso | Carcasa base placa de circuito impreso, sección nominal: 2,5 mm², color: verde, corriente nominal: 10 A, tensión nominal (III/2): 320 V, superficie de contacto: Sn, tipo de conexión del contacto: Macho, número de potenciales: 12, número de filas: 2, número de polos: 6, número de conexiones: 12, familia de artículos: MDSTBVA 2,5/..-G, paso: 5 mm, montaje: Soldadura por ola, disposición de pines: Disposición de pines lineal, longitud del pin [P]: 3,9 mm, número de pines de soldadura por potencial: 1, sistema enchufable: COMBICON MSTB 2,5, Orientación de la cara enchufable: Estándar, bloqueo: sin, tipo de sujeción: sin, tipo de embalaje: empaquetado en caja, En combinación con piezas de conectores MVSTB o FKCV, se debe utilizar un conector macho MVSTBW (o FKCVW) y un conector macho MVSTBR (o FKCVR). ¡No se puede combinar con piezas de conectores TMSTBP! | 786.28 | 100 | AA | PCB Connectors (PCC) | AAC | AACSCF | 50 | 50 | NO | PC |  | 10,28 | G | 93 | 181 | 116 | MM | 4017918183486 | 85366930 | GR | EC002637 | Imagen | Catálogo
1845374 | MDSTBVA 2,5/ 6-G-5,08 | Carcasa de base para placa de circuito impreso | Carcasa base placa de circuito impreso, sección nominal: 2,5 mm², color: verde, corriente nominal: 10 A, tensión nominal (III/2): 320 V, superficie de contacto: Sn, tipo de conexión del contacto: Macho, número de potenciales: 12, número de filas: 2, número de polos: 6, número de conexiones: 12, familia de artículos: MDSTBVA 2,5/..-G, paso: 5,08 mm, montaje: Soldadura por ola, disposición de pines: Disposición de pines lineal, longitud del pin [P]: 3,9 mm, número de pines de soldadura por potencial: 1, sistema enchufable: COMBICON MSTB 2,5, Orientación de la cara enchufable: Estándar, bloqueo: sin, tipo de sujeción: sin, tipo de embalaje: empaquetado en caja, En combinación con piezas de conectores MVSTB o FKCV, se debe utilizar un conector macho MVSTBW (o FKCVW) y un conector macho MVSTBR (o FKCVR). ¡No se puede combinar con piezas de conectores TMSTBP! | 786.28 | 100 | AA | PCB Connectors (PCC) | AAC | AACSDF | 50 | 50 | NO | PC |  | 10,22 | G | 93 | 180 | 114 | MM | 4017918184193 | 85366930 | GR | EC002637 | Imagen | Catálogo
1845837 | MDSTBVA 2,5/ 7-G | Carcasa de base para placa de circuito impreso | Carcasa base placa de circuito impreso, sección nominal: 2,5 mm², color: verde, corriente nominal: 10 A, tensión nominal (III/2): 320 V, superficie de contacto: Sn, tipo de conexión del contacto: Macho, número de potenciales: 14, número de filas: 2, número de polos: 7, número de conexiones: 14, familia de artículos: MDSTBVA 2,5/..-G, paso: 5 mm, montaje: Soldadura por ola, disposición de pines: Disposición de pines lineal, longitud del pin [P]: 3,9 mm, número de pines de soldadura por potencial: 1, sistema enchufable: COMBICON MSTB 2,5, Orientación de la cara enchufable: Estándar, bloqueo: sin, tipo de sujeción: sin, tipo de embalaje: empaquetado en caja, En combinación con piezas de conectores MVSTB o FKCV, se debe utilizar un conector macho MVSTBW (o FKCVW) y un conector macho MVSTBR (o FKCVR). ¡No se puede combinar con piezas de conectores TMSTBP! | 906.62 | 100 | AA | PCB Connectors (PCC) | AAC | AACSCF | 50 | 50 | NO | PC |  | 11,50 | G | 93 | 181 | 116 | MM | 4017918183493 | 85366930 | GR | EC002637 | Imagen | Catálogo
1845387 | MDSTBVA 2,5/ 7-G-5,08 | Carcasa de base para placa de circuito impreso | Carcasa base placa de circuito impreso, sección nominal: 2,5 mm², color: verde, corriente nominal: 10 A, tensión nominal (III/2): 320 V, superficie de contacto: Sn, tipo de conexión del contacto: Macho, número de potenciales: 14, número de filas: 2, número de polos: 7, número de conexiones: 14, familia de artículos: MDSTBVA 2,5/..-G, paso: 5,08 mm, montaje: Soldadura por ola, disposición de pines: Disposición de pines lineal, longitud del pin [P]: 3,9 mm, número de pines de soldadura por potencial: 1, sistema enchufable: COMBICON MSTB 2,5, Orientación de la cara enchufable: Estándar, bloqueo: sin, tipo de sujeción: sin, tipo de embalaje: empaquetado en caja, En combinación con piezas de conectores MVSTB o FKCV, se debe utilizar un conector macho MVSTBW (o FKCVW) y un conector macho MVSTBR (o FKCVR). ¡No se puede combinar con piezas de conectores TMSTBP! | 906.62 | 100 | AA | PCB Connectors (PCC) | AAC | AACSDF | 50 | 50 | NO | PC |  | 11,48 | G | 93 | 181 | 116 | MM | 4017918184209 | 85366930 | GR | EC002637 | Imagen | Catálogo
1845840 | MDSTBVA 2,5/ 8-G | Carcasa de base para placa de circuito impreso | Carcasa base placa de circuito impreso, sección nominal: 2,5 mm², color: verde, corriente nominal: 10 A, tensión nominal (III/2): 320 V, superficie de contacto: Sn, tipo de conexión del contacto: Macho, número de potenciales: 16, número de filas: 2, número de polos: 8, número de conexiones: 16, familia de artículos: MDSTBVA 2,5/..-G, paso: 5 mm, montaje: Soldadura por ola, disposición de pines: Disposición de pines lineal, longitud del pin [P]: 3,9 mm, número de pines de soldadura por potencial: 1, sistema enchufable: COMBICON MSTB 2,5, Orientación de la cara enchufable: Estándar, bloqueo: sin, tipo de sujeción: sin, tipo de embalaje: empaquetado en caja, En combinación con piezas de conectores MVSTB o FKCV, se debe utilizar un conector macho MVSTBW (o FKCVW) y un conector macho MVSTBR (o FKCVR). ¡No se puede combinar con piezas de conectores TMSTBP! | 1026.95 | 100 | AA | PCB Connectors (PCC) | AAC | AACSCF | 50 | 50 | NO | PC |  | 12,95 | G | 93 | 181 | 116 | MM | 4017918183363 | 85366930 | GR | EC002637 | Imagen | Catálogo
1845390 | MDSTBVA 2,5/ 8-G-5,08 | Carcasa de base para placa de circuito impreso | Carcasa base placa de circuito impreso, sección nominal: 2,5 mm², color: verde, corriente nominal: 10 A, tensión nominal (III/2): 320 V, superficie de contacto: Sn, tipo de conexión del contacto: Macho, número de potenciales: 16, número de filas: 2, número de polos: 8, número de conexiones: 16, familia de artículos: MDSTBVA 2,5/..-G, paso: 5,08 mm, montaje: Soldadura por ola, disposición de pines: Disposición de pines lineal, longitud del pin [P]: 3,9 mm, número de pines de soldadura por potencial: 1, sistema enchufable: COMBICON MSTB 2,5, Orientación de la cara enchufable: Estándar, bloqueo: sin, tipo de sujeción: sin, tipo de embalaje: empaquetado en caja, En combinación con piezas de conectores MVSTB o FKCV, se debe utilizar un conector macho MVSTBW (o FKCVW) y un conector macho MVSTBR (o FKCVR). ¡No se puede combinar con piezas de conectores TMSTBP! | 1026.95 | 100 | AA | PCB Connectors (PCC) | AAC | AACSDF | 50 | 50 | NO | PC |  | 12,85 | G | 94 | 184 | 115 | MM | 4017918184216 | 85366930 | GR | EC002637 | Imagen | Catálogo
1800875 | MDSTBVA 2,5/ 8-G-5,08 BK | Carcasa de base para placa de circuito impreso | Carcasa base placa de circuito impreso, sección nominal: 2,5 mm², color: negro, corriente nominal: 10 A, tensión nominal (III/2): 320 V, superficie de contacto: Sn, tipo de conexión del contacto: Macho, número de potenciales: 16, número de filas: 2, número de polos: 8, número de conexiones: 16, familia de artículos: MDSTBVA 2,5/..-G, paso: 5,08 mm, montaje: Soldadura por ola, disposición de pines: Disposición de pines lineal, longitud del pin [P]: 3,9 mm, número de pines de soldadura por potencial: 1, sistema enchufable: COMBICON MSTB 2,5, Orientación de la cara enchufable: Estándar, bloqueo: sin, tipo de sujeción: sin, tipo de embalaje: empaquetado en caja, En combinación con piezas de conectores MVSTB o FKCV, se debe utilizar un conector macho MVSTBW (o FKCVW) y un conector macho MVSTBR (o FKCVR). ¡No se puede combinar con piezas de conectores TMSTBP! | 1026.95 | 100 | AA | PCB Connectors (PCC) | AAC | AACSDF | 50 | 500 | NO | PC |  | 13,24 | G | 93 | 181 | 116 | MM | 4055626183459 | 85366930 | GR | EC002637 | Imagen | Catálogo
1845853 | MDSTBVA 2,5/ 9-G | Carcasa de base para placa de circuito impreso | Carcasa base placa de circuito impreso, sección nominal: 2,5 mm², color: verde, corriente nominal: 10 A, tensión nominal (III/2): 320 V, superficie de contacto: Sn, tipo de conexión del contacto: Macho, número de potenciales: 18, número de filas: 2, número de polos: 9, número de conexiones: 18, familia de artículos: MDSTBVA 2,5/..-G, paso: 5 mm, montaje: Soldadura por ola, disposición de pines: Disposición de pines lineal, longitud del pin [P]: 3,9 mm, número de pines de soldadura por potencial: 1, sistema enchufable: COMBICON MSTB 2,5, Orientación de la cara enchufable: Estándar, bloqueo: sin, tipo de sujeción: sin, tipo de embalaje: empaquetado en caja, En combinación con piezas de conectores MVSTB o FKCV, se debe utilizar un conector macho MVSTBW (o FKCVW) y un conector macho MVSTBR (o FKCVR). ¡No se puede combinar con piezas de conectores TMSTBP! | 1147.29 | 100 | AA | PCB Connectors (PCC) | AAC | AACSCF | 50 | 50 | NO | PC |  | 14,06 | G | 93 | 181 | 116 | MM | 4017918183370 | 85366930 | GR | EC002637 | Imagen | Catálogo
1845400 | MDSTBVA 2,5/ 9-G-5,08 | Carcasa de base para placa de circuito impreso | Carcasa base placa de circuito impreso, sección nominal: 2,5 mm², color: verde, corriente nominal: 10 A, tensión nominal (III/2): 320 V, superficie de contacto: Sn, tipo de conexión del contacto: Macho, número de potenciales: 18, número de filas: 2, número de polos: 9, número de conexiones: 18, familia de artículos: MDSTBVA 2,5/..-G, paso: 5,08 mm, montaje: Soldadura por ola, disposición de pines: Disposición de pines lineal, longitud del pin [P]: 3,9 mm, número de pines de soldadura por potencial: 1, sistema enchufable: COMBICON MSTB 2,5, Orientación de la cara enchufable: Estándar, bloqueo: sin, tipo de sujeción: sin, tipo de embalaje: empaquetado en caja, En combinación con piezas de conectores MVSTB o FKCV, se debe utilizar un conector macho MVSTBW (o FKCVW) y un conector macho MVSTBR (o FKCVR). ¡No se puede combinar con piezas de conectores TMSTBP! | 1147.29 | 100 | AA | PCB Connectors (PCC) | AAC | AACSDF | 50 | 50 | NO | PC |  | 14,34 | G | 93 | 181 | 116 | MM | 4017918184223 | 85366930 | GR | EC002637 | Imagen | Catálogo
1845866 | MDSTBVA 2,5/10-G | Carcasa de base para placa de circuito impreso | Carcasa base placa de circuito impreso, sección nominal: 2,5 mm², color: verde, corriente nominal: 10 A, tensión nominal (III/2): 320 V, superficie de contacto: Sn, tipo de conexión del contacto: Macho, número de potenciales: 20, número de filas: 2, número de polos: 10, número de conexiones: 20, familia de artículos: MDSTBVA 2,5/..-G, paso: 5 mm, montaje: Soldadura por ola, disposición de pines: Disposición de pines lineal, longitud del pin [P]: 3,9 mm, número de pines de soldadura por potencial: 1, sistema enchufable: COMBICON MSTB 2,5, Orientación de la cara enchufable: Estándar, bloqueo: sin, tipo de sujeción: sin, tipo de embalaje: empaquetado en caja, En combinación con piezas de conectores MVSTB o FKCV, se debe utilizar un conector macho MVSTBW (o FKCVW) y un conector macho MVSTBR (o FKCVR). ¡No se puede combinar con piezas de conectores TMSTBP! | 1267.62 | 100 | AA | PCB Connectors (PCC) | AAC | AACSCF | 50 | 50 | NO | PC |  | 15,49 | G | 93 | 181 | 116 | MM | 4017918183387 | 85366930 | DE | EC002637 | Imagen | Catálogo
1845413 | MDSTBVA 2,5/10-G-5,08 | Carcasa de base para placa de circuito impreso | Carcasa base placa de circuito impreso, sección nominal: 2,5 mm², color: verde, corriente nominal: 10 A, tensión nominal (III/2): 320 V, superficie de contacto: Sn, tipo de conexión del contacto: Macho, número de potenciales: 20, número de filas: 2, número de polos: 10, número de conexiones: 20, familia de artículos: MDSTBVA 2,5/..-G, paso: 5,08 mm, montaje: Soldadura por ola, disposición de pines: Disposición de pines lineal, longitud del pin [P]: 3,9 mm, número de pines de soldadura por potencial: 1, sistema enchufable: COMBICON MSTB 2,5, Orientación de la cara enchufable: Estándar, bloqueo: sin, tipo de sujeción: sin, tipo de embalaje: empaquetado en caja, En combinación con piezas de conectores MVSTB o FKCV, se debe utilizar un conector macho MVSTBW (o FKCVW) y un conector macho MVSTBR (o FKCVR). ¡No se puede combinar con piezas de conectores TMSTBP! | 1267.62 | 100 | AA | PCB Connectors (PCC) | AAC | AACSDF | 50 | 50 | NO | PC |  | 15,66 | G | 92 | 183 | 114 | MM | 4017918184230 | 85366930 | GR | EC002637 | Imagen | Catálogo
1845879 | MDSTBVA 2,5/11-G | Carcasa de base para placa de circuito impreso | Carcasa base placa de circuito impreso, sección nominal: 2,5 mm², color: verde, corriente nominal: 10 A, tensión nominal (III/2): 320 V, superficie de contacto: Sn, tipo de conexión del contacto: Macho, número de potenciales: 22, número de filas: 2, número de polos: 11, número de conexiones: 22, familia de artículos: MDSTBVA 2,5/..-G, paso: 5 mm, montaje: Soldadura por ola, disposición de pines: Disposición de pines lineal, longitud del pin [P]: 3,9 mm, número de pines de soldadura por potencial: 1, sistema enchufable: COMBICON MSTB 2,5, Orientación de la cara enchufable: Estándar, bloqueo: sin, tipo de sujeción: sin, tipo de embalaje: empaquetado en caja, En combinación con piezas de conectores MVSTB o FKCV, se debe utilizar un conector macho MVSTBW (o FKCVW) y un conector macho MVSTBR (o FKCVR). ¡No se puede combinar con piezas de conectores TMSTBP! | 1387.96 | 100 | AA | PCB Connectors (PCC) | AAC | AACSCF | 50 | 50 | NO | PC |  | 18,38 | G | 195 | 182 | 116 | MM | 4017918184698 | 85366930 | DE | EC002637 | Imagen | Catálogo
1845426 | MDSTBVA 2,5/11-G-5,08 | Carcasa de base para placa de circuito impreso | Carcasa base placa de circuito impreso, sección nominal: 2,5 mm², color: verde, corriente nominal: 10 A, tensión nominal (III/2): 320 V, superficie de contacto: Sn, tipo de conexión del contacto: Macho, número de potenciales: 22, número de filas: 2, número de polos: 11, número de conexiones: 22, familia de artículos: MDSTBVA 2,5/..-G, paso: 5,08 mm, montaje: Soldadura por ola, disposición de pines: Disposición de pines lineal, longitud del pin [P]: 3,9 mm, número de pines de soldadura por potencial: 1, sistema enchufable: COMBICON MSTB 2,5, Orientación de la cara enchufable: Estándar, bloqueo: sin, tipo de sujeción: sin, tipo de embalaje: empaquetado en caja, En combinación con piezas de conectores MVSTB o FKCV, se debe utilizar un conector macho MVSTBW (o FKCVW) y un conector macho MVSTBR (o FKCVR). ¡No se puede combinar con piezas de conectores TMSTBP! | 1387.96 | 100 | AA | PCB Connectors (PCC) | AAC | AACSDF | 50 | 50 | NO | PC |  | 18,46 | G | 91 | 271 | 114 | MM | 4017918184469 | 85366930 | GR | EC002637 | Imagen | Catálogo
1845882 | MDSTBVA 2,5/12-G | Carcasa de base para placa de circuito impreso | Carcasa base placa de circuito impreso, sección nominal: 2,5 mm², color: verde, corriente nominal: 10 A, tensión nominal (III/2): 320 V, superficie de contacto: Sn, tipo de conexión del contacto: Macho, número de potenciales: 24, número de filas: 2, número de polos: 12, número de conexiones: 24, familia de artículos: MDSTBVA 2,5/..-G, paso: 5 mm, montaje: Soldadura por ola, disposición de pines: Disposición de pines lineal, longitud del pin [P]: 3,9 mm, número de pines de soldadura por potencial: 1, sistema enchufable: COMBICON MSTB 2,5, Orientación de la cara enchufable: Estándar, bloqueo: sin, tipo de sujeción: sin, tipo de embalaje: empaquetado en caja, En combinación con piezas de conectores MVSTB o FKCV, se debe utilizar un conector macho MVSTBW (o FKCVW) y un conector macho MVSTBR (o FKCVR). ¡No se puede combinar con piezas de conectores TMSTBP! | 1508.28 | 100 | AA | PCB Connectors (PCC) | AAC | AACSCF | 50 | 50 | NO | PC |  | 19,21 | G | 91 | 271 | 114 | MM | 4017918183394 | 85366930 | GR | EC002637 | Imagen | Catálogo
1845439 | MDSTBVA 2,5/12-G-5,08 | Carcasa de base para placa de circuito impreso | Carcasa base placa de circuito impreso, sección nominal: 2,5 mm², color: verde, corriente nominal: 10 A, tensión nominal (III/2): 320 V, superficie de contacto: Sn, tipo de conexión del contacto: Macho, número de potenciales: 24, número de filas: 2, número de polos: 12, número de conexiones: 24, familia de artículos: MDSTBVA 2,5/..-G, paso: 5,08 mm, montaje: Soldadura por ola, disposición de pines: Disposición de pines lineal, longitud del pin [P]: 3,9 mm, número de pines de soldadura por potencial: 1, sistema enchufable: COMBICON MSTB 2,5, Orientación de la cara enchufable: Estándar, bloqueo: sin, tipo de sujeción: sin, tipo de embalaje: empaquetado en caja, En combinación con piezas de conectores MVSTB o FKCV, se debe utilizar un conector macho MVSTBW (o FKCVW) y un conector macho MVSTBR (o FKCVR). ¡No se puede combinar con piezas de conectores TMSTBP! | 1508.28 | 100 | AA | PCB Connectors (PCC) | AAC | AACSDF | 50 | 50 | NO | PC |  | 19,03 | G | 93 | 269 | 117 | MM | 4017918184247 | 85366930 | GR | EC002637 | Imagen | Catálogo
1832771 | MDSTBVA 2,5/13-G-5,08 | Carcasa de base para placa de circuito impreso | Carcasa base placa de circuito impreso, sección nominal: 2,5 mm², color: verde, corriente nominal: 10 A, tensión nominal (III/2): 320 V, superficie de contacto: Sn, tipo de conexión del contacto: Macho, número de potenciales: 26, número de filas: 2, número de polos: 13, número de conexiones: 26, familia de artículos: MDSTBVA 2,5/..-G, paso: 5,08 mm, montaje: Soldadura por ola, disposición de pines: Disposición de pines lineal, longitud del pin [P]: 3,9 mm, número de pines de soldadura por potencial: 1, sistema enchufable: COMBICON MSTB 2,5, Orientación de la cara enchufable: Estándar, bloqueo: sin, tipo de sujeción: sin, tipo de embalaje: empaquetado en caja | 1628.62 | 100 | AA | PCB Connectors (PCC) | AAC | AACSDF | 50 | 50 | NO | PC |  | 20,89 | G | 91 | 271 | 114 | MM | 4046356903615 | 85366930 | DE | EC002637 | Imagen | Catálogo
1708398 | MDSTBVA 2,5/15-G-5,08 | Carcasa de base para placa de circuito impreso | Carcasa base placa de circuito impreso, sección nominal: 2,5 mm², color: verde, corriente nominal: 10 A, tensión nominal (III/2): 320 V, superficie de contacto: Sn, tipo de conexión del contacto: Macho, número de potenciales: 30, número de filas: 2, número de polos: 15, número de conexiones: 30, familia de artículos: MDSTBVA 2,5/..-G, paso: 5,08 mm, montaje: Soldadura por ola, disposición de pines: Disposición de pines lineal, longitud del pin [P]: 3,9 mm, número de pines de soldadura por potencial: 1, sistema enchufable: COMBICON MSTB 2,5, Orientación de la cara enchufable: Estándar, bloqueo: sin, tipo de sujeción: sin, tipo de embalaje: empaquetado en caja | 1869.29 | 100 | AA | PCB Connectors (PCC) | AAC | AACSDF | 50 | 50 | NO | PC |  | 23,76 | G | 195 | 182 | 116 | MM | 4046356996877 | 85366930 | GR | EC002637 | Imagen | Catálogo
1832784 | MDSTBVA 2,5/16-G-5,08 | Carcasa de base para placa de circuito impreso | Carcasa base placa de circuito impreso, sección nominal: 2,5 mm², color: verde, corriente nominal: 10 A, tensión nominal (III/2): 320 V, superficie de contacto: Sn, tipo de conexión del contacto: Macho, número de potenciales: 32, número de filas: 2, número de polos: 16, número de conexiones: 32, familia de artículos: MDSTBVA 2,5/..-G, paso: 5,08 mm, montaje: Soldadura por ola, disposición de pines: Disposición de pines lineal, longitud del pin [P]: 3,9 mm, número de pines de soldadura por potencial: 1, sistema enchufable: COMBICON MSTB 2,5, Orientación de la cara enchufable: Estándar, bloqueo: sin, tipo de sujeción: sin, tipo de embalaje: empaquetado en caja | 1989.62 | 100 | AA | PCB Connectors (PCC) | AAC | AACSDF | 50 | 50 | NO | PC |  | 25,66 | G | 194 | 182 | 114 | MM | 4046356903622 | 85366930 | DE | EC002637 | Imagen | Catálogo
1708958 | MDSTBVA 2,5/16-G-5,08 BUBD:M17 | PCB header | PCB headers, nominal cross section: 2.5 mm², color: blue, nominal current: 10 A, rated voltage (III/2): 320 V, contact surface: Sn, contact connection type: Pin, number of potentials: 32, number of rows: 2, number of positions: 16, number of connections: 32, product range: MDSTBVA 2,5/..-G, pitch: 5.08 mm, mounting: Wave soldering, pin layout: Linear pinning, solder pin [P]: 3.9 mm, number of solder pins per potential: 1, plug-in system: COMBICON MSTB 2,5, Pin connector pattern alignment: Standard, locking: without, mounting method: without, type of packaging: packed in cardboard | 2068.84 | 100 | AA | PCB Connectors (PCC) | AAC | AACSDF | 50 | 1000 | NO | PC |  | 26,88 | g | 190 | 180 | 113 | MM | 4055626027760 | 85366930 | DE |  |  | Catálogo
1708959 | MDSTBVA 2,5/16-G-5,08 BUBD:M25 | PCB header | PCB headers, nominal cross section: 2.5 mm², color: blue, nominal current: 10 A, rated voltage (III/2): 320 V, contact surface: Sn, contact connection type: Pin, number of potentials: 32, number of rows: 2, number of positions: 16, number of connections: 32, product range: MDSTBVA 2,5/..-G, pitch: 5.08 mm, mounting: Wave soldering, pin layout: Linear pinning, solder pin [P]: 3.9 mm, number of solder pins per potential: 1, plug-in system: COMBICON MSTB 2,5, Pin connector pattern alignment: Standard, locking: without, mounting method: without, type of packaging: packed in cardboard | 2068.84 | 100 | AA | PCB Connectors (PCC) | AAC | AACSDF | 50 | 1000 | NO | PC |  | 27,07 | g | 190 | 180 | 113 | MM | 4055626027777 | 85366930 | DE |  |  | Catálogo
1804408 | MDSTBVHA 2,5/ 6-G SE | Carcasa base placa de circuito impreso | Carcasa base placa de circuito impreso, sección nominal: 2,5 mm², color: verde, tensión nominal (III/2): 320 V, superficie contactos: Estaño, tipo de contacto: Macho, número de potenciales: 12, número de filas: 2, número de polos: 6, número de conexiones: 12, familia de artículos: MDSTBVHA 2,5/..-G, paso: 5 mm, montaje: Soldadura por ola, disposición de pines: Disposición de pines lineal, longitud del pin [P]: 3,9 mm, número de pines de soldadura por potencial: 1, sistema enchufable: COMBICON MSTB 2,5, Orientación de la cara enchufable: Estándar, bloqueo: sin, tipo de fijación: sin, tipo de embalaje: empaquetado en caja | 939.76 | 100 | AA | PCB Connectors (PCC) | AAC | AACSCG | 50 | 50 | NO | PC |  | 9.324 | G | 0 | 0 | 0 |  | 4046356671514 | 85366990 | PL | EC002637 | Imagen | Catálogo
1938964 | MDSTBVHA 2,5/ 8-G | Carcasa de base para placa de circuito impreso | Carcasa base placa de circuito impreso, sección nominal: 2,5 mm², color: verde, tensión nominal (III/2): 320 V, superficie de contacto: Sn, tipo de conexión del contacto: Macho, número de potenciales: 16, número de filas: 2, número de polos: 8, número de conexiones: 16, familia de artículos: MDSTBVHA 2,5/..-G, paso: 5 mm, montaje: Soldadura por ola, disposición de pines: Disposición de pines lineal, longitud del pin [P]: 3,9 mm, número de pines de soldadura por potencial: 1, sistema enchufable: COMBICON MSTB 2,5, Orientación de la cara enchufable: Estándar, bloqueo: sin, tipo de sujeción: sin, tipo de embalaje: empaquetado en caja | 1219.48 | 100 | AA | PCB Connectors (PCC) | AAC | AACSCG | 50 | 50 | NO | PC |  | 10,79 | G | 93 | 271 | 114 | MM | 4017918877163 | 85366930 | BG | EC002637 | Imagen | Catálogo
1802430 | MDSTBW 2,5/ 2-G-5,08 | Carcasa de base para placa de circuito impreso | Carcasa base placa de circuito impreso, sección nominal: 2,5 mm², color: verde, corriente nominal: 10 A, tensión nominal (III/2): 320 V, superficie de contacto: Sn, tipo de conexión del contacto: Macho, número de potenciales: 4, número de filas: 2, número de polos: 2, número de conexiones: 4, familia de artículos: MDSTBW 2,5/..-G, paso: 5,08 mm, montaje: Soldadura por ola, disposición de pines: Disposición de pines lineal, longitud del pin [P]: 3,8 mm, número de pines de soldadura por potencial: 1, sistema enchufable: COMBICON MSTB 2,5, Orientación de la cara enchufable: Estándar, bloqueo: sin, tipo de sujeción: sin, tipo de embalaje: empaquetado en caja, En combinación con piezas de conectores MVSTB o FKCV, se debe utilizar un conector macho MVSTBW (o FKCVW) y un conector macho MVSTBR (o FKCVR). ¡No se puede combinar con piezas de conectores TMSTBP! | 272.86 | 100 | AA | PCB Connectors (PCC) | AAC | AACSDG | 50 | 50 | NO | PC |  | 3,78 | G | 92 | 76 | 113 | MM | 4017918045432 | 85366930 | DE | EC002637 | Imagen | Catálogo
1896938 | MDSTBW 2,5/ 2-G-5,08 AU | Carcasa de base para placa de circuito impreso | Carcasa base placa de circuito impreso, sección nominal: 2,5 mm², color: verde, corriente nominal: 10 A, tensión nominal (III/2): 320 V, superficie de contacto: Au, tipo de conexión del contacto: Macho, número de potenciales: 4, número de filas: 2, número de polos: 2, número de conexiones: 4, familia de artículos: MDSTBW 2,5/..-G, paso: 5,08 mm, montaje: Soldadura por ola, disposición de pines: Disposición de pines lineal, longitud del pin [P]: 3,8 mm, número de pines de soldadura por potencial: 1, sistema enchufable: COMBICON MSTB 2,5, Orientación de la cara enchufable: Estándar, bloqueo: sin, tipo de sujeción: sin, tipo de embalaje: empaquetado en caja | 399.89 | 100 | AA | PCB Connectors (PCC) | AAC | AACSDG | 50 | 50 | NO | PC | F | 3,76 | G | 92 | 78 | 114 | MM | 4017918413378 | 85366930 | DE | EC002637 | Imagen | Catálogo
1802414 | MDSTBW 2,5/ 3-G-5,08 | Carcasa de base para placa de circuito impreso | Carcasa base placa de circuito impreso, sección nominal: 2,5 mm², color: verde, corriente nominal: 10 A, tensión nominal (III/2): 320 V, superficie de contacto: Sn, tipo de conexión del contacto: Macho, número de potenciales: 6, número de filas: 2, número de polos: 3, número de conexiones: 6, familia de artículos: MDSTBW 2,5/..-G, paso: 5,08 mm, montaje: Soldadura por ola, disposición de pines: Disposición de pines lineal, longitud del pin [P]: 3,8 mm, número de pines de soldadura por potencial: 1, sistema enchufable: COMBICON MSTB 2,5, Orientación de la cara enchufable: Estándar, bloqueo: sin, tipo de sujeción: sin, tipo de embalaje: empaquetado en caja, En combinación con piezas de conectores MVSTB o FKCV, se debe utilizar un conector macho MVSTBW (o FKCVW) y un conector macho MVSTBR (o FKCVR). ¡No se puede combinar con piezas de conectores TMSTBP! | 377.14 | 100 | AA | PCB Connectors (PCC) | AAC | AACSDG | 50 | 50 | NO | PC |  | 5,43 | G | 90 | 106 | 114 | MM | 4017918045418 | 85366930 | DE | EC002637 | Imagen | Catálogo
1972496 | MDSTBW 2,5/ 3-G-5,08 (1346) | Carcasa de base para placa de circuito impreso | Carcasa base placa de circuito impreso, sección nominal: 2,5 mm², color: verde, corriente nominal: 10 A, tensión nominal (III/2): 320 V, superficie de contacto: Sn, tipo de conexión del contacto: Macho, número de potenciales: 4, número de filas: 2, número de polos: 3, número de conexiones: 4, familia de artículos: MDSTBW 2,5/..-G, paso: 5,08 mm, montaje: Soldadura por ola, disposición de pines: Disposición de pines lineal, longitud del pin [P]: 3,8 mm, número de pines de soldadura por potencial: 1, sistema enchufable: COMBICON MSTB 2,5, Orientación de la cara enchufable: Estándar, bloqueo: sin, tipo de sujeción: sin, tipo de embalaje: empaquetado en caja | 377.14 | 100 | AA | PCB Connectors (PCC) | AAC | AACSDG | 50 | 50 | NO | PC | F | 4,98 | G | 90 | 108 | 113 | MM | 4017918939595 | 85366930 | DE | EC002637 | Imagen | Catálogo
1842238 | MDSTBW 2,5/ 4-G-5,08 | Carcasa de base para placa de circuito impreso | Carcasa base placa de circuito impreso, sección nominal: 2,5 mm², color: verde, corriente nominal: 10 A, tensión nominal (III/2): 320 V, superficie de contacto: Sn, tipo de conexión del contacto: Macho, número de potenciales: 8, número de filas: 2, número de polos: 4, número de conexiones: 8, familia de artículos: MDSTBW 2,5/..-G, paso: 5,08 mm, montaje: Soldadura por ola, disposición de pines: Disposición de pines lineal, longitud del pin [P]: 3,8 mm, número de pines de soldadura por potencial: 1, sistema enchufable: COMBICON MSTB 2,5, Orientación de la cara enchufable: Estándar, bloqueo: sin, tipo de sujeción: sin, tipo de embalaje: empaquetado en caja, En combinación con piezas de conectores MVSTB o FKCV, se debe utilizar un conector macho MVSTBW (o FKCVW) y un conector macho MVSTBR (o FKCVR). ¡No se puede combinar con piezas de conectores TMSTBP! | 481.43 | 100 | AA | PCB Connectors (PCC) | AAC | AACSDG | 50 | 50 | NO | PC |  | 7,62 | G | 90 | 108 | 113 | MM | 4017918183912 | 85366930 | GR | EC002637 | Imagen | Catálogo
1840010 | MDSTBW 2,5/ 5-G-5,08 | Carcasa de base para placa de circuito impreso | Carcasa base placa de circuito impreso, sección nominal: 2,5 mm², color: verde, corriente nominal: 10 A, tensión nominal (III/2): 320 V, superficie de contacto: Sn, tipo de conexión del contacto: Macho, número de potenciales: 10, número de filas: 2, número de polos: 5, número de conexiones: 10, familia de artículos: MDSTBW 2,5/..-G, paso: 5,08 mm, montaje: Soldadura por ola, disposición de pines: Disposición de pines lineal, longitud del pin [P]: 3,8 mm, número de pines de soldadura por potencial: 1, sistema enchufable: COMBICON MSTB 2,5, Orientación de la cara enchufable: Estándar, bloqueo: sin, tipo de sujeción: sin, tipo de embalaje: empaquetado en caja, En combinación con piezas de conectores MVSTB o FKCV, se debe utilizar un conector macho MVSTBW (o FKCVW) y un conector macho MVSTBR (o FKCVR). ¡No se puede combinar con piezas de conectores TMSTBP! | 585.73 | 100 | AA | PCB Connectors (PCC) | AAC | AACSDG | 50 | 50 | NO | PC |  | 9,00 | G | 93 | 136 | 114 | MM | 4017918183332 | 85366930 | GR | EC002637 | Imagen | Catálogo
1842254 | MDSTBW 2,5/ 6-G-5,08 | Carcasa de base para placa de circuito impreso | Carcasa base placa de circuito impreso, sección nominal: 2,5 mm², color: verde, corriente nominal: 10 A, tensión nominal (III/2): 320 V, superficie de contacto: Sn, tipo de conexión del contacto: Macho, número de potenciales: 12, número de filas: 2, número de polos: 6, número de conexiones: 12, familia de artículos: MDSTBW 2,5/..-G, paso: 5,08 mm, montaje: Soldadura por ola, disposición de pines: Disposición de pines lineal, longitud del pin [P]: 3,8 mm, número de pines de soldadura por potencial: 1, sistema enchufable: COMBICON MSTB 2,5, Orientación de la cara enchufable: Estándar, bloqueo: sin, tipo de sujeción: sin, tipo de embalaje: empaquetado en caja, En combinación con piezas de conectores MVSTB o FKCV, se debe utilizar un conector macho MVSTBW (o FKCVW) y un conector macho MVSTBR (o FKCVR). ¡No se puede combinar con piezas de conectores TMSTBP! | 690.01 | 100 | AA | PCB Connectors (PCC) | AAC | AACSDG | 50 | 50 | NO | PC |  | 10,50 | G | 93 | 134 | 114 | MM | 4017918184414 | 85366930 | GR | EC002637 | Imagen | Catálogo
1972506 | MDSTBW 2,5/ 6-G-5,08 (1357911) | Carcasa de base para placa de circuito impreso | Carcasa base placa de circuito impreso, sección nominal: 2,5 mm², color: verde, corriente nominal: 10 A, tensión nominal (III/2): 320 V, superficie de contacto: Sn, tipo de conexión del contacto: Macho, número de potenciales: 6, número de filas: 2, número de polos: 6, número de conexiones: 6, familia de artículos: MDSTBW 2,5/..-G, paso: 5,08 mm, montaje: Soldadura por ola, disposición de pines: Disposición de pines lineal, longitud del pin [P]: 3,8 mm, número de pines de soldadura por potencial: 1, sistema enchufable: COMBICON MSTB 2,5, Orientación de la cara enchufable: Estándar, bloqueo: sin, tipo de sujeción: sin, tipo de embalaje: empaquetado en caja | 690.01 | 100 | AA | PCB Connectors (PCC) | AAC | AACSDG | 50 | 50 | NO | PC |  | 9,09 | G | 93 | 136 | 114 | MM | 4017918939588 | 85366930 | DE | EC002637 | Imagen | Catálogo
1842267 | MDSTBW 2,5/ 7-G-5,08 | Carcasa de base para placa de circuito impreso | Carcasa base placa de circuito impreso, sección nominal: 2,5 mm², color: verde, corriente nominal: 10 A, tensión nominal (III/2): 320 V, superficie de contacto: Sn, tipo de conexión del contacto: Macho, número de potenciales: 14, número de filas: 2, número de polos: 7, número de conexiones: 14, familia de artículos: MDSTBW 2,5/..-G, paso: 5,08 mm, montaje: Soldadura por ola, disposición de pines: Disposición de pines lineal, longitud del pin [P]: 3,8 mm, número de pines de soldadura por potencial: 1, sistema enchufable: COMBICON MSTB 2,5, Orientación de la cara enchufable: Estándar, bloqueo: sin, tipo de sujeción: sin, tipo de embalaje: empaquetado en caja, En combinación con piezas de conectores MVSTB o FKCV, se debe utilizar un conector macho MVSTBW (o FKCVW) y un conector macho MVSTBR (o FKCVR). ¡No se puede combinar con piezas de conectores TMSTBP! | 794.3 | 100 | AA | PCB Connectors (PCC) | AAC | AACSDG | 50 | 50 | NO | PC |  | 12,94 | G | 95 | 179 | 114 | MM | 4017918183929 | 85366930 | GR | EC002637 | Imagen | Catálogo
1842270 | MDSTBW 2,5/ 8-G-5,08 | Carcasa de base para placa de circuito impreso | Carcasa base placa de circuito impreso, sección nominal: 2,5 mm², color: verde, corriente nominal: 10 A, tensión nominal (III/2): 320 V, superficie de contacto: Sn, tipo de conexión del contacto: Macho, número de potenciales: 16, número de filas: 2, número de polos: 8, número de conexiones: 16, familia de artículos: MDSTBW 2,5/..-G, paso: 5,08 mm, montaje: Soldadura por ola, disposición de pines: Disposición de pines lineal, longitud del pin [P]: 3,8 mm, número de pines de soldadura por potencial: 1, sistema enchufable: COMBICON MSTB 2,5, Orientación de la cara enchufable: Estándar, bloqueo: sin, tipo de sujeción: sin, tipo de embalaje: empaquetado en caja, En combinación con piezas de conectores MVSTB o FKCV, se debe utilizar un conector macho MVSTBW (o FKCVW) y un conector macho MVSTBR (o FKCVR). ¡No se puede combinar con piezas de conectores TMSTBP! | 898.59 | 100 | AA | PCB Connectors (PCC) | AAC | AACSDG | 50 | 50 | NO | PC |  | 14,00 | G | 93 | 181 | 116 | MM | 4017918183936 | 85366930 | GR | EC002637 | Imagen | Catálogo
1842283 | MDSTBW 2,5/ 9-G-5,08 | Carcasa de base para placa de circuito impreso | Carcasa base placa de circuito impreso, sección nominal: 2,5 mm², color: verde, corriente nominal: 10 A, tensión nominal (III/2): 320 V, superficie de contacto: Sn, tipo de conexión del contacto: Macho, número de potenciales: 18, número de filas: 2, número de polos: 9, número de conexiones: 18, familia de artículos: MDSTBW 2,5/..-G, paso: 5,08 mm, montaje: Soldadura por ola, disposición de pines: Disposición de pines lineal, longitud del pin [P]: 3,8 mm, número de pines de soldadura por potencial: 1, sistema enchufable: COMBICON MSTB 2,5, Orientación de la cara enchufable: Estándar, bloqueo: sin, tipo de sujeción: sin, tipo de embalaje: empaquetado en caja, En combinación con piezas de conectores MVSTB o FKCV, se debe utilizar un conector macho MVSTBW (o FKCVW) y un conector macho MVSTBR (o FKCVR). ¡No se puede combinar con piezas de conectores TMSTBP! | 1002.88 | 100 | AA | PCB Connectors (PCC) | AAC | AACSDG | 50 | 50 | NO | PC |  | 16,20 | G | 91 | 271 | 114 | MM | 4017918183943 | 85366930 | DE | EC002637 | Imagen | Catálogo
1806384 | MDSTBW 2,5/10-5,08 AU NZ123432 | Accesorios | Carcasa de base, corriente nominal: 10 A, tensión de dimensionamiento: 250 V, paso: 5,08 mm, número de polos: 10, tipo de montaje: Soldadura | 4471.77 | 100 | AA | PCB Connectors (PCC) | AAH | AAHGAD | 10 | 10 | NO | PC | F | 53,23 | G | 90 | 108 | 113 | MM | 4017918226541 | 85366990 | DE | EC002637 |  | Catálogo
1842296 | MDSTBW 2,5/10-G-5,08 | Carcasa de base para placa de circuito impreso | Carcasa base placa de circuito impreso, sección nominal: 2,5 mm², color: verde, corriente nominal: 10 A, tensión nominal (III/2): 320 V, superficie de contacto: Sn, tipo de conexión del contacto: Macho, número de potenciales: 20, número de filas: 2, número de polos: 10, número de conexiones: 20, familia de artículos: MDSTBW 2,5/..-G, paso: 5,08 mm, montaje: Soldadura por ola, disposición de pines: Disposición de pines lineal, longitud del pin [P]: 3,8 mm, número de pines de soldadura por potencial: 1, sistema enchufable: COMBICON MSTB 2,5, Orientación de la cara enchufable: Estándar, bloqueo: sin, tipo de sujeción: sin, tipo de embalaje: empaquetado en caja, En combinación con piezas de conectores MVSTB o FKCV, se debe utilizar un conector macho MVSTBW (o FKCVW) y un conector macho MVSTBR (o FKCVR). ¡No se puede combinar con piezas de conectores TMSTBP! | 1107.17 | 100 | AA | PCB Connectors (PCC) | AAC | AACSDG | 50 | 50 | NO | PC |  | 17,71 | G | 91 | 271 | 114 | MM | 4017918184094 | 85366930 | DE | EC002637 | Imagen | Catálogo
1842306 | MDSTBW 2,5/11-G-5,08 | Carcasa de base para placa de circuito impreso | Carcasa base placa de circuito impreso, sección nominal: 2,5 mm², color: verde, corriente nominal: 10 A, tensión nominal (III/2): 320 V, superficie de contacto: Sn, tipo de conexión del contacto: Macho, número de potenciales: 22, número de filas: 2, número de polos: 11, número de conexiones: 22, familia de artículos: MDSTBW 2,5/..-G, paso: 5,08 mm, montaje: Soldadura por ola, disposición de pines: Disposición de pines lineal, longitud del pin [P]: 3,8 mm, número de pines de soldadura por potencial: 1, sistema enchufable: COMBICON MSTB 2,5, Orientación de la cara enchufable: Estándar, bloqueo: sin, tipo de sujeción: sin, tipo de embalaje: empaquetado en caja, En combinación con piezas de conectores MVSTB o FKCV, se debe utilizar un conector macho MVSTBW (o FKCVW) y un conector macho MVSTBR (o FKCVR). ¡No se puede combinar con piezas de conectores TMSTBP! | 1211.46 | 100 | AA | PCB Connectors (PCC) | AAC | AACSDG | 50 | 50 | NO | PC |  | 19,67 | G | 195 | 182 | 116 | MM | 4017918184100 | 85366930 | GR | EC002637 | Imagen | Catálogo
1842319 | MDSTBW 2,5/12-G-5,08 | Carcasa de base para placa de circuito impreso | Carcasa base placa de circuito impreso, sección nominal: 2,5 mm², color: verde, corriente nominal: 10 A, tensión nominal (III/2): 320 V, superficie de contacto: Sn, tipo de conexión del contacto: Macho, número de potenciales: 24, número de filas: 2, número de polos: 12, número de conexiones: 24, familia de artículos: MDSTBW 2,5/..-G, paso: 5,08 mm, montaje: Soldadura por ola, disposición de pines: Disposición de pines lineal, longitud del pin [P]: 3,8 mm, número de pines de soldadura por potencial: 1, sistema enchufable: COMBICON MSTB 2,5, Orientación de la cara enchufable: Estándar, bloqueo: sin, tipo de sujeción: sin, tipo de embalaje: empaquetado en caja, En combinación con piezas de conectores MVSTB o FKCV, se debe utilizar un conector macho MVSTBW (o FKCVW) y un conector macho MVSTBR (o FKCVR). ¡No se puede combinar con piezas de conectores TMSTBP! | 1315.75 | 100 | AA | PCB Connectors (PCC) | AAC | AACSDG | 50 | 50 | NO | PC |  | 21,64 | G | 91 | 271 | 114 | MM | 4017918184117 | 85366930 | GR | EC002637 | Imagen | Catálogo
1851805 | MDSTBW 2,5/18-5,08 AU NZ148065 | Conector para placa de circuito impreso | Carcasa base placa de circuito impreso, número de polos: 1, familia de artículos: SET, paso: 0 mm | 8100.84 | 100 | AA | PCB Connectors (PCC) | AAH | AAHGAD | 10 | 10 | NO | PC |  | 93,30 | G | 97 | 134 | 114 | MM | 4017918264666 | 85366990 | DE | EC002637 |  | Catálogo
1767766 | MDSTBW 2,5-AS | Adaptador de montaje | Expulsor, para montar en cada lado de la carcasa de base | 472.15 | 100 | AA | PCB Connectors (PCC) | AAR | AARZZA | 50 | 50 | NO | PC | F | 4,28 | G | 91 | 109 | 114 | MM | 4017918033415 | 39269097 | PL | EC002638 | Imagen | Catálogo
2200267 | ME 112,5 UT RD J11 | Parte inferior de la carcasa | Caja para carril, Parte inferior de la carcasa con pasador de metal, diseño alto, con rendijas de ventilación, anchura: 112,5 mm, altura: 99 mm, profundidad: 107,3 mm, color: rojo (3001), puenteado transversal: sin conector de bus, número de polos conector transversal: no relevante | 42.09 | 1 | AC | DCS | ACH | ACHAAA | 8 | 248 | NO | PC |  | 983.65 | G | 0 | 0 | 0 |  | 4046356548526 | 85389099 | DE | EC001031 | Imagen | Catálogo
2906830 | ME 12,5 OT-MKDSO GN | Parte superior de la carcasa | Caja para carril DIN, Parte superior de la carcasa para bornas para placa de circuito impreso con conexión por tornillo, anchura: 12,6 mm, altura: 99 mm, profundidad: 45,85 mm, color: verde (similar RAL 6021) | 164.23 | 100 | AC | DCS | ACH | ACHAAD | 10 | 10 | NO | PC | F | 9,65 | G | 53 | 128 | 118 | MM | 4017918126469 | 85389099 | DE | EC002779 | Imagen | Catálogo
2200713 | ME 12,5 OT-MKDSO KMGY | Parte superior de la carcasa | Caja para carril DIN, Parte superior de la carcasa para bornas para placa de circuito impreso con conexión por tornillo, anchura: 12,6 mm, altura: 99 mm, profundidad: 45,85 mm, color: gris claro (similar RAL 7035) | 167.51 | 100 | AC | DCS | ACH | ACHAAD | 10 | 250 | NO | PC | F | 9,32 | G | 53 | 128 | 118 | MM | 4046356658058 | 85389099 | DE | EC002779 | Imagen | Catálogo
2907457 | ME 12,5 OT-MKDSO SET | Parte superior de la carcasa | Caja para carril DIN, Set formado por parte superior de la carcasa y 4 unidades de bornas para placa de circuito impreso (2 polos) con conexión por tornillo, anchura: 12,6 mm, altura: 99 mm, profundidad: 45,85 mm, color: verde (similar RAL 6021) | 9.55 | 1 | AC | DCS | ACH | ACHAAD | 1 | 1 | NO | PC |  | 23,80 | G | 17 | 92 | 107 | MM | 4017918131548 | 85369010 | DE | EC001031 | Imagen | Catálogo
2908977 | ME 12,5 OT-MSTBO BK VPE500 | Parte superior de la carcasa | Caja para carril DIN, Parte superior de la carcasa para conectores con carcasa de base, anchura: 12,6 mm, altura: 99 mm, profundidad: 45,85 mm, color: negro (similar RAL 9005) | 169.94 | 100 | AC | DCS | ACH | ACHAAD | 500 | 500 | NO | PC | F | 11,05 | G | 286 | 398 | 258 | MM | 4017918381899 | 85389099 | DE | EC002779 | Imagen | Catálogo
2869469 | ME 12,5 OT-MSTBO BU | Parte superior de la carcasa | Caja para carril DIN, Parte superior de la carcasa para conectores con carcasa de base, anchura: 12,6 mm, altura: 99 mm, profundidad: 45,85 mm, color: azul (similar RAL 5015) | 167.51 | 100 | AC | DCS | ACH | ACHAAD | 10 | 10 | NO | PC | F | 10,56 | G | 53 | 128 | 118 | MM | 4017918936990 | 85389099 | DE | EC002779 | Imagen | Catálogo
2906814 | ME 12,5 OT-MSTBO GN | Parte superior de la carcasa | Caja para carril DIN, Parte superior de la carcasa para conectores con carcasa de base, anchura: 12,6 mm, altura: 99 mm, profundidad: 45,85 mm, color: verde (similar RAL 6021) | 167.51 | 100 | AC | DCS | ACH | ACHAAD | 10 | 10 | NO | PC |  | 9,85 | G | 52 | 128 | 123 | MM | 4017918126445 | 85389099 | DE | EC002779 | Imagen | Catálogo
2890344 | ME 12,5 OT-MSTBO GN VPE150 | Parte superior de la carcasa | Caja para carril DIN, Parte superior de la carcasa para conectores con carcasa de base, anchura: 12,6 mm, altura: 99 mm, profundidad: 45,85 mm, color: verde (similar RAL 6021) | 156.17 | 100 | AC | DCS | ACH | ACHAAD | 150 | 150 | NO | PC |  | 8,94 | G |  |  |  |  | 4046356083782 | 85389099 | DE | EC002779 |  | Catálogo
2201583 | ME 12,5 OT-MSTBO GY | Parte superior de la carcasa | Caja para carril DIN, Parte superior de la carcasa para conectores con carcasa de base, anchura: 12,6 mm, altura: 99 mm, profundidad: 45,85 mm, color: gris (similar RAL 7042) | 194.51 | 100 | AC | DCS | ACH | ACHAAD | 10 | 100 | NO | PC | F | 9,96 | G | 53 | 128 | 118 | MM | 4046356868921 | 85389099 | DE | EC002779 | Imagen | Catálogo
2854775 | ME 12,5 OT-MSTBO KMGY | Parte superior de la carcasa | Caja para carril DIN, Parte superior de la carcasa para conectores con carcasa de base, anchura: 12,6 mm, altura: 99 mm, profundidad: 45,85 mm, color: gris claro (similar RAL 7035) | 167.51 | 100 | AC | DCS | ACH | ACHAAD | 10 | 10 | NO | PC |  | 9,91 | G | 52 | 127 | 123 | MM | 4017918207892 | 85389099 | DE | EC002779 | Imagen | Catálogo
2201691 | ME 12,5 OT-MSTBO OG | Parte superior de la carcasa | Caja para carril DIN, Parte superior de la carcasa para conectores con carcasa de base, anchura: 12,6 mm, altura: 99 mm, profundidad: 45,85 mm, color: naranja (similar RAL 2003) | 167.51 | 100 | AC | DCS | ACH | ACHAAD | 10 | 100 | NO | PC | F | 9,91 | G | 53 | 128 | 118 | MM | 4046356893312 | 85389099 | DE | EC002779 | Imagen | Catálogo
2907428 | ME 12,5 OT-MSTBO SET | Parte superior de la carcasa | Caja para carril DIN, Set formado por parte superior de la carcasa y 4 unidades de carcasas de base para placa de circuito impreso (2 polos) y 4 unidades de bornas para placa de circuito impreso con conexión por tornillo (2 polos), anchura: 12,6 mm, altura: 99 mm, profundidad: 45,85 mm, color: verde (similar RAL 6021) | 13.03 | 1 | AC | DCS | ACH | ACHAAD | 1 | 1 | NO | PC |  | 27,50 | G | 14 | 91 | 115 | MM | 4017918131517 | 85366990 | DE | EC001031 | Imagen | Catálogo
2278856 | ME 12,5 OTU-MKDSO GN | Parte superior de la carcasa | Caja para carril DIN, Parte superior de la carcasa para bornas para placa de circuito impreso con conexión por tornillo, anchura: 12,6 mm, altura: 99 mm, profundidad: 45,85 mm, color: verde (similar RAL 6021) | 167.51 | 100 | AC | DCS | ACH | ACHAAD | 10 | 10 | NO | PC | F | 9,03 | G | 53 | 128 | 118 | MM | 4046356328999 | 85389099 | DE | EC002779 | Imagen | Catálogo
2278869 | ME 12,5 OTU-MKDSO KMGY | Parte superior de la carcasa | Caja para carril DIN, Parte superior de la carcasa para bornas para placa de circuito impreso con conexión por tornillo, anchura: 12,6 mm, altura: 99 mm, profundidad: 45,85 mm, color: gris claro (similar RAL 7035) | 167.51 | 100 | AC | DCS | ACH | ACHAAD | 10 | 10 | NO | PC | F | 8,72 | G | 53 | 128 | 118 | MM | 4046356328975 | 85389099 | DE | EC002779 | Imagen | Catálogo
2906759 | ME 12,5 UT GN | Parte inferior de la carcasa | Caja para carril DIN, Parte inferior de la carcasa con pasador de metal, diseño alto, con rendijas de ventilación, anchura: 12,6 mm, altura: 99 mm, profundidad: 107,3 mm, color: verde (similar RAL 6021), puenteado transversal: sin conector de bus, número de polos conector transversal: no relevante | 7.92 | 1 | AC | DCS | ACH | ACHAAA | 10 | 10 | NO | PC |  | 37,94 | G | 82 | 198 | 137 | MM | 4017918131364 | 85389099 | DE | EC002779 | Imagen | Catálogo
2869430 | ME 12,5 UT KMGY | Parte inferior de la carcasa | Caja para carril DIN, Parte inferior de la carcasa con pasador de metal, diseño alto, con rendijas de ventilación, anchura: 12,6 mm, altura: 99 mm, profundidad: 107,3 mm, color: gris claro (similar RAL 7035), puenteado transversal: sin conector de bus, número de polos conector transversal: no relevante | 7.92 | 1 | AC | DCS | ACH | ACHAAA | 10 | 10 | NO | PC |  | 38,27 | G | 80 | 194 | 137 | MM | 4017918933357 | 85389099 | DE | EC002779 | Imagen | Catálogo
2906791 | ME 12,5 UT/FE GN | Parte inferior de la carcasa | Caja para carril DIN, Parte inferior de la caja con pasador de metal, con contacto FE, diseño alto, con rendijas de ventilación, anchura: 12,6 mm, altura: 99 mm, profundidad: 107,3 mm, color: verde (similar RAL 6021), puenteado transversal: sin conector de bus, número de polos conector transversal: no relevante | 9.64 | 1 | AC | DCS | ACH | ACHAAA | 10 | 10 | NO | PC |  | 39,72 | G | 82 | 199 | 138 | MM | 4017918139322 | 85389099 | DE | EC002779 | Imagen | Catálogo
2202695 | ME 12,5 UT/FE KMGY | Parte inferior de la carcasa | Caja para carril DIN, Parte inferior de la caja con pasador de metal, con contacto FE, diseño alto, con rendijas de ventilación, anchura: 12,6 mm, altura: 99 mm, profundidad: 107,3 mm, color: gris claro (similar RAL 7035), puenteado transversal: sin conector de bus, número de polos conector transversal: no relevante | 9.64 | 1 | AC | DCS | ACH | ACHAAA | 10 | 10 | NO | PC | F | 39,07 | G | 81 | 194 | 137 | MM | 4055626170275 | 85389099 | DE | EC002779 | Imagen | Catálogo
2201690 | ME 12,5 UTG BK | Parte inferior de la carcasa | Caja para carril DIN, Parte inferior de la carcasa con pasador de metal, diseño alto, sin rendijas de ventilación, anchura: 12,6 mm, altura: 99 mm, profundidad: 107,3 mm, color: negro (similar RAL 9005), puenteado transversal: sin conector de bus, número de polos conector transversal: no relevante | 7.92 | 1 | AC | DCS | ACH | ACHAAA | 10 | 100 | NO | PC |  | 39,16 | G | 83 | 194 | 141 | MM | 4046356893299 | 85389099 | DE | EC002779 | Imagen | Catálogo
2906762 | ME 12,5 UTG GN | Parte inferior de la carcasa | Caja para carril DIN, Parte inferior de la carcasa con pasador de metal, diseño alto, sin rendijas de ventilación, anchura: 12,6 mm, altura: 99 mm, profundidad: 107,3 mm, color: verde (similar RAL 6021), puenteado transversal: sin conector de bus, número de polos conector transversal: no relevante | 7.92 | 1 | AC | DCS | ACH | ACHAAA | 10 | 10 | NO | PC |  | 40,43 | G | 82 | 194 | 137 | MM | 4017918131371 | 85389099 | DE | EC002779 | Imagen | Catálogo
2854762 | ME 12,5 UTG KMGY | Parte inferior de la carcasa | Caja para carril DIN, Parte inferior de la carcasa con pasador de metal, diseño alto, sin rendijas de ventilación, anchura: 12,6 mm, altura: 99 mm, profundidad: 107,3 mm, color: gris claro (similar RAL 7035), puenteado transversal: sin conector de bus, número de polos conector transversal: no relevante | 7.92 | 1 | AC | DCS | ACH | ACHAAA | 10 | 10 | NO | PC |  | 39,38 | G | 83 | 194 | 141 | MM | 4017918207915 | 85389099 | DE | EC002779 | Imagen | Catálogo
2908922 | ME 12,5 UTG PGBU | Parte inferior de la carcasa | Caja para carril DIN, Parte inferior de la carcasa con pasador de metal, diseño alto, sin rendijas de ventilación, anchura: 12,6 mm, altura: 99 mm, profundidad: 107,3 mm, color: azul colombino (similar RAL 5014), puenteado transversal: sin conector de bus, número de polos conector transversal: no relevante | 7.9 | 1 | AC | DCS | ACH | ACHAAA | 10 | 10 | NO | PC |  | 39,30 | G | 83 | 194 | 141 | MM | 4017918381837 | 85389099 | DE | EC002779 | Imagen | Catálogo
2201588 | ME 12,5 UTG/FE BU | Parte inferior de la carcasa | Caja para carril DIN, Parte inferior de la caja con pasador de metal, con contacto FE, diseño alto, sin rendijas de ventilación, anchura: 12,6 mm, altura: 99 mm, profundidad: 107,3 mm, color: azul (similar RAL 5015), puenteado transversal: sin conector de bus, número de polos conector transversal: no relevante | 9.64 | 1 | AC | DCS | ACH | ACHAAA | 10 | 100 | NO | PC | F | 39,40 | G | 83 | 194 | 141 | MM | 4046356868969 | 85389099 | DE | EC002779 | Imagen | Catálogo
1343026 | ME 12,5-KIT-MSTBO-7035+4PSPT2 | Set de carcasa | Caja para carril DIN, para el montaje sobre carril DIN, parte superior de la carcasa cerrada, color: gris claro (similar RAL 7035), anchura: 12,6 mm, altura: 99 mm, profundidad: 113,3 mm, incl. 4 unidades de conectores para placa de circuito impreso, 2 polos, conexión por resorte push-in, para 2,5 mm², corriente nominal: 12 A, 320 V, superficie de la placa de circuito impreso: 7800 mm² | 19.6 | 1 | AC | DCS | ACH | ACHAAK | 1 | 1 | NO | PC |  | 78,00 | G | 53 | 128 | 118 | MM | 4063151654368 | 85369010 | DE | EC001031 | Imagen | Catálogo
1457229 | ME 12,5-SKT-MSTBO-7035+4PSPT2 | Set de carcasa | Caja para carril DIN, para el montaje sobre carril DIN, parte superior de la carcasa cerrada, color: gris claro (similar RAL 7035), anchura: 12,6 mm, altura: 99 mm, profundidad: 113,3 mm, incl. 4 unidades de conectores para placa de circuito impreso, 2 polos, conexión por resorte push-in, para 2,5 mm², corriente nominal: 12 A, 320 V, superficie de la placa de circuito impreso: 7800 mm² | 22.67 | 1 | AC | DCS | ACH | ACHAAK | 1 | 1 | NO | PC |  | 78,64 | G | 53 | 128 | 118 | MM | 4063151855512 | 85369010 | DE | EC001031 | Imagen | Catálogo
2200322 | ME 17,5 OT-FKDSO KMGY | Parte superior de la carcasa | Caja para carril DIN, Parte superior de la carcasa para bornas para placa de circuito impreso con conexión por resorte push-in, anchura: 17,6 mm, altura: 99 mm, profundidad: 45,85 mm, color: gris claro (similar RAL 7035) | 188.79 | 100 | AC | DCS | ACH | ACHAAD | 10 | 10 | NO | PC | F | 11,49 | G | 55 | 234 | 104 | MM | 4046356563871 | 85389099 | DE | EC002779 | Imagen | Catálogo
2906843 | ME 17,5 OT-MKDSO GN | Parte superior de la carcasa | Caja para carril DIN, Parte superior de la carcasa para bornas para placa de circuito impreso con conexión por tornillo, anchura: 17,6 mm, altura: 99 mm, profundidad: 45,85 mm, color: verde (similar RAL 6021) | 197.32 | 100 | AC | DCS | ACH | ACHAAD | 10 | 10 | NO | PC |  | 11,88 | G | 55 | 235 | 105 | MM | 4017918126476 | 85389099 | DE | EC002779 | Imagen | Catálogo
2854089 | ME 17,5 OT-MKDSO KMGY | Parte superior de la carcasa | Caja para carril DIN, Parte superior de la carcasa para bornas para placa de circuito impreso con conexión por tornillo, anchura: 17,6 mm, altura: 99 mm, profundidad: 45,85 mm, color: gris claro (similar RAL 7035) | 197.32 | 100 | AC | DCS | ACH | ACHAAD | 10 | 10 | NO | PC |  | 11,91 | G | 56 | 234 | 104 | MM | 4017918458973 | 85389099 | DE | EC002779 | Imagen | Catálogo
2853048 | ME 17,5 OT-MKDSO RD | Parte superior de la carcasa | Caja para carril DIN, Parte superior de la carcasa para bornas para placa de circuito impreso con conexión por tornillo, anchura: 17,6 mm, altura: 99 mm, profundidad: 45,85 mm, color: rojo (similar RAL 3001) | 197.32 | 100 | AC | DCS | ACH | ACHAAD | 100 | 100 | NO | PC | F | 10,46 | G | 134 | 295 | 255 | MM | 4017918420086 | 85389099 | DE | EC002779 | Imagen | Catálogo
2907460 | ME 17,5 OT-MKDSO SET | Parte superior de la carcasa | Caja para carril DIN, Set formado por parte superior de la carcasa y 4 unidades de bornas para placa de circuito impreso (3 polos) con conexión por tornillo, anchura: 17,6 mm, altura: 99 mm, profundidad: 45,85 mm, color: verde (similar RAL 6021) | 13.21 | 1 | AC | DCS | ACH | ACHAAD | 1 | 1 | NO | PC |  | 32,30 | G | 19 | 91 | 115 | MM | 4017918131555 | 85369010 | DE | EC001031 | Imagen | Catálogo
2202115 | ME 17,5 OT-MKDSO SET RD | Parte superior de la carcasa | Caja para carril DIN, Set formado por parte superior de la carcasa y 4 unidades de bornas para placa de circuito impreso (3 polos) con conexión por tornillo, anchura: 17,6 mm, altura: 99 mm, profundidad: 45,85 mm, color: rojo (similar RAL 3001) | 13.21 | 1 | AC | DCS | ACH | ACHAAD | 1 | 250 | NO | PC | F | 32,10 | G | 0 | 0 | 0 | MM | 4046356993241 | 85369010 | DE | EC001031 | Imagen | Catálogo
2706069 | ME 17,5 OT-MKDSO SET YE | Parte superior de la carcasa | Caja para carril DIN, Set formado por parte superior de la carcasa y 4 unidades de bornas para placa de circuito impreso (3 polos) con conexión por tornillo, anchura: 17,6 mm, altura: 99 mm, profundidad: 45,85 mm, color: amarillo (similar RAL 1018) | 13.21 | 1 | AC | DCS | ACH | ACHAAD | 10 | 10 | NO | PC | F | 35,02 | G | 60 | 189 | 118 | MM | 4017918604097 | 85369010 | DE | EC001031 | Imagen | Catálogo
2909617 | ME 17,5 OT-MSTBO BK | Parte superior de la carcasa | Caja para carril DIN, Parte superior de la carcasa para conectores con carcasa de base, anchura: 17,6 mm, altura: 99 mm, profundidad: 45,85 mm, color: negro (similar RAL 9005) | 197.32 | 100 | AC | DCS | ACH | ACHAAD | 100 | 100 | NO | PC | F | 11,59 | G | 134 | 295 | 255 | MM | 4017918405175 | 85389099 | DE | EC002779 | Imagen | Catálogo
2853721 | ME 17,5 OT-MSTBO BU | Parte superior de la carcasa | Caja para carril DIN, Parte superior de la carcasa para conectores con carcasa de base, anchura: 17,6 mm, altura: 99 mm, profundidad: 45,85 mm, color: azul (similar RAL 5015) | 197.32 | 100 | AC | DCS | ACH | ACHAAD | 100 | 100 | NO | PC | F | 11,51 | G | 134 | 295 | 255 | MM | 4017918448615 | 85389099 | DE | EC002779 | Imagen | Catálogo
2906827 | ME 17,5 OT-MSTBO GN | Parte superior de la carcasa | Caja para carril DIN, Parte superior de la carcasa para conectores con carcasa de base, anchura: 17,6 mm, altura: 99 mm, profundidad: 45,85 mm, color: verde (similar RAL 6021) | 197.32 | 100 | AC | DCS | ACH | ACHAAD | 10 | 10 | NO | PC |  | 13,09 | G | 55 | 234 | 106 | MM | 4017918126452 | 85389099 | DE | EC002779 | Imagen | Catálogo
2909507 | ME 17,5 OT-MSTBO GY | Parte superior de la carcasa | Caja para carril DIN, Parte superior de la carcasa para conectores con carcasa de base, anchura: 17,6 mm, altura: 99 mm, profundidad: 45,85 mm, color: gris (similar RAL 7042) | 197.32 | 100 | AC | DCS | ACH | ACHAAD | 100 | 100 | NO | PC | F | 14,10 | G | 165 | 398 | 258 | MM | 4017918404499 | 85389099 | DE | EC002779 | Imagen | Catálogo
2853747 | ME 17,5 OT-MSTBO KMGY | Parte superior de la carcasa | Caja para carril DIN, Parte superior de la carcasa para conectores con carcasa de base, anchura: 17,6 mm, altura: 99 mm, profundidad: 45,85 mm, color: gris claro (similar RAL 7035) | 197.32 | 100 | AC | DCS | ACH | ACHAAD | 10 | 10 | NO | PC |  | 13,28 | G | 55 | 234 | 106 | MM | 4017918450120 | 85389099 | DE | EC002779 | Imagen | Catálogo
2201692 | ME 17,5 OT-MSTBO OG | Parte superior de la carcasa | Caja para carril DIN, Parte superior de la carcasa para conectores con carcasa de base, anchura: 17,6 mm, altura: 99 mm, profundidad: 45,85 mm, color: naranja (similar RAL 2003) | 197.32 | 100 | AC | DCS | ACH | ACHAAD | 10 | 100 | NO | PC | F | 13,10 | G | 55 | 234 | 104 | MM | 4046356893329 | 85389099 | DE | EC002779 | Imagen | Catálogo
2201078 | ME 17,5 OT-MSTBO RD VPE100 | Parte superior de la carcasa | Caja para carril DIN, Parte superior de la carcasa para conectores con carcasa de base, anchura: 17,6 mm, altura: 99 mm, profundidad: 45,85 mm, color: rojo (similar RAL 3001) | 187.39 | 100 | AC | DCS | ACH | ACHAAD | 100 | 100 | NO | PC | F | 11,75 | G | 134 | 295 | 255 | MM | 4046356718257 | 85389099 | DE | EC002779 | Imagen | Catálogo
2907431 | ME 17,5 OT-MSTBO SET | Parte superior de la carcasa | Caja para carril DIN, Set formado por parte superior de la carcasa y 4 unidades de carcasas de base para placa de circuito impreso (3 polos) y 4 unidades de bornas para placa de circuito impreso con conexión por tornillo (3 polos), anchura: 17,6 mm, altura: 99 mm, profundidad: 45,85 mm, color: verde (similar RAL 6021) | 18.59 | 1 | AC | DCS | ACH | ACHAAD | 1 | 1 | NO | PC |  | 38,20 | G | 19 | 90 | 105 | MM | 4017918131524 | 85366990 | DE | EC001031 | Imagen | Catálogo
2706373 | ME 17,5 OT-MSTBO SET BK | Parte superior de la carcasa | Caja para carril DIN, Set formado por parte superior de la carcasa y 4 unidades de carcasas de base para placa de circuito impreso (3 polos) y 4 unidades de bornas para placa de circuito impreso con conexión por tornillo (3 polos), anchura: 17,6 mm, altura: 99 mm, profundidad: 45,85 mm, color: negro (similar RAL 9005) | 18.59 | 1 | AC | DCS | ACH | ACHAAD | 10 | 10 | NO | PC | F | 43,62 | G | 65 | 238 | 163 | MM | 4017918616564 | 85366990 | DE | EC001031 | Imagen | Catálogo
2853718 | ME 17,5 OT-MSTBO SET BU | Parte superior de la carcasa | Caja para carril DIN, Set formado por parte superior de la carcasa y 4 unidades de carcasas de base para placa de circuito impreso (3 polos) y 4 unidades de bornas para placa de circuito impreso con conexión por tornillo (3 polos), anchura: 17,6 mm, altura: 99 mm, profundidad: 45,85 mm, color: azul (similar RAL 5015) | 18.59 | 1 | AC | DCS | ACH | ACHAAD | 100 | 100 | NO | PC | F | 39,61 | G | 165 | 398 | 258 | MM | 4017918448622 | 85389099 | DE | EC001031 | Imagen | Catálogo
2914181 | ME 17,5 OT-MSTBO SET KMGY | Parte superior de la carcasa | Caja para carril DIN, Set formado por parte superior de la carcasa y 4 unidades de carcasas de base para placa de circuito impreso (3 polos) y 4 unidades de bornas para placa de circuito impreso con conexión por tornillo (3 polos), anchura: 17,6 mm, altura: 99 mm, profundidad: 45,85 mm, color: gris claro (similar RAL 7035) | 18.59 | 1 | AC | DCS | ACH | ACHAAD | 10 | 10 | NO | PC | F | 42,70 | G | 65 | 238 | 163 | MM | 4017918953300 | 85366990 | DE | EC001031 | Imagen | Catálogo
2200460 | ME 17,5 OT-MSTBO YE | Parte superior de la carcasa | Caja para carril DIN, Parte superior de la carcasa para conectores con carcasa de base, anchura: 17,6 mm, altura: 99 mm, profundidad: 45,85 mm, color: amarillo (similar RAL 1018) | 188.79 | 100 | AC | DCS | ACH | ACHAAD | 10 | 100 | NO | PC | F | 13,14 | G | 55 | 234 | 104 | MM | 4046356584937 | 85389099 | DE | EC002779 | Imagen | Catálogo
2279253 | ME 17,5 OTP-MSTBO PS KMGY | Parte superior de la carcasa | Caja para carril DIN, Parte superior de la carcasa para conectores con carcasa de base, anchura: 17,6 mm, altura: 99 mm, profundidad: 45,85 mm, color: gris claro (similar RAL 7035) | 166.1 | 100 | AC | DCS | ACH | ACHAAD | 10 | 250 | NO | PC | F | 7,20 | G | 55 | 234 | 104 | MM | 4046356299503 | 85389099 | DE | EC002779 | Imagen | Catálogo
2278940 | ME 17,5 OTU-MKDSO KMGY | Parte superior de la carcasa | Caja para carril DIN, Parte superior de la carcasa para bornas para placa de circuito impreso con conexión por tornillo, anchura: 17,6 mm, altura: 99 mm, profundidad: 45,85 mm, color: gris claro (similar RAL 7035) | 197.32 | 100 | AC | DCS | ACH | ACHAAD | 10 | 10 | NO | PC | F | 11,60 | G | 55 | 234 | 104 | MM | 4046356328753 | 85389099 | DE | EC002779 | Imagen | Catálogo
2202254 | ME 17,5 TBUS 1,5/ 5-ST-3,81 BK | Conector de bus para carril DIN | Conector de bus para carril DIN, color: negro, corriente nominal: 8 A (contactos paralelos), tensión nominal (III/2): 125 V, número de polos: 5, familia de artículos: TBUS5-17,5.., paso: 3,81 mm, montaje: Montaje sobre carril DIN, bloqueo: sin, tipo de sujeción: sin, tipo de embalaje: empaquetado en caja, Artículos con contactos dorados, conectores de bus para la conexión con cajas para electrónica, 5 contactos en paralelo | 9.53 | 1 | AC | DCS | ACH | ACHACA | 50 | 750 | NO | PC | F | 4,73 | G | 90 | 108 | 113 | MM | 4055626025315 | 85366990 | DE | EC002637 | Imagen | Catálogo
2709561 | ME 17,5 TBUS 1,5/ 5-ST-3,81 GN | Conector de bus para carril DIN | Conector de bus para carril DIN para el montaje en el riel portador. Universal para carcasas TBUS. Contactos dorados, 5 polos | 9.89 | 1 | AC | DCS | ACH | ACHACA | 10 | 10 | NO | PC |  | 5,58 | G | 44 | 110 | 99 | MM | 4017918892654 | 85366990 | DE | EC002637 | Imagen | Catálogo
1090049 | ME 17,5 TBUS 1,5/ 5-ST-3,81 GY | Conector de bus para carril DIN | Conector de bus para carril DIN, color: gris, corriente nominal: 8 A (contactos paralelos), tensión nominal (III/2): 125 V, número de polos: 5, familia de artículos: TBUS5-17,5.., paso: 3,81 mm, montaje: Montaje sobre carril DIN, bloqueo: sin, tipo de sujeción: sin, tipo de embalaje: empaquetado en caja, Artículos con contactos dorados, conectores de bus para la conexión con cajas para electrónica, 5 contactos en paralelo | 9.19 | 1 | AC | DCS | ACH | ACHACA | 50 | 50 | NO | PC | F | 4,58 | G | 90 | 108 | 113 | MM | 4055626898407 | 85366990 | DE | EC002637 | Imagen | Catálogo
2713645 | ME 17,5 TBUS 1,5/ 5-ST-3,81 KMGY | Conector de bus para carril DIN | Conector de bus para carril DIN, color: gris claro, corriente nominal: 8 A (contactos paralelos), tensión nominal (III/2): 125 V, número de polos: 5, familia de artículos: TBUS5-17,5.., paso: 3,81 mm, montaje: Montaje sobre carril DIN, bloqueo: sin, tipo de sujeción: sin, tipo de embalaje: empaquetado en caja, Artículos con contactos dorados, conectores de bus para la conexión con cajas para electrónica, 5 contactos en paralelo | 9.55 | 1 | AC | DCS | ACH | ACHACA | 50 | 50 | NO | PC |  | 4,65 | G | 90 | 108 | 113 | MM | 4017918914509 | 85366990 | DE | EC002637 | Imagen | Catálogo
2201731 | ME 17,5 TBUS 1,5/4P1S KMGY | Conector de bus para carril DIN | Conector de bus para carril DIN, color: gris claro, corriente nominal: 8 A, 8 A (contactos paralelos) (contactos de serie), tensión nominal (III/2): 50 V, número de polos: 5, familia de artículos: TBUS5-17,5.., paso: 3,81 mm, montaje: Montaje sobre carril DIN, bloqueo: sin, tipo de sujeción: sin, tipo de embalaje: empaquetado en caja, Artículos con contactos dorados, conectores de bus para la conexión con cajas para electrónica, 4 contactos en paralelo/1 contacto de serie | 12.88 | 1 | AC | DCS | ACH | ACHACA | 50 | 50 | NO | PC |  | 4,75 | G | 92 | 108 | 114 | MM | 4046356905206 | 85366990 | DE | EC002637 | Imagen | Catálogo
2890014 | ME 17,5 TBUS 1,5/PP000-3,81 BK | Conector de bus para carril DIN | Conector de bus para carril DIN para el montaje en el riel portador. Universal para carcasas TBUS. Contactos dorados, 2 polos | 9.53 | 1 | AC | DCS | ACH | ACHACA | 10 | 100 | NO | PC | F | 4,94 | G | 43 | 108 | 97 | MM | 4046356050586 | 85366990 | DE | EC002637 | Imagen | Catálogo
2201757 | ME 17,5 TBUS ADAPTER KMGY | Conector de bus para carril DIN | Adaptador de bus para carril para ME y ME-MAX, ancho de construcción: 17,5 mm, 5 polos paralelos, color: gris claro (similar a RAL 7035) | 8.42 | 1 | AC | DCS | ACH | ACHACA | 50 | 50 | NO | PC |  | 3,64 | G | 91 | 107 | 114 | MM | 4046356909037 | 85366990 | DE | EC002637 | Imagen | Catálogo
2706315 | ME 17,5 UT BK | Parte inferior de la carcasa | Caja para carril DIN, Parte inferior de la carcasa con pasador de metal, diseño alto, con rendijas de ventilación, anchura: 17,6 mm, altura: 99 mm, profundidad: 107,3 mm, color: negro (similar RAL 9005), puenteado transversal: sin conector de bus, número de polos conector transversal: no relevante | 8.22 | 1 | AC | DCS | ACH | ACHAAA | 10 | 10 | NO | PC | F | 41,15 | G | 117 | 236 | 107 | MM | 4017918615796 | 85389099 | DE | EC002779 | Imagen | Catálogo
2697657 | ME 17,5 UT BUS 10+2 GN | Parte inferior de la carcasa | Caja para carril DIN, Parte inferior de la carcasa con pasador de metal, diseño alto, con rendijas de ventilación, anchura: 17,6 mm, altura: 99 mm, profundidad: 107,3 mm, color: verde (similar RAL 6021), puenteado transversal: conector bus integrado, número de polos conector transversal: 10+2, Conector de bus: 10 contactos en paralelo, 2 contactos en serie | 33.89 | 1 | AC | DCS | ACH | ACHAAB | 10 | 10 | NO | PC |  | 49,38 | G | 116 | 234 | 106 | MM | 4017918995874 | 85369010 | DE | EC002779 | Imagen | Catálogo
2906775 | ME 17,5 UT GN | Parte inferior de la carcasa | Caja para carril DIN, Parte inferior de la carcasa con pasador de metal, diseño alto, con rendijas de ventilación, anchura: 17,6 mm, altura: 99 mm, profundidad: 107,3 mm, color: verde (similar RAL 6021), puenteado transversal: sin conector de bus, número de polos conector transversal: no relevante | 8.22 | 1 | AC | DCS | ACH | ACHAAA | 10 | 10 | NO | PC |  | 41,33 | G | 116 | 233 | 105 | MM | 4017918131388 | 85389099 | DE | EC002779 | Imagen | Catálogo
2869427 | ME 17,5 UT KMGY | Parte inferior de la carcasa | Caja para carril DIN, Parte inferior de la carcasa con pasador de metal, diseño alto, con rendijas de ventilación, anchura: 17,6 mm, altura: 99 mm, profundidad: 107,3 mm, color: gris claro (similar RAL 7035), puenteado transversal: sin conector de bus, número de polos conector transversal: no relevante | 8.22 | 1 | AC | DCS | ACH | ACHAAA | 10 | 10 | NO | PC |  | 41,22 | G | 116 | 233 | 105 | MM | 4017918933340 | 85389099 | DE | EC002779 | Imagen | Catálogo
2697013 | ME 17,5 UT TBUS BU | Parte inferior de la carcasa | Caja para carril DIN, Parte inferior de la carcasa con pasador de metal, diseño alto, con rendijas de ventilación, anchura: 17,6 mm, altura: 99 mm, profundidad: 107,3 mm, color: azul (similar RAL 5015), puenteado transversal: Conector de bus para carril DIN (opcional), número de polos conector transversal: 5 | 8.25 | 1 | AC | DCS | ACH | ACHAAC | 10 | 10 | NO | PC | F | 39,94 | G | 117 | 236 | 107 | MM | 4017918978396 | 85389099 | DE | EC002779 | Imagen | Catálogo
2709516 | ME 17,5 UT TBUS GN | Parte inferior de la carcasa | Caja para carril DIN, Parte inferior de la carcasa con pasador de metal, diseño alto, con rendijas de ventilación, anchura: 17,6 mm, altura: 99 mm, profundidad: 107,3 mm, color: verde (similar RAL 6021), puenteado transversal: Conector de bus para carril DIN (opcional), número de polos conector transversal: 5 | 8.58 | 1 | AC | DCS | ACH | ACHAAC | 10 | 10 | NO | PC |  | 39,94 | G | 116 | 234 | 105 | MM | 4017918902193 | 85389099 | DE | EC002779 | Imagen | Catálogo
2914783 | ME 17,5 UT TBUS KMGY | Parte inferior de la carcasa | Caja para carril DIN, Parte inferior de la carcasa con pasador de metal, diseño alto, con rendijas de ventilación, anchura: 17,6 mm, altura: 99 mm, profundidad: 107,3 mm, color: gris claro (similar RAL 7035), puenteado transversal: Conector de bus para carril DIN (opcional), número de polos conector transversal: 5 | 8.58 | 1 | AC | DCS | ACH | ACHAAC | 10 | 10 | NO | PC |  | 39,88 | G | 117 | 236 | 107 | MM | 4017918964559 | 85389099 | DE | EC002779 | Imagen | Catálogo
2914990 | ME 17,5 UT TBUS RD | Parte inferior de la carcasa | Caja para carril DIN, Parte inferior de la carcasa con pasador de metal, diseño alto, con rendijas de ventilación, anchura: 17,6 mm, altura: 99 mm, profundidad: 107,3 mm, color: rojo (similar RAL 3001), puenteado transversal: Conector de bus para carril DIN (opcional), número de polos conector transversal: 5 | 8.25 | 1 | AC | DCS | ACH | ACHAAC | 10 | 10 | NO | PC | F | 39,81 | G | 117 | 236 | 107 | MM | 4017918978402 | 85389099 | DE | EC002779 | Imagen | Catálogo
2908728 | ME 17,5 UT/FE BUS/ 5 GN | Parte inferior de la carcasa | Caja para carril DIN, Parte inferior de la caja con pasador de metal, con contacto FE, diseño alto, con rendijas de ventilación, anchura: 17,6 mm, altura: 99 mm, profundidad: 107,3 mm, puenteado transversal: conector bus integrado, número de polos conector transversal: 5, Conector de bus: 5 contactos en paralelo | 22.64 | 1 | AC | DCS | ACH | ACHAAB | 10 | 10 | NO | PC |  | 45,13 | G | 117 | 236 | 107 | MM | 4017918160661 | 85369010 | DE | EC002779 | Imagen | Catálogo
2695510 | ME 17,5 UT/FE BUS/10 BK | Parte inferior de la carcasa | Caja para carril DIN, Parte inferior de la caja con pasador de metal, con contacto FE, diseño alto, con rendijas de ventilación, anchura: 17,6 mm, altura: 99 mm, profundidad: 107,3 mm, color: negro (similar RAL 9005), puenteado transversal: conector bus integrado, número de polos conector transversal: 10, Conector de bus: 10 contactos en paralelo | 28.97 | 1 | AC | DCS | ACH | ACHAAB | 10 | 10 | NO | PC |  | 47,90 | G | 116 | 234 | 105 | MM | 4046356459419 | 85369010 | DE | EC002779 | Imagen | Catálogo
2853695 | ME 17,5 UT/FE BUS/10 BU | Parte inferior de la carcasa | Caja para carril DIN, Parte inferior de la caja con pasador de metal, con contacto FE, diseño alto, con rendijas de ventilación, anchura: 17,6 mm, altura: 99 mm, profundidad: 107,3 mm, color: azul (similar RAL 5015), puenteado transversal: conector bus integrado, número de polos conector transversal: 10, Conector de bus: 10 contactos en paralelo | 28.97 | 1 | AC | DCS | ACH | ACHAAB | 100 | 100 | NO | PC | F | 49,19 | G | 286 | 398 | 258 | MM | 4017918448653 | 85369010 | DE | EC002779 | Imagen | Catálogo
2908731 | ME 17,5 UT/FE BUS/10 GN | Parte inferior de la carcasa | Caja para carril DIN, Parte inferior de la caja con pasador de metal, con contacto FE, diseño alto, con rendijas de ventilación, anchura: 17,6 mm, altura: 99 mm, profundidad: 107,3 mm, puenteado transversal: conector bus integrado, número de polos conector transversal: 10, Conector de bus: 10 contactos en paralelo | 29.79 | 1 | AC | DCS | ACH | ACHAAB | 10 | 10 | NO | PC | F | 47,96 | G | 117 | 236 | 107 | MM | 4017918160654 | 85369010 | DE | EC002779 | Imagen | Catálogo
2854034 | ME 17,5 UT/FE BUS/10 KMGY | Parte inferior de la carcasa | Caja para carril DIN, Parte inferior de la caja con pasador de metal, con contacto FE, diseño alto, con rendijas de ventilación, anchura: 17,6 mm, altura: 99 mm, profundidad: 107,3 mm, color: gris claro (similar RAL 7035), puenteado transversal: conector bus integrado, número de polos conector transversal: 10, Conector de bus: 10 contactos en paralelo | 31.58 | 1 | AC | DCS | ACH | ACHAAB | 10 | 10 | NO | PC | F | 48,53 | G | 117 | 236 | 107 | MM | 4017918458980 | 85369010 | DE | EC002779 | Imagen | Catálogo
2854199 | ME 17,5 UT/FE BUS/10+2 GN | Parte inferior de la carcasa | Caja para carril DIN, Parte inferior de la caja con pasador de metal, con contacto FE, diseño alto, con rendijas de ventilación, anchura: 17,6 mm, altura: 99 mm, profundidad: 107,3 mm, color: verde (similar RAL 6021), puenteado transversal: conector bus integrado, número de polos conector transversal: 10+2, Conector de bus: 10 contactos en paralelo, 2 contactos en serie | 35.85 | 1 | AC | DCS | ACH | ACHAAB | 10 | 10 | NO | PC |  | 50,20 | G | 116 | 234 | 105 | MM | 4017918190132 | 85369010 | DE | EC002779 | Imagen | Catálogo
2906924 | ME 17,5 UT/FE GN | Parte inferior de la carcasa | Caja para carril DIN, Parte inferior de la caja con pasador de metal, con contacto FE, diseño alto, con rendijas de ventilación, anchura: 17,6 mm, altura: 99 mm, profundidad: 107,3 mm, color: verde (similar RAL 6021), puenteado transversal: sin conector de bus, número de polos conector transversal: no relevante | 9.69 | 1 | AC | DCS | ACH | ACHAAA | 10 | 10 | NO | PC |  | 41,88 | G | 116 | 234 | 105 | MM | 4017918126544 | 85389099 | DE | EC002779 | Imagen | Catálogo
2201562 | ME 17,5 UT/FE TBUS GYBN | Parte inferior de la carcasa | Caja para carril DIN, Parte inferior de la caja con pasador de metal, con contacto FE, diseño alto, con rendijas de ventilación, anchura: 17,6 mm, altura: 99 mm, profundidad: 107,3 mm, color: pardo grisáceo (similar RAL 8019), puenteado transversal: Conector de bus para carril DIN (opcional), número de polos conector transversal: 5 | 9.69 | 1 | AC | DCS | ACH | ACHAAA | 10 | 500 | NO | PC | F | 40,00 | G | 117 | 236 | 107 | MM | 4055626306001 | 85389099 | DE | EC002779 | Imagen | Catálogo
2854513 | ME 17,5 UTG BK | Parte inferior de la carcasa | Caja para carril DIN, Parte inferior de la carcasa con pasador de metal, diseño alto, sin rendijas de ventilación, anchura: 17,6 mm, altura: 99 mm, profundidad: 107,3 mm, color: negro (similar RAL 9005), puenteado transversal: sin conector de bus, número de polos conector transversal: no relevante | 8.22 | 1 | AC | DCS | ACH | ACHAAA | 10 | 10 | NO | PC | F | 41,50 | G | 117 | 236 | 107 | MM | 4017918472108 | 85389099 | DE | EC002779 | Imagen | Catálogo
2200032 | ME 17,5 UTG BU | Parte inferior de la carcasa | Caja para carril DIN, Parte inferior de la carcasa con pasador de metal, diseño alto, sin rendijas de ventilación, anchura: 17,6 mm, altura: 99 mm, profundidad: 107,3 mm, color: azul (similar RAL 5015), puenteado transversal: sin conector de bus, número de polos conector transversal: no relevante | 8.22 | 1 | AC | DCS | ACH | ACHAAA | 10 | 10 | NO | PC | F | 40,73 | G | 117 | 236 | 107 | MM | 4046356491891 | 85389099 | DE | EC002779 | Imagen | Catálogo
2906788 | ME 17,5 UTG GN | Parte inferior de la carcasa | Caja para carril DIN, Parte inferior de la carcasa con pasador de metal, diseño alto, sin rendijas de ventilación, anchura: 17,6 mm, altura: 99 mm, profundidad: 107,3 mm, color: verde (similar RAL 6021), puenteado transversal: sin conector de bus, número de polos conector transversal: no relevante | 8.04 | 1 | AC | DCS | ACH | ACHAAA | 10 | 10 | NO | PC |  | 41,71 | G | 116 | 235 | 105 | MM | 4017918131395 | 85389099 | DE | EC002779 | Imagen | Catálogo
2735700 | ME 17,5 UTG GY | Parte inferior de la carcasa | Caja para carril DIN, Parte inferior de la carcasa con pasador de metal, diseño alto, sin rendijas de ventilación, anchura: 17,6 mm, altura: 99 mm, profundidad: 107,3 mm, color: gris (similar RAL 7042), puenteado transversal: sin conector de bus, número de polos conector transversal: no relevante | 8.22 | 1 | AC | DCS | ACH | ACHAAA | 10 | 10 | NO | PC | F | 41,29 | G | 117 | 236 | 107 | MM | 4017918602833 | 85389099 | DE | EC002779 | Imagen | Catálogo
2202694 | ME 17,5 UTG KMGY | Parte inferior de la carcasa | Caja para carril DIN, Parte inferior de la carcasa con pasador de metal, diseño alto, sin rendijas de ventilación, anchura: 17,6 mm, altura: 99 mm, profundidad: 107,3 mm, color: gris claro (similar RAL 7035), puenteado transversal: sin conector de bus, número de polos conector transversal: no relevante | 8.22 | 1 | AC | DCS | ACH | ACHAAA | 10 | 10 | NO | PC | F | 41,13 | G | 117 | 236 | 107 | MM | 4055626170268 | 85389099 | DE | EC002779 | Imagen | Catálogo
2709969 | ME 17,5 UTG RD | Parte inferior de la carcasa | Caja para carril DIN, Parte inferior de la carcasa con pasador de metal, diseño alto, sin rendijas de ventilación, anchura: 17,6 mm, altura: 99 mm, profundidad: 107,3 mm, color: rojo (similar RAL 3001), puenteado transversal: sin conector de bus, número de polos conector transversal: no relevante | 8.22 | 1 | AC | DCS | ACH | ACHAAA | 10 | 10 | NO | PC | F | 41,71 | G | 117 | 236 | 107 | MM | 4017918888428 | 85389099 | DE | EC002779 | Imagen | Catálogo
2709529 | ME 17,5 UTG TBUS GN | Parte inferior de la carcasa | Caja para carril DIN, Parte inferior de la carcasa con pasador de metal, diseño alto, sin rendijas de ventilación, anchura: 17,6 mm, altura: 99 mm, profundidad: 107,3 mm, color: verde (similar RAL 6021), puenteado transversal: Conector de bus para carril DIN (opcional), número de polos conector transversal: 5 | 8.58 | 1 | AC | DCS | ACH | ACHAAC | 10 | 10 | NO | PC | F | 39,80 | G | 117 | 236 | 107 | MM | 4017918902209 | 85389099 | DE | EC002779 | Imagen | Catálogo
2914796 | ME 17,5 UTG TBUS KMGY | Parte inferior de la carcasa | Caja para carril DIN, Parte inferior de la carcasa con pasador de metal, diseño alto, sin rendijas de ventilación, anchura: 17,6 mm, altura: 99 mm, profundidad: 107,3 mm, color: gris claro (similar RAL 7035), puenteado transversal: Conector de bus para carril DIN (opcional), número de polos conector transversal: 5 | 8.58 | 1 | AC | DCS | ACH | ACHAAC | 10 | 10 | NO | PC | F | 40,74 | G | 116 | 234 | 105 | MM | 4017918964542 | 85389099 | DE | EC002779 | Imagen | Catálogo
2201587 | ME 17,5 UTG/FE BU | Parte inferior de la carcasa | Caja para carril DIN, Parte inferior de la caja con pasador de metal, con contacto FE, diseño alto, sin rendijas de ventilación, anchura: 17,6 mm, altura: 99 mm, profundidad: 107,3 mm, color: azul (similar RAL 5015), puenteado transversal: sin conector de bus, número de polos conector transversal: no relevante | 9.88 | 1 | AC | DCS | ACH | ACHAAA | 10 | 100 | NO | PC | F | 41,50 | G | 117 | 236 | 107 | MM | 4046356868952 | 85389099 | DE | EC002779 | Imagen | Catálogo
2906937 | ME 17,5 UTG/FE GN | Parte inferior de la carcasa | Caja para carril DIN, Parte inferior de la caja con pasador de metal, con contacto FE, diseño alto, sin rendijas de ventilación, anchura: 17,6 mm, altura: 99 mm, profundidad: 107,3 mm, color: verde (similar RAL 6021), puenteado transversal: sin conector de bus, número de polos conector transversal: no relevante | 9.69 | 1 | AC | DCS | ACH | ACHAAA | 10 | 10 | NO | PC |  | 42,47 | G | 116 | 234 | 105 | MM | 4017918126551 | 85389099 | DE | EC002779 | Imagen | Catálogo
2202704 | ME 17,5 UTG/FE KMGY | Parte inferior de la carcasa | Caja para carril DIN, Parte inferior de la caja con pasador de metal, con contacto FE, diseño alto, sin rendijas de ventilación, anchura: 17,6 mm, altura: 99 mm, profundidad: 107,3 mm, color: gris claro (similar RAL 7035), puenteado transversal: sin conector de bus, número de polos conector transversal: no relevante | 9.88 | 1 | AC | DCS | ACH | ACHAAA | 10 | 10 | NO | PC | F | 42,47 | G | 117 | 236 | 107 | MM | 4055626170305 | 85389099 | DE | EC002779 | Imagen | Catálogo
1343021 | ME 17,5-KIT-MSTBO-7035+4MSTBT3 | Set de carcasa | Caja para carril DIN, para el montaje sobre carril DIN, parte superior de la carcasa cerrada, color: gris claro (similar RAL 7035), anchura: 17,6 mm, altura: 99 mm, profundidad: 113,65 mm, incl. 4 unidades de conectores para placa de circuito impreso, 3 polos, conexión por tornillo, para 2,5 mm², corriente nominal: 12 A, 320 V, superficie de la placa de circuito impreso: 7800 mm² | 23.57 | 1 | AC | DCS | ACH | ACHAAK | 1 | 1 | NO | PC |  | 94,60 | G | 53 | 128 | 118 | MM | 4063151654061 | 85369010 | DE | EC001031 | Imagen | Catálogo
1343032 | ME 17,5-KIT-MSTBO-7035+4PSPT3 | Set de carcasa | Caja para carril DIN, para el montaje sobre carril DIN, parte superior de la carcasa cerrada, color: gris claro (similar RAL 7035), anchura: 17,6 mm, altura: 99 mm, profundidad: 113,65 mm, incl. 4 unidades de conectores para placa de circuito impreso, 3 polos, conexión por resorte push-in, para 2,5 mm², corriente nominal: 12 A, 320 V, superficie de la placa de circuito impreso: 7800 mm² | 25.6 | 1 | AC | DCS | ACH | ACHAAK | 1 | 1 | NO | PC |  | 88,20 | G | 53 | 128 | 118 | MM | 4063151653941 | 85369010 | DE | EC001031 | Imagen | Catálogo
1457230 | ME 17,5-SKT-MSTBO-7035+4PSPT3 | Set de carcasa | Caja para carril DIN, para el montaje sobre carril DIN, parte superior de la carcasa cerrada, color: gris claro (similar RAL 7035), anchura: 17,6 mm, altura: 99 mm, profundidad: 113,65 mm, incl. 4 unidades de conectores para placa de circuito impreso, 3 polos, conexión por resorte push-in, para 2,5 mm², corriente nominal: 12 A, 320 V, superficie de la placa de circuito impreso: 7800 mm² | 29.6 | 1 | AC | DCS | ACH | ACHAAK | 1 | 1 | NO | PC |  | 89,00 | G | 53 | 128 | 118 | MM | 4063151855253 | 85369010 | DE | EC001031 | Imagen | Catálogo
2202549 | ME 18,8 TBUS 1,5/5 VPE1 KMGY | Conector de bus para carril DIN | Conector de bus para carril DIN, color: gris claro, corriente nominal: 8 A (contactos paralelos), tensión nominal (III/2): 125 V, número de polos: 5, familia de artículos: TBUS5-18,8.., paso: 3,81 mm, montaje: Montaje sobre carril DIN, bloqueo: sin, tipo de sujeción: sin, tipo de embalaje: empaquetado en caja, Artículos con contactos dorados, conectores de bus para la conexión con cajas para electrónica, 5 contactos en paralelo | 12.21 | 1 | AC | DCS | ACH | ACHEDA | 1 | 1 | NO | PC |  | 6,60 | G | 22 | 91 | 70 | MM | 4055626142654 | 85366990 | DE | EC002637 | Imagen | Catálogo
2201813 | ME 18,8 TBUS 1,5/5-ST-3,81KMGY | Conector de bus para carril DIN | Conector de bus para carril DIN, color: gris claro, corriente nominal: 8 A (contactos paralelos), tensión nominal (III/2): 125 V, número de polos: 5, familia de artículos: TBUS5-18,8.., paso: 3,81 mm, montaje: Montaje sobre carril DIN, bloqueo: sin, tipo de sujeción: sin, tipo de embalaje: empaquetado en caja, Artículos con contactos dorados, conectores de bus para la conexión con cajas para electrónica, 5 contactos en paralelo | 10.42 | 1 | AC | DCS | ACH | ACHEDA | 50 | 50 | NO | PC |  | 4,60 | G | 91 | 108 | 113 | MM | 4046356909365 | 85366990 | DE | EC002637 | Imagen | Catálogo
2890195 | ME 22,5 F-UT BK | Parte inferior de la carcasa | Caja para carril DIN, Parte inferior de la carcasa con pasador de metal, diseño plano, con rendijas de ventilación, anchura: 22,6 mm, altura: 99 mm, profundidad: 84,8 mm, color: negro (similar RAL 9005), puenteado transversal: sin conector de bus, número de polos conector transversal: no relevante | 7.92 | 1 | AC | DCS | ACH | ACHAAA | 10 | 300 | NO | PC | F | 37,33 | G | 117 | 236 | 107 | MM | 4046356075084 | 85389099 | DE | EC002779 | Imagen | Catálogo
2735975 | ME 22,5 F-UT BUS/ 5 GN | Parte inferior de la carcasa | Caja para carril DIN, Parte inferior de la carcasa con pasador de metal, diseño plano, con rendijas de ventilación, anchura: 22,6 mm, altura: 99 mm, profundidad: 84,8 mm, color: verde (similar RAL 6021), puenteado transversal: conector bus integrado, número de polos conector transversal: 5, Conector de bus: 5 contactos en paralelo | 22.84 | 1 | AC | DCS | ACH | ACHAAB | 10 | 10 | NO | PC | F | 41,88 | G | 117 | 236 | 107 | MM | 4017918821012 | 85369010 | DE | EC002779 | Imagen | Catálogo
2735991 | ME 22,5 F-UT BUS/10 GN | Parte inferior de la carcasa | Caja para carril DIN, Parte inferior de la carcasa con pasador de metal, diseño plano, con rendijas de ventilación, anchura: 22,6 mm, altura: 99 mm, profundidad: 84,8 mm, color: verde (similar RAL 6021), puenteado transversal: conector bus integrado, número de polos conector transversal: 10, Conector de bus: 10 contactos en paralelo | 30.06 | 1 | AC | DCS | ACH | ACHAAB | 10 | 10 | NO | PC |  | 44,76 | G | 117 | 236 | 107 | MM | 4017918820992 | 85369010 | DE | EC002779 | Imagen | Catálogo
2706030 | ME 22,5 F-UT BUS/10+2 GN | Parte inferior de la carcasa | Caja para carril DIN, Parte inferior de la carcasa con pasador de metal, diseño plano, con rendijas de ventilación, anchura: 22,6 mm, altura: 99 mm, profundidad: 84,8 mm, color: verde (similar RAL 6021), puenteado transversal: conector bus integrado, número de polos conector transversal: 10+2, Conector de bus: 10 contactos en paralelo, 2 contactos en serie | 35.85 | 1 | AC | DCS | ACH | ACHAAB | 10 | 10 | NO | PC | F | 47,41 | G | 117 | 236 | 107 | MM | 4017918727635 | 85369010 | DE | EC002779 | Imagen | Catálogo
2202732 | ME 22,5 F-UT BUS/10+2 KMGY | Parte inferior de la carcasa | Caja para carril DIN, Parte inferior de la carcasa con pasador de metal, diseño plano, con rendijas de ventilación, anchura: 22,6 mm, altura: 99 mm, profundidad: 84,8 mm, color: gris claro (similar RAL 7035), puenteado transversal: conector bus integrado, número de polos conector transversal: 10+2, Conector de bus: 10 contactos en paralelo, 2 contactos en serie | 35.85 | 1 | AC | DCS | ACH | ACHAAB | 10 | 10 | NO | PC | F | 46,45 | G | 117 | 236 | 107 | MM | 4055626170350 | 85369010 | DE | EC002779 | Imagen | Catálogo
2854131 | ME 22,5 F-UT GN | Parte inferior de la carcasa | Caja para carril DIN, Parte inferior de la carcasa con pasador de metal, diseño plano, con rendijas de ventilación, anchura: 22,6 mm, altura: 99 mm, profundidad: 84,8 mm, color: verde (similar RAL 6021), puenteado transversal: sin conector de bus, número de polos conector transversal: no relevante | 7.92 | 1 | AC | DCS | ACH | ACHAAA | 10 | 10 | NO | PC |  | 36,94 | G | 115 | 234 | 105 | MM | 4017918190163 | 85389099 | DE | EC002779 | Imagen | Catálogo
2709781 | ME 22,5 F-UT KMGY | Parte inferior de la carcasa | Caja para carril DIN, Parte inferior de la carcasa con pasador de metal, diseño plano, con rendijas de ventilación, anchura: 22,6 mm, altura: 99 mm, profundidad: 84,8 mm, color: gris claro (similar RAL 7035), puenteado transversal: sin conector de bus, número de polos conector transversal: no relevante | 6.88 | 1 | AC | DCS | ACH | ACHAAA | 100 | 100 | NO | PC | F | 36,25 | G | 286 | 398 | 258 | MM | 4017918885212 | 85389099 | DE | EC002779 | Imagen | Catálogo
2914835 | ME 22,5 F-UT TBUS KMGY | Parte inferior de la carcasa | Caja para carril DIN, Parte inferior de la carcasa con pasador de metal, diseño plano, con rendijas de ventilación, anchura: 22,6 mm, altura: 99 mm, profundidad: 84,8 mm, color: gris claro (similar RAL 7035), puenteado transversal: Conector de bus para carril DIN (opcional), número de polos conector transversal: 5 | 8.41 | 1 | AC | DCS | ACH | ACHAAC | 10 | 10 | NO | PC |  | 35,32 | G | 116 | 233 | 105 | MM | 4017918964603 | 85389099 | DE | EC002779 | Imagen | Catálogo
1154706 | ME 22,5 F-UT/FE BK | Parte inferior de la carcasa | Caja para carril DIN, Parte inferior de la carcasa con pasador de metal y contacto FE, diseño plano, con rendijas de ventilación, anchura: 22,6 mm, altura: 99 mm, profundidad: 84,8 mm, color: negro (similar RAL 9005), puenteado transversal: sin conector de bus, número de polos conector transversal: no relevante | 9.64 | 1 | AC | DCS | ACH | ACHAAA | 10 | 500 | NO | PC | F | 37,36 | G | 117 | 236 | 107 | MM | 4063151156008 | 85389099 | DE | EC002779 | Imagen | Catálogo
2695714 | ME 22,5 F-UT/FE BUS/10 BK | Parte inferior de la carcasa | Caja para carril DIN, Parte inferior de la carcasa con pasador de metal, con contacto de tierra funcional, diseño plano, con rendijas de ventilación, anchura: 22,6 mm, altura: 99 mm, profundidad: 84,8 mm, color: negro (similar RAL 9005), puenteado transversal: conector bus integrado, número de polos conector transversal: 10, Conector de bus: 10 contactos en paralelo | 30.79 | 1 | AC | DCS | ACH | ACHAAB | 10 | 250 | NO | PC |  | 45,12 | G | 116 | 233 | 105 | MM | 4046356483872 | 85472000 | DE | EC002779 | Imagen | Catálogo
2854160 | ME 22,5 F-UT/FE GN | Parte inferior de la carcasa | Caja para carril DIN, Parte inferior de la carcasa con pasador de metal y contacto FE, diseño plano, con rendijas de ventilación, anchura: 22,6 mm, altura: 99 mm, profundidad: 84,8 mm, color: verde (similar RAL 6021), puenteado transversal: sin conector de bus, número de polos conector transversal: no relevante | 9.64 | 1 | AC | DCS | ACH | ACHAAA | 10 | 10 | NO | PC |  | 38,03 | G | 116 | 234 | 105 | MM | 4017918190194 | 85389099 | DE | EC002779 | Imagen | Catálogo
1689364 | ME 22,5 F-UT/FE GYBN | Parte inferior de la carcasa | Caja para carril DIN, Parte inferior de la carcasa con pasador de metal y contacto FE, diseño plano, con rendijas de ventilación, anchura: 22,6 mm, altura: 99 mm, profundidad: 84,8 mm, color: pardo grisáceo (similar RAL 8019), puenteado transversal: sin conector de bus, número de polos conector transversal: no relevante | 9.44 | 1 | AC | DCS | ACH | ACHAAA | 10 | 100 | NO | PC | F | 37,90 | G |  |  |  |  | 4067923248779 | 85389099 | DE | EC002779 |  | Catálogo
2202693 | ME 22,5 F-UT/FE KMGY | Parte inferior de la carcasa | Caja para carril DIN, Parte inferior de la carcasa con pasador de metal y contacto FE, diseño plano, con rendijas de ventilación, anchura: 22,6 mm, altura: 99 mm, profundidad: 84,8 mm, color: gris claro (similar RAL 7035), puenteado transversal: sin conector de bus, número de polos conector transversal: no relevante | 9.64 | 1 | AC | DCS | ACH | ACHAAA | 10 | 10 | NO | PC | F | 37,59 | G | 116 | 235 | 104 | MM | 4055626170251 | 85389099 | DE | EC002779 | Imagen | Catálogo
2202656 | ME 22,5 F-UT/FE YE | Parte inferior de la carcasa | Caja para carril DIN, Parte inferior de la carcasa con pasador de metal y contacto FE, diseño plano, con rendijas de ventilación, anchura: 22,6 mm, altura: 99 mm, profundidad: 84,8 mm, color: amarillo (similar RAL 1018), puenteado transversal: sin conector de bus, número de polos conector transversal: no relevante | 9.64 | 1 | AC | DCS | ACH | ACHAAA | 10 | 500 | NO | PC | F | 37,67 | G | 117 | 236 | 107 | MM | 4055626345536 | 85389099 | DE | EC002779 | Imagen | Catálogo
2735988 | ME 22,5 F-UTG BUS/ 5 GN | Parte inferior de la carcasa | Caja para carril DIN, Parte inferior de la carcasa con pasador de metal, diseño plano, sin rendijas de ventilación, anchura: 22,6 mm, altura: 99 mm, profundidad: 84,8 mm, color: verde (similar RAL 6021), puenteado transversal: conector bus integrado, número de polos conector transversal: 5, Conector de bus: 5 contactos en paralelo | 22.84 | 1 | AC | DCS | ACH | ACHAAB | 10 | 10 | NO | PC | F | 41,30 | G | 117 | 236 | 107 | MM | 4017918821005 | 85369010 | DE | EC002779 | Imagen | Catálogo
2706027 | ME 22,5 F-UTG BUS/ 5+2 GN | Parte inferior de la carcasa | Caja para carril DIN, Parte inferior de la carcasa con pasador de metal, diseño plano, sin rendijas de ventilación, anchura: 22,6 mm, altura: 99 mm, profundidad: 84,8 mm, color: verde (similar RAL 6021), puenteado transversal: conector bus integrado, número de polos conector transversal: 5+2, Conector de bus: 5 contactos en paralelo, 2 contactos en serie | 30.06 | 1 | AC | DCS | ACH | ACHAAB | 10 | 10 | NO | PC | F | 43,95 | G | 117 | 236 | 107 | MM | 4017918820961 | 85369010 | DE | EC002779 | Imagen | Catálogo
2706043 | ME 22,5 F-UTG BUS/10+2 GN | Parte inferior de la carcasa | Caja para carril DIN, Parte inferior de la carcasa con pasador de metal, diseño plano, sin rendijas de ventilación, anchura: 22,6 mm, altura: 99 mm, profundidad: 84,8 mm, color: verde (similar RAL 6021), puenteado transversal: conector bus integrado, número de polos conector transversal: 10+2, Conector de bus: 10 contactos en paralelo, 2 contactos en serie | 35.85 | 1 | AC | DCS | ACH | ACHAAB | 10 | 10 | NO | PC | F | 47,65 | G | 117 | 236 | 107 | MM | 4017918820954 | 85369010 | DE | EC002779 | Imagen | Catálogo
2854144 | ME 22,5 F-UTG GN | Parte inferior de la carcasa | Caja para carril DIN, Parte inferior de la carcasa con pasador de metal, diseño plano, sin rendijas de ventilación, anchura: 22,6 mm, altura: 99 mm, profundidad: 84,8 mm, color: verde (similar RAL 6021), puenteado transversal: sin conector de bus, número de polos conector transversal: no relevante | 7.92 | 1 | AC | DCS | ACH | ACHAAA | 10 | 10 | NO | PC |  | 37,86 | G | 117 | 236 | 107 | MM | 4017918190156 | 85389099 | DE | EC002779 | Imagen | Catálogo
2201344 | ME 22,5 F-UTG KMGY | Parte inferior de la carcasa | Caja para carril DIN, Parte inferior de la carcasa con pasador de metal, diseño plano, sin rendijas de ventilación, anchura: 22,6 mm, altura: 99 mm, profundidad: 84,8 mm, color: gris claro (similar RAL 7035), puenteado transversal: sin conector de bus, número de polos conector transversal: no relevante | 7.92 | 1 | AC | DCS | ACH | ACHAAA | 10 | 250 | NO | PC | F | 36,91 | G | 117 | 236 | 107 | MM | 4046356768962 | 85389099 | DE | EC002779 | Imagen | Catálogo
2890083 | ME 22,5 F-UTG RD | Parte inferior de la carcasa | Caja para carril DIN, Parte inferior de la carcasa con pasador de metal, diseño plano, sin rendijas de ventilación, anchura: 22,6 mm, altura: 99 mm, profundidad: 84,8 mm, color: rojo (similar RAL 3001), puenteado transversal: sin conector de bus, número de polos conector transversal: no relevante | 7.92 | 1 | AC | DCS | ACH | ACHAAA | 10 | 100 | NO | PC |  | 37,38 | G | 115 | 235 | 107 | MM | 4046356050623 | 85389099 | DE | EC002779 | Imagen | Catálogo
2914851 | ME 22,5 F-UTG TBUS KMGY | Parte inferior de la carcasa | Caja para carril DIN, Parte inferior de la carcasa con pasador de metal, diseño plano, sin rendijas de ventilación, anchura: 22,6 mm, altura: 99 mm, profundidad: 84,8 mm, color: gris claro (similar RAL 7035), puenteado transversal: Conector de bus para carril DIN (opcional), número de polos conector transversal: 5 | 8.41 | 1 | AC | DCS | ACH | ACHAAC | 10 | 10 | NO | PC | F | 35,97 | G | 117 | 236 | 107 | MM | 4017918964597 | 85389099 | DE | EC002779 | Imagen | Catálogo
2709613 | ME 22,5 F-UTG/FE BK | Parte inferior de la carcasa | Caja para carril DIN, Parte inferior de la carcasa con pasador de metal y contacto FE, diseño plano, sin rendijas de ventilación, anchura: 22,6 mm, altura: 99 mm, profundidad: 84,8 mm, color: negro (similar RAL 9005), puenteado transversal: sin conector de bus, número de polos conector transversal: no relevante | 9.64 | 1 | AC | DCS | ACH | ACHAAA | 10 | 10 | NO | PC |  | 37,98 | G | 115 | 234 | 104 | MM | 4017918884833 | 85389099 | DE | EC002779 | Imagen | Catálogo
2854157 | ME 22,5 F-UTG/FE GN | Parte inferior de la carcasa | Caja para carril DIN, Parte inferior de la carcasa con pasador de metal y contacto FE, diseño plano, sin rendijas de ventilación, anchura: 22,6 mm, altura: 99 mm, profundidad: 84,8 mm, color: verde (similar RAL 6021), puenteado transversal: sin conector de bus, número de polos conector transversal: no relevante | 9.64 | 1 | AC | DCS | ACH | ACHAAA | 10 | 10 | NO | PC |  | 38,41 | G | 115 | 234 | 106 | MM | 4017918190149 | 85389099 | DE | EC002779 | Imagen | Catálogo
2202692 | ME 22,5 F-UTG/FE KMGY | Parte inferior de la carcasa | Caja para carril DIN, Parte inferior de la carcasa con pasador de metal y contacto FE, diseño plano, sin rendijas de ventilación, anchura: 22,6 mm, altura: 99 mm, profundidad: 84,8 mm, color: gris claro (similar RAL 7035), puenteado transversal: sin conector de bus, número de polos conector transversal: no relevante | 9.64 | 1 | AC | DCS | ACH | ACHAAA | 10 | 10 | NO | PC | F | 38,14 | G | 117 | 236 | 107 | MM | 4055626170244 | 85389099 | DE | EC002779 | Imagen | Catálogo
2695798 | ME 22,5 F-UTG/FE YE | Parte inferior de la carcasa | Caja para carril DIN, Parte inferior de la carcasa con pasador de metal y contacto FE, diseño plano, sin rendijas de ventilación, anchura: 22,6 mm, altura: 99 mm, profundidad: 84,8 mm, color: amarillo (similar RAL 1018), puenteado transversal: sin conector de bus, número de polos conector transversal: no relevante | 7.6 | 1 | AC | DCS | ACH | ACHAAA | 10 | 250 | NO | PC | F | 38,70 | G | 117 | 236 | 107 | MM | 4046356477109 | 85389099 | DE | EC002779 | Imagen | Catálogo
2707495 | ME 22,5 OT-1MSTBO BK | Parte superior de la carcasa | Caja para carril DIN, Parte superior de la carcasa para conectores con carcasa de base, anchura: 22,6 mm, altura: 99 mm, profundidad: 45,85 mm, color: negro (similar RAL 9005) | 224.29 | 100 | AC | DCS | ACH | ACHAAD | 10 | 10 | NO | PC | F | 18,29 | G | 55 | 234 | 104 | MM | 4017918900632 | 85389099 | DE | EC002779 | Imagen | Catálogo
1798564 | ME 22,5 OT-1MSTBO BK S2068 | Parte superior de la carcasa | Caja para carril DIN, Parte superior de la carcasa para conectores con carcasa de base, anchura: 22,6 mm, altura: 99 mm, profundidad: 45,85 mm, color: negro (similar RAL 9005) | 11.84 | 1 | AC | DCS | ACH | ACHAAD | 10 | 500 | NO | PC | F | 16,48 | G | 0 | 0 | 0 |  | 4067923423046 | 85389099 | 0 | EC002779 | Imagen | Catálogo
2279525 | ME 22,5 OT-1MSTBO BU | Parte superior de la carcasa | Caja para carril DIN, Parte superior de la carcasa para conectores con carcasa de base, anchura: 22,6 mm, altura: 99 mm, profundidad: 45,85 mm, color: azul (similar RAL 5015) | 215.8 | 100 | AC | DCS | ACH | ACHAAD | 10 | 200 | NO | PC | F | 17,56 | G | 55 | 234 | 104 | MM | 4046356312868 | 85389099 | DE | EC002779 | Imagen | Catálogo
2709558 | ME 22,5 OT-1MSTBO GN | Parte superior de la carcasa | Caja para carril DIN, Parte superior de la carcasa para conectores con carcasa de base, anchura: 22,6 mm, altura: 99 mm, profundidad: 45,85 mm, color: verde (similar RAL 6021) | 224.29 | 100 | AC | DCS | ACH | ACHAAD | 10 | 10 | NO | PC |  | 17,68 | G | 54 | 233 | 106 | MM | 4017918892647 | 85389099 | DE | EC002779 | Imagen | Catálogo
2202442 | ME 22,5 OT-1MSTBO GY | Parte superior de la carcasa | Caja para carril DIN, Parte superior de la carcasa para conectores con carcasa de base, anchura: 22,6 mm, altura: 99 mm, profundidad: 45,85 mm, color: gris (similar RAL 7042) | 214.35 | 100 | AC | DCS | ACH | ACHAAD | 10 | 10 | NO | PC |  | 17,72 | G | 55 | 235 | 105 | MM | 4055626113715 | 85389099 | DE | EC002779 | Imagen | Catálogo
2914877 | ME 22,5 OT-1MSTBO KMGY | Parte superior de la carcasa | Caja para carril DIN, Parte superior de la carcasa para conectores con carcasa de base, anchura: 22,6 mm, altura: 99 mm, profundidad: 45,85 mm, color: gris claro (similar RAL 7035) | 224.29 | 100 | AC | DCS | ACH | ACHAAD | 10 | 10 | NO | PC |  | 17,63 | G | 54 | 234 | 106 | MM | 4017918964580 | 85389099 | DE | EC002779 | Imagen | Catálogo
1110784 | ME 22,5 OT-1MSTBO KMGY S1390 | Parte superior de la caja | Caja para carril, Parte superior de la carcasa para conectores con carcasa de base, anchura: 22,6 mm, altura: 99 mm, profundidad: 45,85 mm, color: gris luminoso (7035) | 32.41 | 1 | AC | DCS | ACH | ACHAAD | 10 | 50 | NO | PC | F | 16.249 | G | 0 | 0 | 0 |  | 4063151025274 | 85389099 | DE | EC001031 | Imagen | Catálogo
2279635 | ME 22,5 OT-1MSTBO RD | Parte superior de la carcasa | Caja para carril DIN, Parte superior de la carcasa para conectores con carcasa de base, anchura: 22,6 mm, altura: 99 mm, profundidad: 45,85 mm, color: rojo (similar RAL 3001) | 215.8 | 100 | AC | DCS | ACH | ACHAAD | 50 | 500 | NO | PC | F | 16,84 | G | 80 | 281 | 271 | MM | 4046356329774 | 85389099 | DE | EC002779 | Imagen | Catálogo
2707741 | ME 22,5 OT-1MSTBO SET | Parte superior de la carcasa | Caja para carril DIN, Set formado por parte superior de la carcasa y 1 unidad de carcasa de base para placa de circuito impreso (4 polos) y 1 unidad de borna para placa de circuito impreso con conexión por tornillo (4 polos), anchura: 22,6 mm, altura: 99 mm, profundidad: 45,85 mm, color: verde (similar RAL 6021) | 6.86 | 1 | AC | DCS | ACH | ACHAAD | 1 | 1 | NO | PC | F | 28,50 | G | 50 | 100 | 25 | MM | 4017918905064 | 85366990 | DE | EC001031 | Imagen | Catálogo
2201419 | ME 22,5 OT-1MSTBO YE | Parte superior de la carcasa | Caja para carril DIN, Parte superior de la carcasa para conectores con carcasa de base, anchura: 22,6 mm, altura: 99 mm, profundidad: 45,85 mm, color: amarillo (similar RAL 1018) | 224.29 | 100 | AC | DCS | ACH | ACHAAD | 10 | 250 | NO | PC | F | 18,05 | G | 55 | 234 | 104 | MM | 4046356802321 | 85389099 | DE | EC002779 | Imagen | Catálogo
1531653 | ME 22,5 OT-1MSTBO YE S1817 | Parte superior de la carcasa | Caja para carril DIN, Parte superior de la carcasa para conectores con carcasa de base, anchura: 22,6 mm, altura: 99 mm, profundidad: 45,85 mm, color: amarillo (similar RAL 1018) | 9.22 | 1 | AC | DCS | ACH | ACHAAD | 10 | 500 | NO | PC | F | 15,89 | G | 55 | 234 | 104 | MM | 4063151001360 | 84879090 | DE | EC002779 | Imagen | Catálogo
2901233 | ME 22,5 OT-3MSTBO BK | Parte superior de la carcasa | Caja para carril DIN, Parte superior de la carcasa para conectores con carcasa de base, anchura: 22,6 mm, altura: 102 mm, profundidad: 60,15 mm, color: negro (similar RAL 9005) | 224.29 | 100 | AC | DCS | ACH | ACHAAD | 10 | 250 | NO | PC | F | 19,60 | G | 83 | 194 | 141 | MM | 4046356133111 | 85389099 | DE | EC002779 | Imagen | Catálogo
1161796 | ME 22,5 OT-3MSTBO BU | Parte superior de la carcasa | Caja para carril DIN, Parte superior de la carcasa para conectores con carcasa de base, anchura: 22,6 mm, altura: 102 mm, profundidad: 60,15 mm, color: azul (similar RAL 5015) | 224.29 | 100 | AC | DCS | ACH | ACHAAD | 10 | 500 | SÍ | PC | F | 19,11 | G | 82 | 194 | 132 | MM | 4063151170080 | 85389099 | DE | EC002779 | Imagen | Catálogo
2735962 | ME 22,5 OT-3MSTBO GN | Parte superior de la carcasa | Caja para carril DIN, Parte superior de la carcasa para conectores con carcasa de base, anchura: 22,6 mm, altura: 102 mm, profundidad: 60,15 mm, color: verde (similar RAL 6021) | 224.29 | 100 | AC | DCS | ACH | ACHAAD | 10 | 10 | NO | PC |  | 19,12 | G | 83 | 195 | 138 | MM | 4017918899387 | 85389099 | DE | EC002779 | Imagen | Catálogo
2914880 | ME 22,5 OT-3MSTBO KMGY | Parte superior de la carcasa | Caja para carril DIN, Parte superior de la carcasa para conectores con carcasa de base, anchura: 22,6 mm, altura: 102 mm, profundidad: 60,15 mm, color: gris claro (similar RAL 7035) | 224.29 | 100 | AC | DCS | ACH | ACHAAD | 10 | 10 | NO | PC |  | 18,97 | G | 82 | 193 | 137 | MM | 4017918964566 | 85389099 | DE | EC002779 | Imagen | Catálogo
2697181 | ME 22,5 OT-3MSTBO RD | Parte superior de la carcasa | Caja para carril DIN, Parte superior de la carcasa para conectores con carcasa de base, anchura: 22,6 mm, altura: 102 mm, profundidad: 60,15 mm, color: rojo (similar RAL 3001) | 215.8 | 100 | AC | DCS | ACH | ACHAAD | 10 | 10 | NO | PC | F | 19,24 | G | 83 | 194 | 141 | MM | 4017918981587 | 85389099 | DE | EC002779 | Imagen | Catálogo
2707767 | ME 22,5 OT-3MSTBO SET | Parte superior de la carcasa | Caja para carril DIN, Set formado por parte superior de la carcasa y 6 unidades de carcasas de base para placa de circuito impreso (4 polos) y 6 unidades de bornas para placa de circuito impreso con conexión por tornillo (4 polos), anchura: 22,6 mm, altura: 102 mm, profundidad: 60,15 mm, color: verde (similar RAL 6021) | 39.2 | 1 | AC | DCS | ACH | ACHAAD | 1 | 1 | NO | PC |  | 74,60 | G | 23 | 125 | 170 | MM | 4017918905040 | 85366990 | DE | EC001031 | Imagen | Catálogo
2200323 | ME 22,5 OT-FKDSO KMGY | Parte superior de la carcasa | Caja para carril DIN, Parte superior de la carcasa para bornas para placa de circuito impreso con conexión por resorte push-in, anchura: 22,6 mm, altura: 99 mm, profundidad: 45,85 mm, color: gris claro (similar RAL 7035) | 197.32 | 100 | AC | DCS | ACH | ACHAAD | 10 | 10 | NO | PC |  | 12,05 | G | 56 | 234 | 106 | MM | 4046356563888 | 85389099 | DE | EC002779 | Imagen | Catálogo
2908414 | ME 22,5 OT-MKDSO BK | Parte superior de la carcasa | Caja para carril DIN, Parte superior de la carcasa para bornas para placa de circuito impreso con conexión por tornillo, anchura: 22,6 mm, altura: 99 mm, profundidad: 45,85 mm, color: negro (similar RAL 9005) | 204.43 | 100 | AC | DCS | ACH | ACHAAD | 10 | 10 | NO | PC |  | 12,79 | G | 55 | 234 | 106 | MM | 4017918359829 | 85389099 | DE | EC002779 | Imagen | Catálogo
2908016 | ME 22,5 OT-MKDSO BU | Parte superior de la carcasa | Caja para carril DIN, Parte superior de la carcasa para bornas para placa de circuito impreso con conexión por tornillo, anchura: 22,6 mm, altura: 99 mm, profundidad: 45,85 mm, color: azul (similar RAL 5015) | 204.43 | 100 | AC | DCS | ACH | ACHAAD | 100 | 100 | NO | PC |  | 13,71 | G | 170 | 400 | 262 | MM | 4017918252274 | 85389099 | DE | EC002779 | Imagen | Catálogo
2907172 | ME 22,5 OT-MKDSO GN | Parte superior de la carcasa | Caja para carril DIN, Parte superior de la carcasa para bornas para placa de circuito impreso con conexión por tornillo, anchura: 22,6 mm, altura: 99 mm, profundidad: 45,85 mm, color: verde (similar RAL 6021) | 204.43 | 100 | AC | DCS | ACH | ACHAAD | 10 | 10 | NO | PC |  | 12,81 | G | 55 | 234 | 104 | MM | 4017918126667 | 85389099 | DE | EC002779 | Imagen | Catálogo
2707107 | ME 22,5 OT-MKDSO GYWH | Parte superior de la carcasa | Caja para carril DIN, Parte superior de la carcasa para bornas para placa de circuito impreso con conexión por tornillo, anchura: 22,6 mm, altura: 99 mm, profundidad: 45,85 mm, color: blanco grisáceo (similar RAL 9002) | 204.43 | 100 | AC | DCS | ACH | ACHAAD | 10 | 10 | NO | PC | F | 12,90 | G | 55 | 234 | 104 | MM | 4017918895501 | 85389099 | DE | EC002779 | Imagen | Catálogo
2908469 | ME 22,5 OT-MKDSO KMGY | Parte superior de la carcasa | Caja para carril DIN, Parte superior de la carcasa para bornas para placa de circuito impreso con conexión por tornillo, anchura: 22,6 mm, altura: 99 mm, profundidad: 45,85 mm, color: gris claro (similar RAL 7035) | 204.43 | 100 | AC | DCS | ACH | ACHAAD | 100 | 100 | NO | PC |  | 14,54 | G | 175 | 398 | 264 | MM | 4017918361495 | 85389099 | DE | EC002779 | Imagen | Catálogo
2853365 | ME 22,5 OT-MKDSO RD | Parte superior de la carcasa | Caja para carril DIN, Parte superior de la carcasa para bornas para placa de circuito impreso con conexión por tornillo, anchura: 22,6 mm, altura: 99 mm, profundidad: 45,85 mm, color: rojo (similar RAL 3001) | 204.43 | 100 | AC | DCS | ACH | ACHAAD | 100 | 100 | NO | PC |  | 13,68 | G | 176 | 400 | 260 | MM | 4017918437060 | 85389099 | DE | EC002779 | Imagen | Catálogo
2907473 | ME 22,5 OT-MKDSO SET | Parte superior de la carcasa | Caja para carril DIN, Set formado por parte superior de la carcasa y 4 unidades de bornas para placa de circuito impreso (4 polos) con conexión por tornillo, anchura: 22,6 mm, altura: 99 mm, profundidad: 45,85 mm, color: verde (similar RAL 6021) | 18.73 | 1 | AC | DCS | ACH | ACHAAD | 1 | 1 | NO | PC |  | 46,60 | G | 25 | 125 | 105 | MM | 4017918131562 | 85369010 | DE | EC001031 | Imagen | Catálogo
2853734 | ME 22,5 OT-MKDSO SET KMGY | Parte superior de la carcasa | Caja para carril DIN, Set formado por parte superior de la carcasa y 4 unidades de bornas para placa de circuito impreso (4 polos) con conexión por tornillo, anchura: 22,6 mm, altura: 99 mm, profundidad: 45,85 mm, color: gris claro (similar RAL 7035) | 18.73 | 1 | AC | DCS | ACH | ACHAAD | 10 | 10 | NO | PC |  | 46,83 | G | 63 | 237 | 162 | MM | 4017918450144 | 85389099 | DE | EC001031 | Imagen | Catálogo
2706399 | ME 22,5 OT-MKDSO SET YE | Parte superior de la carcasa | Caja para carril DIN, Set formado por parte superior de la carcasa y 4 unidades de bornas para placa de circuito impreso (4 polos) con conexión por tornillo, anchura: 22,6 mm, altura: 99 mm, profundidad: 45,85 mm, color: amarillo (similar RAL 1018) | 18.73 | 1 | AC | DCS | ACH | ACHAAD | 10 | 10 | NO | PC | F | 46,29 | G | 65 | 238 | 163 | MM | 4017918617844 | 85369010 | DE | EC001031 | Imagen | Catálogo
2706331 | ME 22,5 OT-MKDSO YE | Parte superior de la carcasa | Caja para carril DIN, Parte superior de la carcasa para bornas para placa de circuito impreso con conexión por tornillo, anchura: 22,6 mm, altura: 99 mm, profundidad: 45,85 mm, color: amarillo (similar RAL 1018) | 198.75 | 100 | AC | DCS | ACH | ACHAAD | 10 | 10 | NO | PC |  | 12,83 | G | 54 | 233 | 105 | MM | 4017918616182 | 85389099 | DE | EC002779 | Imagen | Catálogo
2908980 | ME 22,5 OT-MSTBO BK | Parte superior de la carcasa | Caja para carril DIN, Parte superior de la carcasa para conectores con carcasa de base, anchura: 22,6 mm, altura: 99 mm, profundidad: 45,85 mm, color: negro (similar RAL 9005) | 203.02 | 100 | AC | DCS | ACH | ACHAAD | 100 | 100 | NO | PC |  | 15,35 | G | 173 | 396 | 264 | MM | 4017918381851 | 85389099 | DE | EC002779 | Imagen | Catálogo
2908948 | ME 22,5 OT-MSTBO BU | Parte superior de la carcasa | Caja para carril DIN, Parte superior de la carcasa para conectores con carcasa de base, anchura: 22,6 mm, altura: 99 mm, profundidad: 45,85 mm, color: azul (similar RAL 5015) | 203.02 | 100 | AC | DCS | ACH | ACHAAD | 100 | 100 | NO | PC |  | 15,17 | G | 176 | 396 | 263 | MM | 4017918381776 | 85389099 | DE | EC002779 | Imagen | Catálogo
2200606 | ME 22,5 OT-MSTBO BUGY VPE50 | Parte superior de la carcasa | Caja para carril DIN, Parte superior de la carcasa para conectores con carcasa de base, anchura: 22,6 mm, altura: 99 mm, profundidad: 45,85 mm, color: gris azulado (similar RAL 7031) | 201.59 | 100 | AC | DCS | ACH | ACHAAD | 50 | 250 | NO | PC | F | 12,85 | G | 80 | 281 | 271 | MM | 4046356632225 | 85389099 | DE | EC002779 | Imagen | Catálogo
1174979 | ME 22,5 OT-MSTBO DINA YE S1462 | Parte superior de la caja | Caja para carril, Parte superior de la carcasa para conectores con carcasa de base, anchura: 22,6 mm, altura: 99 mm, profundidad: 45,85 mm, color: amarillo (1018) | 19.46 | 1 | AC | DCS | ACH | ACHAAD | 10 | 20 | NO | PC | F | 14.21 | G | 0 | 0 | 0 |  | 4063151204518 | 85389099 | DE | EC001031 | Imagen | Catálogo
2907169 | ME 22,5 OT-MSTBO GN | Parte superior de la carcasa | Caja para carril DIN, Parte superior de la carcasa para conectores con carcasa de base, anchura: 22,6 mm, altura: 99 mm, profundidad: 45,85 mm, color: verde (similar RAL 6021) | 204.43 | 100 | AC | DCS | ACH | ACHAAD | 10 | 10 | NO | PC |  | 14,30 | G | 55 | 234 | 104 | MM | 4017918126650 | 85389099 | DE | EC002779 | Imagen | Catálogo
1789159 | ME 22,5 OT-MSTBO GN S2050 | Parte superior de la carcasa | Caja para carril DIN, Parte superior de la carcasa para conectores con carcasa de base, anchura: 22,6 mm, altura: 99 mm, profundidad: 45,85 mm, color: verde (similar RAL 6021) | 11.11 | 1 | AC | DCS | ACH | ACHAAD | 10 | 100 | NO | PC | F | 14,13 | G | 0 | 0 | 0 |  | 4067923408807 | 84879090 | DE | EC002779 | Imagen | Catálogo
2915009 | ME 22,5 OT-MSTBO GNTQ | Parte superior de la carcasa | Caja para carril DIN, Parte superior de la carcasa para conectores con carcasa de base, anchura: 22,6 mm, altura: 99 mm, profundidad: 45,85 mm, color: verde turquesa (similar RAL 5018) | 204.43 | 100 | AC | DCS | ACH | ACHAAD | 10 | 10 | NO | PC | F | 15,24 | G | 55 | 234 | 104 | MM | 4017918965259 | 85389099 | DE | EC002779 | Imagen | Catálogo
2695756 | ME 22,5 OT-MSTBO GY | Parte superior de la carcasa | Caja para carril DIN, Parte superior de la carcasa para conectores con carcasa de base, anchura: 22,6 mm, altura: 99 mm, profundidad: 45,85 mm, color: gris (similar RAL 7042) | 204.43 | 100 | AC | DCS | ACH | ACHAAD | 10 | 250 | NO | PC |  | 14,10 | G | 55 | 234 | 104 | MM | 4046356477383 | 85389099 | DE | EC002779 | Imagen | Catálogo
2907761 | ME 22,5 OT-MSTBO KMGY | Parte superior de la carcasa | Caja para carril DIN, Parte superior de la carcasa para conectores con carcasa de base, anchura: 22,6 mm, altura: 99 mm, profundidad: 45,85 mm, color: gris claro (similar RAL 7035) | 203.02 | 100 | AC | DCS | ACH | ACHAAD | 50 | 50 | NO | PC |  | 13,15 | G | 80 | 281 | 271 | MM | 4017918277819 | 85389099 | DE | EC002779 | Imagen | Catálogo
2896801 | ME 22,5 OT-MSTBO KMGY VPE200 | Parte superior de la carcasa | Caja para carril DIN, Parte superior de la carcasa para conectores con carcasa de base, anchura: 22,6 mm, altura: 99 mm, profundidad: 45,85 mm, color: gris claro (similar RAL 7035) | 204.43 | 100 | AC | DCS | ACH | ACHAAD | 200 | 200 | NO | PC | F | 10,71 | G | 286 | 398 | 258 | MM | 4046356127813 | 85389099 | DE | EC002779 | Imagen | Catálogo
2909853 | ME 22,5 OT-MSTBO LBGY | Parte superior de la carcasa | Caja para carril DIN, Parte superior de la carcasa para conectores con carcasa de base, anchura: 22,6 mm, altura: 99 mm, profundidad: 45,85 mm, color: beige (similar RAL 7032) | 224.29 | 100 | AC | DCS | ACH | ACHAAD | 100 | 100 | NO | PC | F | 15,58 | G | 178 | 402 | 265 | MM | 4017918236670 | 85389099 | DE | EC002779 | Imagen | Catálogo
2901754 | ME 22,5 OT-MSTBO OG | Parte superior de la carcasa | Caja para carril DIN, Parte superior de la carcasa para conectores con carcasa de base, anchura: 22,6 mm, altura: 99 mm, profundidad: 45,85 mm, color: naranja (similar RAL 2003) | 198.75 | 100 | AC | DCS | ACH | ACHAAD | 50 | 1000 | NO | PC | F | 15,11 | G | 134 | 295 | 255 | MM | 4046356148139 | 85389099 | DE | EC002779 | Imagen | Catálogo
2709121 | ME 22,5 OT-MSTBO RD | Parte superior de la carcasa | Caja para carril DIN, Parte superior de la carcasa para conectores con carcasa de base, anchura: 22,6 mm, altura: 99 mm, profundidad: 45,85 mm, color: rojo (similar RAL 3001) | 204.43 | 100 | AC | DCS | ACH | ACHAAD | 10 | 10 | NO | PC |  | 14,29 | G | 54 | 235 | 105 | MM | 4017918847531 | 85389099 | DE | EC002779 | Imagen | Catálogo
2201079 | ME 22,5 OT-MSTBO RD VPE100 | Parte superior de la carcasa | Caja para carril DIN, Parte superior de la carcasa para conectores con carcasa de base, anchura: 22,6 mm, altura: 99 mm, profundidad: 45,85 mm, color: rojo (similar RAL 3001) | 195.92 | 100 | AC | DCS | ACH | ACHAAD | 100 | 100 | NO | PC |  | 15,18 | G | 175 | 397 | 262 | MM | 4046356718264 | 85389099 | DE | EC002779 | Imagen | Catálogo
2907444 | ME 22,5 OT-MSTBO SET | Parte superior de la carcasa | Caja para carril DIN, Set formado por parte superior de la carcasa y 4 unidades de carcasas de base para placa de circuito impreso (4 polos) y 4 unidades de bornas para placa de circuito impreso con conexión por tornillo (4 polos), anchura: 22,6 mm, altura: 99 mm, profundidad: 45,85 mm, color: verde (similar RAL 6021) | 26.11 | 1 | AC | DCS | ACH | ACHAAD | 1 | 1 | NO | PC |  | 53,70 | G | 24 | 126 | 190 | MM | 4017918131531 | 85366990 | DE | EC001031 | Imagen | Catálogo
2969443 | ME 22,5 OT-MSTBO SET BU | Parte superior de la carcasa | Caja para carril DIN, Set formado por parte superior de la carcasa y 4 unidades de carcasas de base para placa de circuito impreso (4 polos) y 4 unidades de bornas para placa de circuito impreso con conexión por tornillo (4 polos), anchura: 22,6 mm, altura: 99 mm, profundidad: 45,85 mm, color: azul (similar RAL 5015) | 27.97 | 1 | AC | DCS | ACH | ACHAAD | 100 | 100 | NO | PC |  | 51,53 | G | 286 | 398 | 258 | MM | 4017918936662 | 85366990 | DE | EC001031 | Imagen | Catálogo
2709244 | ME 22,5 OT-MSTBO SET KMGY | Parte superior de la carcasa | Caja para carril DIN, Set formado por parte superior de la carcasa y 4 unidades de carcasas de base para placa de circuito impreso (4 polos) y 4 unidades de bornas para placa de circuito impreso con conexión por tornillo (4 polos), anchura: 22,6 mm, altura: 99 mm, profundidad: 45,85 mm, color: gris claro (similar RAL 7035) | 26.11 | 1 | AC | DCS | ACH | ACHAAD | 10 | 10 | NO | PC |  | 54,44 | G | 63 | 237 | 162 | MM | 4017918849788 | 85366990 | DE | EC001031 | Imagen | Catálogo
2695934 | ME 22,5 OT-MSTBO YE | Parte superior de la carcasa | Caja para carril DIN, Parte superior de la carcasa para conectores con carcasa de base, anchura: 22,6 mm, altura: 99 mm, profundidad: 45,85 mm, color: amarillo (similar RAL 1018) | 204.43 | 100 | AC | DCS | ACH | ACHAAD | 10 | 100 | NO | PC | F | 14,38 | G | 55 | 234 | 105 | MM | 4046356485470 | 85389099 | DE | EC002779 | Imagen | Catálogo
1360467 | ME 22,5 OT-MSTBO YE VPE200 | Parte superior de la carcasa | Caja para carril DIN, Parte superior de la carcasa para conectores con carcasa de base, anchura: 22,6 mm, altura: 99 mm, profundidad: 45,85 mm, color: amarillo (similar RAL 1018) | 1.94 | 1 | AC | DCS | ACH | ACHAAD | 200 | 200 | NO | PC | F | 10,71 | G | 286 | 398 | 258 | MM | 4063151691547 | 85389099 | DE | EC002779 | Imagen | Catálogo
1523604 | ME 22,5 OT-MSTBO-U SET LWLKMGY | Parte superior de la carcasa | Caja para carril DIN, Set formado por parte superior de la carcasa y tecnología de conexión, anchura: 22,6 mm, altura: 99 mm, profundidad: 46,85 mm, color: gris claro (similar RAL 7035) | 16.9 | 1 | AC | DCS | ACH | ACHAAD | 10 | 100 | NO | PC | F | 13,94 | G | 55 | 234 | 104 | MM | 4063151990046 | 85389099 | DE | EC001031 |  | Catálogo
2200425 | ME 22,5 OTP-MSTBO PS BK | Parte superior de la carcasa | Caja para carril DIN, Parte superior de la carcasa para conectores con carcasa de base, anchura: 22,6 mm, altura: 99 mm, profundidad: 45,85 mm, color: negro (similar RAL 9005) | 166.1 | 100 | AC | DCS | ACH | ACHAAD | 10 | 250 | NO | PC | F | 11,64 | G | 55 | 234 | 104 | MM | 4046356577670 | 85389099 | DE | EC002779 | Imagen | Catálogo
2279282 | ME 22,5 OTP-MSTBO PS KMGY | Parte superior de la carcasa | Caja para carril DIN, Parte superior de la carcasa para conectores con carcasa de base, anchura: 22,6 mm, altura: 99 mm, profundidad: 45,85 mm, color: gris claro (similar RAL 7035) | 166.1 | 100 | AC | DCS | ACH | ACHAAD | 10 | 10 | NO | PC |  | 11,72 | G | 55 | 234 | 106 | MM | 4046356299534 | 85389099 | DE | EC002779 | Imagen | Catálogo
2278966 | ME 22,5 OTU-MKDSO GN | Parte superior de la carcasa | Caja para carril DIN, Parte superior de la carcasa para bornas para placa de circuito impreso con conexión por tornillo, anchura: 22,6 mm, altura: 99 mm, profundidad: 45,85 mm, color: verde (similar RAL 6021) | 204.43 | 100 | AC | DCS | ACH | ACHAAD | 10 | 10 | NO | PC | F | 12,90 | G | 55 | 234 | 104 | MM | 4046356328722 | 85389099 | DE | EC002779 | Imagen | Catálogo
2278953 | ME 22,5 OTU-MKDSO KMGY | Parte superior de la carcasa | Caja para carril DIN, Parte superior de la carcasa para bornas para placa de circuito impreso con conexión por tornillo, anchura: 22,6 mm, altura: 99 mm, profundidad: 45,85 mm, color: gris claro (similar RAL 7035) | 204.43 | 100 | AC | DCS | ACH | ACHAAD | 10 | 10 | NO | PC |  | 12,61 | G | 55 | 234 | 104 | MM | 4046356328739 | 85389099 | DE | EC002779 | Imagen | Catálogo
2279279 | ME 22,5 PLATE-MSTBO KMGY | Tapa ciega insertable | Caja para carril DIN, Tapa ciega insertable para partes superiores ME...OTP...MSTBO..., anchura: 20 mm, altura: 54 mm, profundidad: 4,75 mm, color: gris claro (similar RAL 7035) | 70.97 | 100 | AC | DCS | ACH | ACHAAZ | 10 | 10 | NO | PC |  | 2,15 | G | 15 | 91 | 105 | MM | 4046356299527 | 85389099 | DE | EC002779 | Imagen | Catálogo
2901217 | ME 22,5 SF-UT BK | Parte inferior de la carcasa | Caja para carril DIN, Parte inferior de la carcasa con pasador de metal, diseño superplano, sin rendijas de ventilación, anchura: 22,6 mm, altura: 99 mm, profundidad: 44,3 mm, color: negro (similar RAL 9005), puenteado transversal: sin conector de bus, número de polos conector transversal: no relevante | 7.23 | 1 | AC | DCS | ACH | ACHAAA | 10 | 150 | NO | PC |  | 19,11 | G | 55 | 234 | 104 | MM | 4046356132824 | 85389099 | DE | EC002779 | Imagen | Catálogo
2708009 | ME 22,5 SF-UT GN | Parte inferior de la carcasa | Caja para carril DIN, Parte inferior de la carcasa con pasador de metal, diseño superplano, sin rendijas de ventilación, anchura: 22,6 mm, altura: 99 mm, profundidad: 44,3 mm, color: verde (similar RAL 6021), puenteado transversal: sin conector de bus, número de polos conector transversal: no relevante | 7.23 | 1 | AC | DCS | ACH | ACHAAA | 10 | 10 | NO | PC |  | 19,28 | G | 55 | 234 | 107 | MM | 4017918909147 | 85389099 | DE | EC002779 | Imagen | Catálogo
2201861 | ME 22,5 SF-UT KMGY | Parte inferior de la carcasa | Caja para carril DIN, Parte inferior de la carcasa con pasador de metal, diseño superplano, sin rendijas de ventilación, anchura: 22,6 mm, altura: 99 mm, profundidad: 44,3 mm, color: gris claro (similar RAL 7035), puenteado transversal: sin conector de bus, número de polos conector transversal: no relevante | 7.09 | 1 | AC | DCS | ACH | ACHAAA | 10 | 10 | NO | PC |  | 19,70 | G | 60 | 211 | 124 | MM | 4046356993302 | 85389099 | DE | EC002779 | Imagen | Catálogo
2202543 | ME 22,5 TBUS 1,5/ 5 VPE1 KMGY | Conector de bus para carril DIN | Conector de bus para carril DIN, color: gris claro, corriente nominal: 8 A (contactos paralelos), tensión nominal (III/2): 125 V, número de polos: 5, familia de artículos: TBUS5-22,5.., paso: 3,81 mm, montaje: Montaje sobre carril DIN, bloqueo: sin, tipo de sujeción: sin, tipo de embalaje: empaquetado en caja, Artículos con contactos dorados, conectores de bus para la conexión con cajas para electrónica, 5 contactos en paralelo | 11.8 | 1 | AC | DCS | ACH | ACHACA | 1 | 1 | NO | PC |  | 7,00 | G | 22 | 91 | 67 | MM | 4055626142371 | 85366990 | DE | EC002637 | Imagen | Catálogo
2707437 | ME 22,5 TBUS 1,5/ 5-ST-3,81 GN | Conector de bus para carril DIN | Conector de bus para carril DIN, color: verde, corriente nominal: 8 A (contactos paralelos), tensión nominal (III/2): 125 V, número de polos: 5, familia de artículos: TBUS5-22,5.., paso: 3,81 mm, montaje: Montaje sobre carril DIN, bloqueo: sin, tipo de sujeción: sin, tipo de embalaje: empaquetado en caja, Artículos con contactos dorados, conectores de bus para la conexión con cajas para electrónica, 5 contactos en paralelo | 10.44 | 1 | AC | DCS | ACH | ACHACA | 50 | 50 | NO | PC |  | 5,08 | G | 90 | 108 | 113 | MM | 4017918911928 | 85366990 | DE | EC002637 | Imagen | Catálogo
2869252 | ME 22,5 TBUS 1,5/ 5-ST-3,81 BK | Conector de bus para carril DIN | Conector de bus para carril DIN, color: negro, corriente nominal: 8 A (contactos paralelos), tensión nominal (III/2): 125 V, número de polos: 5, familia de artículos: TBUS5-22,5.., paso: 3,81 mm, montaje: Montaje sobre carril DIN, bloqueo: sin, tipo de sujeción: sin, tipo de embalaje: empaquetado en caja, Artículos con contactos dorados, conectores de bus para la conexión con cajas para electrónica, 5 contactos en paralelo | 10.05 | 1 | AC | DCS | ACH | ACHACA | 50 | 50 | NO | PC |  | 5,10 | G | 93 | 109 | 114 | MM | 4017918927370 | 85366990 | DE | EC002637 | Imagen | Catálogo
2201937 | ME 22,5 TBUS 1,5/ 5-ST-3,81 GY | Conector de bus para carril DIN | Conector de bus para carril DIN, color: gris, corriente nominal: 8 A (contactos paralelos), tensión nominal (III/2): 125 V, número de polos: 5, familia de artículos: TBUS5-22,5.., paso: 3,81 mm, montaje: Montaje sobre carril DIN, bloqueo: sin, tipo de sujeción: sin, tipo de embalaje: empaquetado en caja, Artículos con contactos dorados, conectores de bus para la conexión con cajas para electrónica, 5 contactos en paralelo | 9.87 | 1 | AC | DCS | ACH | ACHACA | 50 | 100 | NO | PC |  | 5,17 | G | 98 | 118 | 103 | MM | 4046356939911 | 85366990 | DE | EC002637 | Imagen | Catálogo
2713722 | ME 22,5 TBUS 1,5/ 5-ST-3,81 KMGY | Conector de bus para carril DIN | Conector de bus para carril DIN, color: gris claro, corriente nominal: 8 A (contactos paralelos), tensión nominal (III/2): 125 V, número de polos: 5, familia de artículos: TBUS5-22,5.., paso: 3,81 mm, montaje: Montaje sobre carril DIN, bloqueo: sin, tipo de sujeción: sin, tipo de embalaje: empaquetado en caja, Artículos con contactos dorados, conectores de bus para la conexión con cajas para electrónica, 5 contactos en paralelo | 10.06 | 1 | AC | DCS | ACH | ACHACA | 50 | 50 | NO | PC |  | 5,08 | G | 90 | 108 | 113 | MM | 4017918914516 | 85366990 | DE | EC002637 | Imagen | Catálogo
2200244 | ME 22,5 TBUS 1,5/ 5-ST-3,81 YE | Conector de bus para carril DIN | Conector de bus para carril DIN, color: amarillo, corriente nominal: 8 A (contactos paralelos), tensión nominal (III/2): 125 V, número de polos: 5, familia de artículos: TBUS5-22,5.., paso: 3,81 mm, montaje: Montaje sobre carril DIN, bloqueo: sin, tipo de sujeción: sin, tipo de embalaje: empaquetado en caja, Artículos con contactos dorados, conectores de bus para la conexión con cajas para electrónica, 5 contactos en paralelo | 10.06 | 1 | AC | DCS | ACH | ACHACA | 50 | 50 | NO | PC |  | 5,09 | G | 93 | 108 | 114 | MM | 4046356542197 | 85366990 | DE | EC002637 | Imagen | Catálogo
1225375 | ME 22,5 TBUS 1,5/ 5-ST-3,81 YE - 1PCS | Conector de bus para carril DIN | Conector de bus para carril DIN, corriente nominal: 8 A (contactos paralelos), tensión nominal (III/2): 125 V, número de polos: 5, paso: 3,81 mm, color: amarillo, montaje: carril DIN, artículos con contactos dorados, conector de bus para la conexión con cajas para electrónica, 5 contactos en paralelo | 7.12 | 1 | DN | Automation Infrastructure (AI) | DNA | DNA366 | 1 | 1 | NO | PC |  | 8,40 | G | 25 | 140 | 185 | MM | 4063151317461 | 85366990 | DE | EC002638 | Imagen | Catálogo
2203852 | ME 22,5 TBUS 1,5/4P1S BK | Conector de bus para carril DIN | Conector de bus para carril DIN, color: negro, corriente nominal: 8 A, 8 A (contactos paralelos) (contactos de serie), tensión nominal (III/2): 50 V, número de polos: 5, familia de artículos: TBUS5-22,5.., paso: 3,81 mm, montaje: Montaje sobre carril DIN, bloqueo: sin, tipo de sujeción: sin, Artículo con contactos dorados, conector de bus para la conexión con carcasas para electrónica | 13 | 1 | AC | DCS | ACH | ACHACA | 50 | 500 | NO | PC | F | 5,26 | G | 90 | 108 | 113 | MM | 4055626449074 | 85366990 | DE | EC002637 | Imagen | Catálogo
2201732 | ME 22,5 TBUS 1,5/4P1S KMGY | Conector de bus para carril DIN | Conector de bus para carril DIN, color: gris claro, corriente nominal: 8 A, 8 A (contactos paralelos) (contactos de serie), tensión nominal (III/2): 50 V, número de polos: 5, familia de artículos: TBUS5-22,5.., paso: 3,81 mm, montaje: Montaje sobre carril DIN, bloqueo: sin, tipo de sujeción: sin, Artículos con contactos dorados, conectores de bus para la conexión con cajas para electrónica, 4 contactos en paralelo/1 contacto de serie | 13.52 | 1 | AC | DCS | ACH | ACHACA | 50 | 50 | NO | PC |  | 5,32 | G | 92 | 108 | 114 | MM | 4046356905220 | 85366990 | DE | EC002637 | Imagen | Catálogo
2200413 | ME 22,5 TBUS 1,5/5-ST-3,81BUGY | Conector de bus para carril DIN | Conector de bus para carril DIN, color: gris azulado, corriente nominal: 8 A (contactos paralelos), tensión nominal (III/2): 125 V, número de polos: 5, familia de artículos: TBUS5-22,5.., paso: 3,81 mm, montaje: Montaje sobre carril DIN, bloqueo: sin, tipo de sujeción: sin, tipo de embalaje: empaquetado en caja, Artículos con contactos dorados, conectores de bus para la conexión con cajas para electrónica, 5 contactos en paralelo | 9.59 | 1 | AC | DCS | ACH | ACHACA | 50 | 100 | NO | PC |  | 5,07 | G | 90 | 108 | 113 | MM | 4055626247434 | 85366990 | DE | EC002637 | Imagen | Catálogo
2697301 | ME 22,5 TBUS 1,5/PPPPS-3,81 S1 | Conector de bus para carril DIN | Conector de bus para carril DIN, color: gris claro, corriente nominal: 8 A, 8 A (contactos paralelos) (contactos de serie), tensión nominal (III/2): 50 V, número de polos: 5, paso: 3,81 mm, montaje: Montaje sobre carril DIN, bloqueo: sin, tipo de sujeción: sin, Artículos con contactos dorados, conectores de bus para la conexión con cajas para electrónica, 4 contactos en paralelo/1 contacto de serie | 12.61 | 1 | AC | DCS | ACH | ACHACA | 50 | 50 | NO | PC |  | 5,35 | G | 91 | 107 | 113 | MM | 4046356040303 | 85366990 | DE | EC002637 | Imagen | Catálogo
2201756 | ME 22,5 TBUS ADAPTER KMGY | Conector de bus para carril DIN | Adaptador de bus para carril para ME y ME-MAX, ancho de construcción: 22,5 mm, 5 polos paralelos, color: gris claro (similar a RAL 7035) | 9.08 | 1 | AC | DCS | ACH | ACHACA | 50 | 50 | NO | PC |  | 4,07 | G | 91 | 107 | 114 | MM | 4046356909020 | 85366990 | DE | EC002637 | Imagen | Catálogo
2909170 | ME 22,5 UT BK | Parte inferior de la carcasa | Caja para carril DIN, Parte inferior de la carcasa con pasador de metal, diseño alto, con rendijas de ventilación, anchura: 22,6 mm, altura: 99 mm, profundidad: 107,3 mm, color: negro (similar RAL 9005), puenteado transversal: sin conector de bus, número de polos conector transversal: no relevante | 8.41 | 1 | AC | DCS | ACH | ACHAAA | 10 | 10 | NO | PC |  | 43,32 | G | 286 | 398 | 258 | MM | 4017918397715 | 85389099 | DE | EC002779 | Imagen | Catálogo
2908362 | ME 22,5 UT BU | Parte inferior de la carcasa | Caja para carril DIN, Parte inferior de la carcasa con pasador de metal, diseño alto, con rendijas de ventilación, anchura: 22,6 mm, altura: 99 mm, profundidad: 107,3 mm, color: azul (similar RAL 5015), puenteado transversal: sin conector de bus, número de polos conector transversal: no relevante | 8.41 | 1 | AC | DCS | ACH | ACHAAA | 10 | 10 | NO | PC |  | 43,16 | G | 286 | 398 | 258 | MM | 4017918356026 | 85389099 | DE | EC002779 | Imagen | Catálogo
2896500 | ME 22,5 UT BUS/10 BU | Parte inferior de la carcasa | Caja para carril DIN, Parte inferior de la carcasa con pasador de metal, diseño alto, con rendijas de ventilación, anchura: 22,6 mm, altura: 99 mm, profundidad: 107,3 mm, color: azul (similar RAL 5015), puenteado transversal: conector bus integrado, número de polos conector transversal: 10, Conector de bus: 10 contactos en paralelo | 28.53 | 1 | AC | DCS | ACH | ACHAAB | 10 | 10 | NO | PC | F | 56,84 | G | 98 | 361 | 117 | MM | 4046356110310 | 85369010 | DE | EC002779 | Imagen | Catálogo
2707482 | ME 22,5 UT BUS/10 KMGY | Parte inferior de la carcasa | Caja para carril DIN, Parte inferior de la carcasa con pasador de metal, diseño alto, con rendijas de ventilación, anchura: 22,6 mm, altura: 99 mm, profundidad: 107,3 mm, color: gris claro (similar RAL 7035), puenteado transversal: conector bus integrado, número de polos conector transversal: 10, Conector de bus: 10 contactos en paralelo | 27.1 | 1 | AC | DCS | ACH | ACHAAB | 10 | 10 | NO | PC | F | 64,94 | G | 98 | 361 | 117 | MM | 4017918900595 | 85369010 | DE | EC002779 | Imagen | Catálogo
2915232 | ME 22,5 UT BUS/10+2 GN | Parte inferior de la carcasa | Caja para carril DIN, Parte inferior de la carcasa con pasador de metal, diseño alto, con rendijas de ventilación, anchura: 22,6 mm, altura: 99 mm, profundidad: 107,3 mm, color: verde (similar RAL 6021), puenteado transversal: conector bus integrado, número de polos conector transversal: 10+2, Conector de bus: 10 contactos en paralelo, 2 contactos en serie | 19.64 | 1 | AC | DCS | ACH | ACHAAB | 10 | 10 | NO | PC | F | 67,00 | G | 98 | 361 | 117 | MM | 4046356159432 | 85369010 | DE | EC002779 | Imagen | Catálogo
2200740 | ME 22,5 UT BUS/10+2 KMGY | Parte inferior de la carcasa | Caja para carril DIN, Parte inferior de la carcasa con pasador de metal, diseño alto, con rendijas de ventilación, anchura: 22,6 mm, altura: 99 mm, profundidad: 107,3 mm, color: gris claro (similar RAL 7035), puenteado transversal: conector bus integrado, número de polos conector transversal: 10+2, Conector de bus: 10 contactos en paralelo, 2 contactos en serie | 32.49 | 1 | AC | DCS | ACH | ACHAAB | 10 | 50 | NO | PC |  | 67,10 | G | 98 | 361 | 117 | MM | 4046356666909 | 85472000 | DE | EC002779 | Imagen | Catálogo
2707550 | ME 22,5 UT BUS/5 BK | Parte inferior de la carcasa | Caja para carril DIN, Parte inferior de la carcasa con pasador de metal, diseño alto, con rendijas de ventilación, anchura: 22,6 mm, altura: 99 mm, profundidad: 107,3 mm, color: negro (similar RAL 9005), puenteado transversal: conector bus integrado, número de polos conector transversal: 5, Conector de bus: 5 contactos en paralelo | 22.23 | 1 | AC | DCS | ACH | ACHAAB | 10 | 10 | NO | PC | F | 61,64 | G | 98 | 361 | 117 | MM | 4017918901080 | 85369010 | DE | EC002779 | Imagen | Catálogo
2735409 | ME 22,5 UT BUS/5 BUGY | Parte inferior de la carcasa | Caja para carril DIN, Parte inferior de la carcasa con pasador de metal, diseño alto, con rendijas de ventilación, anchura: 22,6 mm, altura: 99 mm, profundidad: 107,3 mm, color: gris azulado (similar RAL 7031), puenteado transversal: conector bus integrado, número de polos conector transversal: 5, Conector de bus: 5 contactos en paralelo | 22.02 | 1 | AC | DCS | ACH | ACHAAB | 10 | 10 | NO | PC | F | 51,28 | G | 98 | 361 | 117 | MM | 4017918577353 | 85369010 | DE | EC002779 | Imagen | Catálogo
2907130 | ME 22,5 UT GN | Parte inferior de la carcasa | Caja para carril DIN, Parte inferior de la carcasa con pasador de metal, diseño alto, con rendijas de ventilación, anchura: 22,6 mm, altura: 99 mm, profundidad: 107,3 mm, color: verde (similar RAL 6021), puenteado transversal: sin conector de bus, número de polos conector transversal: no relevante | 8.41 | 1 | AC | DCS | ACH | ACHAAA | 10 | 10 | NO | PC |  | 42,96 | G | 113 | 234 | 104 | MM | 4017918126629 | 85389099 | DE | EC002779 | Imagen | Catálogo
2853909 | ME 22,5 UT GYWH | Parte inferior de la carcasa | Caja para carril DIN, Parte inferior de la carcasa con pasador de metal, diseño alto, con rendijas de ventilación, anchura: 22,6 mm, altura: 99 mm, profundidad: 107,3 mm, color: blanco grisáceo (similar RAL 9002), puenteado transversal: sin conector de bus, número de polos conector transversal: no relevante | 8.41 | 1 | AC | DCS | ACH | ACHAAA | 10 | 10 | NO | PC |  | 43,12 | G | 286 | 398 | 258 | MM | 4017918458317 | 85389099 | DE | EC002779 | Imagen | Catálogo
2907732 | ME 22,5 UT KMGY | Parte inferior de la carcasa | Caja para carril DIN, Parte inferior de la carcasa con pasador de metal, diseño alto, con rendijas de ventilación, anchura: 22,6 mm, altura: 99 mm, profundidad: 107,3 mm, color: gris claro (similar RAL 7035), puenteado transversal: sin conector de bus, número de polos conector transversal: no relevante | 8.39 | 1 | AC | DCS | ACH | ACHAAA | 10 | 10 | NO | PC |  | 44,72 | G | 165 | 398 | 258 | MM | 4017918246402 | 85389099 | DE | EC002779 | Imagen | Catálogo
2901408 | ME 22,5 UT KMGY VPE10 | Parte inferior de la carcasa | Caja para carril DIN, Parte inferior de la carcasa con pasador de metal, diseño alto, con rendijas de ventilación, anchura: 22,6 mm, altura: 99 mm, profundidad: 107,3 mm, color: gris claro (similar RAL 7035), puenteado transversal: sin conector de bus, número de polos conector transversal: no relevante | 8.41 | 1 | AC | DCS | ACH | ACHAAA | 10 | 100 | NO | PC |  | 44,11 | G |  |  |  |  | 4046356139816 | 85389099 | DE | EC002779 |  | Catálogo
2707709 | ME 22,5 UT RD | Parte inferior de la carcasa | Caja para carril DIN, Parte inferior de la carcasa con pasador de metal, diseño alto, con rendijas de ventilación, anchura: 22,6 mm, altura: 99 mm, profundidad: 107,3 mm, color: rojo (similar RAL 3001), puenteado transversal: sin conector de bus, número de polos conector transversal: no relevante | 8.48 | 1 | AC | DCS | ACH | ACHAAA | 10 | 10 | NO | PC | F | 43,53 | G | 117 | 236 | 107 | MM | 4017918904180 | 85389099 | DE | EC002779 | Imagen | Catálogo
2200703 | ME 22,5 UT TBUS BK | Parte inferior de la carcasa | Caja para carril DIN, Parte inferior de la carcasa con pasador de metal, diseño alto, con rendijas de ventilación, anchura: 22,6 mm, altura: 99 mm, profundidad: 107,3 mm, color: negro (similar RAL 9005), puenteado transversal: Conector de bus para carril DIN (opcional), número de polos conector transversal: 5 | 8.48 | 1 | AC | DCS | ACH | ACHAAC | 10 | 250 | NO | PC | F | 42,07 | G | 117 | 236 | 107 | MM | 4046356654869 | 85389099 | DE | EC002779 | Imagen | Catálogo
2713971 | ME 22,5 UT TBUS BU | Parte inferior de la carcasa | Caja para carril DIN, Parte inferior de la carcasa con pasador de metal, diseño alto, con rendijas de ventilación, anchura: 22,6 mm, altura: 99 mm, profundidad: 107,3 mm, color: azul (similar RAL 5015), puenteado transversal: Conector de bus para carril DIN (opcional), número de polos conector transversal: 5 | 8.48 | 1 | AC | DCS | ACH | ACHAAC | 10 | 10 | NO | PC | F | 41,56 | G | 117 | 236 | 107 | MM | 4017918914448 | 85389099 | DE | EC002779 | Imagen | Catálogo
2707385 | ME 22,5 UT TBUS GN | Parte inferior de la carcasa | Caja para carril DIN, Parte inferior de la carcasa con pasador de metal, diseño alto, con rendijas de ventilación, anchura: 22,6 mm, altura: 99 mm, profundidad: 107,3 mm, color: verde (similar RAL 6021), puenteado transversal: Conector de bus para carril DIN (opcional), número de polos conector transversal: 5 | 8.8 | 1 | AC | DCS | ACH | ACHAAC | 10 | 10 | NO | PC | F | 41,50 | G | 117 | 236 | 107 | MM | 4017918914103 | 85389099 | DE | EC002779 | Imagen | Catálogo
2869524 | ME 22,5 UT TBUS KMGY | Parte inferior de la carcasa | Caja para carril DIN, Parte inferior de la carcasa con pasador de metal, diseño alto, con rendijas de ventilación, anchura: 22,6 mm, altura: 99 mm, profundidad: 107,3 mm, color: gris claro (similar RAL 7035), puenteado transversal: Conector de bus para carril DIN (opcional), número de polos conector transversal: 5 | 8.48 | 1 | AC | DCS | ACH | ACHAAC | 10 | 10 | NO | PC |  | 41,15 | G | 117 | 234 | 106 | MM | 4017918937010 | 85389099 | DE | EC002779 | Imagen | Catálogo
2707725 | ME 22,5 UT YE | Parte inferior de la carcasa | Caja para carril DIN, Parte inferior de la carcasa con pasador de metal, diseño alto, con rendijas de ventilación, anchura: 22,6 mm, altura: 99 mm, profundidad: 107,3 mm, color: amarillo (similar RAL 1018), puenteado transversal: sin conector de bus, número de polos conector transversal: no relevante | 8.48 | 1 | AC | DCS | ACH | ACHAAA | 10 | 10 | NO | PC | F | 43,10 | G | 117 | 236 | 107 | MM | 4017918904265 | 85389099 | DE | EC002779 | Imagen | Catálogo
2202392 | ME 22,5 UT/1FE TBUS RD | Parte inferior de la carcasa | Caja para carril DIN, Parte inferior de la caja con pasador de metal, con contacto FE, diseño alto, con rendijas de ventilación, anchura: 22,6 mm, altura: 99 mm, profundidad: 107,3 mm, color: rojo (similar RAL 3001), puenteado transversal: Conector de bus para carril DIN (opcional), número de polos conector transversal: 5 | 11.88 | 1 | AC | DCS | ACH | ACHAAC | 10 | 100 | NO | PC | F | 42,78 | G | 117 | 236 | 107 | MM | 4055626083209 | 85389099 | DE | EC002779 | Imagen | Catálogo
2853239 | ME 22,5 UT/FE BK | Parte inferior de la carcasa | Caja para carril DIN, Parte inferior de la caja con pasador de metal, con contacto FE, diseño alto, con rendijas de ventilación, anchura: 22,6 mm, altura: 99 mm, profundidad: 107,3 mm, color: negro (similar RAL 9005), puenteado transversal: sin conector de bus, número de polos conector transversal: no relevante | 10.13 | 1 | AC | DCS | ACH | ACHAAA | 10 | 10 | NO | PC |  | 43,99 | G | 115 | 234 | 106 | MM | 4017918427993 | 85389099 | DE | EC002779 | Imagen | Catálogo
2914987 | ME 22,5 UT/FE BU | Parte inferior de la carcasa | Caja para carril DIN, Parte inferior de la caja con pasador de metal, con contacto FE, diseño alto, con rendijas de ventilación, anchura: 22,6 mm, altura: 99 mm, profundidad: 107,3 mm, color: azul (similar RAL 5015), puenteado transversal: sin conector de bus, número de polos conector transversal: no relevante | 9.76 | 1 | AC | DCS | ACH | ACHAAA | 10 | 10 | NO | PC |  | 44,17 | G | 116 | 235 | 105 | MM | 4017918978266 | 85389099 | DE | EC002779 | Imagen | Catálogo
2202236 | ME 22,5 UT/FE BU 5010 | Parte inferior de la carcasa | Caja para carril DIN, Parte inferior de la caja con pasador de metal, con contacto FE, diseño alto, con rendijas de ventilación, anchura: 22,6 mm, altura: 99 mm, profundidad: 107,3 mm, color: azul genciana (similar RAL 5010), puenteado transversal: sin conector de bus, número de polos conector transversal: no relevante | 9.19 | 1 | AC | DCS | ACH | ACHAAA | 10 | 500 | NO | PC | F | 43,72 | G | 117 | 236 | 107 | MM | 4055626042404 | 85389099 | DE | EC002779 | Imagen | Catálogo
2908744 | ME 22,5 UT/FE BUS/ 5 GN | Parte inferior de la carcasa | Caja para carril DIN, Parte inferior de la caja con pasador de metal, con contacto FE, diseño alto, con rendijas de ventilación, anchura: 22,6 mm, altura: 99 mm, profundidad: 107,3 mm, puenteado transversal: conector bus integrado, número de polos conector transversal: 5, Conector de bus: 5 contactos en paralelo | 23.3 | 1 | AC | DCS | ACH | ACHAAB | 10 | 10 | NO | PC |  | 61,66 | G | 97 | 362 | 115 | MM | 4017918160647 | 85369010 | DE | EC002779 | Imagen | Catálogo
2914071 | ME 22,5 UT/FE BUS/ 5 KMGY | Parte inferior de la carcasa | Caja para carril DIN, Parte inferior de la caja con pasador de metal, con contacto FE, diseño alto, con rendijas de ventilación, anchura: 22,6 mm, altura: 99 mm, profundidad: 107,3 mm, color: gris claro (similar RAL 7035), puenteado transversal: conector bus integrado, número de polos conector transversal: 5, Conector de bus: 5 contactos en paralelo | 23.3 | 1 | AC | DCS | ACH | ACHAAB | 10 | 10 | NO | PC | F | 56,71 | G | 98 | 361 | 117 | MM | 4017918950224 | 85369010 | DE | EC002779 | Imagen | Catálogo
2707330 | ME 22,5 UT/FE BUS/ 5 LBGY | Parte inferior de la carcasa | Caja para carril DIN, Parte inferior de la caja con pasador de metal, con contacto FE, diseño alto, con rendijas de ventilación, anchura: 22,6 mm, altura: 99 mm, profundidad: 107,3 mm, color: beige (similar RAL 7032), puenteado transversal: conector bus integrado, número de polos conector transversal: 5, Conector de bus: 5 contactos en paralelo | 21.84 | 1 | AC | DCS | ACH | ACHAAB | 10 | 10 | NO | PC | F | 62,00 | G | 98 | 361 | 117 | MM | 4017918897833 | 85369010 | DE | EC002779 | Imagen | Catálogo
2854209 | ME 22,5 UT/FE BUS/ 5+2 GN | Parte inferior de la carcasa | Caja para carril DIN, Parte inferior de la caja con pasador de metal, con contacto FE, diseño alto, con rendijas de ventilación, anchura: 22,6 mm, altura: 99 mm, profundidad: 107,3 mm, color: verde (similar RAL 6021), puenteado transversal: conector bus integrado, número de polos conector transversal: 5+2, Conector de bus: 5 contactos en paralelo, 2 contactos en serie | 29.33 | 1 | AC | DCS | ACH | ACHAAB | 10 | 10 | NO | PC | F | 55,10 | G | 98 | 361 | 117 | MM | 4017918190170 | 85369010 | DE | EC002779 | Imagen | Catálogo
2201856 | ME 22,5 UT/FE BUS/ 5+2 KMGY | Parte inferior de la carcasa | Caja para carril DIN, Parte inferior de la caja con pasador de metal, con contacto FE, diseño alto, con rendijas de ventilación, anchura: 22,6 mm, altura: 99 mm, profundidad: 107,3 mm, color: gris claro (similar RAL 7035), puenteado transversal: conector bus integrado, número de polos conector transversal: 5+2, Conector de bus: 5 contactos en paralelo, 2 contactos en serie | 29.33 | 1 | AC | DCS | ACH | ACHAAB | 10 | 10 | NO | PC | F | 55,24 | G | 98 | 361 | 117 | MM | 4046356990653 | 85369010 | DE | EC002779 | Imagen | Catálogo
2854254 | ME 22,5 UT/FE BUS/10 BK | Parte inferior de la carcasa | Caja para carril DIN, Parte inferior de la caja con pasador de metal, con contacto FE, diseño alto, con rendijas de ventilación, anchura: 22,6 mm, altura: 99 mm, profundidad: 107,3 mm, color: negro (similar RAL 9005), puenteado transversal: conector bus integrado, número de polos conector transversal: 10, Conector de bus: 10 contactos en paralelo | 28.82 | 1 | AC | DCS | ACH | ACHAAB | 10 | 10 | NO | PC |  | 65,24 | G | 96 | 360 | 115 | MM | 4017918461362 | 85369010 | DE | EC002779 | Imagen | Catálogo
2853323 | ME 22,5 UT/FE BUS/10 BU | Parte inferior de la carcasa | Caja para carril DIN, Parte inferior de la caja con pasador de metal, con contacto FE, diseño alto, con rendijas de ventilación, anchura: 22,6 mm, altura: 99 mm, profundidad: 107,3 mm, color: azul (similar RAL 5015), puenteado transversal: conector bus integrado, número de polos conector transversal: 10, Conector de bus: 10 contactos en paralelo | 30.46 | 1 | AC | DCS | ACH | ACHAAB | 10 | 10 | NO | PC | F | 65,60 | G | 98 | 361 | 117 | MM | 4017918434793 | 85369010 | DE | EC002779 | Imagen | Catálogo
2202237 | ME 22,5 UT/FE BUS/10 BU 5010 | Parte inferior de la carcasa | Caja para carril DIN, Parte inferior de la caja con pasador de metal, con contacto FE, diseño alto, con rendijas de ventilación, anchura: 22,6 mm, altura: 99 mm, profundidad: 107,3 mm, color: azul genciana (similar RAL 5010), puenteado transversal: conector bus integrado, número de polos conector transversal: 10, Conector de bus: 10 contactos en paralelo | 28.16 | 1 | AC | DCS | ACH | ACHAAB | 10 | 500 | NO | PC | F | 65,44 | G | 98 | 361 | 117 | MM | 4055626042275 | 85369010 | DE | EC002779 | Imagen | Catálogo
2908755 | ME 22,5 UT/FE BUS/10 GN | Parte inferior de la carcasa | Caja para carril DIN, Parte inferior de la caja con pasador de metal, con contacto FE, diseño alto, con rendijas de ventilación, anchura: 22,6 mm, altura: 99 mm, profundidad: 107,3 mm, puenteado transversal: conector bus integrado, número de polos conector transversal: 10, Conector de bus: 10 contactos en paralelo | 30.46 | 1 | AC | DCS | ACH | ACHAAB | 10 | 10 | NO | PC |  | 65,00 | G | 96 | 363 | 116 | MM | 4017918160630 | 85369010 | DE | EC002779 | Imagen | Catálogo
2854047 | ME 22,5 UT/FE BUS/10 KMGY | Parte inferior de la carcasa | Caja para carril DIN, Parte inferior de la caja con pasador de metal, con contacto FE, diseño alto, con rendijas de ventilación, anchura: 22,6 mm, altura: 99 mm, profundidad: 107,3 mm, color: gris claro (similar RAL 7035), puenteado transversal: conector bus integrado, número de polos conector transversal: 10, Conector de bus: 10 contactos en paralelo | 33.44 | 1 | AC | DCS | ACH | ACHAAB | 10 | 10 | NO | PC |  | 56,06 | G | 97 | 360 | 115 | MM | 4017918459116 | 85369010 | DE | EC002779 | Imagen | Catálogo
2278254 | ME 22,5 UT/FE BUS/10+2 BK | Parte inferior de la carcasa | Caja para carril DIN, Parte inferior de la caja con pasador de metal, con contacto FE, diseño alto, con rendijas de ventilación, anchura: 22,6 mm, altura: 99 mm, profundidad: 107,3 mm, color: negro (similar RAL 9005), puenteado transversal: conector bus integrado, número de polos conector transversal: 10+2, Conector de bus: 10 contactos en paralelo, 2 contactos en serie | 35.29 | 1 | AC | DCS | ACH | ACHAAB | 10 | 10 | NO | PC | F | 67,50 | G | 98 | 361 | 117 | MM | 4046356289023 | 85369010 | DE | EC002779 | Imagen | Catálogo
2706768 | ME 22,5 UT/FE BUS/10+2 BU | Parte inferior de la carcasa | Caja para carril DIN, Parte inferior de la caja con pasador de metal, con contacto FE, diseño alto, con rendijas de ventilación, anchura: 22,6 mm, altura: 99 mm, profundidad: 107,3 mm, color: azul (similar RAL 5015), puenteado transversal: conector bus integrado, número de polos conector transversal: 10+2, Conector de bus: 10 contactos en paralelo, 2 contactos en serie | 35.29 | 1 | AC | DCS | ACH | ACHAAB | 10 | 10 | NO | PC |  | 67,59 | G | 96 | 359 | 115 | MM | 4017918839253 | 85369010 | DE | EC002779 | Imagen | Catálogo
2854212 | ME 22,5 UT/FE BUS/10+2 GN | Parte inferior de la carcasa | Caja para carril DIN, Parte inferior de la caja con pasador de metal, con contacto FE, diseño alto, con rendijas de ventilación, anchura: 22,6 mm, altura: 99 mm, profundidad: 107,3 mm, color: verde (similar RAL 6021), puenteado transversal: conector bus integrado, número de polos conector transversal: 10+2, Conector de bus: 10 contactos en paralelo, 2 contactos en serie | 36.27 | 1 | AC | DCS | ACH | ACHAAB | 10 | 10 | NO | PC |  | 67,40 | G | 98 | 361 | 117 | MM | 4017918190187 | 85369010 | DE | EC002779 | Imagen | Catálogo
2202418 | ME 22,5 UT/FE BUS/10+2 GY | Parte inferior de la carcasa | Caja para carril DIN, Parte inferior de la caja con pasador de metal, con contacto FE, diseño alto, con rendijas de ventilación, anchura: 22,6 mm, altura: 99 mm, profundidad: 107,3 mm, color: gris (similar RAL 7042), puenteado transversal: conector bus integrado, número de polos conector transversal: 10+2, Conector de bus: 10 contactos en paralelo, 2 contactos en serie | 34.87 | 1 | AC | DCS | ACH | ACHAAB | 10 | 10 | NO | PC |  | 59,80 | G | 98 | 361 | 117 | MM | 4055626113708 | 85369010 | DE | EC002779 | Imagen | Catálogo
2890108 | ME 22,5 UT/FE BUS/10+2 KMGY | Parte inferior de la carcasa | Caja para carril DIN, Parte inferior de la caja con pasador de metal, con contacto FE, diseño alto, con rendijas de ventilación, anchura: 22,6 mm, altura: 99 mm, profundidad: 107,3 mm, color: gris claro (similar RAL 7035), puenteado transversal: conector bus integrado, número de polos conector transversal: 10+2, Conector de bus: 10 contactos en paralelo, 2 contactos en serie | 36.27 | 1 | AC | DCS | ACH | ACHAAB | 50 | 50 | NO | PC |  | 56,43 | G | 174 | 398 | 261 | MM | 4046356095174 | 85369010 | DE | EC002779 | Imagen | Catálogo
2907114 | ME 22,5 UT/FE GN | Parte inferior de la carcasa | Caja para carril DIN, Parte inferior de la caja con pasador de metal, con contacto FE, diseño alto, con rendijas de ventilación, anchura: 22,6 mm, altura: 99 mm, profundidad: 107,3 mm, color: verde (similar RAL 6021), puenteado transversal: sin conector de bus, número de polos conector transversal: no relevante | 10.13 | 1 | AC | DCS | ACH | ACHAAA | 10 | 10 | NO | PC |  | 43,03 | G | 113 | 234 | 104 | MM | 4017918126605 | 85389099 | DE | EC002779 | Imagen | Catálogo
1109642 | ME 22,5 UT/FE GY | Parte inferior de la carcasa | Caja para carril DIN, Parte inferior de la caja con pasador de metal, con contacto FE, diseño alto, con rendijas de ventilación, anchura: 22,6 mm, altura: 99 mm, profundidad: 107,3 mm, color: gris (similar RAL 7042), puenteado transversal: sin conector de bus, número de polos conector transversal: no relevante | 10.13 | 1 | AC | DCS | ACH | ACHAAA | 10 | 10 | NO | PC | F | 43,72 | G | 117 | 236 | 107 | MM | 4063151020163 | 85389099 | DE | EC002779 | Imagen | Catálogo
2908838 | ME 22,5 UT/FE KMGY | Parte inferior de la carcasa | Caja para carril DIN, Parte inferior de la caja con pasador de metal, con contacto FE, diseño alto, con rendijas de ventilación, anchura: 22,6 mm, altura: 99 mm, profundidad: 107,3 mm, color: gris claro (similar RAL 7035), puenteado transversal: sin conector de bus, número de polos conector transversal: no relevante | 10.13 | 1 | AC | DCS | ACH | ACHAAA | 10 | 10 | NO | PC |  | 44,12 | G | 115 | 236 | 105 | MM | 4017918375270 | 85389099 | DE | EC002779 | Imagen | Catálogo
2909840 | ME 22,5 UT/FE LBGY | Parte inferior de la carcasa | Caja para carril DIN, Parte inferior de la caja con pasador de metal, con contacto FE, diseño alto, con rendijas de ventilación, anchura: 22,6 mm, altura: 99 mm, profundidad: 107,3 mm, color: beige (similar RAL 7032), puenteado transversal: sin conector de bus, número de polos conector transversal: no relevante | 9.25 | 1 | AC | DCS | ACH | ACHAAA | 10 | 10 | NO | PC | F | 43,76 | G | 286 | 398 | 258 | MM | 4017918415532 | 85389099 | DE | EC002779 | Imagen | Catálogo
2202203 | ME 22,5 UT/FE TBUS BK | Parte inferior de la carcasa | Caja para carril DIN, Parte inferior de la caja con pasador de metal, con contacto FE, diseño alto, con rendijas de ventilación, anchura: 22,6 mm, altura: 99 mm, profundidad: 107,3 mm, color: negro (similar RAL 9005), puenteado transversal: Conector de bus para carril DIN (opcional), número de polos conector transversal: 5 | 10.08 | 1 | AC | DCS | ACH | ACHAAC | 10 | 10 | NO | PC | F | 42,81 | G | 117 | 236 | 107 | MM | 4055626029382 | 85389099 | DE | EC002779 | Imagen | Catálogo
2901097 | ME 22,5 UT/FE TBUS BU | Parte inferior de la carcasa | Caja para carril DIN, Parte inferior de la caja con pasador de metal, con contacto FE, diseño alto, con rendijas de ventilación, anchura: 22,6 mm, altura: 99 mm, profundidad: 107,3 mm, color: azul (similar RAL 5015), puenteado transversal: Conector de bus para carril DIN (opcional), número de polos conector transversal: 5 | 10.43 | 1 | AC | DCS | ACH | ACHAAC | 10 | 100 | NO | PC |  | 42,86 | G | 116 | 234 | 107 | MM | 4046356132718 | 85389099 | DE | EC002779 | Imagen | Catálogo
2200292 | ME 22,5 UT/FE TBUS GY | Parte inferior de la carcasa | Caja para carril DIN, Parte inferior de la caja con pasador de metal, con contacto FE, diseño alto, con rendijas de ventilación, anchura: 22,6 mm, altura: 99 mm, profundidad: 107,3 mm, color: gris (similar RAL 7042), puenteado transversal: Conector de bus para carril DIN (opcional), número de polos conector transversal: 5 | 10.51 | 1 | AC | DCS | ACH | ACHAAC | 10 | 20 | NO | PC | F | 42,31 | G | 117 | 236 | 107 | MM | 4046356554794 | 85389099 | DE | EC002779 | Imagen | Catálogo
2914327 | ME 22,5 UT/FE TBUS KMGY | Parte inferior de la carcasa | Caja para carril DIN, Parte inferior de la caja con pasador de metal, con contacto FE, diseño alto, con rendijas de ventilación, anchura: 22,6 mm, altura: 99 mm, profundidad: 107,3 mm, color: gris claro (similar RAL 7035), puenteado transversal: Conector de bus para carril DIN (opcional), número de polos conector transversal: 5 | 10.51 | 1 | AC | DCS | ACH | ACHAAC | 10 | 10 | NO | PC |  | 42,82 | G | 117 | 236 | 107 | MM | 4017918953997 | 85389099 | DE | EC002779 | Imagen | Catálogo
2201532 | ME 22,5 UT/FE YE | Parte inferior de la carcasa | Caja para carril DIN, Parte inferior de la caja con pasador de metal, con contacto FE, diseño alto, con rendijas de ventilación, anchura: 22,6 mm, altura: 99 mm, profundidad: 107,3 mm, color: amarillo (similar RAL 1018), puenteado transversal: sin conector de bus, número de polos conector transversal: no relevante | 10.13 | 1 | AC | DCS | ACH | ACHAAA | 10 | 100 | NO | PC |  | 44,10 | G | 116 | 234 | 105 | MM | 4046356833585 | 85389099 | DE | EC002779 | Imagen | Catálogo
2908427 | ME 22,5 UTG BK | Parte inferior de la carcasa | Caja para carril DIN, Parte inferior de la carcasa con pasador de metal, diseño alto, sin rendijas de ventilación, anchura: 22,6 mm, altura: 99 mm, profundidad: 107,3 mm, color: negro (similar RAL 9005), puenteado transversal: sin conector de bus, número de polos conector transversal: no relevante | 8.41 | 1 | AC | DCS | ACH | ACHAAA | 10 | 100 | NO | PC |  | 44,00 | G | 286 | 398 | 258 | MM | 4017918359836 | 85389099 | DE | EC002779 | Imagen | Catálogo
2908029 | ME 22,5 UTG BU | Parte inferior de la carcasa | Caja para carril DIN, Parte inferior de la carcasa con pasador de metal, diseño alto, sin rendijas de ventilación, anchura: 22,6 mm, altura: 99 mm, profundidad: 107,3 mm, color: azul (similar RAL 5015), puenteado transversal: sin conector de bus, número de polos conector transversal: no relevante | 8.41 | 1 | AC | DCS | ACH | ACHAAA | 10 | 100 | NO | PC |  | 44,71 | G | 286 | 398 | 258 | MM | 4017918252267 | 85389099 | DE | EC002779 | Imagen | Catálogo
2907127 | ME 22,5 UTG GN | Parte inferior de la carcasa | Caja para carril DIN, Parte inferior de la carcasa con pasador de metal, diseño alto, sin rendijas de ventilación, anchura: 22,6 mm, altura: 99 mm, profundidad: 107,3 mm, color: verde (similar RAL 6021), puenteado transversal: sin conector de bus, número de polos conector transversal: no relevante | 8.41 | 1 | AC | DCS | ACH | ACHAAA | 10 | 10 | NO | PC |  | 44,34 | G | 113 | 234 | 104 | MM | 4017918126612 | 85389099 | DE | EC002779 | Imagen | Catálogo
2909536 | ME 22,5 UTG GY | Parte inferior de la carcasa | Caja para carril DIN, Parte inferior de la carcasa con pasador de metal, diseño alto, sin rendijas de ventilación, anchura: 22,6 mm, altura: 99 mm, profundidad: 107,3 mm, color: gris (similar RAL 7042), puenteado transversal: sin conector de bus, número de polos conector transversal: no relevante | 8.51 | 1 | AC | DCS | ACH | ACHAAA | 10 | 10 | NO | PC |  | 44,20 | G | 286 | 398 | 258 | MM | 4017918404512 | 85389099 | DE | EC002779 | Imagen | Catálogo
2707149 | ME 22,5 UTG GYWH | Parte inferior de la carcasa | Caja para carril DIN, Parte inferior de la carcasa con pasador de metal, diseño alto, sin rendijas de ventilación, anchura: 22,6 mm, altura: 99 mm, profundidad: 107,3 mm, color: blanco grisáceo (similar RAL 9002), puenteado transversal: sin conector de bus, número de polos conector transversal: no relevante | 8.41 | 1 | AC | DCS | ACH | ACHAAA | 10 | 10 | NO | PC | F | 44,71 | G | 117 | 236 | 107 | MM | 4017918895686 | 85389099 | DE | EC002779 | Imagen | Catálogo
2854445 | ME 22,5 UTG KMGY | Parte inferior de la carcasa | Caja para carril DIN, Parte inferior de la carcasa con pasador de metal, diseño alto, sin rendijas de ventilación, anchura: 22,6 mm, altura: 99 mm, profundidad: 107,3 mm, color: gris claro (similar RAL 7035), puenteado transversal: sin conector de bus, número de polos conector transversal: no relevante | 8.39 | 1 | AC | DCS | ACH | ACHAAA | 10 | 10 | NO | PC |  | 43,43 | G | 118 | 234 | 106 | MM | 4017918471712 | 85389099 | DE | EC002779 | Imagen | Catálogo
2713890 | ME 22,5 UTG PUWH | Parte inferior de la carcasa | Caja para carril DIN, Parte inferior de la carcasa con pasador de metal, diseño alto, sin rendijas de ventilación, anchura: 22,6 mm, altura: 99 mm, profundidad: 107,3 mm, color: blanco (similar RAL 9010), puenteado transversal: sin conector de bus, número de polos conector transversal: no relevante | 8.87 | 1 | AC | DCS | ACH | ACHAAA | 10 | 10 | NO | PC | F | 43,21 | G | 117 | 236 | 107 | MM | 4017918918170 | 85389099 | DE | EC002779 | Imagen | Catálogo
2706438 | ME 22,5 UTG RD | Parte inferior de la carcasa | Caja para carril DIN, Parte inferior de la carcasa con pasador de metal, diseño alto, sin rendijas de ventilación, anchura: 22,6 mm, altura: 99 mm, profundidad: 107,3 mm, color: rojo (similar RAL 3001), puenteado transversal: sin conector de bus, número de polos conector transversal: no relevante | 8.41 | 1 | AC | DCS | ACH | ACHAAA | 10 | 10 | NO | PC |  | 44,11 | G | 116 | 234 | 104 | MM | 4017918729974 | 85389099 | DE | EC002779 | Imagen | Catálogo
2707408 | ME 22,5 UTG TBUS GN | Parte inferior de la carcasa | Caja para carril DIN, Parte inferior de la carcasa con pasador de metal, diseño alto, sin rendijas de ventilación, anchura: 22,6 mm, altura: 99 mm, profundidad: 107,3 mm, color: verde (similar RAL 6021), puenteado transversal: Conector de bus para carril DIN (opcional), número de polos conector transversal: 5 | 8.8 | 1 | AC | DCS | ACH | ACHAAC | 10 | 10 | NO | PC | F | 42,48 | G | 117 | 236 | 107 | MM | 4017918911911 | 85389099 | DE | EC002779 | Imagen | Catálogo
2914806 | ME 22,5 UTG TBUS KMGY | Parte inferior de la carcasa | Caja para carril DIN, Parte inferior de la carcasa con pasador de metal, diseño alto, sin rendijas de ventilación, anchura: 22,6 mm, altura: 99 mm, profundidad: 107,3 mm, color: gris claro (similar RAL 7035), puenteado transversal: Conector de bus para carril DIN (opcional), número de polos conector transversal: 5 | 8.8 | 1 | AC | DCS | ACH | ACHAAC | 10 | 10 | NO | PC |  | 42,85 | G | 116 | 234 | 104 | MM | 4046356051149 | 85389099 | DE | EC002779 | Imagen | Catálogo
2901068 | ME 22,5 UTG/FE BK | Parte inferior de la carcasa | Caja para carril DIN, Parte inferior de la caja con pasador de metal, con contacto FE, diseño alto, sin rendijas de ventilación, anchura: 22,6 mm, altura: 99 mm, profundidad: 107,3 mm, color: negro (similar RAL 9005), puenteado transversal: sin conector de bus, número de polos conector transversal: no relevante | 9.86 | 1 | AC | DCS | ACH | ACHAAA | 10 | 100 | NO | PC | F | 44,86 | G | 117 | 236 | 107 | MM | 4046356129909 | 85389099 | DE | EC002779 | Imagen | Catálogo
2713036 | ME 22,5 UTG/FE BU | Parte inferior de la carcasa | Caja para carril DIN, Parte inferior de la caja con pasador de metal, con contacto FE, diseño alto, sin rendijas de ventilación, anchura: 22,6 mm, altura: 99 mm, profundidad: 107,3 mm, color: azul (similar RAL 5015), puenteado transversal: sin conector de bus, número de polos conector transversal: no relevante | 9.76 | 1 | AC | DCS | ACH | ACHAAA | 10 | 10 | NO | PC | F | 44,91 | G | 117 | 236 | 107 | MM | 4017918907723 | 85389099 | DE | EC002779 | Imagen | Catálogo
2853394 | ME 22,5 UTG/FE BUS/10 GN | Parte inferior de la carcasa | Caja para carril DIN, Parte inferior de la caja con pasador de metal, con contacto FE, diseño alto, sin rendijas de ventilación, anchura: 22,6 mm, altura: 99 mm, profundidad: 107,3 mm, color: verde (similar RAL 6021), puenteado transversal: conector bus integrado, número de polos conector transversal: 10, Conector de bus: 10 contactos en paralelo | 29.63 | 1 | AC | DCS | ACH | ACHAAB | 10 | 10 | NO | PC |  | 56,23 | G | 98 | 361 | 117 | MM | 4017918173012 | 85369010 | DE | EC002779 | Imagen | Catálogo
2279499 | ME 22,5 UTG/FE BUS/10+2 GN | Parte inferior de la carcasa | Caja para carril DIN, Parte inferior de la caja con pasador de metal, con contacto FE, diseño alto, sin rendijas de ventilación, anchura: 22,6 mm, altura: 99 mm, profundidad: 107,3 mm, color: verde (similar RAL 6021), puenteado transversal: conector bus integrado, número de polos conector transversal: 10+2, Conector de bus: 10 contactos en paralelo, 2 contactos en serie | 35.05 | 1 | AC | DCS | ACH | ACHAAB | 50 | 250 | NO | PC | F | 55,30 | G | 165 | 398 | 258 | MM | 4046356315197 | 85369010 | DE | EC002779 | Imagen | Catálogo
2907101 | ME 22,5 UTG/FE GN | Parte inferior de la carcasa | Caja para carril DIN, Parte inferior de la caja con pasador de metal, con contacto FE, diseño alto, sin rendijas de ventilación, anchura: 22,6 mm, altura: 99 mm, profundidad: 107,3 mm, color: verde (similar RAL 6021), puenteado transversal: sin conector de bus, número de polos conector transversal: no relevante | 10.13 | 1 | AC | DCS | ACH | ACHAAA | 10 | 10 | NO | PC |  | 44,78 | G | 113 | 234 | 104 | MM | 4017918126599 | 85389099 | DE | EC002779 | Imagen | Catálogo
2869058 | ME 22,5 UTG/FE KMGY | Parte inferior de la carcasa | Caja para carril DIN, Parte inferior de la caja con pasador de metal, con contacto FE, diseño alto, sin rendijas de ventilación, anchura: 22,6 mm, altura: 99 mm, profundidad: 107,3 mm, color: gris claro (similar RAL 7035), puenteado transversal: sin conector de bus, número de polos conector transversal: no relevante | 10.13 | 1 | AC | DCS | ACH | ACHAAA | 10 | 10 | NO | PC |  | 44,59 | G | 116 | 234 | 105 | MM | 4017918920593 | 85389099 | DE | EC002779 | Imagen | Catálogo
2200044 | ME 22,5 UTG/FE TBUS GN | Parte inferior de la carcasa | Caja para carril DIN, Parte inferior de la caja con pasador de metal, con contacto FE, diseño alto, sin rendijas de ventilación, anchura: 22,6 mm, altura: 99 mm, profundidad: 107,3 mm, color: verde (similar RAL 6021), puenteado transversal: Conector de bus para carril DIN (opcional), número de polos conector transversal: 5 | 10.05 | 1 | AC | DCS | ACH | ACHAAC | 10 | 250 | NO | PC | F | 43,55 | G | 117 | 236 | 107 | MM | 4046356498203 | 85389099 | DE | EC002779 | Imagen | Catálogo
2202680 | ME 22,5 UTG/FE TBUS KMGY | Parte inferior de la carcasa | Caja para carril DIN, Parte inferior de la caja con pasador de metal, con contacto FE, diseño alto, sin rendijas de ventilación, anchura: 22,6 mm, altura: 99 mm, profundidad: 107,3 mm, color: gris claro (similar RAL 7035), puenteado transversal: Conector de bus para carril DIN (opcional), número de polos conector transversal: 5 | 10.05 | 1 | AC | DCS | ACH | ACHAAC | 10 | 10 | NO | PC | F | 42,45 | G | 117 | 236 | 107 | MM | 4055626169835 | 85389099 | DE | EC002779 | Imagen | Catálogo
1468250 | ME 22,5 UTL H BUS 10/2 GY | Elemento lateral | Caja para carril DIN, Semiarmazón de la carcasa (izquierda), diseño alto, anchura: 22,6 mm, altura: 99 mm, profundidad: 107,3 mm, color: gris (similar RAL 7042) | 2.73 | 1 | AC | DCS | ACH | ACHAAA | 50 | 100 | NO | PC | F | 21,29 | G | 134 | 295 | 255 | MM | 4063151864590 | 85389099 | DE | EC002779 | Imagen | Catálogo
1457231 | ME 22,5-SKT-MSTBO-7035+4PSPT4 | Set de carcasa | Caja para carril DIN, para el montaje sobre carril DIN, parte superior de la carcasa cerrada, color: gris claro (similar RAL 7035), anchura: 22,6 mm, altura: 99 mm, profundidad: 113,65 mm, incl. 4 unidades de conectores para placa de circuito impreso, 4 polos, conexión por resorte push-in, para 2,5 mm², corriente nominal: 12 A, 320 V, superficie de la placa de circuito impreso: 7800 mm² | 37.62 | 1 | AC | DCS | ACH | ACHAAK | 1 | 1 | NO | PC |  | 101,80 | G | 53 | 128 | 118 | MM | 4063151854744 | 85369010 | DE | EC001031 | Imagen | Catálogo
2907211 | ME 35 UT/FE 1 GN | Parte inferior de la carcasa | Caja para carril DIN, Parte inferior de la caja con pasador de metal, con contacto FE, diseño alto, con rendijas de ventilación, anchura: 35,2 mm, altura: 99 mm, profundidad: 107,3 mm, color: verde (similar RAL 6021), puenteado transversal: sin conector de bus, número de polos conector transversal: no relevante | 13.44 | 1 | AC | DCS | ACH | ACHAAA | 10 | 10 | NO | PC |  | 61,42 | G | 108 | 365 | 142 | MM | 4017918131432 | 85389099 | DE | EC002779 | Imagen | Catálogo
2907208 | ME 35 UTG GN | Parte inferior de la carcasa | Caja para carril DIN, Parte inferior de la carcasa con pasador de metal, diseño alto, sin rendijas de ventilación, anchura: 35,2 mm, altura: 99 mm, profundidad: 107,3 mm, color: verde (similar RAL 6021), puenteado transversal: sin conector de bus, número de polos conector transversal: no relevante | 12.04 | 1 | AC | DCS | ACH | ACHAAA | 10 | 10 | NO | PC |  | 61,33 | G | 109 | 366 | 144 | MM | 4017918131425 | 85389099 | DE | EC002779 | Imagen | Catálogo
2907224 | ME 35 UTG/FE GN | Parte inferior de la carcasa | Caja para carril DIN, Parte inferior de la carcasa con pasador de metal, con 2 contactos FE, diseño alto, sin rendijas de ventilación, anchura: 35,2 mm, altura: 99 mm, profundidad: 107,3 mm, color: verde (similar RAL 6021), puenteado transversal: sin conector de bus, número de polos conector transversal: no relevante | 13.44 | 1 | AC | DCS | ACH | ACHAAA | 10 | 10 | NO | PC | F | 61,35 | G | 109 | 366 | 144 | MM | 4017918131449 | 85389099 | DE | EC002779 | Imagen | Catálogo
2896869 | ME 35 OT-MSTBO BK | Parte superior de la carcasa | Caja para carril DIN, Parte superior de la carcasa para conectores con carcasa de base, anchura: 35,2 mm, altura: 99 mm, profundidad: 45,85 mm, color: negro (similar RAL 9005) | 3.21 | 1 | AC | DCS | ACH | ACHAAD | 10 | 100 | NO | PC | F | 23,51 | G | 117 | 236 | 107 | MM | 4046356118248 | 85389099 | DE | EC002779 | Imagen | Catálogo
2200660 | ME 35 OT-MSTBO BU | Parte superior de la carcasa | Caja para carril DIN, Parte superior de la carcasa para conectores con carcasa de base, anchura: 35,2 mm, altura: 99 mm, profundidad: 45,85 mm, color: azul (similar RAL 5015) | 3.22 | 1 | AC | DCS | ACH | ACHAAD | 10 | 250 | NO | PC | F | 23,66 | G | 117 | 236 | 107 | MM | 4046356649322 | 85389099 | DE | EC002779 | Imagen | Catálogo
2709639 | ME 35 OT-MSTBO GN | Parte superior de la carcasa | Caja para carril DIN, Parte superior de la carcasa para conectores con carcasa de base, anchura: 35,2 mm, altura: 99 mm, profundidad: 45,85 mm, color: verde (similar RAL 6021) | 3.22 | 1 | AC | DCS | ACH | ACHAAD | 10 | 10 | NO | PC |  | 24,03 | G | 116 | 234 | 105 | MM | 4017918902414 | 85389099 | DE | EC002779 | Imagen | Catálogo
2914864 | ME 35 OT-MSTBO KMGY | Parte superior de la carcasa | Caja para carril DIN, Parte superior de la carcasa para conectores con carcasa de base, anchura: 35,2 mm, altura: 99 mm, profundidad: 45,85 mm, color: gris claro (similar RAL 7035) | 3.22 | 1 | AC | DCS | ACH | ACHAAD | 10 | 10 | NO | PC |  | 23,14 | G | 115 | 234 | 106 | MM | 4017918964573 | 85389099 | DE | EC002779 | Imagen | Catálogo
2890218 | ME 35 OT-MSTBO RD | Parte superior de la carcasa | Caja para carril DIN, Parte superior de la carcasa para conectores con carcasa de base, anchura: 35,2 mm, altura: 99 mm, profundidad: 45,85 mm, color: rojo (similar RAL 3001) | 3.22 | 1 | AC | DCS | ACH | ACHAAD | 10 | 10 | NO | PC | F | 23,70 | G | 117 | 236 | 107 | MM | 4046356075091 | 85389099 | DE | EC002779 | Imagen | Catálogo
2707738 | ME 35 OT-MSTBO SET | Parte superior de la carcasa | Caja para carril DIN, Set formado por parte superior de la carcasa y 8 unidades de carcasas de base para placa de circuito impreso (3 polos) y 8 unidades de bornas para placa de circuito impreso con conexión por tornillo (3 polos), anchura: 35,2 mm, altura: 99 mm, profundidad: 45,85 mm, color: verde (similar RAL 6021) | 54.16 | 1 | AC | DCS | ACH | ACHAAD | 1 | 1 | NO | PC |  | 76,40 | G | 36 | 126 | 135 | MM | 4017918905033 | 85366990 | DE | EC001031 | Imagen | Catálogo
2200462 | ME 35 OT-MSTBO YE | Parte superior de la carcasa | Caja para carril DIN, Parte superior de la carcasa para conectores con carcasa de base, anchura: 35,2 mm, altura: 99 mm, profundidad: 45,85 mm, color: amarillo (similar RAL 1018) | 3.06 | 1 | AC | DCS | ACH | ACHAAD | 10 | 100 | NO | PC | F | 23,50 | G | 117 | 236 | 107 | MM | 4046356584944 | 85389099 | DE | EC002779 | Imagen | Catálogo
2909604 | ME 35 UT BK | Parte inferior de la carcasa | Caja para carril DIN, Parte inferior de la carcasa con pasador de metal, diseño alto, con rendijas de ventilación, anchura: 35,2 mm, altura: 99 mm, profundidad: 107,3 mm, color: negro (similar RAL 9005), puenteado transversal: sin conector de bus, número de polos conector transversal: no relevante | 10 | 1 | AC | DCS | ACH | ACHAAA | 100 | 100 | NO | PC |  | 61,62 | G | 322 | 591 | 391 | MM | 4017918236656 | 85389099 | DE | EC002779 | Imagen | Catálogo
2278584 | ME 35 UT BUS/10 BK | Parte inferior de la carcasa | Caja para carril DIN, Parte inferior de la carcasa con pasador de metal, diseño alto, con rendijas de ventilación, anchura: 35,2 mm, altura: 99 mm, profundidad: 107,3 mm, color: negro (similar RAL 9005), puenteado transversal: conector bus integrado, número de polos conector transversal: 10, Conector de bus: 10 contactos en paralelo | 31.17 | 1 | AC | DCS | ACH | ACHAAB | 10 | 250 | NO | PC | F | 75,48 | G | 109 | 366 | 144 | MM | 4046356302210 | 85472000 | DE | EC002779 | Imagen | Catálogo
2907198 | ME 35 UT GN | Parte inferior de la carcasa | Caja para carril DIN, Parte inferior de la carcasa con pasador de metal, diseño alto, con rendijas de ventilación, anchura: 35,2 mm, altura: 99 mm, profundidad: 107,3 mm, color: verde (similar RAL 6021), puenteado transversal: sin conector de bus, número de polos conector transversal: no relevante | 12.04 | 1 | AC | DCS | ACH | ACHAAA | 10 | 10 | NO | PC |  | 60,56 | G | 110 | 365 | 143 | MM | 4017918131418 | 85389099 | DE | EC002779 | Imagen | Catálogo
2915148 | ME 35 UT KMGY | Parte inferior de la carcasa | Caja para carril DIN, Parte inferior de la carcasa con pasador de metal, diseño alto, con rendijas de ventilación, anchura: 35,2 mm, altura: 99 mm, profundidad: 107,3 mm, color: gris claro (similar RAL 7035), puenteado transversal: sin conector de bus, número de polos conector transversal: no relevante | 12.04 | 1 | AC | DCS | ACH | ACHAAA | 10 | 10 | NO | PC |  | 62,00 | G | 109 | 366 | 144 | MM | 4046356154994 | 85389099 | DE | EC002779 | Imagen | Catálogo
2200659 | ME 35 UT TBUS BU | Parte inferior de la carcasa | Caja para carril DIN, Parte inferior de la carcasa con pasador de metal, diseño alto, con rendijas de ventilación, anchura: 35,2 mm, altura: 99 mm, profundidad: 107,3 mm, color: azul (similar RAL 5015), puenteado transversal: Conector de bus para carril DIN (opcional), número de polos conector transversal: 5 | 12.54 | 1 | AC | DCS | ACH | ACHAAC | 10 | 250 | NO | PC | F | 58,18 | G | 109 | 366 | 144 | MM | 4046356649339 | 85389099 | DE | EC002779 | Imagen | Catálogo
2709532 | ME 35 UT TBUS GN | Parte inferior de la carcasa | Caja para carril DIN, Parte inferior de la carcasa con pasador de metal, diseño alto, con rendijas de ventilación, anchura: 35,2 mm, altura: 99 mm, profundidad: 107,3 mm, color: verde (similar RAL 6021), puenteado transversal: Conector de bus para carril DIN (opcional), número de polos conector transversal: 5 | 12.54 | 1 | AC | DCS | ACH | ACHAAC | 10 | 10 | NO | PC |  | 58,68 | G | 107 | 365 | 142 | MM | 4017918904579 | 85389099 | DE | EC002779 | Imagen | Catálogo
2914819 | ME 35 UT TBUS KMGY | Parte inferior de la carcasa | Caja para carril DIN, Parte inferior de la carcasa con pasador de metal, diseño alto, con rendijas de ventilación, anchura: 35,2 mm, altura: 99 mm, profundidad: 107,3 mm, color: gris claro (similar RAL 7035), puenteado transversal: Conector de bus para carril DIN (opcional), número de polos conector transversal: 5 | 12.54 | 1 | AC | DCS | ACH | ACHAAC | 10 | 10 | NO | PC |  | 58,31 | G | 108 | 365 | 142 | MM | 4017918964634 | 85389099 | DE | EC002779 | Imagen | Catálogo
2695691 | ME 35 UT/FE BUS/10 BK | Parte inferior de la carcasa | Caja para carril DIN, Parte inferior de la carcasa con pasador de metal, con 2 contactos FE, diseño alto, con rendijas de ventilación, anchura: 35,2 mm, altura: 99 mm, profundidad: 107,3 mm, color: negro (similar RAL 9005), puenteado transversal: conector bus integrado, número de polos conector transversal: 10, Conector de bus: 10 contactos en paralelo | 33.65 | 1 | AC | DCS | ACH | ACHAAB | 10 | 250 | NO | PC |  | 75,72 | G | 108 | 364 | 142 | MM | 4046356479202 | 85472000 | DE | EC002779 | Imagen | Catálogo
2713081 | ME 35 UT/FE BUS/10 GN | Parte inferior de la carcasa | Caja para carril DIN, Parte inferior de la carcasa con pasador de metal, con 2 contactos FE, diseño alto, con rendijas de ventilación, anchura: 35,2 mm, altura: 99 mm, profundidad: 107,3 mm, color: verde (similar RAL 6021), puenteado transversal: conector bus integrado, número de polos conector transversal: 10, Conector de bus: 10 contactos en paralelo | 34.59 | 1 | AC | DCS | ACH | ACHAAB | 10 | 10 | NO | PC |  | 75,10 | G | 108 | 366 | 141 | MM | 4017918909642 | 85369010 | DE | EC002779 | Imagen | Catálogo
2854050 | ME 35 UT/FE BUS/10 KMGY | Parte inferior de la carcasa | Caja para carril DIN, Parte inferior de la carcasa con pasador de metal, con 2 contactos FE, diseño alto, con rendijas de ventilación, anchura: 35,2 mm, altura: 99 mm, profundidad: 107,3 mm, color: gris claro (similar RAL 7035), puenteado transversal: conector bus integrado, número de polos conector transversal: 10, Conector de bus: 10 contactos en paralelo | 35.85 | 1 | AC | DCS | ACH | ACHAAB | 10 | 10 | NO | PC | F | 79,28 | G | 109 | 366 | 144 | MM | 4017918459123 | 85369010 | DE | EC002779 | Imagen | Catálogo
2200400 | ME 35 UT/FE BUS/10+2 BK | Parte inferior de la carcasa | Caja para carril DIN, Parte inferior de la carcasa con pasador de metal, con 2 contactos FE, diseño alto, con rendijas de ventilación, anchura: 35,2 mm, altura: 99 mm, profundidad: 107,3 mm, color: negro (similar RAL 9005), puenteado transversal: conector bus integrado, número de polos conector transversal: 10+2, Conector de bus: 10 contactos en paralelo, 2 contactos en serie | 41.42 | 1 | AC | DCS | ACH | ACHAAB | 10 | 100 | NO | PC |  | 79,72 | G | 109 | 366 | 144 | MM | 4046356570176 | 85369010 | DE | EC002779 | Imagen | Catálogo
2735564 | ME 35 UT/FE BUS/10+2 GN | Parte inferior de la carcasa | Caja para carril DIN, Parte inferior de la carcasa con pasador de metal, con 2 contactos FE, diseño alto, con rendijas de ventilación, anchura: 35,2 mm, altura: 99 mm, profundidad: 107,3 mm, color: verde (similar RAL 6021), puenteado transversal: conector bus integrado, número de polos conector transversal: 10+2, Conector de bus: 10 contactos en paralelo, 2 contactos en serie | 41.42 | 1 | AC | DCS | ACH | ACHAAB | 10 | 10 | NO | PC | F | 78,40 | G | 109 | 366 | 144 | MM | 4017918601706 | 85369010 | DE | EC002779 | Imagen | Catálogo
2201860 | ME 35 UT/FE BUS/10+2 KMGY | Parte inferior de la carcasa | Caja para carril DIN, Parte inferior de la carcasa con pasador de metal, con 2 contactos FE, diseño alto, con rendijas de ventilación, anchura: 35,2 mm, altura: 99 mm, profundidad: 107,3 mm, color: gris claro (similar RAL 7035), puenteado transversal: conector bus integrado, número de polos conector transversal: 10+2, Conector de bus: 10 contactos en paralelo, 2 contactos en serie | 41.42 | 1 | AC | DCS | ACH | ACHAAB | 10 | 10 | NO | PC | F | 79,50 | G | 109 | 366 | 144 | MM | 4046356993296 | 85369010 | DE | EC002779 | Imagen | Catálogo
2854571 | ME 35 UT/FE KMGY | Parte inferior de la carcasa | Caja para carril DIN, Parte inferior de la carcasa con pasador de metal, con 2 contactos FE, diseño alto, con rendijas de ventilación, anchura: 35,2 mm, altura: 99 mm, profundidad: 107,3 mm, color: gris claro (similar RAL 7035), puenteado transversal: sin conector de bus, número de polos conector transversal: no relevante | 11.41 | 1 | AC | DCS | ACH | ACHAAA | 10 | 10 | NO | PC | F | 62,05 | G | 109 | 366 | 144 | MM | 4017918479343 | 85389099 | DE | EC002779 | Imagen | Catálogo
2200314 | ME 35 UT/FE RD | Parte inferior de la carcasa | Caja para carril DIN, Parte inferior de la carcasa con pasador de metal, con 2 contactos FE, diseño alto, con rendijas de ventilación, anchura: 35,2 mm, altura: 99 mm, profundidad: 107,3 mm, color: rojo (similar RAL 3001), puenteado transversal: sin conector de bus, número de polos conector transversal: no relevante | 11.41 | 1 | AC | DCS | ACH | ACHAAA | 10 | 200 | NO | PC | F | 62,27 | G | 109 | 366 | 144 | MM | 4046356563420 | 85389099 | DE | EC002779 | Imagen | Catálogo
2201563 | ME 35 UT/FE TBUS GYBN | Parte inferior de la carcasa | Caja para carril DIN, Parte inferior de la carcasa con pasador de metal, con 2 contactos FE, diseño alto, con rendijas de ventilación, anchura: 35,2 mm, altura: 99 mm, profundidad: 107,3 mm, color: pardo grisáceo (similar RAL 8019), puenteado transversal: Conector de bus para carril DIN (opcional), número de polos conector transversal: 5 | 12.37 | 1 | AC | DCS | ACH | ACHAAA | 10 | 100 | NO | PC | F | 61,05 | G | 109 | 366 | 144 | MM | 4055626306018 | 85389099 | DE | EC002779 | Imagen | Catálogo
2707453 | ME 35 UT/FE1 BUS/10+2 GN | Parte inferior de la carcasa | Caja para carril DIN, Parte inferior de la caja con pasador de metal, con contacto FE, diseño alto, con rendijas de ventilación, anchura: 35,2 mm, altura: 99 mm, profundidad: 107,3 mm, color: verde (similar RAL 6021), puenteado transversal: conector bus integrado, número de polos conector transversal: 10+2, Conector de bus: 10 contactos en paralelo, 2 contactos en serie | 41.29 | 1 | AC | DCS | ACH | ACHAAB | 10 | 10 | NO | PC |  | 78,68 | G | 109 | 366 | 144 | MM | 4017918898199 | 85369010 | DE | EC002779 | Imagen | Catálogo
2909992 | ME 35 UTG BK | Parte inferior de la carcasa | Caja para carril DIN, Parte inferior de la carcasa con pasador de metal, diseño alto, sin rendijas de ventilación, anchura: 35,2 mm, altura: 99 mm, profundidad: 107,3 mm, color: negro (similar RAL 9005), puenteado transversal: sin conector de bus, número de polos conector transversal: no relevante | 10 | 1 | AC | DCS | ACH | ACHAAA | 100 | 100 | NO | PC | F | 111,60 | G | 226 | 600 | 400 | MM | 4017918420093 | 85389099 | DE | EC002779 | Imagen | Catálogo
2707547 | ME 35 UTG KMGY | Parte inferior de la carcasa | Caja para carril DIN, Parte inferior de la carcasa con pasador de metal, diseño alto, sin rendijas de ventilación, anchura: 35,2 mm, altura: 99 mm, profundidad: 107,3 mm, color: gris claro (similar RAL 7035), puenteado transversal: sin conector de bus, número de polos conector transversal: no relevante | 10 | 1 | AC | DCS | ACH | ACHAAA | 10 | 10 | NO | PC | F | 61,35 | G | 109 | 366 | 144 | MM | 4017918901196 | 85389099 | DE | EC002779 | Imagen | Catálogo
2901149 | ME 35 UTG RD | Parte inferior de la carcasa | Caja para carril DIN, Parte inferior de la carcasa con pasador de metal, diseño alto, sin rendijas de ventilación, anchura: 35,2 mm, altura: 99 mm, profundidad: 107,3 mm, color: rojo (similar RAL 3001), puenteado transversal: sin conector de bus, número de polos conector transversal: no relevante | 11.94 | 1 | AC | DCS | ACH | ACHAAA | 10 | 100 | NO | PC | F | 63,16 | G | 109 | 366 | 144 | MM | 4046356132794 | 85389099 | DE | EC002779 | Imagen | Catálogo
2914822 | ME 35 UTG TBUS KMGY | Parte inferior de la carcasa | Caja para carril DIN, Parte inferior de la carcasa con pasador de metal, diseño alto, sin rendijas de ventilación, anchura: 35,2 mm, altura: 99 mm, profundidad: 107,3 mm, color: gris claro (similar RAL 7035), puenteado transversal: Conector de bus para carril DIN (opcional), número de polos conector transversal: 5 | 12.54 | 1 | AC | DCS | ACH | ACHAAC | 10 | 10 | NO | PC | F | 59,79 | G | 109 | 366 | 144 | MM | 4017918964627 | 85389099 | DE | EC002779 | Imagen | Catálogo
2202888 | ME 35 UTG/FE1 KMGY | Parte inferior de la carcasa | Caja para carril DIN, Parte inferior de la caja con pasador de metal, con contacto FE, diseño alto, sin rendijas de ventilación, anchura: 35,2 mm, altura: 99 mm, profundidad: 107,3 mm, color: gris claro (similar RAL 7035), puenteado transversal: sin conector de bus, número de polos conector transversal: no relevante | 11.48 | 1 | AC | DCS | ACH | ACHAAA | 10 | 100 | NO | PC | F | 62,45 | G | 109 | 366 | 144 | MM | 4055626246727 | 85389099 | DE | EC002779 | Imagen | Catálogo
2908265 | ME 35 UTM | Elemento intermedio | Caja para carril DIN, Elemento intermedio, para la ampliación modular del volumen de la carcasa, diseño alto, con rendijas de ventilación, anchura: 17,6 mm, altura: 99 mm, profundidad: 74 mm, color: verde (similar RAL 6021), puenteado transversal: sin conector de bus, número de polos conector transversal: no relevante | 249.85 | 100 | AC | DCS | ACH | ACHAAZ | 10 | 10 | NO | PC | F | 15,40 | G | 60 | 189 | 118 | MM | 4017918167905 | 85389099 | DE | EC002779 | Imagen | Catálogo
2853666 | ME 35 UTM BK | Elemento intermedio | Caja para carril DIN, Elemento intermedio, para la ampliación modular del volumen de la carcasa, diseño alto, con rendijas de ventilación, anchura: 17,6 mm, altura: 99 mm, profundidad: 74 mm, color: negro (similar RAL 9005), puenteado transversal: sin conector de bus, número de polos conector transversal: no relevante | 249.85 | 100 | AC | DCS | ACH | ACHAAZ | 100 | 100 | NO | PC | F | 15,17 | G | 165 | 398 | 258 | MM | 4017918448646 | 85389099 | DE | EC002779 | Imagen | Catálogo
2854584 | ME 35 UTM KMGY | Elemento intermedio | Caja para carril DIN, Elemento intermedio, para la ampliación modular del volumen de la carcasa, diseño alto, con rendijas de ventilación, anchura: 17,6 mm, altura: 99 mm, profundidad: 74 mm, color: gris claro (similar RAL 7035), puenteado transversal: sin conector de bus, número de polos conector transversal: no relevante | 244.58 | 100 | AC | DCS | ACH | ACHAAZ | 10 | 10 | NO | PC | F | 16,03 | G | 60 | 189 | 118 | MM | 4017918479350 | 85389099 | DE | EC002779 | Imagen | Catálogo
2908275 | ME 35 UTMG | Elemento intermedio | Caja para carril DIN, Elemento intermedio, para la ampliación modular del volumen de la carcasa, diseño alto, sin rendijas de ventilación, anchura: 17,6 mm, altura: 99 mm, profundidad: 74 mm, color: verde (similar RAL 6021), puenteado transversal: sin conector de bus, número de polos conector transversal: no relevante | 249.85 | 100 | AC | DCS | ACH | ACHAAZ | 10 | 10 | NO | PC | F | 15,91 | G | 60 | 189 | 118 | MM | 4017918167899 | 85389099 | DE | EC002779 | Imagen | Catálogo
2707505 | ME 45 OT-1MSTBO BK | Parte superior de la carcasa | Caja para carril DIN, Parte superior de la carcasa para conectores con carcasa de base, anchura: 45,2 mm, altura: 99 mm, profundidad: 45,85 mm, color: negro (similar RAL 9005) | 3.67 | 1 | AC | DCS | ACH | ACHAAD | 10 | 10 | NO | PC | F | 29,43 | G | 117 | 236 | 107 | MM | 4017918900625 | 85389099 | DE | EC002779 | Imagen | Catálogo
1064600 | ME 45 OT-1MSTBO BK S1220 | Parte superior de la caja | Caja para carril, Parte superior de la carcasa para conectores con carcasa de base, anchura: 45,2 mm, altura: 99 mm, profundidad: 45,85 mm, color: negro (9005) | 18.37 | 1 | AC | DCS | ACH | ACHAAD | 10 | 100 | NO | PC | F | 26.59 | G | 0 | 0 | 0 |  | 4055626736358 | 85389099 | DE | EC001031 | Imagen | Catálogo
2709865 | ME 45 OT-1MSTBO BU | Parte superior de la carcasa | Caja para carril DIN, Parte superior de la carcasa para conectores con carcasa de base, anchura: 45,2 mm, altura: 99 mm, profundidad: 45,85 mm, color: azul (similar RAL 5015) | 3.67 | 1 | AC | DCS | ACH | ACHAAD | 10 | 10 | NO | PC | F | 29,69 | G | 117 | 236 | 107 | MM | 4017918890841 | 85389099 | DE | EC002779 | Imagen | Catálogo
2709192 | ME 45 OT-1MSTBO GN | Parte superior de la carcasa | Caja para carril DIN, Parte superior de la carcasa para conectores con carcasa de base, anchura: 45,2 mm, altura: 99 mm, profundidad: 45,85 mm, color: verde (similar RAL 6021) | 3.67 | 1 | AC | DCS | ACH | ACHAAD | 10 | 10 | NO | PC |  | 28,60 | G | 115 | 234 | 105 | MM | 4017918878849 | 85389099 | DE | EC002779 | Imagen | Catálogo
2709299 | ME 45 OT-1MSTBO KMGY | Parte superior de la carcasa | Caja para carril DIN, Parte superior de la carcasa para conectores con carcasa de base, anchura: 45,2 mm, altura: 99 mm, profundidad: 45,85 mm, color: gris claro (similar RAL 7035) | 3.67 | 1 | AC | DCS | ACH | ACHAAD | 10 | 10 | NO | PC |  | 29,40 | G | 115 | 234 | 106 | MM | 4017918885618 | 85389099 | DE | EC002779 | Imagen | Catálogo
2200327 | ME 45 OT-FKDSO KMGY | Parte superior de la carcasa | Caja para carril DIN, Parte superior de la carcasa para bornas para placa de circuito impreso con conexión por resorte push-in, anchura: 45,2 mm, altura: 99 mm, profundidad: 45,85 mm, color: gris claro (similar RAL 7035) | 3.19 | 1 | AC | DCS | ACH | ACHAAD | 10 | 10 | NO | PC | F | 22,19 | G | 117 | 236 | 107 | MM | 4046356563895 | 85389099 | DE | EC002779 | Imagen | Catálogo
2909390 | ME 45 OT-MKDSO GN | Parte superior de la carcasa | Caja para carril DIN, Parte superior de la carcasa para bornas para placa de circuito impreso con conexión por tornillo, anchura: 45,2 mm, altura: 99 mm, profundidad: 45,85 mm, color: verde (similar RAL 6021) | 3.31 | 1 | AC | DCS | ACH | ACHAAD | 10 | 10 | NO | PC | F | 22,19 | G | 117 | 236 | 107 | MM | 4017918163334 | 85389099 | DE | EC002779 | Imagen | Catálogo
2853255 | ME 45 OT-MKDSO KMGY | Parte superior de la carcasa | Caja para carril DIN, Parte superior de la carcasa para bornas para placa de circuito impreso con conexión por tornillo, anchura: 45,2 mm, altura: 99 mm, profundidad: 45,85 mm, color: gris claro (similar RAL 7035) | 3.31 | 1 | AC | DCS | ACH | ACHAAD | 10 | 10 | NO | PC | F | 23,06 | G | 117 | 236 | 107 | MM | 4017918425814 | 85389099 | DE | EC002779 | Imagen | Catálogo
2706580 | ME 45 OT-MKDSO RD | Parte superior de la carcasa | Caja para carril DIN, Parte superior de la carcasa para bornas para placa de circuito impreso con conexión por tornillo, anchura: 45,2 mm, altura: 99 mm, profundidad: 45,85 mm, color: rojo (similar RAL 3001) | 3.25 | 1 | AC | DCS | ACH | ACHAAD | 10 | 10 | NO | PC |  | 22,51 | G | 115 | 234 | 106 | MM | 4017918825133 | 85389099 | DE | EC002779 | Imagen | Catálogo
2909345 | ME 45 OT-MKDSO SET | Parte superior de la carcasa | Caja para carril DIN, Set formado por parte superior de la carcasa y 8 unidades de bornas para placa de circuito impreso (4 polos) con conexión por tornillo, anchura: 45,2 mm, altura: 99 mm, profundidad: 45,85 mm, color: verde (similar RAL 6021) | 37.37 | 1 | AC | DCS | ACH | ACHAAD | 1 | 1 | NO | PC |  | 85,40 | G | 0 | 0 | 0 |  | 4017918163327 | 85369010 | DE | EC001031 | Imagen | Catálogo
2706344 | ME 45 OT-MKDSO YE | Parte superior de la carcasa | Caja para carril DIN, Parte superior de la carcasa para bornas para placa de circuito impreso con conexión por tornillo, anchura: 45,2 mm, altura: 99 mm, profundidad: 45,85 mm, color: amarillo (similar RAL 1018) | 3.31 | 1 | AC | DCS | ACH | ACHAAD | 10 | 10 | NO | PC | F | 23,50 | G | 117 | 236 | 107 | MM | 4017918616199 | 85389099 | DE | EC002779 | Imagen | Catálogo
2854623 | ME 45 OT-MSTBO BK | Parte superior de la carcasa | Caja para carril DIN, Parte superior de la carcasa para conectores con carcasa de base, anchura: 45,2 mm, altura: 99 mm, profundidad: 45,85 mm, color: negro (similar RAL 9005) | 3.31 | 1 | AC | DCS | ACH | ACHAAD | 10 | 10 | NO | PC |  | 25,24 | G | 117 | 236 | 107 | MM | 4017918483876 | 85389099 | DE | EC002779 | Imagen | Catálogo
2854982 | ME 45 OT-MSTBO BU | Parte superior de la carcasa | Caja para carril DIN, Parte superior de la carcasa para conectores con carcasa de base, anchura: 45,2 mm, altura: 99 mm, profundidad: 45,85 mm, color: azul (similar RAL 5015) | 3.25 | 1 | AC | DCS | ACH | ACHAAD | 10 | 10 | NO | PC |  | 25,44 | G | 115 | 234 | 106 | MM | 4017918571832 | 85389099 | DE | EC002779 | Imagen | Catálogo
2199171 | ME 45 OT-MSTBO BUGY | Parte superior de la carcasa | Caja para carril DIN, Parte superior de la carcasa para conectores con carcasa de base, anchura: 45,2 mm, altura: 99 mm, profundidad: 45,85 mm, color: gris azulado (similar RAL 7031) | 3.31 | 1 | AC | DCS | ACH | ACHAAD | 50 | 100 | NO | PC | F | 29,26 | G | 165 | 398 | 258 | MM | 4046356342506 | 85389099 | DE | EC002779 | Imagen | Catálogo
2909743 | ME 45 OT-MSTBO GN | Parte superior de la carcasa | Caja para carril DIN, Parte superior de la carcasa para conectores con carcasa de base, anchura: 45,2 mm, altura: 99 mm, profundidad: 45,85 mm, color: verde (similar RAL 6021) | 3.31 | 1 | AC | DCS | ACH | ACHAAD | 10 | 10 | NO | PC |  | 26,09 | G | 113 | 234 | 104 | MM | 4017918164232 | 85389099 | DE | EC002779 | Imagen | Catálogo
2901818 | ME 45 OT-MSTBO GY | Parte superior de la carcasa | Caja para carril DIN, Parte superior de la carcasa para conectores con carcasa de base, anchura: 45,2 mm, altura: 99 mm, profundidad: 45,85 mm, color: gris (similar RAL 7042) | 3.31 | 1 | AC | DCS | ACH | ACHAAD | 10 | 250 | NO | PC | F | 25,85 | G | 117 | 236 | 107 | MM | 4046356168311 | 85389099 | DE | EC002779 | Imagen | Catálogo
2854429 | ME 45 OT-MSTBO KMGY | Parte superior de la carcasa | Caja para carril DIN, Parte superior de la carcasa para conectores con carcasa de base, anchura: 45,2 mm, altura: 99 mm, profundidad: 45,85 mm, color: gris claro (similar RAL 7035) | 3.31 | 1 | AC | DCS | ACH | ACHAAD | 10 | 10 | NO | PC |  | 25,70 | G | 114 | 234 | 105 | MM | 4017918467487 | 85389099 | DE | EC002779 | Imagen | Catálogo
2901770 | ME 45 OT-MSTBO OG | Parte superior de la carcasa | Caja para carril DIN, Parte superior de la carcasa para conectores con carcasa de base, anchura: 45,2 mm, altura: 99 mm, profundidad: 45,85 mm, color: naranja (similar RAL 2003) | 3.22 | 1 | AC | DCS | ACH | ACHAAD | 50 | 50 | NO | PC | F | 28,88 | G | 165 | 398 | 258 | MM | 4046356148115 | 85389099 | DE | EC002779 | Imagen | Catálogo
2709480 | ME 45 OT-MSTBO RD | Parte superior de la carcasa | Caja para carril DIN, Parte superior de la carcasa para conectores con carcasa de base, anchura: 45,2 mm, altura: 99 mm, profundidad: 45,85 mm, color: rojo (similar RAL 3001) | 3.51 | 1 | AC | DCS | ACH | ACHAAD | 10 | 10 | NO | PC |  | 26,15 | G | 115 | 234 | 105 | MM | 4017918879723 | 85389099 | DE | EC002779 | Imagen | Catálogo
2201080 | ME 45 OT-MSTBO RD VPE100 | Parte superior de la carcasa | Caja para carril DIN, Parte superior de la carcasa para conectores con carcasa de base, anchura: 45,2 mm, altura: 99 mm, profundidad: 45,85 mm, color: rojo (similar RAL 3001) | 3.16 | 1 | AC | DCS | ACH | ACHAAD | 100 | 100 | NO | PC | F | 19,43 | G | 286 | 398 | 258 | MM | 4046356718479 | 85389099 | DE | EC002779 | Imagen | Catálogo
2909905 | ME 45 OT-MSTBO SET | Parte superior de la carcasa | Caja para carril DIN, Set formado por parte superior de la carcasa y 8 unidades de carcasas de base para placa de circuito impreso (4 polos) y 8 unidades de bornas para placa de circuito impreso con conexión por tornillo (4 polos), anchura: 45,2 mm, altura: 99 mm, profundidad: 45,85 mm, color: verde (similar RAL 6021) | 54.16 | 1 | AC | DCS | ACH | ACHAAD | 1 | 1 | NO | PC |  | 99,80 | G | 46 | 110 | 130 | MM | 4017918170011 | 85366990 | DE | EC001031 | Imagen | Catálogo
2869032 | ME 45 OT-MSTBO SET KMGY | Parte superior de la carcasa | Caja para carril DIN, Set formado por parte superior de la carcasa y 8 unidades de carcasas de base para placa de circuito impreso (4 polos) y 8 unidades de bornas para placa de circuito impreso con conexión por tornillo (4 polos), anchura: 45,2 mm, altura: 99 mm, profundidad: 45,85 mm, color: gris claro (similar RAL 7035) | 54.16 | 1 | AC | DCS | ACH | ACHAAD | 10 | 10 | NO | PC | F | 106,47 | G | 80 | 281 | 271 | MM | 4017918920579 | 85366990 | DE | EC001031 | Imagen | Catálogo
2279826 | ME 45 OTU-MKDSO GN | Parte superior de la carcasa | Caja para carril DIN, Parte superior de la carcasa para bornas para placa de circuito impreso con conexión por tornillo, anchura: 45,2 mm, altura: 99 mm, profundidad: 45,85 mm, color: verde (similar RAL 6021) | 3.31 | 1 | AC | DCS | ACH | ACHAAD | 10 | 10 | NO | PC | F | 22,14 | G | 117 | 236 | 107 | MM | 4046356328715 | 85389099 | DE | EC002779 | Imagen | Catálogo
2279923 | ME 45 OTU-MKDSO KMGY | Parte superior de la carcasa | Caja para carril DIN, Parte superior de la carcasa para bornas para placa de circuito impreso con conexión por tornillo, anchura: 45,2 mm, altura: 99 mm, profundidad: 45,85 mm, color: gris claro (similar RAL 7035) | 3.31 | 1 | AC | DCS | ACH | ACHAAD | 10 | 10 | NO | PC | F | 22,08 | G | 117 | 236 | 107 | MM | 4046356328708 | 85389099 | DE | EC002779 | Imagen | Catálogo
1670616 | ME 45 OTU-MKDSO KMGY S1912 | Parte superior de la carcasa | Caja para carril DIN, Parte superior de la carcasa para bornas para placa de circuito impreso con conexión por tornillo, anchura: 45,2 mm, altura: 99 mm, profundidad: 45,85 mm, color: gris claro (similar RAL 7035) | 19.44 | 1 | AC | DCS | ACH | ACHAAD | 10 | 50 | NO | PC | F | 20,81 | G |  |  |  |  | 4067923219403 | 85389099 | DE | EC002779 |  | Catálogo
1670619 | ME 45 OTU-MKDSO KMGY S1913 | Parte superior de la carcasa | Caja para carril DIN, Parte superior de la carcasa para bornas para placa de circuito impreso con conexión por tornillo, anchura: 45,2 mm, altura: 99 mm, profundidad: 45,85 mm, color: gris claro (similar RAL 7035) | 19.44 | 1 | AC | DCS | ACH | ACHAAD | 10 | 50 | NO | PC | F | 21,87 | G |  |  |  |  | 4067923219366 | 85389099 | DE | EC002779 |  | Catálogo
2735522 | ME 45 UT BK | Parte inferior de la carcasa | Caja para carril DIN, Parte inferior de la carcasa con pasador de metal, diseño alto, con rendijas de ventilación, anchura: 45,2 mm, altura: 99 mm, profundidad: 107,3 mm, color: negro (similar RAL 9005), puenteado transversal: sin conector de bus, número de polos conector transversal: no relevante | 13.31 | 1 | AC | DCS | ACH | ACHAAA | 50 | 50 | NO | PC |  | 52,90 | G | 286 | 398 | 258 | MM | 4017918588779 | 85389099 | DE | EC002779 | Imagen | Catálogo
2854856 | ME 45 UT BU | Parte inferior de la carcasa | Caja para carril DIN, Parte inferior de la carcasa con pasador de metal, diseño alto, con rendijas de ventilación, anchura: 45,2 mm, altura: 99 mm, profundidad: 107,3 mm, color: azul (similar RAL 5015), puenteado transversal: sin conector de bus, número de polos conector transversal: no relevante | 15.07 | 1 | AC | DCS | ACH | ACHAAA | 10 | 10 | NO | PC | F | 64,39 | G | 152 | 214 | 170 | MM | 4017918202989 | 85389099 | DE | EC002779 | Imagen | Catálogo
2896526 | ME 45 UT BUS/10 BU | Parte inferior de la carcasa | Caja para carril DIN, Parte inferior de la carcasa con pasador de metal, diseño alto, con rendijas de ventilación, anchura: 45,2 mm, altura: 99 mm, profundidad: 107,3 mm, color: azul (similar RAL 5015), puenteado transversal: conector bus integrado, número de polos conector transversal: 10, Conector de bus: 10 contactos en paralelo | 36.74 | 1 | AC | DCS | ACH | ACHAAB | 10 | 10 | NO | PC | F | 78,74 | G | 152 | 214 | 170 | MM | 4046356110303 | 85369010 | DE | EC002779 | Imagen | Catálogo
2853682 | ME 45 UT BUS/10 GN | Parte inferior de la carcasa | Caja para carril DIN, Parte inferior de la carcasa con pasador de metal, diseño alto, con rendijas de ventilación, anchura: 45,2 mm, altura: 99 mm, profundidad: 107,3 mm, color: verde (similar RAL 6021), puenteado transversal: conector bus integrado, número de polos conector transversal: 10, Conector de bus: 10 contactos en paralelo | 36.98 | 1 | AC | DCS | ACH | ACHAAB | 10 | 10 | NO | PC | F | 78,57 | G | 152 | 214 | 170 | MM | 4017918174408 | 85369010 | DE | EC002779 | Imagen | Catálogo
2200054 | ME 45 UT BUS/5 BK | Parte inferior de la carcasa | Caja para carril DIN, Parte inferior de la carcasa con pasador de metal, diseño alto, con rendijas de ventilación, anchura: 45,2 mm, altura: 99 mm, profundidad: 107,3 mm, color: negro (similar RAL 9005), puenteado transversal: conector bus integrado, número de polos conector transversal: 5, Conector de bus: 5 contactos en paralelo | 28.43 | 1 | AC | DCS | ACH | ACHAAB | 10 | 250 | NO | PC | F | 71,59 | G | 152 | 214 | 170 | MM | 4046356501040 | 85369010 | DE | EC002779 | Imagen | Catálogo
2909361 | ME 45 UT GN | Parte inferior de la carcasa | Caja para carril DIN, Parte inferior de la carcasa con pasador de metal, diseño alto, con rendijas de ventilación, anchura: 45,2 mm, altura: 99 mm, profundidad: 107,3 mm, color: verde (similar RAL 6021), puenteado transversal: sin conector de bus, número de polos conector transversal: no relevante | 13.31 | 1 | AC | DCS | ACH | ACHAAA | 10 | 10 | NO | PC |  | 62,89 | G | 152 | 214 | 170 | MM | 4017918163358 | 85389099 | DE | EC002779 | Imagen | Catálogo
2200778 | ME 45 UT IP30/FE BUS/10+2 KMGY | Parte inferior de la carcasa | Caja para carril DIN, Parte inferior de la carcasa con pasador de metal, con 2 contactos FE, diseño alto, con rendijas de ventilación, anchura: 45,2 mm, altura: 99 mm, profundidad: 107,3 mm, color: gris claro (similar RAL 7035), puenteado transversal: conector bus integrado, número de polos conector transversal: 10+2, Conector de bus: 10 contactos en paralelo, 2 contactos en serie | 69.43 | 1 | AC | DCS | ACH | ACHAAB | 10 | 250 | NO | PC | F | 84,90 | G | 152 | 214 | 170 | MM | 4046356675659 | 85369010 | DE | EC002779 | Imagen | Catálogo
2709655 | ME 45 UT KMGY | Parte inferior de la carcasa | Caja para carril DIN, Parte inferior de la carcasa con pasador de metal, diseño alto, con rendijas de ventilación, anchura: 45,2 mm, altura: 99 mm, profundidad: 107,3 mm, color: gris claro (similar RAL 7035), puenteado transversal: sin conector de bus, número de polos conector transversal: no relevante | 13.31 | 1 | AC | DCS | ACH | ACHAAA | 10 | 10 | NO | PC |  | 63,70 | G | 155 | 216 | 177 | MM | 4017918885113 | 85389099 | DE | EC002779 | Imagen | Catálogo
2709972 | ME 45 UT RD | Parte inferior de la carcasa | Caja para carril DIN, Parte inferior de la carcasa con pasador de metal, diseño alto, con rendijas de ventilación, anchura: 45,2 mm, altura: 99 mm, profundidad: 107,3 mm, color: rojo (similar RAL 3001), puenteado transversal: sin conector de bus, número de polos conector transversal: no relevante | 13.31 | 1 | AC | DCS | ACH | ACHAAA | 10 | 10 | NO | PC | F | 65,14 | G | 152 | 214 | 170 | MM | 4017918888398 | 85389099 | DE | EC002779 | Imagen | Catálogo
2713997 | ME 45 UT TBUS BU | Parte inferior de la carcasa | Caja para carril DIN, Parte inferior de la carcasa con pasador de metal, diseño alto, con rendijas de ventilación, anchura: 45,2 mm, altura: 99 mm, profundidad: 107,3 mm, color: azul (similar RAL 5015), puenteado transversal: Conector de bus para carril DIN (opcional), número de polos conector transversal: 5 | 13.47 | 1 | AC | DCS | ACH | ACHAAC | 10 | 10 | NO | PC | F | 61,70 | G | 152 | 214 | 170 | MM | 4017918914455 | 85389099 | DE | EC002779 | Imagen | Catálogo
2713010 | ME 45 UT TBUS GN | Parte inferior de la carcasa | Caja para carril DIN, Parte inferior de la carcasa con pasador de metal, diseño alto, con rendijas de ventilación, anchura: 45,2 mm, altura: 99 mm, profundidad: 107,3 mm, color: verde (similar RAL 6021), puenteado transversal: Conector de bus para carril DIN (opcional), número de polos conector transversal: 5 | 13.47 | 1 | AC | DCS | ACH | ACHAAC | 10 | 10 | NO | PC | F | 61,80 | G | 152 | 214 | 170 | MM | 4017918914257 | 85389099 | DE | EC002779 | Imagen | Catálogo
2869511 | ME 45 UT TBUS KMGY | Parte inferior de la carcasa | Caja para carril DIN, Parte inferior de la carcasa con pasador de metal, diseño alto, con rendijas de ventilación, anchura: 45,2 mm, altura: 99 mm, profundidad: 107,3 mm, color: gris claro (similar RAL 7035), puenteado transversal: Conector de bus para carril DIN (opcional), número de polos conector transversal: 5 | 13.47 | 1 | AC | DCS | ACH | ACHAAC | 10 | 10 | NO | PC |  | 62,48 | G | 153 | 214 | 176 | MM | 4017918937003 | 85389099 | DE | EC002779 | Imagen | Catálogo
2200147 | ME 45 UT/BUS/10+2 GN | Parte inferior de la carcasa | Caja para carril DIN, Parte inferior de la carcasa con pasador de metal, diseño alto, con rendijas de ventilación, anchura: 45,2 mm, altura: 99 mm, profundidad: 107,3 mm, color: verde (similar RAL 6021), puenteado transversal: conector bus integrado, número de polos conector transversal: 10+2, Conector de bus: 10 contactos en paralelo, 2 contactos en serie | 44.76 | 1 | AC | DCS | ACH | ACHAAB | 10 | 200 | NO | PC | F | 84,59 | G | 152 | 214 | 170 | MM | 4046356524810 | 85472000 | DE | EC002779 | Imagen | Catálogo
2200739 | ME 45 UT/BUS/10+2 KMGY | Parte inferior de la carcasa | Caja para carril DIN, Parte inferior de la carcasa con pasador de metal, diseño alto, con rendijas de ventilación, anchura: 45,2 mm, altura: 99 mm, profundidad: 107,3 mm, color: gris claro (similar RAL 7035), puenteado transversal: conector bus integrado, número de polos conector transversal: 10+2, Conector de bus: 10 contactos en paralelo, 2 contactos en serie | 36.65 | 1 | AC | DCS | ACH | ACHAAB | 10 | 50 | NO | PC | F | 84,43 | G | 152 | 214 | 170 | MM | 4046356666893 | 85472000 | DE | EC002779 | Imagen | Catálogo
2202001 | ME 45 UT/FE BK | Parte inferior de la carcasa | Caja para carril DIN, Parte inferior de la carcasa con pasador de metal, con 2 contactos FE, diseño alto, con rendijas de ventilación, anchura: 45,2 mm, altura: 99 mm, profundidad: 107,3 mm, color: negro (similar RAL 9005), puenteado transversal: sin conector de bus, número de polos conector transversal: no relevante | 14.77 | 1 | AC | DCS | ACH | ACHAAA | 10 | 10 | NO | PC |  | 65,76 | G | 152 | 214 | 170 | MM | 4046356960380 | 85389099 | DE | EC002779 | Imagen | Catálogo
2709765 | ME 45 UT/FE BUS/ 5 GN | Parte inferior de la carcasa | Caja para carril DIN, Parte inferior de la carcasa con pasador de metal, con 2 contactos FE, diseño alto, con rendijas de ventilación, anchura: 45,2 mm, altura: 99 mm, profundidad: 107,3 mm, color: verde (similar RAL 6021), puenteado transversal: conector bus integrado, número de polos conector transversal: 5, Conector de bus: 5 contactos en paralelo | 29.56 | 1 | AC | DCS | ACH | ACHAAB | 10 | 10 | NO | PC | F | 73,51 | G | 152 | 214 | 170 | MM | 4017918886998 | 85369010 | DE | EC002779 | Imagen | Catálogo
2201858 | ME 45 UT/FE BUS/ 5+2 KMGY | Parte inferior de la carcasa | Caja para carril DIN, Parte inferior de la carcasa con pasador de metal, con 2 contactos FE, diseño alto, con rendijas de ventilación, anchura: 45,2 mm, altura: 99 mm, profundidad: 107,3 mm, color: gris claro (similar RAL 7035), puenteado transversal: conector bus integrado, número de polos conector transversal: 5+2, Conector de bus: 5 contactos en paralelo, 2 contactos en serie | 39.2 | 1 | AC | DCS | ACH | ACHAAB | 10 | 10 | NO | PC | F | 76,45 | G | 152 | 214 | 170 | MM | 4046356993272 | 85369010 | DE | EC002779 | Imagen | Catálogo
2695701 | ME 45 UT/FE BUS/10 BK | Parte inferior de la carcasa | Caja para carril DIN, Parte inferior de la carcasa con pasador de metal, con 2 contactos FE, diseño alto, con rendijas de ventilación, anchura: 45,2 mm, altura: 99 mm, profundidad: 107,3 mm, color: negro (similar RAL 9005), puenteado transversal: conector bus integrado, número de polos conector transversal: 10, Conector de bus: 10 contactos en paralelo | 38.2 | 1 | AC | DCS | ACH | ACHAAB | 10 | 250 | NO | PC |  | 80,61 | G | 152 | 214 | 170 | MM | 4046356479219 | 85369010 | DE | EC002779 | Imagen | Catálogo
2695523 | ME 45 UT/FE BUS/10 BU | Parte inferior de la carcasa | Caja para carril DIN, Parte inferior de la carcasa con pasador de metal, con 2 contactos FE, diseño alto, con rendijas de ventilación, anchura: 45,2 mm, altura: 99 mm, profundidad: 107,3 mm, color: azul (similar RAL 5015), puenteado transversal: conector bus integrado, número de polos conector transversal: 10, Conector de bus: 10 contactos en paralelo | 40.16 | 1 | AC | DCS | ACH | ACHAAB | 10 | 10 | NO | PC | F | 83,22 | G | 152 | 214 | 170 | MM | 4046356459426 | 85369010 | DE | EC002779 | Imagen | Catálogo
2713065 | ME 45 UT/FE BUS/10 GN | Parte inferior de la carcasa | Caja para carril DIN, Parte inferior de la carcasa con pasador de metal, con 2 contactos FE, diseño alto, con rendijas de ventilación, anchura: 45,2 mm, altura: 99 mm, profundidad: 107,3 mm, color: verde (similar RAL 6021), puenteado transversal: conector bus integrado, número de polos conector transversal: 10, Conector de bus: 10 contactos en paralelo | 39.29 | 1 | AC | DCS | ACH | ACHAAB | 10 | 10 | NO | PC |  | 81,93 | G | 152 | 213 | 177 | MM | 4017918909659 | 85369010 | DE | EC002779 | Imagen | Catálogo
2854063 | ME 45 UT/FE BUS/10 KMGY | Parte inferior de la carcasa | Caja para carril DIN, Parte inferior de la carcasa con pasador de metal, con 2 contactos FE, diseño alto, con rendijas de ventilación, anchura: 45,2 mm, altura: 99 mm, profundidad: 107,3 mm, color: gris claro (similar RAL 7035), puenteado transversal: conector bus integrado, número de polos conector transversal: 10, Conector de bus: 10 contactos en paralelo | 40.56 | 1 | AC | DCS | ACH | ACHAAB | 10 | 10 | NO | PC |  | 81,55 | G | 152 | 214 | 170 | MM | 4017918459062 | 85369010 | DE | EC002779 | Imagen | Catálogo
2278241 | ME 45 UT/FE BUS/10+2 BK | Parte inferior de la carcasa | Caja para carril DIN, Parte inferior de la carcasa con pasador de metal, con 2 contactos FE, diseño alto, con rendijas de ventilación, anchura: 45,2 mm, altura: 99 mm, profundidad: 107,3 mm, color: negro (similar RAL 9005), puenteado transversal: conector bus integrado, número de polos conector transversal: 10+2, Conector de bus: 10 contactos en paralelo, 2 contactos en serie | 42.88 | 1 | AC | DCS | ACH | ACHAAB | 10 | 10 | NO | PC | F | 85,00 | G | 152 | 214 | 170 | MM | 4046356289030 | 85369010 | DE | EC002779 | Imagen | Catálogo
2706755 | ME 45 UT/FE BUS/10+2 BU | Parte inferior de la carcasa | Caja para carril DIN, Parte inferior de la carcasa con pasador de metal, con 2 contactos FE, diseño alto, con rendijas de ventilación, anchura: 45,2 mm, altura: 99 mm, profundidad: 107,3 mm, color: azul (similar RAL 5015), puenteado transversal: conector bus integrado, número de polos conector transversal: 10+2, Conector de bus: 10 contactos en paralelo, 2 contactos en serie | 44.89 | 1 | AC | DCS | ACH | ACHAAB | 10 | 10 | NO | PC |  | 85,03 | G | 156 | 215 | 176 | MM | 4017918839055 | 85369010 | DE | EC002779 | Imagen | Catálogo
2201342 | ME 45 UT/FE BUS/10+2 BUGY | Parte inferior de la carcasa | Caja para carril DIN, Parte inferior de la carcasa con pasador de metal, con 2 contactos FE, diseño alto, con rendijas de ventilación, anchura: 45,2 mm, altura: 99 mm, profundidad: 107,3 mm, color: gris azulado (similar RAL 7031), puenteado transversal: conector bus integrado, número de polos conector transversal: 10+2, Conector de bus: 10 contactos en paralelo, 2 contactos en serie | 50.34 | 1 | AC | DCS | ACH | ACHAAB | 10 | 250 | NO | PC | F | 86,30 | G | 152 | 214 | 170 | MM | 4046356767255 | 85369010 | DE | EC002779 | Imagen | Catálogo
2735580 | ME 45 UT/FE BUS/10+2 GN | Parte inferior de la carcasa | Caja para carril DIN, Parte inferior de la carcasa con pasador de metal, con 2 contactos FE, diseño alto, con rendijas de ventilación, anchura: 45,2 mm, altura: 99 mm, profundidad: 107,3 mm, color: verde (similar RAL 6021), puenteado transversal: conector bus integrado, número de polos conector transversal: 10+2, Conector de bus: 10 contactos en paralelo, 2 contactos en serie | 46.16 | 1 | AC | DCS | ACH | ACHAAB | 10 | 10 | NO | PC |  | 86,18 | G | 154 | 213 | 176 | MM | 4017918601683 | 85369010 | DE | EC002779 | Imagen | Catálogo
2202419 | ME 45 UT/FE BUS/10+2 GY | Parte inferior de la carcasa | Caja para carril DIN, Parte inferior de la carcasa con pasador de metal, con 2 contactos FE, diseño alto, con rendijas de ventilación, anchura: 45,2 mm, altura: 99 mm, profundidad: 107,3 mm, color: gris (similar RAL 7042), puenteado transversal: conector bus integrado, número de polos conector transversal: 10+2, Conector de bus: 10 contactos en paralelo, 2 contactos en serie | 39.36 | 1 | AC | DCS | ACH | ACHAAB | 10 | 10 | NO | PC | F | 85,42 | G | 152 | 214 | 170 | MM | 4055626113722 | 85369010 | DE | EC002779 | Imagen | Catálogo
2695536 | ME 45 UT/FE BUS/10+2 KMGY | Parte inferior de la carcasa | Caja para carril DIN, Parte inferior de la carcasa con pasador de metal, con 2 contactos FE, diseño alto, con rendijas de ventilación, anchura: 45,2 mm, altura: 99 mm, profundidad: 107,3 mm, color: gris claro (similar RAL 7035), puenteado transversal: conector bus integrado, número de polos conector transversal: 10+2, Conector de bus: 10 contactos en paralelo, 2 contactos en serie | 40.94 | 1 | AC | DCS | ACH | ACHAAB | 10 | 10 | NO | PC |  | 85,96 | G | 155 | 214 | 176 | MM | 4046356459617 | 85369010 | DE | EC002779 | Imagen | Catálogo
2909358 | ME 45 UT/FE GN | Parte inferior de la carcasa | Caja para carril DIN, Parte inferior de la carcasa con pasador de metal, con 2 contactos FE, diseño alto, con rendijas de ventilación, anchura: 45,2 mm, altura: 99 mm, profundidad: 107,3 mm, color: verde (similar RAL 6021), puenteado transversal: sin conector de bus, número de polos conector transversal: no relevante | 15.07 | 1 | AC | DCS | ACH | ACHAAA | 10 | 10 | NO | PC |  | 65,40 | G | 154 | 220 | 178 | MM | 4017918163310 | 85389099 | DE | EC002779 | Imagen | Catálogo
2853242 | ME 45 UT/FE KMGY | Parte inferior de la carcasa | Caja para carril DIN, Parte inferior de la carcasa con pasador de metal, con 2 contactos FE, diseño alto, con rendijas de ventilación, anchura: 45,2 mm, altura: 99 mm, profundidad: 107,3 mm, color: gris claro (similar RAL 7035), puenteado transversal: sin conector de bus, número de polos conector transversal: no relevante | 15.07 | 1 | AC | DCS | ACH | ACHAAA | 10 | 10 | NO | PC |  | 65,10 | G | 153 | 212 | 177 | MM | 4017918425807 | 85389099 | DE | EC002779 | Imagen | Catálogo
2202048 | ME 45 UT/FE TBUS BK | Parte inferior de la carcasa | Caja para carril DIN, Parte inferior de la carcasa con pasador de metal, con 2 contactos FE, diseño alto, con rendijas de ventilación, anchura: 45,2 mm, altura: 99 mm, profundidad: 107,3 mm, color: negro (similar RAL 9005), puenteado transversal: Conector de bus para carril DIN (opcional), número de polos conector transversal: 5 | 15.46 | 1 | AC | DCS | ACH | ACHAAC | 10 | 100 | NO | PC | F | 63,40 | G | 152 | 214 | 170 | MM | 4046356967327 | 85389099 | DE | EC002779 | Imagen | Catálogo
1031588 | ME 45 UT/FE TBUS KMGY | Parte inferior de la carcasa | Caja para carril DIN, Parte inferior de la carcasa con pasador de metal, con 2 contactos FE, diseño alto, con rendijas de ventilación, anchura: 45,2 mm, altura: 99 mm, profundidad: 107,3 mm, color: gris claro (similar RAL 7035), puenteado transversal: Conector de bus para carril DIN (opcional), número de polos conector transversal: 5 | 14.3 | 1 | AC | DCS | ACH | ACHAAC | 10 | 50 | NO | PC | F | 63,29 | G | 152 | 214 | 170 | MM | 4055626535647 | 85389099 | DE | EC002779 | Imagen | Catálogo
1064601 | ME 45 UT/FE1 BK S1221 | Parte inferior de la carcasa | Caja para carril, Parte inferior de la caja con pasador de metal, con contacto FE, diseño alto, con rendijas de ventilación, anchura: 45,2 mm, altura: 99 mm, profundidad: 107,3 mm, color: negro (9005), puenteado transversal: sin conector de bus, número de polos conector transversal: no relevante | 21.79 | 1 | AC | DCS | ACH | ACHAAA | 20 | 100 | NO | PC | F | 61.75 | G | 0 | 0 | 0 |  | 4055626736365 | 85389099 | DE | EC001031 | Imagen | Catálogo
2707440 | ME 45 UT/FE1 BUS/10+2 GN | Parte inferior de la carcasa | Caja para carril DIN, Parte inferior de la caja con pasador de metal, con contacto FE, diseño alto, con rendijas de ventilación, anchura: 45,2 mm, altura: 99 mm, profundidad: 107,3 mm, color: verde (similar RAL 6021), puenteado transversal: conector bus integrado, número de polos conector transversal: 10+2, Conector de bus: 10 contactos en paralelo, 2 contactos en serie | 42.79 | 1 | AC | DCS | ACH | ACHAAB | 10 | 10 | NO | PC | F | 83,77 | G | 152 | 214 | 170 | MM | 4017918898182 | 85369010 | DE | EC002779 | Imagen | Catálogo
2869281 | ME 45 UT/FE1 O BK | Parte inferior de la carcasa | Caja para carril DIN, Parte inferior de la caja con pasador de metal, con contacto FE, diseño alto, con rendijas de ventilación, anchura: 45,2 mm, altura: 99 mm, profundidad: 107,3 mm, color: negro (similar RAL 9005), puenteado transversal: sin conector de bus, número de polos conector transversal: no relevante | 15.07 | 1 | AC | DCS | ACH | ACHAAA | 10 | 10 | NO | PC | F | 63,50 | G | 152 | 214 | 170 | MM | 4017918929879 | 85389099 | DE | EC002779 | Imagen | Catálogo
2201187 | ME 45 UT/FE1 TBUS BU | Parte inferior de la carcasa | Caja para carril DIN, Parte inferior de la caja con pasador de metal, con contacto FE, diseño alto, con rendijas de ventilación, anchura: 45,2 mm, altura: 99 mm, profundidad: 107,3 mm, color: azul (similar RAL 5015), puenteado transversal: Conector de bus para carril DIN (opcional), número de polos conector transversal: 5 | 30.33 | 1 | AC | DCS | ACH | ACHAAC | 10 | 400 | NO | PC | F | 59,77 | G | 152 | 214 | 170 | MM | 4046356886192 | 85389099 | DE | EC002779 | Imagen | Catálogo
2200335 | ME 45 UT/FE1 TBUS KMGY | Parte inferior de la carcasa | Caja para carril DIN, Parte inferior de la caja con pasador de metal, con contacto FE, diseño alto, con rendijas de ventilación, anchura: 45,2 mm, altura: 99 mm, profundidad: 107,3 mm, color: gris claro (similar RAL 7035), puenteado transversal: Conector de bus para carril DIN (opcional), número de polos conector transversal: 5 | 15.17 | 1 | AC | DCS | ACH | ACHAAC | 10 | 250 | NO | PC | F | 62,14 | G | 152 | 214 | 170 | MM | 4046356563901 | 85389099 | DE | EC002779 | Imagen | Catálogo
1070698 | ME 45 UT/FE2 TBUS YE | Parte inferior de la carcasa | Caja para carril DIN, Parte inferior de la caja con pasador de metal, con contacto FE, diseño alto, con rendijas de ventilación, anchura: 45,2 mm, altura: 99 mm, profundidad: 107,3 mm, color: amarillo (similar RAL 1018), puenteado transversal: Conector de bus para carril DIN (opcional), número de polos conector transversal: 5 | 14.57 | 1 | AC | DCS | ACH | ACHAAC | 10 | 500 | NO | PC | F | 61,98 | G | 152 | 214 | 170 | MM | 4055626749488 | 85389099 | DE | EC002779 | Imagen | Catálogo
2707084 | ME 45 UTG BK | Parte inferior de la carcasa | Caja para carril DIN, Parte inferior de la carcasa con pasador de metal, diseño alto, sin rendijas de ventilación, anchura: 45,2 mm, altura: 99 mm, profundidad: 107,3 mm, color: negro (similar RAL 9005), puenteado transversal: sin conector de bus, número de polos conector transversal: no relevante | 13.31 | 1 | AC | DCS | ACH | ACHAAA | 10 | 10 | NO | PC | F | 66,87 | G | 152 | 214 | 170 | MM | 4017918895426 | 85389099 | DE | EC002779 | Imagen | Catálogo
2709422 | ME 45 UTG BU | Parte inferior de la carcasa | Caja para carril DIN, Parte inferior de la carcasa con pasador de metal, diseño alto, sin rendijas de ventilación, anchura: 45,2 mm, altura: 99 mm, profundidad: 107,3 mm, color: azul (similar RAL 5015), puenteado transversal: sin conector de bus, número de polos conector transversal: no relevante | 13.31 | 1 | AC | DCS | ACH | ACHAAA | 10 | 10 | NO | PC | F | 64,76 | G | 152 | 214 | 170 | MM | 4017918857950 | 85389099 | DE | EC002779 | Imagen | Catálogo
2199278 | ME 45 UTG BUGY | Parte inferior de la carcasa | Caja para carril DIN, Parte inferior de la carcasa con pasador de metal, diseño alto, sin rendijas de ventilación, anchura: 45,2 mm, altura: 99 mm, profundidad: 107,3 mm, color: gris azulado (similar RAL 7031), puenteado transversal: sin conector de bus, número de polos conector transversal: no relevante | 13.04 | 1 | AC | DCS | ACH | ACHAAA | 10 | 100 | NO | PC | F | 76,80 | G | 286 | 398 | 258 | MM | 4046356342513 | 85389099 | DE | EC002779 | Imagen | Catálogo
2909374 | ME 45 UTG GN | Parte inferior de la carcasa | Caja para carril DIN, Parte inferior de la carcasa con pasador de metal, diseño alto, sin rendijas de ventilación, anchura: 45,2 mm, altura: 99 mm, profundidad: 107,3 mm, color: verde (similar RAL 6021), puenteado transversal: sin conector de bus, número de polos conector transversal: no relevante | 13.31 | 1 | AC | DCS | ACH | ACHAAA | 10 | 10 | NO | PC |  | 64,02 | G | 153 | 214 | 177 | MM | 4017918163341 | 85389099 | DE | EC002779 | Imagen | Catálogo
2853802 | ME 45 UTG KMGY | Parte inferior de la carcasa | Caja para carril DIN, Parte inferior de la carcasa con pasador de metal, diseño alto, sin rendijas de ventilación, anchura: 45,2 mm, altura: 99 mm, profundidad: 107,3 mm, color: gris claro (similar RAL 7035), puenteado transversal: sin conector de bus, número de polos conector transversal: no relevante | 13.31 | 1 | AC | DCS | ACH | ACHAAA | 100 | 100 | NO | PC |  | 65,10 | G | 322 | 591 | 391 | MM | 4017918449896 | 85389099 | DE | EC002779 | Imagen | Catálogo
2709477 | ME 45 UTG RD | Parte inferior de la carcasa | Caja para carril DIN, Parte inferior de la carcasa con pasador de metal, diseño alto, sin rendijas de ventilación, anchura: 45,2 mm, altura: 99 mm, profundidad: 107,3 mm, color: rojo (similar RAL 3001), puenteado transversal: sin conector de bus, número de polos conector transversal: no relevante | 14.08 | 1 | AC | DCS | ACH | ACHAAA | 10 | 10 | NO | PC |  | 65,13 | G | 158 | 214 | 178 | MM | 4017918879716 | 85389099 | DE | EC002779 | Imagen | Catálogo
2914848 | ME 45 UTG TBUS KMGY | Parte inferior de la carcasa | Caja para carril DIN, Parte inferior de la carcasa con pasador de metal, diseño alto, sin rendijas de ventilación, anchura: 45,2 mm, altura: 99 mm, profundidad: 107,3 mm, color: gris claro (similar RAL 7035), puenteado transversal: Conector de bus para carril DIN (opcional), número de polos conector transversal: 5 | 13.47 | 1 | AC | DCS | ACH | ACHAAC | 10 | 10 | NO | PC |  | 63,08 | G | 153 | 213 | 178 | MM | 4017918964610 | 85389099 | DE | EC002779 | Imagen | Catálogo
2909387 | ME 45 UTG/FE GN | Parte inferior de la carcasa | Caja para carril DIN, Parte inferior de la carcasa con pasador de metal, con 2 contactos FE, diseño alto, sin rendijas de ventilación, anchura: 45,2 mm, altura: 99 mm, profundidad: 107,3 mm, color: verde (similar RAL 6021), puenteado transversal: sin conector de bus, número de polos conector transversal: no relevante | 15.07 | 1 | AC | DCS | ACH | ACHAAA | 10 | 10 | NO | PC |  | 67,13 | G | 152 | 214 | 170 | MM | 4017918171483 | 85389099 | DE | EC002779 | Imagen | Catálogo
1053984 | ME 45 UTG/FE BUS/10+2 KMGY | Parte inferior de la carcasa | Caja para carril DIN, Parte inferior de la caja con pasador de metal, con contacto FE, diseño alto, sin rendijas de ventilación, anchura: 45,2 mm, altura: 99 mm, profundidad: 107,3 mm, color: gris claro (similar RAL 7035), puenteado transversal: conector bus integrado, número de polos conector transversal: 10+2, Conector de bus: 10 contactos en paralelo, 2 contactos en serie | 37.1 | 1 | AC | DCS | ACH | ACHAAB | 10 | 100 | NO | PC | F | 85,70 | G | 152 | 214 | 170 | MM | 4055626688008 | 84879090 | DE | EC002779 | Imagen | Catálogo
2202706 | ME 45 UTG/FE KMGY | Parte inferior de la carcasa | Caja para carril DIN, Parte inferior de la carcasa con pasador de metal, con 2 contactos FE, diseño alto, sin rendijas de ventilación, anchura: 45,2 mm, altura: 99 mm, profundidad: 107,3 mm, color: gris claro (similar RAL 7035), puenteado transversal: sin conector de bus, número de polos conector transversal: no relevante | 15.07 | 1 | AC | DCS | ACH | ACHAAA | 10 | 10 | NO | PC | F | 65,36 | G | 152 | 214 | 170 | MM | 4055626170329 | 85389099 | DE | EC002779 | Imagen | Catálogo
2914767 | ME 45 UTG/FE1 KMGY | Parte inferior de la carcasa | Caja para carril DIN, Parte inferior de la caja con pasador de metal, con contacto FE, diseño alto, sin rendijas de ventilación, anchura: 45,2 mm, altura: 99 mm, profundidad: 107,3 mm, color: gris claro (similar RAL 7035), puenteado transversal: sin conector de bus, número de polos conector transversal: no relevante | 14.43 | 1 | AC | DCS | ACH | ACHAAA | 10 | 10 | NO | PC | F | 67,18 | G | 152 | 214 | 170 | MM | 4017918976613 | 85389099 | DE | EC002779 | Imagen | Catálogo
2713243 | ME 45 UTM BK | Elemento intermedio | Caja para carril DIN, Elemento intermedio, para la ampliación modular del volumen de la carcasa, diseño alto, con rendijas de ventilación, anchura: 22,6 mm, altura: 99 mm, profundidad: 74 mm, color: negro (similar RAL 9005), puenteado transversal: sin conector de bus, número de polos conector transversal: no relevante | 2.83 | 1 | AC | DCS | ACH | ACHAAZ | 10 | 10 | NO | PC |  | 19,60 | G | 81 | 175 | 131 | MM | 4017918909673 | 85389099 | DE | EC002779 | Imagen | Catálogo
2709228 | ME 45 UTM BU | Elemento intermedio | Caja para carril DIN, Elemento intermedio, para la ampliación modular del volumen de la carcasa, diseño alto, con rendijas de ventilación, anchura: 22,6 mm, altura: 99 mm, profundidad: 74 mm, color: azul (similar RAL 5015), puenteado transversal: sin conector de bus, número de polos conector transversal: no relevante | 2.85 | 1 | AC | DCS | ACH | ACHAAZ | 10 | 10 | NO | PC | F | 19,87 | G | 82 | 176 | 132 | MM | 4017918849511 | 85389099 | DE | EC002779 | Imagen | Catálogo
2901398 | ME 45 UTM G BK | Elemento intermedio | Caja para carril DIN, Elemento intermedio, para la ampliación modular del volumen de la carcasa, diseño alto, sin rendijas de ventilación, anchura: 22,6 mm, altura: 99 mm, profundidad: 74 mm, color: negro (similar RAL 9005), puenteado transversal: sin conector de bus, número de polos conector transversal: no relevante | 2.92 | 1 | AC | DCS | ACH | ACHAAZ | 10 | 100 | NO | PC | F | 19,74 | G | 82 | 176 | 132 | MM | 4046356138192 | 85389099 | DE | EC002779 | Imagen | Catálogo
2853417 | ME 45 UTM G GN | Elemento intermedio | Caja para carril DIN, Elemento intermedio, para la ampliación modular del volumen de la carcasa, diseño alto, sin rendijas de ventilación, anchura: 22,6 mm, altura: 99 mm, profundidad: 74 mm, color: verde (similar RAL 6021), puenteado transversal: sin conector de bus, número de polos conector transversal: no relevante | 2.92 | 1 | AC | DCS | ACH | ACHAAZ | 10 | 10 | NO | PC |  | 19,65 | G | 82 | 176 | 132 | MM | 4017918173098 | 85389099 | DE | EC002779 | Imagen | Catálogo
2200031 | ME 45 UTM G RD | Elemento intermedio | Caja para carril DIN, Elemento intermedio, para la ampliación modular del volumen de la carcasa, diseño alto, sin rendijas de ventilación, anchura: 22,6 mm, altura: 99 mm, profundidad: 74 mm, color: rojo (similar RAL 3001), puenteado transversal: sin conector de bus | 3.62 | 1 | AC | DCS | ACH | ACHAAZ | 10 | 100 | NO | PC | F | 19,92 | G | 82 | 176 | 132 | MM | 4046356490696 | 85389099 | DE | EC002779 | Imagen | Catálogo
2853404 | ME 45 UTM GN | Elemento intermedio | Caja para carril DIN, Elemento intermedio, para la ampliación modular del volumen de la carcasa, diseño alto, con rendijas de ventilación, anchura: 22,6 mm, altura: 99 mm, profundidad: 74 mm, color: verde (similar RAL 6021), puenteado transversal: sin conector de bus, número de polos conector transversal: no relevante | 2.92 | 1 | AC | DCS | ACH | ACHAAZ | 10 | 10 | NO | PC |  | 20,26 | G | 82 | 176 | 132 | MM | 4017918173074 | 85389099 | DE | EC002779 | Imagen | Catálogo
2697437 | ME 45 UTM KMGY | Elemento intermedio | Caja para carril DIN, Elemento intermedio, para la ampliación modular del volumen de la carcasa, diseño alto, con rendijas de ventilación, anchura: 22,6 mm, altura: 99 mm, profundidad: 74 mm, color: gris claro (similar RAL 7035), puenteado transversal: sin conector de bus, número de polos conector transversal: no relevante | 2.78 | 1 | AC | DCS | ACH | ACHAAZ | 10 | 10 | NO | PC |  | 19,66 | G | 82 | 176 | 132 | MM | 4017918984618 | 85389099 | DE | EC002779 | Imagen | Catálogo
2202948 | ME 45 UTO/FE BUS/10+2 GY | Parte inferior de la carcasa | Caja para carril DIN, Parte inferior de la carcasa con pasador de metal, con 2 contactos FE, diseño alto, con rendijas de ventilación, anchura: 45,2 mm, altura: 99 mm, profundidad: 107,3 mm, color: gris (similar RAL 7042), puenteado transversal: conector bus integrado, número de polos conector transversal: 10+2, Conector de bus: 10 contactos en paralelo, 2 contactos en serie | 42.29 | 1 | AC | DCS | ACH | ACHAAB | 10 | 10 | NO | PC | F | 84,62 | G | 152 | 214 | 170 | MM | 4055626278827 | 85369010 | DE | EC002779 | Imagen | Catálogo
2200458 | ME 52,5 UT BK | Parte inferior de la carcasa | Caja para carril DIN, Parte inferior de la carcasa con pasador de metal, diseño alto, con rendijas de ventilación, anchura: 52,8 mm, altura: 99 mm, profundidad: 107,3 mm, color: negro (similar RAL 9005), puenteado transversal: sin conector de bus, número de polos conector transversal: no relevante | 13.2 | 1 | AC | DCS | ACH | ACHAAA | 10 | 100 | NO | PC | F | 71,31 | G | 152 | 214 | 170 | MM | 4046356584913 | 85389099 | DE | EC002779 | Imagen | Catálogo
2278209 | ME 52,5 UT/FE BUS/10+2 GN | Parte inferior de la carcasa | Caja para carril DIN, Parte inferior de la caja con pasador de metal, con contacto FE, diseño alto, con rendijas de ventilación, anchura: 52,5 mm, altura: 99 mm, profundidad: 107,3 mm, color: verde (similar RAL 6021), puenteado transversal: conector bus integrado, número de polos conector transversal: 10+2, Conector de bus: 10 contactos en paralelo, 2 contactos en serie | 83.96 | 1 | AC | DCS | ACH | ACHAAB | 10 | 250 | NO | PC | F | 97,83 | G | 152 | 214 | 170 | MM | 4046356326124 | 85369010 | DE | EC002779 |  | Catálogo
2890247 | ME 6,2 TBUS-2 1,5/5-ST-3,81 BK | Conector de bus para carril DIN | Conector de bus para carril DIN para el montaje en el riel portador. Universal para carcasas TBUS. Contactos dorados, 5 polos | 12.3 | 1 | AC | DCS | ACH | ACHACA | 10 | 500 | NO | PC |  | 6,10 | G | 29 | 118 | 114 | MM | 4046356074612 | 85366990 | DE | EC002637 | Imagen | Catálogo
2869728 | ME 6,2 TBUS-2 1,5/5-ST-3,81 GN | Conector de bus para carril DIN | Conector de bus para carril DIN para el montaje en el riel portador. Universal para carcasas TBUS. Contactos dorados, 5 polos | 12.3 | 1 | AC | DCS | ACH | ACHACA | 10 | 10 | NO | PC |  | 6,14 | G | 28 | 117 | 114 | MM | 4017918983093 | 85366990 | DE | EC002637 | Imagen | Catálogo
2695439 | ME 6,2 TBUS-2 1,5/5-ST-3,81 GY | Conector de bus para carril DIN | Conector de bus para carril DIN (TBUS), 5 polos, para puentear la tensión de alimentación, encajable en el carril NS 35/... según EN 60715 | 12.3 | 1 | AC | DCS | ACH | ACHACA | 10 | 10 | NO | PC |  | 6,11 | G | 25 | 120 | 110 | MM | 4046356447430 | 85366990 | DE | EC002637 | Imagen | Catálogo
1314664 | ME 6,2 TBUS-2 1,5/5-ST-3,81 KMGY VPE100 | Conector de bus para carril DIN | Conector de bus para carril DIN para el puenteado de potencial multimodular de aparatos dispuestos uno al lado del otro. | 12.3 | 1 | AC | DCS | ACH | ACHACA | 100 | 100 | NO | PC |  | 5,09 | G | 82 | 174 | 132 | MM | 4063151571153 | 85366990 | DE | EC002637 | Imagen | Catálogo
2697864 | ME 6,2 TBUS-2 1,5/5-ST-3,81 VPE5 KMGY | Conector de bus para carril DIN | Conector de bus para carril DIN para el puenteado de potencial multimodular de aparatos dispuestos uno al lado del otro. | 12.3 | 1 | AC | DCS | ACH | ACHACA | 5 | 5 | NO | PC |  | 7,12 | G | 0 | 0 | 0 |  | 4046356040372 | 85366990 | DE | EC002637 | Imagen | Catálogo
2969401 | ME 6,2 TBUS-2 1,5/5-ST-3,81KMGY | Conector de bus para carril DIN | Conector de bus para carril DIN para el puenteado de potencial multimodular de aparatos dispuestos uno al lado del otro. | 12.3 | 1 | AC | DCS | ACH | ACHACA | 10 | 10 | NO | PC |  | 6,02 | G | 29 | 118 | 114 | MM | 4017918975210 | 85366990 | DE | EC002637 | Imagen | Catálogo
1136500 | ME 6,2 TBUS-PR-ADAPTER | Conector de bus para carril DIN | El adaptador Power Rail (ME 6,2 TBUS-PR-ADAPTER), de 2 polos, permite adaptar módulos MINI y MACX Analog para la alimentación a través de Power Rail UPR-03 y UPR-05 universales. | 25.44 | 1 | DK | Interface Components (IF) | DK1 | DK111Z | 10 | 10 | NO | PC |  | 4,12 | G | 103 | 82 | 32 | MM | 4063151072902 | 85366990 | CN | EC002498 | Imagen | Catálogo
2202040 | ME 6,2 TBUS-STIFT GURT | Pieza para borne | Caja para carril DIN | 27.37 | 100 | AC | DCS | ACH | ACHAAZ | 25000 | 25000 | NO | PC | F | 0,26 | G | 0 | 0 | 0 |  | 4046356977531 | 85366990 | DE | EC002779 |  | Catálogo
2200522 | ME 67,5 OT-1MSTBO KMGY | Parte superior de la carcasa | Caja para carril DIN, Parte superior de la carcasa para conectores con carcasa de base, anchura: 67,5 mm, altura: 99 mm, profundidad: 45,85 mm, color: gris claro (similar RAL 7035) | 4.91 | 1 | AC | DCS | ACH | ACHAAD | 10 | 10 | NO | PC | F | 39,78 | G | 86 | 282 | 149 | MM | 4046356606073 | 85389099 | DE | EC002779 | Imagen | Catálogo
1161030 | ME 67,5 OT-1MSTBO KMGY EIC MA | Parte superior de la carcasa | Caja para carril DIN, Parte superior de la carcasa para conectores con carcasa de base, anchura: 67,5 mm, altura: 99 mm, profundidad: 45,85 mm, color: gris claro (similar RAL 7035) | 12.51 | 1 | AC | DCS | ACH | ACHAAD | 10 | 250 | NO | PC | F | 39,09 | G | 86 | 282 | 149 | MM | 4063151171520 | 85389099 | DE | EC002779 | Imagen | Catálogo
1161029 | ME 67,5 OT-1MSTBO KMGY EIC MC | Parte superior de la carcasa | Caja para carril DIN, Parte superior de la carcasa para conectores con carcasa de base, anchura: 67,5 mm, altura: 99 mm, profundidad: 45,85 mm, color: gris claro (similar RAL 7035) | 53.41 | 1 | AC | DCS | ACH | ACHAAD | 10 | 250 | NO | PC | F | 37,90 | G | 86 | 282 | 149 | MM | 4063151168193 | 85389099 | DE | EC002779 | Imagen | Catálogo
1163178 | ME 67,5 OT-1MSTBO KMGY S1451 | Parte superior de la caja | Caja para carril, Parte superior de la carcasa para conectores con carcasa de base, anchura: 67,5 mm, altura: 99 mm, profundidad: 45,85 mm, color: gris luminoso (7035) | 22.53 | 1 | AC | DCS | ACH | ACHAAD | 10 | 400 | SÍ | PC | F | 37.5 | G | 0 | 0 | 0 |  | 4063151174910 | 85389099 | DE | EC001031 | Imagen | Catálogo
1161037 | ME 67,5 UT BUS/10+2 KMGY | Parte inferior de la carcasa | Caja para carril DIN, Parte inferior de la carcasa con pasador de metal, diseño alto, con rendijas de ventilación, anchura: 67,8 mm, altura: 99 mm, profundidad: 107,3 mm, color: gris claro (similar RAL 7035), puenteado transversal: conector bus integrado, número de polos conector transversal: 10+2, Conector de bus: 10 contactos en paralelo, 2 contactos en serie | 104.14 | 1 | AC | DCS | ACH | ACHAAB | 10 | 10 | NO | PC | F | 115,20 | G | 134 | 295 | 255 | MM | 4063151171117 | 85389099 | DE | EC002779 | Imagen | Catálogo
2201238 | ME 67,5 UT KMGY | Parte inferior de la carcasa | Caja para carril DIN, Parte inferior de la carcasa con pasador de metal, diseño alto, con rendijas de ventilación, anchura: 67,8 mm, altura: 99 mm, profundidad: 107,3 mm, color: gris claro (similar RAL 7035), puenteado transversal: sin conector de bus, número de polos conector transversal: no relevante | 18.31 | 1 | AC | DCS | ACH | ACHAAA | 10 | 10 | NO | PC | F | 76,32 | G | 152 | 214 | 170 | MM | 4046356747554 | 85389099 | DE | EC002779 | Imagen | Catálogo
2200544 | ME 67,5 UT TBUS KMGY | Parte inferior de la carcasa | Caja para carril DIN, Parte inferior de la carcasa con pasador de metal, diseño alto, con rendijas de ventilación, anchura: 67,8 mm, altura: 99 mm, profundidad: 107,3 mm, color: gris claro (similar RAL 7035), puenteado transversal: Conector de bus para carril DIN (opcional), número de polos conector transversal: 5 | 18.5 | 1 | AC | DCS | ACH | ACHAAC | 10 | 10 | NO | PC | F | 73,56 | G | 152 | 214 | 170 | MM | 4046356608091 | 85389099 | DE | EC002779 | Imagen | Catálogo
2278597 | ME 67,5 UT/FE BU | Parte inferior de la carcasa | Caja para carril DIN, Parte inferior de la caja con pasador de metal, con 3 contactos FE, diseño alto, con rendijas de ventilación, anchura: 67,8 mm, altura: 99 mm, profundidad: 107,3 mm, color: azul (similar RAL 5015), puenteado transversal: sin conector de bus, número de polos conector transversal: no relevante | 21.92 | 1 | AC | DCS | ACH | ACHAAA | 10 | 250 | NO | PC | F | 78,34 | G | 152 | 214 | 170 | MM | 4046356302234 | 85389099 | DE | EC002779 | Imagen | Catálogo
2200539 | ME 67,5 UT/FE BUS/10 KMGY | Parte inferior de la carcasa | Caja para carril DIN, Parte inferior de la caja con pasador de metal, con 3 contactos FE, diseño alto, con rendijas de ventilación, anchura: 67,8 mm, altura: 99 mm, profundidad: 107,3 mm, color: gris claro (similar RAL 7035), puenteado transversal: conector bus integrado, número de polos conector transversal: 10, Conector de bus: 10 contactos en paralelo | 99.3 | 1 | AC | DCS | ACH | ACHAAB | 10 | 10 | NO | PC | F | 110,61 | G | 134 | 295 | 255 | MM | 4046356608053 | 85369010 | DE | EC002779 | Imagen | Catálogo
2200541 | ME 67,5 UT/FE BUS/10+2 KMGY | Parte inferior de la carcasa | Caja para carril DIN, Parte inferior de la caja con pasador de metal, con 3 contactos FE, diseño alto, con rendijas de ventilación, anchura: 67,8 mm, altura: 99 mm, profundidad: 107,3 mm, color: gris claro (similar RAL 7035), puenteado transversal: conector bus integrado, número de polos conector transversal: 10+2, Conector de bus: 10 contactos en paralelo, 2 contactos en serie | 107.22 | 1 | AC | DCS | ACH | ACHAAB | 10 | 10 | NO | PC |  | 117,54 | G | 134 | 295 | 255 | MM | 4046356608077 | 85369010 | DE | EC002779 | Imagen | Catálogo
2200537 | ME 67,5 UT/FE BUS/5+2 KMGY | Parte inferior de la carcasa | Caja para carril DIN, Parte inferior de la caja con pasador de metal, con 3 contactos FE, diseño alto, con rendijas de ventilación, anchura: 67,8 mm, altura: 99 mm, profundidad: 107,3 mm, color: gris claro (similar RAL 7035), puenteado transversal: conector bus integrado, número de polos conector transversal: 5+2, Conector de bus: 5 contactos en paralelo, 2 contactos en serie | 100.29 | 1 | AC | DCS | ACH | ACHAAB | 10 | 10 | NO | PC | F | 105,60 | G | 134 | 295 | 255 | MM | 4046356608039 | 85369010 | DE | EC002779 | Imagen | Catálogo
2200535 | ME 67,5 UT/FE KMGY | Parte inferior de la carcasa | Caja para carril DIN, Parte inferior de la caja con pasador de metal, con 3 contactos FE, diseño alto, con rendijas de ventilación, anchura: 67,8 mm, altura: 99 mm, profundidad: 107,3 mm, color: gris claro (similar RAL 7035), puenteado transversal: sin conector de bus, número de polos conector transversal: no relevante | 20.02 | 1 | AC | DCS | ACH | ACHAAA | 10 | 10 | NO | PC |  | 80,91 | G | 152 | 213 | 178 | MM | 4046356608084 | 85389099 | DE | EC002779 | Imagen | Catálogo
2707136 | ME 67,5 UTG GYWH | Parte inferior de la carcasa | Caja para carril DIN, Parte inferior de la carcasa con pasador de metal, diseño alto, sin rendijas de ventilación, anchura: 67,8 mm, altura: 99 mm, profundidad: 107,3 mm, color: blanco grisáceo (similar RAL 9002), puenteado transversal: sin conector de bus, número de polos conector transversal: no relevante | 18.31 | 1 | AC | DCS | ACH | ACHAAA | 10 | 10 | NO | PC | F | 79,43 | G | 152 | 214 | 170 | MM | 4017918895464 | 85389099 | DE | EC002779 | Imagen | Catálogo
1005094 | ME 67,5 UTG/FE KMGY | Parte inferior de la carcasa | Caja para carril DIN, Parte inferior de la caja con pasador de metal, con 3 contactos FE, diseño alto, sin rendijas de ventilación, anchura: 67,8 mm, altura: 99 mm, profundidad: 107,3 mm, color: gris claro (similar RAL 7035), puenteado transversal: sin conector de bus, número de polos conector transversal: no relevante | 20.64 | 1 | AC | DCS | ACH | ACHAAA | 10 | 100 | NO | PC | F | 80,36 | G | 152 | 214 | 170 | MM | 4055626474960 | 85389099 | DE | EC002779 | Imagen | Catálogo
2915753 | ME 70 UT GN | Parte inferior de la carcasa | Caja para carril DIN, Parte inferior de la carcasa con pasador de metal, diseño alto, con rendijas de ventilación, anchura: 70,4 mm, altura: 99 mm, profundidad: 107,3 mm, color: verde (similar RAL 6021), puenteado transversal: sin conector de bus, número de polos conector transversal: no relevante | 27.37 | 1 | AC | DCS | ACH | ACHAAA | 10 | 50 | NO | PC | F | 92,13 | G | 134 | 295 | 255 | MM | 4046356176828 | 85389099 | DE | EC002779 | Imagen | Catálogo
2200523 | ME 90 OT-1MSTBO KMGY | Parte superior de la carcasa | Caja para carril DIN, Parte superior de la carcasa para conectores con carcasa de base, anchura: 90,4 mm, altura: 99 mm, profundidad: 45,85 mm, color: gris claro (similar RAL 7035) | 6.3 | 1 | AC | DCS | ACH | ACHAAD | 10 | 10 | NO | PC |  | 53,61 | G | 108 | 365 | 141 | MM | 4046356606066 | 85389099 | DE | EC002779 | Imagen | Catálogo
2200279 | ME 90 UT KMGY | Parte inferior de la carcasa | Caja para carril DIN, Parte inferior de la carcasa con pasador de metal, diseño alto, con rendijas de ventilación, anchura: 90,4 mm, altura: 99 mm, profundidad: 107,3 mm, color: gris claro (similar RAL 7035), puenteado transversal: sin conector de bus, número de polos conector transversal: no relevante | 19.3 | 1 | AC | DCS | ACH | ACHAAA | 10 | 10 | NO | PC |  | 97,16 | G | 113 | 458 | 208 | MM | 4046356551564 | 85389099 | DE | EC002779 | Imagen | Catálogo
2200545 | ME 90 UT TBUS KMGY | Parte inferior de la carcasa | Caja para carril DIN, Parte inferior de la carcasa con pasador de metal, diseño alto, con rendijas de ventilación, anchura: 90,4 mm, altura: 99 mm, profundidad: 107,3 mm, color: gris claro (similar RAL 7035), puenteado transversal: Conector de bus para carril DIN (opcional), número de polos conector transversal: 5 | 23.48 | 1 | AC | DCS | ACH | ACHAAC | 10 | 10 | NO | PC | F | 95,93 | G | 112 | 460 | 205 | MM | 4046356608107 | 85389099 | DE | EC002779 | Imagen | Catálogo
2200540 | ME 90 UT/FE BUS/10 KMGY | Parte inferior de la carcasa | Caja para carril DIN, Parte inferior de la carcasa con pasador de metal, con 4 contactos FE, diseño alto, con rendijas de ventilación, anchura: 90,4 mm, altura: 99 mm, profundidad: 107,3 mm, color: gris claro (similar RAL 7035), puenteado transversal: conector bus integrado, número de polos conector transversal: 10, Conector de bus: 10 contactos en paralelo | 108.11 | 1 | AC | DCS | ACH | ACHAAB | 8 | 8 | NO | PC | F | 140,00 | G | 112 | 460 | 205 | MM | 4046356608060 | 85369010 | DE | EC002779 | Imagen | Catálogo
2200543 | ME 90 UT/FE BUS/10+2 KMGY | Parte inferior de la carcasa | Caja para carril DIN, Parte inferior de la carcasa con pasador de metal, con 4 contactos FE, diseño alto, con rendijas de ventilación, anchura: 90,4 mm, altura: 99 mm, profundidad: 107,3 mm, color: gris claro (similar RAL 7035), puenteado transversal: conector bus integrado, número de polos conector transversal: 10+2, Conector de bus: 10 contactos en paralelo, 2 contactos en serie | 117.09 | 1 | AC | DCS | ACH | ACHAAB | 8 | 8 | NO | PC | F | 140,00 | G | 112 | 460 | 205 | MM | 4046356655842 | 85369010 | DE | EC002779 | Imagen | Catálogo
2200536 | ME 90 UT/FE KMGY | Parte inferior de la carcasa | Caja para carril DIN, Parte inferior de la carcasa con pasador de metal, con 4 contactos FE, diseño alto, con rendijas de ventilación, anchura: 90,4 mm, altura: 99 mm, profundidad: 107,3 mm, color: gris claro (similar RAL 7035), puenteado transversal: sin conector de bus, número de polos conector transversal: no relevante | 24.95 | 1 | AC | DCS | ACH | ACHAAA | 10 | 10 | NO | PC | F | 102,53 | G | 112 | 460 | 205 | MM | 4046356608022 | 85389099 | DE | EC002779 | Imagen | Catálogo
2706577 | ME 90 UTG BK OE | Parte inferior de la carcasa | Caja para carril DIN, Parte inferior de la carcasa con pasador de metal, diseño alto, sin rendijas de ventilación, anchura: 90,4 mm, altura: 99 mm, profundidad: 107,3 mm, color: negro (similar RAL 9005), puenteado transversal: sin conector de bus, número de polos conector transversal: no relevante | 19.3 | 1 | AC | DCS | ACH | ACHAAA | 10 | 10 | NO | PC | F | 102,32 | G | 112 | 460 | 205 | MM | 4017918825126 | 85389099 | DE | EC002779 | Imagen | Catálogo
2202681 | ME 90 UTG KMGY | Parte inferior de la carcasa | Caja para carril DIN, Parte inferior de la carcasa con pasador de metal, diseño alto, sin rendijas de ventilación, anchura: 90,4 mm, altura: 99 mm, profundidad: 107,3 mm, color: gris claro (similar RAL 7035), puenteado transversal: sin conector de bus, número de polos conector transversal: no relevante | 18.38 | 1 | AC | DCS | ACH | ACHAAA | 10 | 10 | NO | PC | F | 100,40 | G | 112 | 460 | 205 | MM | 4055626169842 | 85389099 | DE | EC002779 | Imagen | Catálogo
2706564 | ME B-12,5 3MSTBO BK | Tapón ciego | Caja para carril DIN, Tapón ciego para puntos de embornaje no equipados (3MSTBO), anchura: 10 mm, altura: 16,35 mm, profundidad: 18,5 mm, color: negro (similar RAL 9005) | 97.37 | 100 | AC | DCS | ACH | ACHAAZ | 500 | 500 | NO | PC |  | 1,00 | G | 86 | 266 | 110 | MM | 4017918877071 | 39269097 | DE | EC002779 | Imagen | Catálogo
2709176 | ME B-12,5 3MSTBO GN | Tapón ciego | Caja para carril DIN, Tapón ciego para puntos de embornaje no equipados (3MSTBO), anchura: 10 mm, altura: 16,35 mm, profundidad: 18,5 mm, color: verde (similar RAL 6021) | 72.59 | 100 | AC | DCS | ACH | ACHAAZ | 50 | 50 | NO | PC |  | 0,90 | G | 22 | 145 | 115 | MM | 4017918878924 | 39269097 | DE | EC002779 | Imagen | Catálogo
2279787 | ME B-12,5 3MSTBO KMGY | Tapón ciego | Caja para carril DIN, Tapón ciego para puntos de embornaje no equipados (3MSTBO), anchura: 10 mm, altura: 16,35 mm, profundidad: 18,5 mm, color: gris claro (similar RAL 7035) | 70.85 | 100 | AC | DCS | ACH | ACHAAZ | 50 | 50 | NO | PC |  | 1,15 | G | 42 | 109 | 97 | MM | 4046356306263 | 39269097 | DE | EC002779 | Imagen | Catálogo
2906872 | ME B-12,5 MKDSO GN | Tapón ciego | Caja para carril DIN, Tapón ciego para puntos de embornaje no equipados (MKDSO), anchura: 11 mm, altura: 17,05 mm, profundidad: 8,55 mm, color: verde (similar RAL 6021) | 72.59 | 100 | AC | DCS | ACH | ACHAAZ | 10 | 10 | NO | PC |  | 0,82 | G | 11 | 150 | 100 | MM | 4017918126506 | 39269097 | DE | EC002779 | Imagen | Catálogo
2697741 | ME B-12,5 MSTBO BU | Tapón ciego | Caja para carril DIN, Tapón ciego para puntos de embornaje no equipados (MSTBO), anchura: 10 mm, altura: 19,06 mm, profundidad: 12,29 mm, color: azul (similar RAL 5015) | 63.75 | 100 | AC | DCS | ACH | ACHAAZ | 10 | 10 | NO | PC | F | 0,93 | G | 15 | 150 | 100 | MM | 4017918995935 | 39269097 | DE | EC002779 | Imagen | Catálogo
2890357 | ME B-12,5 MSTBO GN | Tapón ciego | Caja para carril DIN, Tapón ciego para puntos de embornaje no equipados (MSTBO), anchura: 10 mm, altura: 19,06 mm, profundidad: 12,29 mm, color: verde (similar RAL 6021) | 58.42 | 100 | AC | DCS | ACH | ACHAAZ | 400 | 400 | NO | PC |  | 0,66 | G |  |  |  |  | 4046356081405 | 39269097 | DE | EC002779 |  | Catálogo
2906856 | ME B-12,5 MSTBO GN | Tapón ciego | Caja para carril DIN, Tapón ciego para puntos de embornaje no equipados (MSTBO), anchura: 10 mm, altura: 19,06 mm, profundidad: 12,29 mm, color: verde (similar RAL 6021) | 63.75 | 100 | AC | DCS | ACH | ACHAAZ | 10 | 10 | NO | PC |  | 0,89 | G | 13 | 150 | 65 | MM | 4017918126483 | 39269097 | DE | EC002779 | Imagen | Catálogo
2854801 | ME B-12,5 MSTBO KMGY | Tapón ciego | Caja para carril DIN, Tapón ciego para puntos de embornaje no equipados (MSTBO), anchura: 10 mm, altura: 19,06 mm, profundidad: 12,29 mm, color: gris claro (similar RAL 7035) | 63.75 | 100 | AC | DCS | ACH | ACHAAZ | 10 | 10 | NO | PC | F | 0,84 | G | 10 | 50 | 60 | MM | 4017918207908 | 39269097 | DE | EC002779 | Imagen | Catálogo
2853019 | ME B-17,5 MKDSO BK | Tapón ciego | Caja para carril DIN, Tapón ciego para puntos de embornaje no equipados (MKDSO), anchura: 16 mm, altura: 17,05 mm, profundidad: 8,55 mm, color: negro (similar RAL 9005) | 88.5 | 100 | AC | DCS | ACH | ACHAAZ | 100 | 100 | NO | PC | F | 1,02 | G | 52 | 148 | 76 | MM | 4017918420055 | 39269097 | DE | EC002779 | Imagen | Catálogo
2906885 | ME B-17,5 MKDSO GN | Tapón ciego | Caja para carril DIN, Tapón ciego para puntos de embornaje no equipados (MKDSO), anchura: 16 mm, altura: 17,05 mm, profundidad: 8,55 mm, color: verde (similar RAL 6021) | 88.5 | 100 | AC | DCS | ACH | ACHAAZ | 10 | 10 | NO | PC |  | 1,07 | G | 10 | 150 | 100 | MM | 4017918126513 | 39269097 | DE | EC002779 | Imagen | Catálogo
2854115 | ME B-17,5 MKDSO KMGY | Tapón ciego | Caja para carril DIN, Tapón ciego para puntos de embornaje no equipados (MKDSO), anchura: 16 mm, altura: 17,05 mm, profundidad: 8,55 mm, color: gris claro (similar RAL 7035) | 88.5 | 100 | AC | DCS | ACH | ACHAAZ | 10 | 10 | NO | PC |  | 1,07 | G | 9 | 150 | 100 | MM | 4017918458997 | 39269097 | DE | EC002779 | Imagen | Catálogo
1377628 | ME B-17,5 MKDSO KMGY VPE100 | Tapón ciego | Caja para carril DIN, Tapón ciego para puntos de embornaje no equipados (MKDSO), anchura: 16 mm, altura: 17,05 mm, profundidad: 8,55 mm, color: gris claro (similar RAL 7035) | 83.43 | 100 | AC | DCS | ACH | ACHAAZ | 100 | 100 | NO | PC | F | 0,85 | G | 115 | 185 | 115 | MM | 4063151744878 | 39269097 | DE | EC002779 | Imagen | Catálogo
2909620 | ME B-17,5 MSTBO BK | Tapón ciego | Caja para carril DIN, Tapón ciego para puntos de embornaje no equipados (MSTBO), anchura: 15 mm, altura: 19,05 mm, profundidad: 12,3 mm, color: negro (similar RAL 9005) | 72.59 | 100 | AC | DCS | ACH | ACHAAZ | 200 | 200 | NO | PC | F | 1,02 | G | 60 | 189 | 118 | MM | 4017918405168 | 39269097 | DE | EC002779 | Imagen | Catálogo
2914754 | ME B-17,5 MSTBO BU | Tapón ciego | Caja para carril DIN, Tapón ciego para puntos de embornaje no equipados (MSTBO), anchura: 15 mm, altura: 19,05 mm, profundidad: 12,3 mm, color: azul (similar RAL 5015) | 70.78 | 100 | AC | DCS | ACH | ACHAAZ | 10 | 10 | NO | PC |  | 1,12 | G | 16 | 150 | 71 | MM | 4017918959524 | 39269097 | DE | EC002779 | Imagen | Catálogo
2906869 | ME B-17,5 MSTBO GN | Tapón ciego | Caja para carril DIN, Tapón ciego para puntos de embornaje no equipados (MSTBO), anchura: 15 mm, altura: 19,05 mm, profundidad: 12,3 mm, color: verde (similar RAL 6021) | 71.18 | 100 | AC | DCS | ACH | ACHAAZ | 10 | 10 | NO | PC |  | 1,10 | G | 19 | 200 | 150 | MM | 4017918126490 | 39269097 | DE | EC002779 | Imagen | Catálogo
2909523 | ME B-17,5 MSTBO GY | Tapón ciego | Caja para carril DIN, Tapón ciego para puntos de embornaje no equipados (MSTBO), anchura: 15 mm, altura: 19,05 mm, profundidad: 12,3 mm, color: gris (similar RAL 7042) | 72.59 | 100 | AC | DCS | ACH | ACHAAZ | 100 | 100 | NO | PC |  | 1,09 | G | 48 | 186 | 79 | MM | 4017918404529 | 39269097 | DE | EC002779 | Imagen | Catálogo
2200558 | ME B-17,5 MSTBO GYBN | Tapón ciego | Caja para carril DIN, Tapón ciego para puntos de embornaje no equipados (MSTBO), anchura: 15 mm, altura: 19,05 mm, profundidad: 12,3 mm, color: pardo grisáceo (similar RAL 8019) | 72.59 | 100 | AC | DCS | ACH | ACHAAZ | 10 | 500 | NO | PC | F | 1,07 | G | 0 | 0 | 0 | MM | 4055626305790 | 39269097 | DE | EC002779 | Imagen | Catálogo
2853776 | ME B-17,5 MSTBO KMGY | Tapón ciego | Caja para carril DIN, Tapón ciego para puntos de embornaje no equipados (MSTBO), anchura: 15 mm, altura: 19,05 mm, profundidad: 12,3 mm, color: gris claro (similar RAL 7035) | 72.59 | 100 | AC | DCS | ACH | ACHAAZ | 10 | 10 | NO | PC |  | 1,12 | G | 20 | 150 | 60 | MM | 4017918450137 | 39269097 | DE | EC002779 | Imagen | Catálogo
2706881 | ME B-17,5 MSTBO RD | Tapón ciego | Caja para carril DIN, Tapón ciego para puntos de embornaje no equipados (MSTBO), anchura: 15 mm, altura: 19,05 mm, profundidad: 12,3 mm, color: rojo (similar RAL 3001) | 75.23 | 100 | AC | DCS | ACH | ACHAAZ | 10 | 10 | NO | PC |  | 1,14 | G | 0 | 0 | 0 |  | 4017918847418 | 39269097 | DE | EC002779 | Imagen | Catálogo
2200567 | ME B-22,5 FKDSO KMGY | Tapón ciego | Caja para carril DIN, Tapón ciego para puntos de embornaje no equipados (FKDSO), anchura: 21,1 mm, altura: 16,9 mm, profundidad: 11,85 mm, color: gris claro (similar RAL 7035) | 88.5 | 100 | AC | DCS | ACH | ACHAAZ | 50 | 50 | NO | PC |  | 1,36 | G | 0 | 0 | 0 |  | 4046356615150 | 39269097 | DE | EC002779 | Imagen | Catálogo
2908456 | ME B-22,5 MKDSO BK | Tapón ciego | Caja para carril DIN, Tapón ciego para puntos de embornaje no equipados (MKDSO), anchura: 21 mm, altura: 17,05 mm, profundidad: 8,55 mm, color: negro (similar RAL 9005) | 88.5 | 100 | AC | DCS | ACH | ACHAAZ | 10 | 10 | NO | PC |  | 1,33 | G | 21 | 150 | 58 | MM | 4017918359812 | 39269097 | DE | EC002779 | Imagen | Catálogo
2908359 | ME B-22,5 MKDSO BU | Tapón ciego | Caja para carril DIN, Tapón ciego para puntos de embornaje no equipados (MKDSO), anchura: 21 mm, altura: 17,05 mm, profundidad: 8,55 mm, color: azul (similar RAL 5015) | 88.5 | 100 | AC | DCS | ACH | ACHAAZ | 10 | 10 | NO | PC | F | 1,27 | G | 0 | 0 | 0 | MM | 4017918356019 | 39269097 | DE | EC002779 | Imagen | Catálogo
2907143 | ME B-22,5 MKDSO GN | Tapón ciego | Caja para carril DIN, Tapón ciego para puntos de embornaje no equipados (MKDSO), anchura: 21 mm, altura: 17,05 mm, profundidad: 8,55 mm, color: verde (similar RAL 6021) | 88.5 | 100 | AC | DCS | ACH | ACHAAZ | 10 | 10 | NO | PC |  | 1,32 | G | 16 | 150 | 55 | MM | 4017918126636 | 39269097 | DE | EC002779 | Imagen | Catálogo
2908498 | ME B-22,5 MKDSO KMGY | Tapón ciego | Caja para carril DIN, Tapón ciego para puntos de embornaje no equipados (MKDSO), anchura: 21 mm, altura: 17,05 mm, profundidad: 8,55 mm, color: gris claro (similar RAL 7035) | 88.5 | 100 | AC | DCS | ACH | ACHAAZ | 10 | 10 | NO | PC |  | 1,33 | G | 18 | 150 | 60 | MM | 4017918361501 | 39269097 | DE | EC002779 | Imagen | Catálogo
2869663 | ME B-22,5 MKDSO KMGY VPE 200 | Tapón ciego | Caja para carril DIN, Tapón ciego para puntos de embornaje no equipados (MKDSO), anchura: 21 mm, altura: 17,05 mm, profundidad: 8,55 mm, color: gris claro (similar RAL 7035) | 88.5 | 100 | AC | DCS | ACH | ACHAAZ | 200 | 200 | NO | PC | F | 1,21 | G | 90 | 108 | 113 | MM | 4017918940225 | 39269097 | DE | EC002779 | Imagen | Catálogo
2909332 | ME B-22,5 MKDSO RD | Tapón ciego | Caja para carril DIN, Tapón ciego para puntos de embornaje no equipados (MKDSO), anchura: 21 mm, altura: 17,05 mm, profundidad: 8,55 mm, color: rojo (similar RAL 3001) | 88.5 | 100 | AC | DCS | ACH | ACHAAZ | 200 | 200 | NO | PC |  | 1,19 | G | 91 | 108 | 113 | MM | 4017918406615 | 39269097 | DE | EC002779 | Imagen | Catálogo
2695280 | ME B-22,5 MKDSO YE 1018 | Tapón ciego | Caja para carril DIN, Tapón ciego para puntos de embornaje no equipados (MKDSO), anchura: 21 mm, altura: 17,05 mm, profundidad: 8,55 mm, color: amarillo (similar RAL 1018) | 86.6 | 100 | AC | DCS | ACH | ACHAAZ | 10 | 250 | NO | PC | F | 1,28 | G | 0 | 0 | 0 | MM | 4046356441070 | 39269097 | DE | EC002779 | Imagen | Catálogo
2909950 | ME B-22,5 MSTBO BEIGE | Tapón ciego | Caja para carril DIN, Tapón ciego para puntos de embornaje no equipados (MSTBO), anchura: 20 mm, altura: 19,05 mm, profundidad: 12,3 mm, color: beige (similar RAL 7032) | 88.5 | 100 | AC | DCS | ACH | ACHAAZ | 200 | 200 | NO | PC | F | 1,29 | G | 82 | 176 | 132 | MM | 4017918418243 | 39269097 | DE | EC002779 | Imagen | Catálogo
2909659 | ME B-22,5 MSTBO BK | Tapón ciego | Caja para carril DIN, Tapón ciego para puntos de embornaje no equipados (MSTBO), anchura: 20 mm, altura: 19,05 mm, profundidad: 12,3 mm, color: negro (similar RAL 9005) | 69.8 | 100 | AC | DCS | ACH | ACHAAZ | 200 | 200 | NO | PC |  | 1,25 | G | 80 | 174 | 131 | MM | 4017918405199 | 39269097 | DE | EC002779 | Imagen | Catálogo
2200103 | ME B-22,5 MSTBO BK J10 | Tapón ciego | Caja para carril, Tapón ciego para puntos de embornaje no equipados (MSTBO), anchura: 20 mm, altura: 19,05 mm, profundidad: 12,3 mm, color: negro (9005) | 88.94 | 100 | AC | DCS | ACH | ACHAAD | 100 | 100 | NO | PC | F | 1.3 | G | 0 | 0 | 0 |  | 4046356524346 | 39269097 | DE | EC001031 | Imagen | Catálogo
2907813 | ME B-22,5 MSTBO BU | Tapón ciego | Caja para carril DIN, Tapón ciego para puntos de embornaje no equipados (MSTBO), anchura: 20 mm, altura: 19,05 mm, profundidad: 12,3 mm, color: azul (similar RAL 5015) | 72.59 | 100 | AC | DCS | ACH | ACHAAZ | 10 | 10 | NO | PC |  | 1,28 | G | 15 | 149 | 95 | MM | 4017918365400 | 39269097 | DE | EC002779 | Imagen | Catálogo
2202235 | ME B-22,5 MSTBO BU 5010 | Tapón ciego | Caja para carril DIN, Tapón ciego para puntos de embornaje no equipados (MSTBO), anchura: 20 mm, altura: 19,05 mm, profundidad: 12,3 mm, color: azul genciana (similar RAL 5010) | 68.4 | 100 | AC | DCS | ACH | ACHAAZ | 100 | 100 | NO | PC | F | 1,32 | G | 55 | 187 | 96 | MM | 4055626042299 | 39269097 | DE | EC002779 | Imagen | Catálogo
2890137 | ME B-22,5 MSTBO BU VPE100 | Tapón ciego | Caja para carril DIN, Tapón ciego para puntos de embornaje no equipados (MSTBO), anchura: 20 mm, altura: 19,05 mm, profundidad: 12,3 mm, color: azul (similar RAL 5015) | 72.59 | 100 | AC | DCS | ACH | ACHAAZ | 100 | 100 | NO | PC | F | 1,29 | G | 55 | 187 | 96 | MM | 4046356072878 | 39269097 | DE | EC002779 | Imagen | Catálogo
2854597 | ME B-22,5 MSTBO BUGY | Tapón ciego | Caja para carril DIN, Tapón ciego para puntos de embornaje no equipados (MSTBO), anchura: 20 mm, altura: 19,05 mm, profundidad: 12,3 mm, color: gris azulado (similar RAL 7031) | 75.21 | 100 | AC | DCS | ACH | ACHAAZ | 10 | 10 | NO | PC |  | 1,26 | G | 19 | 149 | 66 | MM | 4017918480448 | 39269097 | DE | EC002779 | Imagen | Catálogo
2907156 | ME B-22,5 MSTBO GN | Tapón ciego | Caja para carril DIN, Tapón ciego para puntos de embornaje no equipados (MSTBO), anchura: 20 mm, altura: 19,05 mm, profundidad: 12,3 mm, color: verde (similar RAL 6021) | 72.59 | 100 | AC | DCS | ACH | ACHAAZ | 10 | 10 | NO | PC |  | 1,26 | G | 28 | 71 | 53 | MM | 4017918126643 | 39269097 | DE | EC002779 | Imagen | Catálogo
2914152 | ME B-22,5 MSTBO GY | Tapón ciego | Caja para carril DIN, Tapón ciego para puntos de embornaje no equipados (MSTBO), anchura: 20 mm, altura: 19,05 mm, profundidad: 12,3 mm, color: gris (similar RAL 7042) | 72.59 | 100 | AC | DCS | ACH | ACHAAZ | 10 | 10 | NO | PC |  | 1,29 | G | 21 | 150 | 100 | MM | 4017918951825 | 39269097 | DE | EC002779 | Imagen | Catálogo
2901042 | ME B-22,5 MSTBO GYBN | Tapón ciego | Caja para carril DIN, Tapón ciego para puntos de embornaje no equipados, anchura: 20 mm, altura: 19,05 mm, profundidad: 12,3 mm, color: pardo grisáceo (similar RAL 8019) | 71.69 | 100 | AC | DCS | ACH | ACHAAZ | 50 | 100 | NO | PC | F | 1,56 | G | 48 | 187 | 68 | MM | 4046356127974 | 39269097 | DE | EC002779 | Imagen | Catálogo
2907965 | ME B-22,5 MSTBO KMGY | Tapón ciego | Caja para carril DIN, Tapón ciego para puntos de embornaje no equipados (MSTBO), anchura: 20 mm, altura: 19,05 mm, profundidad: 12,3 mm, color: gris claro (similar RAL 7035) | 72.59 | 100 | AC | DCS | ACH | ACHAAZ | 50 | 50 | NO | PC |  | 1,04 | G | 33 | 200 | 140 | MM | 4017918248826 | 39269097 | DE | EC002779 | Imagen | Catálogo
2901796 | ME B-22,5 MSTBO OG | Tapón ciego | Caja para carril DIN, Tapón ciego para puntos de embornaje no equipados (MSTBO), anchura: 20 mm, altura: 19,05 mm, profundidad: 12,3 mm, color: naranja (similar RAL 2003) | 70.78 | 100 | AC | DCS | ACH | ACHAAZ | 50 | 1000 | NO | PC | F | 1,40 | G | 52 | 148 | 76 | MM | 4046356148146 | 39269097 | DE | EC002779 | Imagen | Catálogo
2854542 | ME B-22,5 MSTBO RD | Tapón ciego | Caja para carril DIN, Tapón ciego para puntos de embornaje no equipados (MSTBO), anchura: 20 mm, altura: 19,05 mm, profundidad: 12,3 mm, color: rojo (similar RAL 3001) | 85.94 | 100 | AC | DCS | ACH | ACHAAZ | 200 | 200 | NO | PC |  | 1,29 | G | 83 | 175 | 131 | MM | 4017918477141 | 39269097 | DE | EC002779 | Imagen | Catálogo
2914408 | ME B-22,5 MSTBO YE | Tapón ciego | Caja para carril DIN, Tapón ciego para puntos de embornaje no equipados (MSTBO), anchura: 20 mm, altura: 19,05 mm, profundidad: 12,3 mm, color: amarillo (similar RAL 1018) | 72.59 | 100 | AC | DCS | ACH | ACHAAZ | 10 | 10 | NO | PC |  | 1,29 | G | 17 | 155 | 100 | MM | 4017918957995 | 39269097 | DE | EC002779 | Imagen | Catálogo
2854173 | ME B-KA | Cobertor | Cobertor para bornes, 1 tira cubre hasta 12 puntos de embornaje, para abertura de bornes ME-BUS (lado macho) | 167.51 | 100 | AC | DCS | ACH | ACHACZ | 50 | 50 | NO | PC |  | 0,99 | G | 29 | 119 | 89 | MM | 4017918190217 | 39269097 | DE | EC002779 | Imagen | Catálogo
2869320 | ME B-KA BK | Cobertor | Cobertor para bornes, 1 tira cubre hasta 12 puntos de embornaje, para abertura de bornes ME-BUS (lado macho) | 167.51 | 100 | AC | DCS | ACH | ACHACZ | 10 | 10 | NO | PC | F | 1,45 | G | 2 | 180 | 195 | MM | 4017918930356 | 39269097 | DE | EC002779 | Imagen | Catálogo
2735690 | ME B-KA BU | Cobertor | Cobertor para bornes, 1 tira cubre hasta 12 puntos de embornaje, para abertura de bornes ME-BUS (lado macho) | 169.94 | 100 | AC | DCS | ACH | ACHACZ | 50 | 50 | NO | PC | F | 0,96 | G | 44 | 110 | 99 | MM | 4017918608460 | 39269097 | DE | EC002779 | Imagen | Catálogo
2706302 | ME B-KA KMGY | Cobertor | Cobertor para bornes, 1 tira cubre hasta 12 puntos de embornaje, para abertura de bornes ME-BUS (lado macho) | 167.51 | 100 | AC | DCS | ACH | ACHAAZ | 50 | 50 | NO | PC | F | 0,97 | G | 29 | 118 | 84 | MM | 4017918821937 | 39269097 | DE | EC002779 | Imagen | Catálogo
2935959 | ME B-SA/NS 35 | Cobertor | Cobertor para bornes, 1 tira cubre hasta 12 puntos de embornaje, para lado de conector ME-BUS (lado hembra) | 103.64 | 100 | AC | DCS | ACH | ACHACZ | 10 | 10 | NO | PC |  | 5,24 | G | 31 | 125 | 120 | MM | 4017918611668 | 39269097 | DE | EC002779 | Imagen | Catálogo
2713052 | ME B-SA/NS 35 BK | Cobertor | Cobertor para bornes, 1 tira cubre hasta 12 puntos de embornaje, para lado de conector ME-BUS (lado hembra) | 102.22 | 100 | AC | DCS | ACH | ACHACZ | 10 | 10 | NO | PC | F | 5,22 | G | 0 | 0 | 0 |  | 4017918908201 | 39269097 | DE | EC002779 | Imagen | Catálogo
2279318 | ME B-SA/NS 35 BU | Cobertor | Cobertor para bornes, 1 tira cubre hasta 12 puntos de embornaje, para lado de conector ME-BUS (lado hembra) | 102.22 | 100 | AC | DCS | ACH | ACHACZ | 50 | 250 | NO | PC | F | 5,73 | G | 65 | 238 | 163 | MM | 4046356302289 | 39269097 | DE | EC002779 | Imagen | Catálogo
2709600 | ME B-SA/NS 35 GNTQ | Cobertor | Cobertor para bornes, 1 tira cubre hasta 12 puntos de embornaje, para lado de conector ME-BUS (lado hembra) | 238.51 | 100 | AC | DCS | ACH | ACHACZ | 50 | 50 | NO | PC | F | 300,00 | G | 0 | 0 | 0 |  | 4017918884086 | 39269097 | DE | EC002779 | Imagen | Catálogo
2202420 | ME B-SA/NS 35 GY | Cobertor | Cobertor para bornes, 1 tira cubre hasta 12 puntos de embornaje, para lado de conector ME-BUS (lado hembra) | 102.22 | 100 | AC | DCS | ACH | ACHACZ | 10 | 10 | NO | PC | F | 5,15 | G | 30 | 195 | 130 | MM | 4055626113739 | 39269097 | DE | EC002779 | Imagen | Catálogo
2706700 | ME B-SA/NS 35 KMGY | Cobertor | Cobertor para bornes, 1 tira cubre hasta 12 puntos de embornaje, para lado de conector ME-BUS (lado hembra) | 106.47 | 100 | AC | DCS | ACH | ACHACZ | 10 | 10 | NO | PC |  | 5,25 | G | 26 | 125 | 160 | MM | 4017918833343 | 39269097 | DE | EC002779 | Imagen | Catálogo
2278076 | ME BUS FE CONTACT | Contacto de tierra funcional | Caja para carril DIN, Contacto de tierra funcional, anchura: 5 mm, altura: 15,25 mm, profundidad: 9,5 mm | 102.22 | 100 | AC | DCS | ACH | ACHAAZ | 50 | 50 | NO | PC |  | 0,83 | G | 15 | 90 | 136 | MM | 4046356283885 | 85369095 | DE | EC002779 | Imagen | Catálogo
2908760 | ME DH27 NS 35 | Espaciador | Distanciador, para proteger los contactos de entrada o salida para el carril DIN NS 35 | 115.53 | 100 | AC | DCS | ACH | ACHACZ | 50 | 50 | NO | PC | F | 11,04 | G | 86 | 282 | 149 | MM | 4017918160678 | 39269097 | DE | EC002779 | Imagen | Catálogo
2735535 | ME DH27 NS 35 BUGY | Espaciador | Distanciador, para proteger los contactos de entrada o salida para el carril DIN NS 35 | 113.58 | 100 | AC | DCS | ACH | ACHACZ | 50 | 50 | NO | PC | F | 11,14 | G | 86 | 282 | 149 | MM | 4017918591984 | 39269097 | DE | EC002779 | Imagen | Catálogo
2707563 | ME DH27 NS 35 LBGY | Espaciador | Distanciador, para proteger los contactos de entrada o salida para el carril DIN NS 35 | 117.83 | 100 | AC | DCS | ACH | ACHACZ | 50 | 50 | NO | PC | F | 11,40 | G | 85 | 260 | 200 | MM | 4017918902629 | 39269097 | DE | EC002779 | Imagen | Catálogo
2908294 | ME FE-CONTACT | Contacto de tierra funcional | Caja para carril DIN, Contacto de tierra funcional con pestaña para soldar, anchura: 5 mm, altura: 15,25 mm, profundidad: 9,5 mm | 106.47 | 100 | AC | DCS | ACH | ACHAAZ | 50 | 50 | NO | PC |  | 0,88 | G | 0 | 0 | 0 | MM | 4017918167875 | 85369095 | DE | EC002779 | Imagen | Catálogo
2279936 | ME FE-CONTACT SO1 | Contacto de tierra funcional | Caja para carril, Contacto de tierra funcional con pestaña para soldar, anchura: 5 mm, altura: 15,25 mm, profundidad: 9,5 mm, color: plateado | 4.61 | 1 | AC | DCS | ACH | ACHAAZ | 200 | 5000 | NO | PC |  | 0.897 | G | 0 | 0 | 0 |  | 4046356353625 | 85369095 | DE | EC001031 | Imagen | Catálogo
2906908 | ME LP | Placa de circuito impreso | Placa de circuito impreso, para ser equipada por el usuario, con contacto derivado al carril (EN 60715) | 24.97 | 1 | AC | DCS | ACH | ACHAAZ | 5 | 5 | NO | PC |  | 23,60 | G | 30 | 119 | 89 | MM | 4017918126520 | 85340019 | DE | EC001031 | Imagen | Catálogo
2906911 | ME LPZS | Bloqueo de extracción para placa de circuito impreso | Caja para carril DIN, el bloqueo de extracción para placas de circuito impreso ME LPZS evita, tras aprox. 4 cm, la total extracción de la placa de circuito impreso y al mismo tiempo la bloquea | 53.93 | 100 | AC | DCS | ACH | ACHAAZ | 50 | 50 | NO | PC |  | 0,28 | G | 6 | 90 | 136 | MM | 4017918126537 | 73269098 | DE | EC002779 | Imagen | Catálogo
2890700 | ME LPZS VPE 500 | Bloqueo de extracción para placa de circuito impreso | Bloqueo de extracción para placa de circuito impreso ,Caja para carril DIN, Bloqueo de extracción de placa de circuito impreso, color: plateado | 54.91 | 100 | AC | DCS | ACH | ACHAAZ | 500 | 500 | NO | PC |  | 0,25 | G | 0 | 0 | 0 | MM | 4046356078641 | 73269098 | DE | EC002779 | Imagen | Catálogo
1342931 | ME MAX - DEV-PCB-01 | Placa de circuito impreso | Pletina de trama perforada para el ME MAX DEV-KIT; para carcasa de base MSTBO de 4 polos; adecuada para soldadura manual | 27.16 | 1 | AC | DCS | ACH | ACHABD | 1 | 1 | NO | PC |  | 30,00 | G | 0 | 0 | 0 |  | 4063151655174 | 85369010 | DE | EC001031 | Imagen | Catálogo
2203511 | ME MAX 12,5 3-3 BK | Caja para electrónica | Caja para carril DIN, Carcasa completa con pasador de metal, diseño alto, con rendijas de ventilación, anchura: 12,6 mm, altura: 99 mm, profundidad: 113,65 mm, color: negro (similar RAL 9005), puenteado transversal: sin conector de bus, número de polos conector transversal: no relevante | 8.17 | 1 | AC | DCS | ACH | ACHABA | 10 | 500 | NO | PC | F | 57,34 | G | 108 | 251 | 183 | MM | 4055626396446 | 85389099 | DE | EC001031 | Imagen | Catálogo
2914084 | ME MAX 12,5 3-3 KMGY | Caja para electrónica | Caja para carril DIN, Carcasa completa con pasador de metal, diseño alto, con rendijas de ventilación, anchura: 12,6 mm, altura: 99 mm, profundidad: 113,65 mm, color: gris claro (similar RAL 7035), puenteado transversal: sin conector de bus, número de polos conector transversal: no relevante | 8.97 | 1 | AC | DCS | ACH | ACHABA | 10 | 10 | NO | PC |  | 56,28 | G | 108 | 249 | 181 | MM | 4017918950354 | 85389099 | DE | EC001031 | Imagen | Catálogo
1235143 | ME MAX 12,5 3-3 TBUS BUGY | Caja para electrónica | Caja para carril DIN, Caja completa con pasador de metal, diseño alto, con opción TBUS, con rendijas de ventilación, anchura: 12,6 mm, altura: 99 mm, profundidad: 113,65 mm, color: gris azulado (similar RAL 7031), puenteado transversal: Conector de bus para carril DIN (opcional), número de polos conector transversal: 5 | 7.35 | 1 | AC | DCS | ACH | ACHABA | 10 | 500 | NO | PC | F | 55,10 | G | 108 | 251 | 183 | MM | 4063151351472 | 85389099 | DE | EC001031 | Imagen | Catálogo
2279020 | ME MAX 12,5 3-3 TBUS KMGY | Caja para electrónica | Caja para carril DIN, Caja completa con pasador de metal, diseño alto, con opción TBUS, con rendijas de ventilación, anchura: 12,6 mm, altura: 99 mm, profundidad: 113,65 mm, color: gris claro (similar RAL 7035), puenteado transversal: Conector de bus para carril DIN (opcional), número de polos conector transversal: 5 | 7.35 | 1 | AC | DCS | ACH | ACHABA | 10 | 10 | NO | PC |  | 54,54 | G | 107 | 250 | 181 | MM | 4046356180580 | 85389099 | DE | EC001031 | Imagen | Catálogo
1050812 | ME MAX 12,5 DKL TRANS | Tapa de la carcasa | Caja para carril DIN, Tapa, anchura: 12,6 mm, altura: 75,36 mm, profundidad: 5,45 mm, color: transparente | 169.91 | 100 | AC | DCS | ACH | ACHABZ | 100 | 500 | SÍ | PC | F | 3,62 | G | 84 | 258 | 168 | MM | 4055626670409 | 85389099 | DE | EC002779 | Imagen | Catálogo
2914097 | ME MAX 12,5 G 3-3 KMGY | Caja para electrónica | Caja para carril DIN, Carcasa completa con pasador de metal, diseño alto, sin rendijas de ventilación, anchura: 12,6 mm, altura: 99 mm, profundidad: 113,65 mm, color: gris claro (similar RAL 7035), puenteado transversal: sin conector de bus, número de polos conector transversal: no relevante | 8.97 | 1 | AC | DCS | ACH | ACHABA | 10 | 10 | NO | PC |  | 56,80 | G | 108 | 249 | 181 | MM | 4017918950361 | 85389099 | DE | EC001031 | Imagen | Catálogo
2279017 | ME MAX 12,5 G 3-3 TBUS KMGY | Caja para electrónica | Caja para carril DIN, Caja completa con pasador de metal, diseño alto, con opción TBUS, sin rendijas de ventilación, anchura: 12,6 mm, altura: 99 mm, profundidad: 113,65 mm, color: gris claro (similar RAL 7035), puenteado transversal: Conector de bus para carril DIN (opcional), número de polos conector transversal: 5 | 7.35 | 1 | AC | DCS | ACH | ACHABA | 10 | 10 | NO | PC |  | 55,75 | G | 107 | 251 | 181 | MM | 4046356180597 | 85389099 | DE | EC001031 | Imagen | Catálogo
2713599 | ME MAX 17,5 2-2 KMGY | Caja para electrónica | Caja para carril DIN, Carcasa completa con pasador de metal, diseño alto, con rendijas de ventilación, anchura: 17,6 mm, altura: 99 mm, profundidad: 113,65 mm, color: gris claro (similar RAL 7035), puenteado transversal: Conector de bus para carril DIN (opcional), número de polos conector transversal: 5 | 9.29 | 1 | AC | DCS | ACH | ACHABA | 10 | 10 | NO | PC |  | 61,01 | G | 105 | 253 | 181 | MM | 4017918917487 | 85389099 | DE | EC001031 | Imagen | Catálogo
2201315 | ME MAX 17,5 2-2 KMGY VPE1 | Caja para electrónica | Caja para carril DIN, Carcasa completa con pasador de metal, diseño alto, con rendijas de ventilación, anchura: 17,6 mm, altura: 99 mm, profundidad: 113,65 mm, color: gris claro (similar RAL 7035), puenteado transversal: Conector de bus para carril DIN (opcional), número de polos conector transversal: 5 | 10 | 1 | AC | DCS | ACH | ACHABA | 1 | 1 | NO | PC |  | 58,70 | G | 18 | 113 | 135 | MM | 4046356766630 | 85389099 | DE | EC001031 | Imagen | Catálogo
1235144 | ME MAX 17,5 3-3 BUGY | Caja para electrónica | Caja para carril DIN, Carcasa completa con pasador de metal, diseño alto, con rendijas de ventilación, anchura: 17,6 mm, altura: 99 mm, profundidad: 113,65 mm, color: gris azulado (similar RAL 7031), puenteado transversal: Conector de bus para carril DIN (opcional), número de polos conector transversal: 5 | 9.29 | 1 | AC | DCS | ACH | ACHABA | 10 | 500 | NO | PC | F | 61,04 | G | 108 | 251 | 183 | MM | 4063151351403 | 85389099 | DE | EC001031 | Imagen | Catálogo
2713612 | ME MAX 17,5 3-3 KMGY | Caja para electrónica | Caja para carril DIN, Carcasa completa con pasador de metal, diseño alto, con rendijas de ventilación, anchura: 17,6 mm, altura: 99 mm, profundidad: 113,65 mm, color: gris claro (similar RAL 7035), puenteado transversal: Conector de bus para carril DIN (opcional), número de polos conector transversal: 5 | 9.29 | 1 | AC | DCS | ACH | ACHABA | 10 | 10 | NO | PC |  | 60,86 | G | 105 | 249 | 181 | MM | 4017918917395 | 85389099 | DE | EC001031 | Imagen | Catálogo
2203942 | ME MAX 17,5 DKL CL TRANS | Tapa de la carcasa | Caja para carril DIN, Tapa, anchura: 17,6 mm, altura: 75,25 mm, profundidad: 5,5 mm, color: transparente | 227.97 | 100 | AC | DCS | ACH | ACHABZ | 50 | 50 | NO | PC |  | 4,17 | G | 61 | 209 | 122 | MM | 4055626460536 | 85389099 | DE | EC002779 |  | Catálogo
2707686 | ME MAX 17,5 DKL TRANS | Tapa de la carcasa | Caja para carril DIN, Tapa, anchura: 17,6 mm, altura: 75,25 mm, profundidad: 5,5 mm, color: transparente | 237.09 | 100 | AC | DCS | ACH | ACHABZ | 200 | 200 | NO | PC |  | 4,17 | G | 141 | 297 | 254 | MM | 4046356041294 | 85389099 | DE | EC002779 | Imagen | Catálogo
2203906 | ME MAX 17,5 F/SF-PLATE KMGY | Tapa ciega insertable | Caja para carril DIN, Tapa ciega insertable, anchura: 14,2 mm, altura: 59,6 mm, profundidad: 1 mm, color: gris claro (similar RAL 7035) | 79.17 | 100 | AC | DCS | ACH | ACHABZ | 50 | 100 | NO | PC | F | 1,00 | G | 0 | 0 | 0 | MM | 4055626458656 | 85389099 | DE | EC002779 | Imagen | Catálogo
2713609 | ME MAX 17,5 G 2-2 KMGY | Caja para electrónica | Caja para carril DIN, Carcasa completa con pasador de metal, diseño alto, sin rendijas de ventilación, anchura: 17,6 mm, altura: 99 mm, profundidad: 113,65 mm, color: gris claro (similar RAL 7035), puenteado transversal: Conector de bus para carril DIN (opcional), número de polos conector transversal: 5 | 9.29 | 1 | AC | DCS | ACH | ACHABA | 10 | 10 | NO | PC |  | 61,87 | G | 106 | 248 | 180 | MM | 4017918917388 | 85389099 | DE | EC001031 | Imagen | Catálogo
2713531 | ME MAX 17,5 G 3-3 KMGY | Caja para electrónica | Caja para carril DIN, Carcasa completa con pasador de metal, diseño alto, sin rendijas de ventilación, anchura: 17,6 mm, altura: 99 mm, profundidad: 113,65 mm, color: gris claro (similar RAL 7035), puenteado transversal: Conector de bus para carril DIN (opcional), número de polos conector transversal: 5 | 9.29 | 1 | AC | DCS | ACH | ACHABA | 10 | 10 | NO | PC |  | 61,00 | G | 107 | 250 | 183 | MM | 4017918936075 | 85389099 | DE | EC001031 | Imagen | Catálogo
2200051 | ME MAX 17,5 G 3-3 BU | Caja para electrónica | Caja para carril DIN, Carcasa completa con pasador de metal, diseño alto, sin rendijas de ventilación, anchura: 17,6 mm, altura: 99 mm, profundidad: 113,65 mm, color: azul (similar RAL 5015), puenteado transversal: Conector de bus para carril DIN (opcional), número de polos conector transversal: 5 | 9.29 | 1 | AC | DCS | ACH | ACHABA | 10 | 250 | NO | PC | F | 62,05 | G | 108 | 251 | 183 | MM | 4046356500623 | 85389099 | DE | EC001031 | Imagen | Catálogo
2200354 | ME MAX 17,5 G 3-3 GN | Caja para electrónica | Caja para carril DIN, Carcasa completa con pasador de metal, diseño alto, sin rendijas de ventilación, anchura: 17,6 mm, altura: 99 mm, profundidad: 113,65 mm, color: verde (similar RAL 6021), puenteado transversal: Conector de bus para carril DIN (opcional), número de polos conector transversal: 5 | 9.29 | 1 | AC | DCS | ACH | ACHABA | 10 | 250 | NO | PC | F | 61,88 | G | 108 | 251 | 183 | MM | 4046356566155 | 85389099 | DE | EC001031 | Imagen | Catálogo
2200470 | ME MAX 17,5 G 3-3 PGBU | Caja para electrónica | Caja para carril DIN, Carcasa completa con pasador de metal, diseño alto, sin rendijas de ventilación, anchura: 17,6 mm, altura: 99 mm, profundidad: 113,65 mm, color: azul colombino (similar RAL 5014), puenteado transversal: Conector de bus para carril DIN (opcional), número de polos conector transversal: 5 | 8.93 | 1 | AC | DCS | ACH | ACHABA | 10 | 300 | NO | PC | F | 60,75 | G | 108 | 251 | 183 | MM | 4046356586900 | 85389099 | DE | EC001031 | Imagen | Catálogo
2200052 | ME MAX 17,5 G 3-3 YE | Caja para electrónica | Caja para carril DIN, Carcasa completa con pasador de metal, diseño alto, sin rendijas de ventilación, anchura: 17,6 mm, altura: 99 mm, profundidad: 113,65 mm, color: amarillo (similar RAL 1018), puenteado transversal: Conector de bus para carril DIN (opcional), número de polos conector transversal: 5 | 9.29 | 1 | AC | DCS | ACH | ACHABA | 10 | 250 | NO | PC | F | 61,31 | G | 108 | 251 | 183 | MM | 4046356500630 | 85389099 | DE | EC001031 | Imagen | Catálogo
2201537 | ME MAX 17,5 G 3-U1 KMGY | Caja para electrónica | Caja para carril DIN, Carcasa completa con pasador de metal, diseño alto, sin rendijas de ventilación, anchura: 17,6 mm, altura: 99 mm, profundidad: 113,65 mm, color: gris claro (similar RAL 7035), puenteado transversal: Conector de bus para carril DIN (opcional), número de polos conector transversal: 5 | 10 | 1 | AC | DCS | ACH | ACHABA | 10 | 100 | NO | PC | F | 62,67 | G | 108 | 251 | 183 | MM | 4046356840934 | 85389099 | DE | EC001031 | Imagen | Catálogo
2707660 | ME MAX 17,5 GEH-R 2-3 KMGY | Semiarmazón de la caja | Caja para carril DIN, Semiarmazón de la carcasa (derecha), con rendijas de ventilación, anchura: 11,3 mm, altura: 99 mm, profundidad: 112,85 mm, color: gris claro (similar RAL 7035), puenteado transversal: Conector de bus para carril DIN (opcional) | 2.85 | 1 | AC | DCS | ACH | ACHABZ | 50 | 50 | NO | PC |  | 23,28 | G |  |  |  |  | 4046356041270 | 85389099 | DE | EC002779 |  | Catálogo
2203028 | ME MAX 17,5 GEH-R CL 2-2 KMGY | Semiarmazón de la caja | Caja para carril DIN, Semiarmazón de la carcasa (derecha), diseño alto, con rendijas de ventilación, anchura: 11,3 mm, altura: 99 mm, profundidad: 112,85 mm, color: gris claro (similar RAL 7035) | 2.85 | 1 | AC | DCS | ACH | ACHABZ | 50 | 50 | NO | PC | F | 23,50 | G | 134 | 295 | 255 | MM | 4055626386867 | 85389099 | DE | EC002779 | Imagen | Catálogo
2707288 | ME MAX 17,5 PLATE BK | Tapa ciega insertable | Caja para carril DIN, Tapa ciega insertable, anchura: 14,2 mm, altura: 73,6 mm, profundidad: 1 mm, color: negro (similar RAL 9005) | 53.93 | 100 | AC | DCS | ACH | ACHABZ | 200 | 200 | NO | PC |  | 1,18 | G | 33 | 160 | 195 | MM | 4017918897611 | 85389099 | DE | EC002779 | Imagen | Catálogo
2890849 | ME MAX 17,5 PLATE KMGY | Tapa ciega insertable | Caja para carril DIN, Tapa ciega insertable, anchura: 14,2 mm, altura: 73,6 mm, profundidad: 1 mm, color: gris claro (similar RAL 7035) | 53.93 | 100 | AC | DCS | ACH | ACHABZ | 10 | 10 | NO | PC | F | 1,41 | G | 15 | 80 | 80 | MM | 4046356098281 | 85389099 | DE | EC002779 | Imagen | Catálogo
2901372 | ME MAX 17,5 SF G 2-2 GN | Caja para electrónica | Caja para carril DIN, Carcasa completa con pasador de metal, diseño superplano, sin rendijas de ventilación, anchura: 17,6 mm, altura: 85 mm, profundidad: 69,55 mm, color: verde (similar RAL 6021), puenteado transversal: Conector de bus para carril DIN (opcional), número de polos conector transversal: 5 | 6.82 | 1 | AC | DCS | ACH | ACHABA | 100 | 100 | NO | PC | F | 30,70 | G | 165 | 398 | 258 | MM | 4046356178518 | 85389099 | DE | EC001031 | Imagen | Catálogo
2901369 | ME MAX 17,5 SF G 2-2 KMGY | Caja para electrónica | Caja para carril DIN, Carcasa completa con pasador de metal, diseño superplano, sin rendijas de ventilación, anchura: 17,6 mm, altura: 85 mm, profundidad: 69,55 mm, color: gris claro (similar RAL 7035), puenteado transversal: Conector de bus para carril DIN (opcional), número de polos conector transversal: 5 | 6.82 | 1 | AC | DCS | ACH | ACHABA | 10 | 10 | NO | PC |  | 34,08 | G | 82 | 176 | 132 | MM | 4046356178525 | 85389099 | DE | EC001031 | Imagen | Catálogo
2201317 | ME MAX 17,5 SF G 2-2 KMGY VPE1 | Caja para electrónica | Caja para carril DIN, Carcasa completa con pasador de metal, diseño superplano, sin rendijas de ventilación, anchura: 17,6 mm, altura: 85 mm, profundidad: 69,55 mm, color: gris claro (similar RAL 7035), puenteado transversal: Conector de bus para carril DIN (opcional), número de polos conector transversal: 5 | 7.51 | 1 | AC | DCS | ACH | ACHABA | 1 | 1 | NO | PC |  | 40,80 | G | 20 | 162 | 150 | MM | 4046356766654 | 85389099 | DE | EC001031 | Imagen | Catálogo
2713641 | ME MAX 17,5 U-U1 KMGY | Caja para electrónica | Caja para carril DIN, Carcasa completa con pasador de metal, diseño alto, con rendijas de ventilación, anchura: 17,6 mm, altura: 99 mm, profundidad: 113,65 mm, color: gris claro (similar RAL 7035), puenteado transversal: Conector de bus para carril DIN (opcional), número de polos conector transversal: 5 | 10.64 | 1 | AC | DCS | ACH | ACHABA | 10 | 10 | NO | PC | F | 63,80 | G | 108 | 251 | 183 | MM | 4017918936150 | 85389099 | DE | EC001031 | Imagen | Catálogo
1342901 | ME MAX 17,5-KIT-2-2-7035+4MSTBT3 | Set de carcasa | Caja para carril DIN, para montaje sobre carril DIN, color: gris claro (similar RAL 7035), anchura: 17,6 mm, altura: 99 mm, profundidad: 113,65 mm, incl. 4 unidades de conectores para placa de circuito impreso, 3 polos, conexión por tornillo, para 2,5 mm², corriente nominal: 12 A, 320 V, superficie de la placa de circuito impreso: 7500 mm² | 23.13 | 1 | AC | DCS | ACH | ACHABK | 1 | 1 | NO | PC |  | 100,70 | G | 53 | 128 | 118 | MM | 4063151656362 | 85369010 | DE | EC001031 | Imagen | Catálogo
2200298 | ME MAX 22,5 2-2 BK | Caja para electrónica | Caja para carril DIN, Carcasa completa con pasador de metal, diseño alto, con rendijas de ventilación, anchura: 22,6 mm, altura: 99 mm, profundidad: 113,65 mm, color: negro (similar RAL 9005), puenteado transversal: Conector de bus para carril DIN (opcional), número de polos conector transversal: 5 | 9.56 | 1 | AC | DCS | ACH | ACHABA | 10 | 100 | NO | PC |  | 64,29 | G | 109 | 249 | 182 | MM | 4046356555005 | 85389099 | DE | EC001031 | Imagen | Catálogo
2890315 | ME MAX 22,5 2-2 BU | Caja para electrónica | Caja para carril DIN, Carcasa completa con pasador de metal, diseño alto, con rendijas de ventilación, anchura: 22,6 mm, altura: 99 mm, profundidad: 113,65 mm, color: azul (similar RAL 5015), puenteado transversal: Conector de bus para carril DIN (opcional), número de polos conector transversal: 5 | 9.56 | 1 | AC | DCS | ACH | ACHABA | 10 | 100 | NO | PC |  | 63,10 | G | 108 | 250 | 182 | MM | 4046356079464 | 85389099 | DE | EC001031 | Imagen | Catálogo
2201584 | ME MAX 22,5 2-2 BUGY | Caja para electrónica | Caja para carril DIN, Carcasa completa con pasador de metal, diseño alto, con rendijas de ventilación, anchura: 22,6 mm, altura: 99 mm, profundidad: 113,65 mm, color: gris azulado (similar RAL 7031), puenteado transversal: Conector de bus para carril DIN (opcional), número de polos conector transversal: 5 | 11.01 | 1 | AC | DCS | ACH | ACHABA | 10 | 100 | NO | PC | F | 65,30 | G | 108 | 251 | 183 | MM | 4046356868938 | 85389099 | DE | EC001031 | Imagen | Catálogo
1760794 | ME MAX 22,5 2-2 BUGY WOP | Caja para electrónica | Caja para carril DIN, Carcasa completa con pasador de metal, diseño alto, con rendijas de ventilación, anchura: 22,6 mm, altura: 99 mm, profundidad: 113,65 mm, color: gris azulado (similar RAL 7031), puenteado transversal: Conector de bus para carril DIN (opcional), número de polos conector transversal: 5 | 8.82 | 1 | AC | DCS | ACH | ACHABA | 10 | 10 | NO | PC | F | 58,06 | G | 0 | 0 | 0 |  | 4067923371569 | 84879090 | DE | EC001031 | Imagen | Catálogo
2202524 | ME MAX 22,5 2-2 DEV-KIT KMGY | Set de carcasa | DEV-KIT ME MAX: incluye 1 carcasa ME MAX 22,5 2-2 y tecnología de conexión enchufable (4x MSTBO con 4x MSTBT), suministrados en piezas individuales | 43.27 | 1 | AC | DCS | ACH | ACHABD | 1 | 1 | NO | PC |  | 116,20 | G | 52 | 128 | 123 | MM | 4055626141749 | 85366990 | DE | EC001031 | Imagen | Catálogo
2707822 | ME MAX 22,5 2-2 GN | Caja para electrónica | Caja para carril DIN, Carcasa completa con pasador de metal, diseño alto, con rendijas de ventilación, anchura: 22,6 mm, altura: 99 mm, profundidad: 113,65 mm, color: verde (similar RAL 6021), puenteado transversal: Conector de bus para carril DIN (opcional), número de polos conector transversal: 5 | 8.53 | 1 | AC | DCS | ACH | ACHABA | 10 | 10 | NO | PC |  | 65,60 | G | 108 | 250 | 183 | MM | 4017918914172 | 85389099 | DE | EC001031 | Imagen | Catálogo
2713625 | ME MAX 22,5 2-2 KMGY | Caja para electrónica | Caja para carril DIN, Carcasa completa con pasador de metal, diseño alto, con rendijas de ventilación, anchura: 22,6 mm, altura: 99 mm, profundidad: 113,65 mm, color: gris claro (similar RAL 7035), puenteado transversal: Conector de bus para carril DIN (opcional), número de polos conector transversal: 5 | 9.56 | 1 | AC | DCS | ACH | ACHABA | 10 | 10 | NO | PC |  | 64,32 | G | 108 | 251 | 183 | MM | 4017918917401 | 85389099 | DE | EC001031 | Imagen | Catálogo
2201319 | ME MAX 22,5 2-2 KMGY VPE1 | Caja para electrónica | Caja para carril DIN, Carcasa completa con pasador de metal, diseño alto, con rendijas de ventilación, anchura: 22,6 mm, altura: 99 mm, profundidad: 113,65 mm, color: gris claro (similar RAL 7035), puenteado transversal: Conector de bus para carril DIN (opcional), número de polos conector transversal: 5 | 10.26 | 1 | AC | DCS | ACH | ACHABA | 1 | 1 | NO | PC |  | 64,10 | G | 27 | 160 | 145 | MM | 4046356766975 | 85389099 | DE | EC001031 | Imagen | Catálogo
2200388 | ME MAX 22,5 3-3 BK | Caja para electrónica | Caja para carril DIN, Carcasa completa con pasador de metal, diseño alto, con rendijas de ventilación, anchura: 22,6 mm, altura: 99 mm, profundidad: 113,65 mm, color: negro (similar RAL 9005), puenteado transversal: Conector de bus para carril DIN (opcional), número de polos conector transversal: 5 | 11.17 | 1 | AC | DCS | ACH | ACHABA | 10 | 50 | NO | PC |  | 64,59 | G | 107 | 249 | 181 | MM | 4046356567138 | 85389099 | DE | EC001031 | Imagen | Catálogo
2201117 | ME MAX 22,5 3-3 BU | Caja para electrónica | Caja para carril DIN, Carcasa completa con pasador de metal, diseño alto, con rendijas de ventilación, anchura: 22,6 mm, altura: 99 mm, profundidad: 113,65 mm, color: azul (similar RAL 5015), puenteado transversal: Conector de bus para carril DIN (opcional), número de polos conector transversal: 5 | 10.65 | 1 | AC | DCS | ACH | ACHABA | 10 | 200 | NO | PC |  | 65,61 | G | 108 | 251 | 183 | MM | 4046356725873 | 85389099 | DE | EC001031 | Imagen | Catálogo
2201585 | ME MAX 22,5 3-3 BUGY | Caja para electrónica | Caja para carril DIN, Carcasa completa con pasador de metal, diseño alto, con rendijas de ventilación, anchura: 22,6 mm, altura: 99 mm, profundidad: 113,65 mm, color: gris azulado (similar RAL 7031), puenteado transversal: Conector de bus para carril DIN (opcional), número de polos conector transversal: 5 | 12.44 | 1 | AC | DCS | ACH | ACHABA | 10 | 100 | NO | PC | F | 65,33 | G | 108 | 251 | 183 | MM | 4046356868945 | 85389099 | DE | EC001031 | Imagen | Catálogo
2200584 | ME MAX 22,5 3-3 GN | Caja para electrónica | Caja para carril DIN, Carcasa completa con pasador de metal, diseño alto, con rendijas de ventilación, anchura: 22,6 mm, altura: 99 mm, profundidad: 113,65 mm, color: verde (similar RAL 6021), puenteado transversal: Conector de bus para carril DIN (opcional), número de polos conector transversal: 5 | 9.2 | 1 | AC | DCS | ACH | ACHABA | 10 | 250 | NO | PC | F | 64,50 | G | 108 | 251 | 183 | MM | 4046356622042 | 85389099 | DE | EC001031 | Imagen | Catálogo
2713939 | ME MAX 22,5 3-3 KMGY | Caja para electrónica | Caja para carril DIN, Carcasa completa con pasador de metal, diseño alto, con rendijas de ventilación, anchura: 22,6 mm, altura: 99 mm, profundidad: 113,65 mm, color: gris claro (similar RAL 7035), puenteado transversal: Conector de bus para carril DIN (opcional), número de polos conector transversal: 5 | 9.56 | 1 | AC | DCS | ACH | ACHABA | 10 | 10 | NO | PC |  | 63,20 | G | 106 | 250 | 181 | MM | 4017918936259 | 85389099 | DE | EC001031 | Imagen | Catálogo
1497882 | ME MAX 22,5 3-3 KMGY S1797 | Caja para electrónica | Caja para carril, Carcasa completa con pasador de metal, diseño alto, con rendijas de ventilación, anchura: 22,6 mm, altura: 99 mm, profundidad: 113,65 mm, color: gris claro (Similar RAL 7035), puenteado transversal: Conector de bus para carril (opcional), número de polos conector transversal: 5 | 26.7 | 1 | AC | DCS | ACH | ACHABA | 10 | 100 | NO | PC | F | 64.78 | G | 108 | 251 | 183 | MM | 4063151955649 | 85389099 | DE | EC001031 | Imagen | Catálogo
1502282 | ME MAX 22,5 3-3 KMGY S1799 | Caja para electrónica | Caja para carril DIN, Carcasa completa con pasador de metal, diseño alto, con rendijas de ventilación, anchura: 22,6 mm, altura: 99 mm, profundidad: 113,65 mm, color: gris claro (similar RAL 7035), puenteado transversal: Conector de bus para carril DIN (opcional), número de polos conector transversal: 5 | 27.16 | 1 | AC | DCS | ACH | ACHABA | 10 | 100 | NO | PC | F | 64,21 | G | 108 | 251 | 183 | MM | 4063151958756 | 85389099 | DE | EC001031 | Imagen | Catálogo
2201480 | ME MAX 22,5 3-3 KMGY SET S612 | Caja para electrónica | Carcasa para electrónica, compuesta por: Piezas de la carcasa de izquierda y derecha, protección, tapa transparente, cerrojo-pie metálico y resorte, carcasa abierta, de 24 polos (6 x 4 polos), anchura: 22,5 mm, color: Gris claro | 3066.57 | 1 | AC | DCS | ACH | ACHABA | 1 | 1 | NO | PC | F | 49.086,00 | G | 322 | 591 | 391 | MM | 4046356808750 | 85369010 | DE | EC001031 | Imagen | Catálogo
2201681 | ME MAX 22,5 3-3 KMGY SET S650 | Caja para electrónica | Carcasa para electrónica, compuesta por: Piezas de la carcasa de izquierda y derecha, protección, tapa transparente, cerrojo-pie metálico y resorte, carcasa abierta, de 24 polos (6 x 4 polos), anchura: 22,5 mm, color: Gris claro | Consultar | 1 | AC | DCS | ACH | ACHABA | 1 | 1 | NO | PC | F | 64.640,00 | G | 500 | 1019 | 616 | MM | 4046356892315 | 85369010 | DE | EC001031 | Imagen | Catálogo
2201320 | ME MAX 22,5 3-3 KMGY VPE1 | Caja para electrónica | Caja para carril DIN, Carcasa completa con pasador de metal, diseño alto, con rendijas de ventilación, anchura: 22,6 mm, altura: 99 mm, profundidad: 113,65 mm, color: gris claro (similar RAL 7035), puenteado transversal: Conector de bus para carril DIN (opcional), número de polos conector transversal: 5 | 10.26 | 1 | AC | DCS | ACH | ACHABA | 1 | 1 | NO | PC | F | 66,00 | G | 25 | 162 | 147 | MM | 4046356766982 | 85389099 | DE | EC001031 | Imagen | Catálogo
1322776 | ME MAX 22,5 3-3 OG | Caja para electrónica | Caja para carril DIN, Carcasa completa con pasador de metal, diseño alto, con rendijas de ventilación, anchura: 22,6 mm, altura: 99 mm, profundidad: 113,65 mm, color: naranja (similar RAL 2003), puenteado transversal: Conector de bus para carril DIN (opcional), número de polos conector transversal: 5 | 9.56 | 1 | AC | DCS | ACH | ACHABA | 10 | 250 | NO | PC | F | 65,41 | G | 108 | 251 | 183 | MM | 4063151611309 | 85389099 | DE | EC001031 | Imagen | Catálogo
2201538 | ME MAX 22,5 3-U1 KMGY | Caja para electrónica | Caja para carril DIN, Carcasa completa con pasador de metal, diseño alto, con rendijas de ventilación, anchura: 22,6 mm, altura: 99 mm, profundidad: 113,65 mm, color: gris claro (similar RAL 7035), puenteado transversal: Conector de bus para carril DIN (opcional), número de polos conector transversal: 5 | 10.29 | 1 | AC | DCS | ACH | ACHABA | 10 | 10 | NO | PC |  | 66,50 | G | 107 | 249 | 181 | MM | 4046356840941 | 85389099 | DE | EC001031 | Imagen | Catálogo
2890386 | ME MAX 22,5 DKL TRANS | Tapa de la carcasa | Caja para carril DIN, Tapa, anchura: 22,6 mm, altura: 75,25 mm, profundidad: 5,5 mm, color: transparente | 237.09 | 100 | AC | DCS | ACH | ACHABZ | 10 | 10 | NO | PC |  | 4,85 | G | 43 | 109 | 92 | MM | 4046356079266 | 85389099 | DE | EC002779 | Imagen | Catálogo
2279198 | ME MAX 22,5 F G 3-3 BU | Caja para electrónica | Caja para carril DIN, Carcasa completa con pasador de metal, diseño plano, sin rendijas de ventilación, anchura: 22,6 mm, altura: 85 mm, profundidad: 91,15 mm, color: azul (similar RAL 5015), puenteado transversal: Conector de bus para carril DIN (opcional), número de polos conector transversal: 5 | 8.58 | 1 | AC | DCS | ACH | ACHABA | 10 | 100 | NO | PC | F | 53,43 | G | 108 | 251 | 183 | MM | 4046356285384 | 85389099 | DE | EC001031 | Imagen | Catálogo
2203007 | ME MAX 22,5 F G 3-3 GN | Caja para electrónica | Caja para carril DIN, Carcasa completa con pasador de metal, diseño plano, sin rendijas de ventilación, anchura: 22,6 mm, altura: 85 mm, profundidad: 91,15 mm, color: verde (similar RAL 6021), puenteado transversal: Conector de bus para carril DIN (opcional), número de polos conector transversal: 5 | 8.61 | 1 | AC | DCS | ACH | ACHABA | 10 | 500 | NO | PC | F | 53,19 | G | 108 | 251 | 183 | MM | 4055626294674 | 85389099 | DE | EC001031 | Imagen | Catálogo
2695895 | ME MAX 22,5 F G 3-3 GYBN | Caja para electrónica | Caja para carril DIN, Carcasa completa con pasador de metal, diseño plano, sin rendijas de ventilación, anchura: 22,6 mm, altura: 85 mm, profundidad: 91,15 mm, color: pardo grisáceo (similar RAL 8019), puenteado transversal: Conector de bus para carril DIN (opcional), número de polos conector transversal: 5 | 8.48 | 1 | AC | DCS | ACH | ACHABA | 10 | 250 | NO | PC | F | 53,74 | G | 108 | 251 | 183 | MM | 4046356479912 | 85389099 | DE | EC001031 | Imagen | Catálogo
2869388 | ME MAX 22,5 F G 3-3 KMGY | Caja para electrónica | Caja para carril DIN, Carcasa completa con pasador de metal, diseño plano, sin rendijas de ventilación, anchura: 22,6 mm, altura: 85 mm, profundidad: 91,15 mm, color: gris claro (similar RAL 7035), puenteado transversal: Conector de bus para carril DIN (opcional), número de polos conector transversal: 5 | 8.86 | 1 | AC | DCS | ACH | ACHABA | 10 | 10 | NO | PC |  | 53,37 | G | 108 | 251 | 183 | MM | 4017918975111 | 85389099 | DE | EC001031 | Imagen | Catálogo
2201321 | ME MAX 22,5 F G 3-3 KMGY VPE1 | Caja para electrónica | Caja para carril DIN, Carcasa completa con pasador de metal, diseño plano, sin rendijas de ventilación, anchura: 22,6 mm, altura: 85 mm, profundidad: 91,15 mm, color: gris claro (similar RAL 7035), puenteado transversal: Conector de bus para carril DIN (opcional), número de polos conector transversal: 5 | 9.56 | 1 | AC | DCS | ACH | ACHABA | 1 | 1 | NO | PC |  | 48,40 | G | 24 | 126 | 125 | MM | 4046356766999 | 85389099 | DE | EC001031 | Imagen | Catálogo
2901602 | ME MAX 22,5 F G 3-3 RD/KMGY | Caja para electrónica | Caja para carril DIN, Carcasa completa con pasador de metal, diseño plano, sin rendijas de ventilación, anchura: 22,6 mm, altura: 85 mm, profundidad: 91,15 mm, color: gris claro (similar RAL 7035), puenteado transversal: Conector de bus para carril DIN (opcional), número de polos conector transversal: 5 | 8.58 | 1 | AC | DCS | ACH | ACHABA | 100 | 100 | NO | PC | F | 47,93 | G | 226 | 600 | 400 | MM | 4046356146302 | 85389099 | DE | EC001031 | Imagen | Catálogo
2202826 | ME MAX 22,5 F G 3-3 YE | Caja para electrónica | Caja para carril DIN, Carcasa completa con pasador de metal, diseño plano, sin rendijas de ventilación, anchura: 22,6 mm, altura: 85 mm, profundidad: 91,15 mm, color: amarillo (similar RAL 1018), puenteado transversal: Conector de bus para carril DIN (opcional), número de polos conector transversal: 5 | 8.61 | 1 | AC | DCS | ACH | ACHABA | 10 | 250 | NO | PC | F | 53,00 | G | 108 | 251 | 183 | MM | 4055626238722 | 85389099 | DE | EC001031 | Imagen | Catálogo
2199236 | ME MAX 22,5 F/SF-DKL TRANS | Tapa de la carcasa | Caja para carril DIN, Tapa, anchura: 22,6 mm, altura: 61 mm, profundidad: 5,5 mm, color: transparente | 237.09 | 100 | AC | DCS | ACH | ACHABZ | 10 | 10 | NO | PC | F | 4,96 | G | 67 | 121 | 70 | MM | 4046356344203 | 85389099 | DE | EC002779 | Imagen | Catálogo
2200059 | ME MAX 22,5 F/SF-PLATE BK | Tapa ciega insertable | Caja para carril DIN, Tapa ciega insertable, anchura: 19,2 mm, altura: 59,6 mm, profundidad: 1 mm, color: negro (similar RAL 9005) | 68.15 | 100 | AC | DCS | ACH | ACHABZ | 50 | 250 | NO | PC | F | 1,37 | G | 0 | 0 | 0 | MM | 4046356501255 | 85389099 | DE | EC002779 | Imagen | Catálogo
2200563 | ME MAX 22,5 F/SF-PLATE KMGY | Tapa ciega insertable | Caja para carril DIN, Tapa ciega insertable, anchura: 19,2 mm, altura: 59,6 mm, profundidad: 1 mm, color: gris claro (similar RAL 7035) | 214.35 | 100 | AC | DCS | ACH | ACHABZ | 10 | 50 | NO | PC | F | 1,53 | G | 10 | 70 | 60 | MM | 4046356609852 | 85389099 | DE | EC002779 | Imagen | Catálogo
2200058 | ME MAX 22,5 F-GR G 3-3 BK | Semiarmazón de la caja | Caja para carril DIN, Semiarmazón de la caja (derecha), diseño plano, sin rendijas de ventilación, anchura: 16,3 mm, altura: 85 mm, profundidad: 90,35 mm, color: negro (similar RAL 9005) | 4.6 | 1 | AC | DCS | ACH | ACHABZ | 50 | 250 | NO | PC | F | 18,45 | G | 187 | 271 | 115 | MM | 4046356501248 | 85389099 | DE | EC002779 | Imagen | Catálogo
2201168 | ME MAX 22,5 F-GR G 3-3 KMGY | Semiarmazón de la caja | Caja para carril DIN, Semiarmazón de la caja (derecha), diseño plano, sin rendijas de ventilación, anchura: 16,3 mm, altura: 85 mm, profundidad: 90,35 mm, color: gris claro (similar RAL 7035) | 4.38 | 1 | AC | DCS | ACH | ACHABA | 10 | 50 | NO | PC | F | 20,80 | G | 94 | 179 | 115 | MM | 4046356736060 | 85389099 | DE | EC002779 | Imagen | Catálogo
2869249 | ME MAX 22,5 G 2-2 BK | Caja para electrónica | Caja para carril DIN, Carcasa completa con pasador de metal, diseño alto, sin rendijas de ventilación, anchura: 22,6 mm, altura: 99 mm, profundidad: 113,65 mm, color: negro (similar RAL 9005), puenteado transversal: Conector de bus para carril DIN (opcional), número de polos conector transversal: 5 | 9.56 | 1 | AC | DCS | ACH | ACHABA | 10 | 10 | NO | PC |  | 68,02 | G | 107 | 249 | 181 | MM | 4017918927387 | 85389099 | DE | EC001031 | Imagen | Catálogo
1693398 | ME MAX 22,5 G 2-2 BU | Caja para electrónica | Caja para carril DIN, Carcasa completa con pasador de metal, diseño alto, sin rendijas de ventilación, anchura: 22,6 mm, altura: 99 mm, profundidad: 113,65 mm, color: azul (similar RAL 5015), puenteado transversal: Conector de bus para carril DIN (opcional), número de polos conector transversal: 5 | 9.56 | 1 | AC | DCS | ACH | ACHABA | 10 | 10 | NO | PC |  | 64,30 | G | 108 | 251 | 183 | MM | 4067923255937 | 84879090 | DE | EC001031 | Imagen | Catálogo
1115429 | ME MAX 22,5 G 2-2 BUGY | Caja para electrónica | Caja para carril DIN, Carcasa completa con pasador de metal, diseño alto, sin rendijas de ventilación, anchura: 22,6 mm, altura: 99 mm, profundidad: 113,65 mm, color: gris azulado (similar RAL 7031), puenteado transversal: Conector de bus para carril DIN (opcional), número de polos conector transversal: 5 | 10.52 | 1 | AC | DCS | ACH | ACHABA | 10 | 300 | NO | PC | F | 65,09 | G | 108 | 251 | 183 | MM | 4063151038939 | 85389099 | DE | EC001031 | Imagen | Catálogo
2707835 | ME MAX 22,5 G 2-2 GN | Caja para electrónica | Caja para carril DIN, Carcasa completa con pasador de metal, diseño alto, sin rendijas de ventilación, anchura: 22,6 mm, altura: 99 mm, profundidad: 113,65 mm, color: verde (similar RAL 6021), puenteado transversal: Conector de bus para carril DIN (opcional), número de polos conector transversal: 5 | 9.6 | 1 | AC | DCS | ACH | ACHABA | 10 | 10 | NO | PC | F | 67,67 | G |  |  |  |  | 4017918914189 | 85389099 | DE | EC001031 |  | Catálogo
2713638 | ME MAX 22,5 G 2-2 KMGY | Caja para electrónica | Caja para carril DIN, Carcasa completa con pasador de metal, diseño alto, sin rendijas de ventilación, anchura: 22,6 mm, altura: 99 mm, profundidad: 113,65 mm, color: gris claro (similar RAL 7035), puenteado transversal: Conector de bus para carril DIN (opcional), número de polos conector transversal: 5 | 9.56 | 1 | AC | DCS | ACH | ACHABA | 10 | 10 | NO | PC |  | 65,89 | G | 108 | 251 | 183 | MM | 4017918917425 | 85389099 | DE | EC001031 | Imagen | Catálogo
2200246 | ME MAX 22,5 G 2-2 YE | Caja para electrónica | Caja para carril DIN, Carcasa completa con pasador de metal, diseño alto, sin rendijas de ventilación, anchura: 22,6 mm, altura: 99 mm, profundidad: 113,65 mm, color: amarillo (similar RAL 1018), puenteado transversal: Conector de bus para carril DIN (opcional), número de polos conector transversal: 5 | 9.56 | 1 | AC | DCS | ACH | ACHABA | 10 | 250 | NO | PC | F | 64,80 | G | 108 | 251 | 183 | MM | 4046356542210 | 85389099 | DE | EC001031 | Imagen | Catálogo
2200590 | ME MAX 22,5 G 3-3 BK | Caja para electrónica | Caja para carril DIN, Carcasa completa con pasador de metal, diseño alto, sin rendijas de ventilación, anchura: 22,6 mm, altura: 99 mm, profundidad: 113,65 mm, color: negro (similar RAL 9005), puenteado transversal: Conector de bus para carril DIN (opcional), número de polos conector transversal: 5 | 9.2 | 1 | AC | DCS | ACH | ACHABA | 10 | 250 | NO | PC | F | 66,33 | G | 108 | 251 | 183 | MM | 4046356628198 | 85389099 | DE | EC001031 | Imagen | Catálogo
2713942 | ME MAX 22,5 G 3-3 KMGY | Caja para electrónica | Caja para carril DIN, Carcasa completa con pasador de metal, diseño alto, sin rendijas de ventilación, anchura: 22,6 mm, altura: 99 mm, profundidad: 113,65 mm, color: gris claro (similar RAL 7035), puenteado transversal: Conector de bus para carril DIN (opcional), número de polos conector transversal: 5 | 9.56 | 1 | AC | DCS | ACH | ACHABA | 10 | 10 | NO | PC |  | 66,10 | G | 108 | 251 | 183 | MM | 4017918929527 | 85389099 | DE | EC001031 | Imagen | Catálogo
2200245 | ME MAX 22,5 G 3-3 YE | Caja para electrónica | Caja para carril DIN, Carcasa completa con pasador de metal, diseño alto, sin rendijas de ventilación, anchura: 22,6 mm, altura: 99 mm, profundidad: 113,65 mm, color: amarillo (similar RAL 1018), puenteado transversal: Conector de bus para carril DIN (opcional), número de polos conector transversal: 5 | 9.56 | 1 | AC | DCS | ACH | ACHABA | 10 | 250 | NO | PC | F | 65,44 | G | 108 | 251 | 183 | MM | 4046356542203 | 85389099 | DE | EC001031 | Imagen | Catálogo
2201539 | ME MAX 22,5 G 3-U1 KMGY | Caja para electrónica | Caja para carril DIN, Carcasa completa con pasador de metal, diseño alto, sin rendijas de ventilación, anchura: 22,6 mm, altura: 99 mm, profundidad: 113,65 mm, color: gris claro (similar RAL 7035), puenteado transversal: Conector de bus para carril DIN (opcional), número de polos conector transversal: 5 | 10.29 | 1 | AC | DCS | ACH | ACHABA | 10 | 10 | NO | PC | F | 66,60 | G | 108 | 251 | 183 | MM | 4046356840958 | 85389099 | DE | EC001031 | Imagen | Catálogo
2713489 | ME MAX 22,5 G U-U1 KMGY | Caja para electrónica | Caja para carril DIN, Carcasa completa con pasador de metal, diseño alto, sin rendijas de ventilación, anchura: 22,6 mm, altura: 99 mm, profundidad: 113,65 mm, color: gris claro (similar RAL 7035), puenteado transversal: Conector de bus para carril DIN (opcional), número de polos conector transversal: 5 | 10.94 | 1 | AC | DCS | ACH | ACHABA | 10 | 10 | NO | PC |  | 67,80 | G | 107 | 249 | 181 | MM | 4017918936136 | 85389099 | DE | EC001031 | Imagen | Catálogo
2713955 | ME MAX 22,5 GEH-R 2-2 BK | Semiarmazón de la caja | Caja para carril DIN, Semiarmazón de la carcasa (derecha), diseño alto, con rendijas de ventilación, anchura: 16,3 mm, altura: 99 mm, profundidad: 112,85 mm, color: negro (similar RAL 9005), puenteado transversal: Conector de bus para carril DIN (opcional) | 2.88 | 1 | AC | DCS | ACH | ACHABZ | 50 | 50 | NO | PC |  | 26,51 | G | 134 | 295 | 255 | MM | 4017918951474 | 85389099 | DE | EC002779 | Imagen | Catálogo
2200818 | ME MAX 22,5 GEH-R 2-2 BU | Semiarmazón de la caja | Caja para carril DIN, Semiarmazón de la carcasa (derecha), diseño alto, con rendijas de ventilación, anchura: 16,3 mm, altura: 99 mm, profundidad: 112,85 mm, color: azul (similar RAL 5015), puenteado transversal: Conector de bus para carril DIN (opcional) | 2.74 | 1 | AC | DCS | ACH | ACHABA | 50 | 500 | NO | PC | F | 26,72 | G | 134 | 295 | 255 | MM | 4046356682381 | 85389099 | DE | EC002779 | Imagen | Catálogo
2201221 | ME MAX 22,5 GEH-R 2-2 KMGY | Semiarmazón de la caja | Caja para carril DIN, Semiarmazón de la carcasa (derecha), diseño alto, con rendijas de ventilación, anchura: 16,3 mm, altura: 99 mm, profundidad: 112,85 mm, color: gris claro (similar RAL 7035), puenteado transversal: Conector de bus para carril DIN (opcional) | 2.88 | 1 | AC | DCS | ACH | ACHABZ | 50 | 100 | NO | PC | F | 26,48 | G | 134 | 295 | 255 | MM | 4046356747936 | 85389099 | DE | EC002779 | Imagen | Catálogo
2201591 | ME MAX 22,5 GEH-R 3-3 BU | Semiarmazón de la caja | Caja para carril DIN, Semiarmazón de la carcasa (izquierda), diseño alto, con rendijas de ventilación, anchura: 16,3 mm, altura: 99 mm, profundidad: 112,85 mm, color: azul (similar RAL 5015), puenteado transversal: Conector de bus para carril DIN (opcional) | 3.51 | 1 | AC | DCS | ACH | ACHABA | 50 | 250 | NO | PC | F | 27,00 | G | 134 | 295 | 255 | MM | 4046356861113 | 85389099 | DE | EC002779 |  | Catálogo
1014533 | ME MAX 22,5 GEH-R 3-3 YE | Semiarmazón de la caja | Caja para carril DIN, Semiarmazón de la carcasa (derecha), diseño alto, con rendijas de ventilación, anchura: 16,3 mm, altura: 99 mm, profundidad: 112,85 mm, color: amarillo (similar RAL 1018), puenteado transversal: Conector de bus para carril DIN (opcional) | 3.19 | 1 | AC | DCS | ACH | ACHABZ | 50 | 50 | NO | PC | F | 27,67 | G | 134 | 295 | 255 | MM | 4055626495217 | 85389099 | DE | EC002779 |  | Catálogo
1235644 | ME MAX 22,5 GEH-R CL 2-2 YE | Semiarmazón de la caja | Caja para carril DIN, Semiarmazón de la carcasa (derecha), diseño alto, con rendijas de ventilación, anchura: 16,3 mm, altura: 99 mm, profundidad: 112,85 mm, color: amarillo (similar RAL 1018) | 2.88 | 1 | AC | DCS | ACH | ACHABZ | 50 | 50 | NO | PC | F | 27,02 | G | 134 | 295 | 255 | MM | 4063151338688 | 85389099 | DE | EC002779 | Imagen | Catálogo
2201427 | ME MAX 22,5 GEH-R CL 3-3 BK | Semiarmazón de la caja | Caja para carril DIN, Semiarmazón de la carcasa (derecha), diseño alto, con rendijas de ventilación, anchura: 16,3 mm, altura: 99 mm, profundidad: 112,85 mm, color: negro (similar RAL 9005), puenteado transversal: Conector de bus para carril DIN (opcional) | 3.33 | 1 | AC | DCS | ACH | ACHABZ | 10 | 10 | NO | PC |  | 28,14 | G | 117 | 233 | 105 | MM | 4046356803878 | 85389099 | DE | EC002779 | Imagen | Catálogo
2200767 | ME MAX 22,5 GEH-R CL 3-3 BUGY | Semiarmazón de la caja | Caja para carril DIN, Semiarmazón de la carcasa (derecha), diseño alto, anchura: 16,3 mm, altura: 99 mm, profundidad: 112,85 mm, color: gris azulado (similar RAL 7031) | 3.33 | 1 | AC | DCS | ACH | ACHABZ | 10 | 300 | NO | PC | F | 29,16 | G | 65 | 238 | 163 | MM | 4046356672153 | 85389099 | DE | EC002779 | Imagen | Catálogo
1319205 | ME MAX 22,5 GEH-R CL3-3 BU5010 | Semiarmazón de la caja | Caja para carril DIN, Semiarmazón de la carcasa (derecha), diseño alto, con rendijas de ventilación, color: azul genciana (similar RAL 5010), puenteado transversal: Conector de bus para carril DIN (opcional) | 3.33 | 1 | AC | DCS | ACH | ACHABZ | 10 | 500 | NO | PC | F | 28,06 | G | 117 | 236 | 107 | MM | 4063151602970 | 85389099 | DE | EC002779 | Imagen | Catálogo
2202160 | ME MAX 22,5 GEH-R G 2-2 BK | Semiarmazón de la caja | Caja para carril DIN, Semiarmazón de la carcasa (derecha), diseño alto, sin rendijas de ventilación, anchura: 16,3 mm, altura: 99 mm, profundidad: 112,85 mm, color: negro (similar RAL 9005), puenteado transversal: Conector de bus para carril DIN (opcional) | 3.58 | 1 | AC | DCS | ACH | ACHABZ | 50 | 50 | NO | PC | F | 27,65 | G | 134 | 295 | 255 | MM | 4055626004297 | 85389099 | DE | EC002779 | Imagen | Catálogo
2202157 | ME MAX 22,5 GEH-R G 2-2 GY | Semiarmazón de la caja | Caja para carril DIN, Semiarmazón de la carcasa (derecha), diseño alto, anchura: 16,3 mm, altura: 99 mm, profundidad: 112,85 mm, color: gris (similar RAL 7042) | 3.58 | 1 | AC | DCS | ACH | ACHABZ | 50 | 50 | NO | PC | F | 27,76 | G | 134 | 295 | 255 | MM | 4055626004266 | 85389099 | DE | EC002779 | Imagen | Catálogo
2202185 | ME MAX 22,5 GEH-R G 2-2 GY7016 | Semiarmazón de la caja | Caja para carril DIN, Semiarmazón de la carcasa (derecha), sin rendijas de ventilación, anchura: 16,3 mm, altura: 99 mm, profundidad: 112,85 mm, color: gris antracita (similar RAL 7016), puenteado transversal: Conector de bus para carril DIN (opcional) | 3.51 | 1 | AC | DCS | ACH | ACHABZ | 50 | 50 | NO | PC | F | 27,51 | G | 134 | 295 | 255 | MM | 4055626009384 | 85389099 | DE | EC002779 | Imagen | Catálogo
2697068 | ME MAX 22,5 GEH-R G 2-2 KMGY | Semiarmazón de la caja | Caja para carril DIN, Semiarmazón de la carcasa (derecha), diseño alto, anchura: 16,3 mm, altura: 99 mm, profundidad: 112,85 mm, color: gris claro (similar RAL 7035) | 3.78 | 1 | AC | DCS | ACH | ACHABZ | 50 | 50 | NO | PC |  | 27,66 | G | 145 | 299 | 256 | MM | 4017918978730 | 85389099 | DE | EC002779 | Imagen | Catálogo
2279871 | ME MAX 22,5 GEH-R G 2-2 RD | Semiarmazón de la caja | Caja para carril DIN, Semiarmazón de la carcasa (derecha), diseño alto, anchura: 16,3 mm, altura: 99 mm, profundidad: 112,85 mm, color: rojo (similar RAL 3001) | 3.58 | 1 | AC | DCS | ACH | ACHABZ | 50 | 50 | NO | PC |  | 27,72 | G | 145 | 295 | 258 | MM | 4046356367929 | 85389099 | DE | EC002779 | Imagen | Catálogo
2202150 | ME MAX 22,5 GEH-R G 2-2 YE | Semiarmazón de la caja | Caja para carril DIN, Semiarmazón de la carcasa (derecha), anchura: 16,3 mm, altura: 99 mm, profundidad: 112,85 mm, color: amarillo (similar RAL 1018) | 3.58 | 1 | AC | DCS | ACH | ACHABZ | 50 | 50 | NO | PC |  | 27,75 | G | 143 | 298 | 255 | MM | 4055626004204 | 85389099 | DE | EC002779 | Imagen | Catálogo
2202162 | ME MAX 22,5 GEH-R G 3-3 BK | Semiarmazón de la caja | Caja para carril DIN, Semiarmazón de la carcasa (derecha), diseño alto, sin rendijas de ventilación, anchura: 16,3 mm, altura: 99 mm, profundidad: 112,85 mm, color: negro (similar RAL 9005), puenteado transversal: Conector de bus para carril DIN (opcional) | 3.31 | 1 | AC | DCS | ACH | ACHABZ | 50 | 50 | NO | PC |  | 27,25 | G | 144 | 295 | 256 | MM | 4055626004310 | 85389099 | DE | EC002779 | Imagen | Catálogo
2279350 | ME MAX 22,5 GEH-R G 3-3 BU | Semiarmazón de la caja | Caja para carril DIN, Semiarmazón de la carcasa (derecha), diseño alto, anchura: 16,3 mm, altura: 99 mm, profundidad: 112,85 mm, color: azul (similar RAL 5015) | 3.51 | 1 | AC | DCS | ACH | ACHABZ | 50 | 250 | NO | PC |  | 27,43 | G | 153 | 299 | 263 | MM | 4046356306416 | 85389099 | DE | EC002779 | Imagen | Catálogo
2202159 | ME MAX 22,5 GEH-R G 3-3 GY | Semiarmazón de la caja | Caja para carril DIN, Semiarmazón de la carcasa (derecha), diseño alto, sin rendijas de ventilación, anchura: 16,3 mm, altura: 99 mm, profundidad: 112,85 mm, color: gris (similar RAL 7042), puenteado transversal: Conector de bus para carril DIN (opcional) | 3.31 | 1 | AC | DCS | ACH | ACHABZ | 50 | 50 | NO | PC | F | 27,22 | G | 134 | 295 | 255 | MM | 4055626004280 | 85389099 | DE | EC002779 | Imagen | Catálogo
2202155 | ME MAX 22,5 GEH-R G 3-3 KMGY | Semiarmazón de la caja | Caja para carril DIN, Semiarmazón de la carcasa (derecha), diseño alto, anchura: 16,3 mm, altura: 99 mm, profundidad: 112,85 mm, color: gris claro (similar RAL 7035) | 3.31 | 1 | AC | DCS | ACH | ACHABZ | 50 | 50 | NO | PC |  | 27,27 | G | 134 | 295 | 255 | MM | 4055626004242 | 85389099 | DE | EC002779 | Imagen | Catálogo
2278348 | ME MAX 22,5 GEH-R G 3-3 RD | Semiarmazón de la caja | Caja para carril DIN, Semiarmazón de la carcasa (derecha), diseño alto, anchura: 16,3 mm, altura: 99 mm, profundidad: 112,85 mm, color: rojo (similar RAL 3001) | 3.31 | 1 | AC | DCS | ACH | ACHABZ | 50 | 50 | NO | PC | F | 27,49 | G | 148 | 300 | 256 | MM | 4046356367417 | 85389099 | DE | EC002779 | Imagen | Catálogo
2202153 | ME MAX 22,5 GEH-R G 3-3 YE | Semiarmazón de la caja | Caja para carril DIN, Semiarmazón de la carcasa (derecha), diseño alto, sin rendijas de ventilación, anchura: 16,3 mm, altura: 99 mm, profundidad: 112,85 mm, color: amarillo (similar RAL 1018), puenteado transversal: Conector de bus para carril DIN (opcional) | 3.31 | 1 | AC | DCS | ACH | ACHABZ | 50 | 50 | NO | PC | F | 27,33 | G | 147 | 298 | 258 | MM | 4055626004228 | 85389099 | DE | EC002779 | Imagen | Catálogo
2279392 | ME MAX 22,5 GEH-R G U-U1 BU | Semiarmazón de la caja | Caja para carril DIN, Semiarmazón de la carcasa (derecha), sin rendijas de ventilación, anchura: 16,3 mm, altura: 99 mm, profundidad: 112,85 mm, color: azul (similar RAL 5015), puenteado transversal: Conector de bus para carril DIN (opcional) | 3.51 | 1 | AC | DCS | ACH | ACHABZ | 50 | 250 | NO | PC | F | 26,64 | G | 134 | 295 | 255 | MM | 4046356306430 | 85389099 | DE | EC002779 | Imagen | Catálogo
2697411 | ME MAX 22,5 GEH-R G U-U1 KMGY | Semiarmazón de la caja | Caja para carril DIN, Semiarmazón de la carcasa (derecha), diseño alto, sin rendijas de ventilación, anchura: 16,3 mm, altura: 99 mm, profundidad: 112,85 mm, color: gris claro (similar RAL 7035) | 3.3 | 1 | AC | DCS | ACH | ACHABZ | 10 | 10 | NO | PC | F | 28,60 | G | 65 | 238 | 163 | MM | 4017918983468 | 85389099 | DE | EC002779 | Imagen | Catálogo
2697356 | ME MAX 22,5 GEH-R U-U1 BK | Semiarmazón de la caja | Caja para carril DIN, Semiarmazón de la carcasa (derecha), diseño alto, con rendijas de ventilación, anchura: 16,3 mm, altura: 99 mm, profundidad: 112,85 mm, color: negro (similar RAL 9005) | 5.2 | 1 | AC | DCS | ACH | ACHABZ | 50 | 50 | NO | PC |  | 26,37 | G | 144 | 296 | 257 | MM | 4017918984212 | 85389099 | DE | EC002779 | Imagen | Catálogo
2901644 | ME MAX 22,5 GEH-R U-U1 GNTQ | Semiarmazón de la caja | Caja para carril DIN, Semiarmazón de la carcasa (derecha), diseño alto, con rendijas de ventilación, anchura: 16,3 mm, altura: 99 mm, profundidad: 112,85 mm, color: verde turquesa (similar RAL 5018), puenteado transversal: Conector de bus para carril DIN (opcional) | 5 | 1 | AC | DCS | ACH | ACHABZ | 10 | 30 | NO | PC | F | 28,58 | G | 65 | 238 | 163 | MM | 4046356150354 | 85389099 | DE | EC002779 | Imagen | Catálogo
2200026 | ME MAX 22,5 GEH-R U-U1 KMGY | Semiarmazón de la caja | Caja para carril DIN, Semiarmazón de la carcasa (derecha), diseño alto, con rendijas de ventilación, anchura: 16,3 mm, altura: 99 mm, profundidad: 112,85 mm, color: gris claro (similar RAL 7035), puenteado transversal: Conector de bus para carril DIN (opcional) | 3.16 | 1 | AC | DCS | ACH | ACHABZ | 10 | 250 | NO | PC |  | 28,25 | G | 63 | 237 | 162 | MM | 4046356490344 | 85389099 | DE | EC002779 | Imagen | Catálogo
2697369 | ME MAX 22,5 PLATE BK | Tapa ciega insertable | Caja para carril DIN, Tapa ciega insertable, anchura: 19,2 mm, altura: 73,6 mm, profundidad: 1 mm, color: negro (similar RAL 9005) | 103.64 | 100 | AC | DCS | ACH | ACHABZ | 50 | 50 | NO | PC |  | 1,73 | G | 23 | 128 | 110 | MM | 4046356012119 | 85389099 | DE | EC002779 | Imagen | Catálogo
2201612 | ME MAX 22,5 PLATE BU | Tapa ciega insertable | Caja para carril DIN, Tapa ciega insertable, anchura: 19,2 mm, altura: 73,6 mm, profundidad: 1 mm, color: azul (similar RAL 5015) | 100.79 | 100 | AC | DCS | ACH | ACHABZ | 50 | 50 | NO | PC | F | 1,71 | G | 0 | 0 | 0 |  | 4046356865456 | 85389099 | DE | EC002779 | Imagen | Catálogo
2203599 | ME MAX 22,5 PLATE BUGY | Tapa ciega insertable | Caja para carril DIN, Tapa ciega insertable, anchura: 19,2 mm, altura: 73,6 mm, profundidad: 1 mm, color: gris azulado (similar RAL 7031) | 85.19 | 100 | AC | DCS | ACH | ACHABZ | 10 | 100 | NO | PC | F | 1,84 | G | 0 | 0 | 0 | MM | 4055626406510 | 85389099 | DE | EC002779 | Imagen | Catálogo
2202163 | ME MAX 22,5 PLATE GY | Tapa ciega insertable | Caja para carril DIN, Tapa ciega insertable, anchura: 19,2 mm, altura: 73,6 mm, profundidad: 1 mm, color: gris (similar RAL 7042) | 100.79 | 100 | AC | DCS | ACH | ACHABZ | 10 | 50 | NO | PC | F | 1,69 | G | 0 | 0 | 0 | MM | 4055626004327 | 85389099 | DE | EC002779 | Imagen | Catálogo
2202188 | ME MAX 22,5 PLATE GY7016 | Tapa ciega insertable | Caja para carril DIN, Tapa ciega insertable, anchura: 19,2 mm, altura: 73,6 mm, profundidad: 1 mm, color: gris antracita (similar RAL 7016) | 100.79 | 100 | AC | DCS | ACH | ACHABZ | 10 | 10 | NO | PC | F | 1,84 | G | 0 | 0 | 0 | MM | 4055626009919 | 85389099 | DE | EC002779 | Imagen | Catálogo
2901107 | ME MAX 22,5 PLATE KMGY | Tapa ciega insertable | Caja para carril DIN, Tapa ciega insertable, anchura: 19,2 mm, altura: 73,6 mm, profundidad: 1 mm, color: gris claro (similar RAL 7035) | 85.19 | 100 | AC | DCS | ACH | ACHABZ | 50 | 50 | NO | PC |  | 1,71 | G | 30 | 127 | 110 | MM | 4046356141802 | 85389099 | DE | EC002779 | Imagen | Catálogo
1026952 | ME MAX 22,5 PLATE KMGY LS2 | Tapa ciega insertable | Caja para carril, Tapa ciega insertable, anchura: 19,2 mm, altura: 73,6 mm, profundidad: 1 mm, color: gris luminoso (7035) | 10.59 | 1 | AC | DCS | ACH | ACHABA | 50 | 100 | NO | PC | F | 1.71 | G | 0 | 0 | 0 |  | 4055626520643 | 85389099 | DE | EC001031 | Imagen | Catálogo
1544664 | ME MAX 22,5 PLATE KMGY S1824 | Tapa ciega insertable | Caja para carril, Tapa ciega insertable, anchura: 19,2 mm, altura: 73,6 mm, profundidad: 1 mm, color: gris luminoso (7035) | 16.94 | 1 | AC | DCS | ACH | ACHAAD | 10 | 100 | NO | PC | F | 1.32 | G | 0 | 0 | 0 |  | 4067923018310 | 84879090 | DE | EC001031 | Imagen | Catálogo
1726362 | ME MAX 22,5 PLATE KMGY S1967 | Tapa ciega insertable | Caja para carril DIN, Tapa ciega insertable, anchura: 19,2 mm, altura: 73,6 mm, profundidad: 1 mm, color: gris claro (similar RAL 7035) | 4.99 | 1 | AC | DCS | ACH | ACHABA | 50 | 100 | NO | PC | F | 14,19 | G | 0 | 0 | 0 |  | 4067923283206 | 85389099 | DE | EC002779 | Imagen | Catálogo
1026845 | ME MAX 22,5 PLATE KMGY US2 | Tapa ciega insertable | Caja para carril, Tapa ciega insertable, anchura: 19,2 mm, altura: 73,6 mm, profundidad: 1 mm, color: gris luminoso (7035) | 11.27 | 1 | AC | DCS | ACH | ACHABA | 50 | 100 | NO | PC | F | 1.629 | G | 0 | 0 | 0 |  | 4055626520513 | 85389099 | DE | EC001031 | Imagen | Catálogo
2202164 | ME MAX 22,5 PLATE RD | Tapa ciega insertable | Caja para carril DIN, Tapa ciega insertable, anchura: 19,2 mm, altura: 73,6 mm, profundidad: 1 mm, color: rojo (similar RAL 3001) | 100.79 | 100 | AC | DCS | ACH | ACHABZ | 10 | 50 | NO | PC | F | 1,88 | G | 8 | 92 | 87 | MM | 4055626004334 | 85389099 | DE | EC002779 | Imagen | Catálogo
1089118 | ME MAX 22,5 PLATE TRANS | Tapa ciega insertable | Caja para carril DIN, Tapa ciega insertable, anchura: 19,2 mm, altura: 73,6 mm, profundidad: 1 mm, color: transparente | 178.92 | 100 | AC | DCS | ACH | ACHABA | 100 | 100 | NO | PC | F | 1,76 | G | 0 | 0 | 0 |  | 4055626892030 | 85472000 | DE | EC002779 | Imagen | Catálogo
2697372 | ME MAX 22,5 PLATE U42 BK | Tapa ciega insertable | Caja para carril DIN, Tapa ciega insertable, anchura: 19,2 mm, altura: 42 mm, profundidad: 1 mm, color: negro (similar RAL 9005) | 99.38 | 100 | AC | DCS | ACH | ACHABZ | 50 | 50 | NO | PC | F | 1,02 | G | 0 | 0 | 0 |  | 4017918985578 | 85389099 | DE | EC002779 | Imagen | Catálogo
2697424 | ME MAX 22,5 PLATE U42 KMGY | Tapa ciega insertable | Caja para carril DIN, Tapa ciega insertable, anchura: 19,2 mm, altura: 42 mm, profundidad: 1 mm, color: gris claro (similar RAL 7035) | 66.81 | 100 | AC | DCS | ACH | ACHABZ | 50 | 50 | NO | PC | F | 0,96 | G | 0 | 0 | 0 | MM | 4046356012126 | 85389099 | DE | EC002779 | Imagen | Catálogo
2200591 | ME MAX 22,5 PLATE YE | Tapa ciega insertable | Caja para carril DIN, Tapa ciega insertable, anchura: 19,2 mm, altura: 73,6 mm, profundidad: 1 mm, color: amarillo (similar RAL 1018) | 100.79 | 100 | AC | DCS | ACH | ACHABZ | 50 | 50 | NO | PC | F | 1,74 | G | 0 | 0 | 0 |  | 4046356628181 | 85389099 | DE | EC002779 | Imagen | Catálogo
1153523 | ME MAX 22,5 PLATE YE S1442 | Tapa ciega insertable | Caja para carril, Tapa ciega insertable, anchura: 19,2 mm, altura: 73,6 mm, profundidad: 1 mm, color: amarillo (1018) | 6.55 | 1 | AC | DCS | ACH | ACHABZ | 50 | 250 | NO | PC | F | 1.677 | G | 0 | 0 | 0 |  | 4063151153922 | 85389099 | DE | EC001031 | Imagen | Catálogo
1153524 | ME MAX 22,5 PLATE YE S1443 | Tapa ciega insertable | Caja para carril, Tapa ciega insertable, anchura: 19,2 mm, altura: 73,6 mm, profundidad: 1 mm, color: amarillo (1018) | 8.48 | 1 | AC | DCS | ACH | ACHABZ | 50 | 250 | NO | PC | F | 1.414 | G | 0 | 0 | 0 |  | 4063151153045 | 85389099 | DE | EC001031 | Imagen | Catálogo
1153525 | ME MAX 22,5 PLATE YE S1444 | Tapa ciega insertable | Caja para carril, Tapa ciega insertable, anchura: 19,2 mm, altura: 73,6 mm, profundidad: 1 mm, color: amarillo (1018) | 8.48 | 1 | AC | DCS | ACH | ACHABZ | 50 | 250 | NO | PC | F | 1.414 | G | 0 | 0 | 0 |  | 4063151152895 | 85389099 | DE | EC001031 | Imagen | Catálogo
2869362 | ME MAX 22,5 SF G 2-2 KMGY | Caja para electrónica | Caja para carril DIN, Carcasa completa con pasador de metal, diseño superplano, sin rendijas de ventilación, anchura: 22,6 mm, altura: 85 mm, profundidad: 69,55 mm, color: gris claro (similar RAL 7035), puenteado transversal: Conector de bus para carril DIN (opcional), número de polos conector transversal: 5 | 8.25 | 1 | AC | DCS | ACH | ACHABA | 10 | 10 | NO | PC |  | 38,28 | G | 88 | 267 | 115 | MM | 4017918975098 | 85389099 | DE | EC001031 | Imagen | Catálogo
1848451 | ME MAX 22,5 SF G2-2 KMGY S2122 | Caja para electrónica | Caja para carril DIN, sin rendijas de ventilación, anchura: 22,6 mm, altura: 85 mm, profundidad: 69,55 mm, color: gris claro (similar RAL 7035), puenteado transversal: Conector de bus para carril DIN (opcional), número de polos conector transversal: 5 | 13.8 | 1 | AC | DCS | ACH | ACHABA | 10 | 1000 | NO | PC | F | 37,84 | G | 81 | 263 | 108 | MM | 4067923498655 | 84879090 | DE | EC001031 | Imagen | Catálogo
2713476 | ME MAX 22,5 U-U1 KMGY | Caja para electrónica | Caja para carril DIN, Carcasa completa con pasador de metal, diseño alto, con rendijas de ventilación, anchura: 22,6 mm, altura: 99 mm, profundidad: 113,65 mm, color: gris claro (similar RAL 7035), puenteado transversal: Conector de bus para carril DIN (opcional), número de polos conector transversal: 5 | 10.94 | 1 | AC | DCS | ACH | ACHABA | 10 | 10 | NO | PC |  | 65,60 | G | 108 | 251 | 183 | MM | 4017918936112 | 85389099 | DE | EC001031 | Imagen | Catálogo
2279541 | ME MAX 22,5 U-U1 BK | Caja para electrónica | Caja para carril DIN, Carcasa completa con pasador de metal, diseño alto, con rendijas de ventilación, anchura: 22,6 mm, altura: 99 mm, profundidad: 113,65 mm, color: negro (similar RAL 9005), puenteado transversal: Conector de bus para carril DIN (opcional), número de polos conector transversal: 5 | 10.57 | 1 | AC | DCS | ACH | ACHABA | 50 | 50 | NO | PC |  | 54,81 | G | 173 | 393 | 262 | MM | 4046356320559 | 85389099 | DE | EC001031 | Imagen | Catálogo
2695293 | ME MAX 22,5 U-U1 BU5015 | Caja para electrónica | Caja para carril DIN, Carcasa completa con pasador de metal, diseño alto, con rendijas de ventilación, anchura: 22,6 mm, altura: 99 mm, profundidad: 113,65 mm, color: azul (similar RAL 5015), puenteado transversal: Conector de bus para carril DIN, número de polos conector transversal: 5 | 10.53 | 1 | AC | DCS | ACH | ACHABA | 10 | 50 | NO | PC | F | 65,14 | G |  |  |  |  | 4046356439831 | 85389099 | DE | EC001031 |  | Catálogo
2201479 | ME MAX 22,5 U-U1 BUGY | Caja para electrónica | Caja para carril DIN, Carcasa completa con pasador de metal, diseño alto, con rendijas de ventilación, anchura: 22,6 mm, altura: 99 mm, profundidad: 113,65 mm, color: gris azulado (similar RAL 7031), puenteado transversal: Conector de bus para carril DIN (opcional), número de polos conector transversal: 5 | 10.36 | 1 | AC | DCS | ACH | ACHABA | 10 | 100 | NO | PC | F | 67,76 | G | 108 | 251 | 183 | MM | 4046356804868 | 85389099 | DE | EC001031 | Imagen | Catálogo
2201189 | ME MAX 22,5 U-U1 GNTQ | Caja para electrónica | Caja para carril DIN, Carcasa completa con pasador de metal, diseño alto, con rendijas de ventilación, anchura: 22,6 mm, altura: 99 mm, profundidad: 113,65 mm, color: verde turquesa (similar RAL 5018), puenteado transversal: Conector de bus para carril DIN (opcional), número de polos conector transversal: 5 | 10.94 | 1 | AC | DCS | ACH | ACHABA | 10 | 250 | NO | PC | F | 67,32 | G | 108 | 251 | 183 | MM | 4046356746694 | 85389099 | DE | EC001031 | Imagen | Catálogo
2201318 | ME MAX 22,5 U-U1 KMGY VPE1 | Caja para electrónica | Caja para carril DIN, Carcasa completa con pasador de metal, diseño alto, con rendijas de ventilación, anchura: 22,6 mm, altura: 99 mm, profundidad: 113,65 mm, color: gris claro (similar RAL 7035), puenteado transversal: Conector de bus para carril DIN (opcional), número de polos conector transversal: 5 | 11.64 | 1 | AC | DCS | ACH | ACHABA | 1 | 1 | NO | PC | F | 61,50 | G | 25 | 140 | 150 | MM | 4046356766661 | 85389099 | DE | EC001031 | Imagen | Catálogo
1342902 | ME MAX 22,5-KIT-2-2-7035+4MSTBT4 | Set de carcasa | Caja para carril DIN, para montaje sobre carril DIN, color: gris claro (similar RAL 7035), anchura: 22,6 mm, altura: 99 mm, profundidad: 113,65 mm, incl. 4 unidades de conectores para placa de circuito impreso, 4 polos, conexión por tornillo, para 2,5 mm², corriente nominal: 12 A, 320 V, superficie de la placa de circuito impreso: 7500 mm² | 29.57 | 1 | AC | DCS | ACH | ACHABK | 1 | 1 | NO | PC |  | 112,87 | G | 53 | 128 | 118 | MM | 4063151656553 | 85369010 | DE | EC001031 | Imagen | Catálogo
1342903 | ME MAX 22,5-KIT-3-3-7035+6MSTBT4 | Set de carcasa | Caja para carril DIN, para montaje sobre carril DIN, color: gris claro (similar RAL 7035), anchura: 22,5 mm, altura: 99 mm, profundidad: 113,65 mm, incl. 6 unidades de conectores para placa de circuito impreso, 4 polos, conexión por tornillo, para 2,5 mm², corriente nominal: 12 A, 320 V, superficie de la placa de circuito impreso: 6800 mm² | 39.78 | 1 | AC | DCS | ACH | ACHABK | 1 | 1 | NO | PC |  | 131,00 | G | 53 | 128 | 118 | MM | 4063151656874 | 85369010 | DE | EC001031 | Imagen | Catálogo
2890140 | ME MAX 35 2-2 BU | Caja para electrónica | Caja para carril DIN, Carcasa completa con pasador de metal, diseño alto, con rendijas de ventilación, anchura: 35,2 mm, altura: 99 mm, profundidad: 113,65 mm, color: azul (similar RAL 5015), puenteado transversal: Conector de bus para carril DIN (opcional), número de polos conector transversal: 5 | 14.69 | 1 | AC | DCS | ACH | ACHABA | 10 | 10 | NO | PC | F | 77,56 | G |  |  |  |  | 4046356073882 | 85389099 | DE | EC001031 |  | Catálogo
2713670 | ME MAX 35 2-2 KMGY | Caja para electrónica | Caja para carril DIN, Carcasa completa con pasador de metal, diseño alto, con rendijas de ventilación, anchura: 35,2 mm, altura: 99 mm, profundidad: 113,65 mm, color: gris claro (similar RAL 7035), puenteado transversal: Conector de bus para carril DIN (opcional), número de polos conector transversal: 5 | 14.69 | 1 | AC | DCS | ACH | ACHABA | 10 | 10 | NO | PC |  | 76,09 | G | 82 | 280 | 276 | MM | 4017918917432 | 85389099 | DE | EC001031 | Imagen | Catálogo
1105020 | ME MAX 35 3-3 BK | Caja para electrónica | Caja para carril DIN, Carcasa completa con pasador de metal, diseño alto, con rendijas de ventilación, anchura: 35,2 mm, altura: 99 mm, profundidad: 113,65 mm, color: negro (similar RAL 9005), puenteado transversal: Conector de bus para carril DIN (opcional), número de polos conector transversal: 5 | 14.69 | 1 | AC | DCS | ACH | ACHABA | 10 | 500 | NO | PC | F | 78,21 | G | 80 | 281 | 271 | MM | 4055626975016 | 85389099 | DE | EC001031 | Imagen | Catálogo
2713696 | ME MAX 35 3-3 KMGY | Caja para electrónica | Caja para carril DIN, Carcasa completa con pasador de metal, diseño alto, con rendijas de ventilación, anchura: 35,2 mm, altura: 99 mm, profundidad: 113,65 mm, color: gris claro (similar RAL 7035), puenteado transversal: Conector de bus para carril DIN (opcional), número de polos conector transversal: 5 | 14.69 | 1 | AC | DCS | ACH | ACHABA | 10 | 10 | NO | PC |  | 77,22 | G | 84 | 281 | 277 | MM | 4017918917456 | 85389099 | DE | EC001031 | Imagen | Catálogo
2200583 | ME MAX 35 DKL TRANS | Tapa de la carcasa | Caja para carril DIN, Tapa, anchura: 35,2 mm, altura: 75,25 mm, profundidad: 5,5 mm, color: transparente | 4.43 | 1 | AC | DCS | ACH | ACHABZ | 10 | 250 | NO | PC | F | 7,55 | G |  |  |  |  | 4046356621847 | 85389099 | DE | EC002779 |  | Catálogo
2713683 | ME MAX 35 G 2-2 KMGY | Caja para electrónica | Caja para carril DIN, Carcasa completa con pasador de metal, diseño alto, sin rendijas de ventilación, anchura: 35,2 mm, altura: 99 mm, profundidad: 113,65 mm, color: gris claro (similar RAL 7035), puenteado transversal: Conector de bus para carril DIN (opcional), número de polos conector transversal: 5 | 14.69 | 1 | AC | DCS | ACH | ACHABA | 10 | 10 | NO | PC | F | 78,00 | G | 80 | 281 | 271 | MM | 4017918917449 | 85389099 | DE | EC001031 | Imagen | Catálogo
2713544 | ME MAX 35 G 3-3 KMGY | Caja para electrónica | Caja para carril DIN, Carcasa completa con pasador de metal, diseño alto, sin rendijas de ventilación, anchura: 35,2 mm, altura: 99 mm, profundidad: 113,65 mm, color: gris claro (similar RAL 7035), puenteado transversal: Conector de bus para carril DIN (opcional), número de polos conector transversal: 5 | 14.4 | 1 | AC | DCS | ACH | ACHABA | 10 | 10 | NO | PC | F | 79,80 | G | 80 | 281 | 271 | MM | 4017918936082 | 85389099 | DE | EC001031 | Imagen | Catálogo
2713528 | ME MAX 35 G U-U1 KMGY | Caja para electrónica | Caja para carril DIN, Carcasa completa con pasador de metal, diseño alto, sin rendijas de ventilación, anchura: 35,2 mm, altura: 99 mm, profundidad: 113,65 mm, color: gris claro (similar RAL 7035), puenteado transversal: Conector de bus para carril DIN (opcional), número de polos conector transversal: 5 | 16.06 | 1 | AC | DCS | ACH | ACHABA | 10 | 10 | NO | PC | F | 80,09 | G | 80 | 281 | 271 | MM | 4017918936099 | 85389099 | DE | EC001031 | Imagen | Catálogo
2200597 | ME MAX 35 LC 2-2 KMGY | Caja para electrónica | Caja para carril DIN, Carcasa completa con pasador de metal, diseño alto, con rendijas de ventilación, anchura: 35,2 mm, altura: 99 mm, profundidad: 113,65 mm, color: gris claro (similar RAL 7035), puenteado transversal: Conector de bus para carril DIN (opcional), número de polos conector transversal: 5 | 14.69 | 1 | AC | DCS | ACH | ACHABA | 10 | 10 | NO | PC | F | 75,71 | G | 80 | 281 | 271 | MM | 4046356630818 | 85389099 | DE | EC001031 | Imagen | Catálogo
2201324 | ME MAX 35 LC 2-2 KMGY VPE1 | Caja para electrónica | Caja para carril DIN, Carcasa completa con pasador de metal, diseño alto, con rendijas de ventilación, anchura: 35,2 mm, altura: 99 mm, profundidad: 113,65 mm, color: gris claro (similar RAL 7035), puenteado transversal: Conector de bus para carril DIN (opcional), número de polos conector transversal: 5 | 15.38 | 1 | AC | DCS | ACH | ACHABA | 1 | 1 | NO | PC |  | 79,70 | G | 0 | 0 | 0 | MM | 4046356767026 | 85389099 | DE | EC001031 | Imagen | Catálogo
2201325 | ME MAX 35 LC 3-3 KMGY VPE1 | Caja para electrónica | Caja para carril DIN, Carcasa completa con pasador de metal, diseño alto, con rendijas de ventilación, anchura: 35,2 mm, altura: 99 mm, profundidad: 113,65 mm, color: gris claro (similar RAL 7035), puenteado transversal: Conector de bus para carril DIN (opcional), número de polos conector transversal: 5 | 15.38 | 1 | AC | DCS | ACH | ACHABA | 1 | 1 | NO | PC |  | 80,47 | G | 39 | 160 | 140 | MM | 4046356767033 | 85389099 | DE | EC001031 | Imagen | Catálogo
2890852 | ME MAX 35 MT 2-2 KMGY | Elemento intermedio | Caja para carril DIN, Elemento intermedio, diseño alto, con rendijas de ventilación, anchura: 17,6 mm, altura: 99 mm, profundidad: 112,85 mm, color: gris claro (similar RAL 7035) | 3.87 | 1 | AC | DCS | ACH | ACHABZ | 10 | 10 | NO | PC | F | 23,06 | G | 86 | 282 | 149 | MM | 4046356098274 | 85389099 | DE | EC002779 | Imagen | Catálogo
2202872 | ME MAX 35 MT CL G 2-2 KMGY | Elemento intermedio | Caja para carril DIN, Elemento intermedio, diseño alto, con rendijas de ventilación, anchura: 17,6 mm, altura: 99 mm, profundidad: 112,85 mm, color: gris claro (similar RAL 7035) | 3.74 | 1 | AC | DCS | ACH | ACHABZ | 50 | 50 | NO | PC | F | 19,83 | G | 134 | 295 | 255 | MM | 4055626383231 | 85389099 | DE | EC002779 | Imagen | Catálogo
2901110 | ME MAX 35 PLATE KMGY | Tapa ciega insertable | Caja para carril DIN, Tapa ciega insertable, anchura: 31,8 mm, altura: 73,6 mm, profundidad: 1 mm, color: gris claro (similar RAL 7035) | 116.42 | 100 | AC | DCS | ACH | ACHABZ | 10 | 10 | NO | PC | F | 2,90 | G | 0 | 0 | 0 | MM | 4046356353618 | 85389099 | DE | EC002779 | Imagen | Catálogo
2713667 | ME MAX 35 U-U1 KMGY | Caja para electrónica | Caja para carril DIN, Carcasa completa con pasador de metal, diseño alto, con rendijas de ventilación, anchura: 35,2 mm, altura: 99 mm, profundidad: 113,65 mm, color: gris claro (similar RAL 7035), puenteado transversal: Conector de bus para carril DIN (opcional), número de polos conector transversal: 5 | 16.06 | 1 | AC | DCS | ACH | ACHABA | 10 | 10 | NO | PC | F | 79,03 | G | 80 | 281 | 271 | MM | 4017918936167 | 85389099 | DE | EC001031 | Imagen | Catálogo
2202454 | ME MAX 40 2-2 KMGY | Caja para electrónica | Caja para carril DIN, Carcasa completa con pasador de metal, diseño alto, con rendijas de ventilación, anchura: 40,2 mm, altura: 99 mm, profundidad: 113,65 mm, color: gris claro (similar RAL 7035), puenteado transversal: Conector de bus para carril DIN (opcional), número de polos conector transversal: 5 | 14.42 | 1 | AC | DCS | ACH | ACHABA | 10 | 100 | NO | PC | F | 81,50 | G | 80 | 281 | 271 | MM | 4055626116938 | 85389099 | DE | EC001031 | Imagen | Catálogo
2278144 | ME MAX 45 2-2 BK | Caja para electrónica | Caja para carril DIN, Carcasa completa con pasador de metal, diseño alto, con rendijas de ventilación, anchura: 45,2 mm, altura: 99 mm, profundidad: 113,65 mm, color: negro (similar RAL 9005), puenteado transversal: Conector de bus para carril DIN (opcional), número de polos conector transversal: 5 | 14.77 | 1 | AC | DCS | ACH | ACHABA | 10 | 100 | NO | PC |  | 84,98 | G | 80 | 281 | 271 | MM | 4046356285353 | 85389099 | DE | EC001031 | Imagen | Catálogo
2697453 | ME MAX 45 2-2 BU | Caja para electrónica | Caja para carril DIN, Carcasa completa con pasador de metal, diseño alto, con rendijas de ventilación, anchura: 45,2 mm, altura: 99 mm, profundidad: 113,65 mm, color: azul (similar RAL 5015), puenteado transversal: Conector de bus para carril DIN (opcional), número de polos conector transversal: 5 | 15.29 | 1 | AC | DCS | ACH | ACHABA | 10 | 10 | NO | PC |  | 84,40 | G | 80 | 281 | 271 | MM | 4017918986766 | 85389099 | DE | EC001031 | Imagen | Catálogo
1743694 | ME MAX 45 2-2 BUGY WOCP | Caja para electrónica | Caja para carril DIN, Carcasa completa con pasador de metal, diseño alto, con rendijas de ventilación, anchura: 45,2 mm, altura: 99 mm, profundidad: 113,65 mm, color: gris azulado (similar RAL 7031), puenteado transversal: Conector de bus para carril DIN (opcional), número de polos conector transversal: 5 | 13.94 | 1 | AC | DCS | ACH | ACHABA | 10 | 100 | NO | PC | F | 76,01 | G | 0 | 0 | 0 |  | 4067923308978 | 84879090 | DE | EC001031 | Imagen | Catálogo
2713706 | ME MAX 45 2-2 KMGY | Caja para electrónica | Caja para carril DIN, Carcasa completa con pasador de metal, diseño alto, con rendijas de ventilación, anchura: 45,2 mm, altura: 99 mm, profundidad: 113,65 mm, color: gris claro (similar RAL 7035), puenteado transversal: Conector de bus para carril DIN (opcional), número de polos conector transversal: 5 | 15.29 | 1 | AC | DCS | ACH | ACHABA | 10 | 10 | NO | PC |  | 84,74 | G | 82 | 281 | 277 | MM | 4017918917463 | 85389099 | DE | EC001031 | Imagen | Catálogo
1144178 | ME MAX 45 3-3 BK | Caja para electrónica | Caja para carril DIN, Carcasa completa con pasador de metal, diseño alto, con rendijas de ventilación, anchura: 45,2 mm, altura: 99 mm, profundidad: 113,65 mm, color: negro (similar RAL 9005), puenteado transversal: Conector de bus para carril DIN (opcional), número de polos conector transversal: 5 | 15.29 | 1 | AC | DCS | ACH | ACHABA | 10 | 100 | NO | PC | F | 86,50 | G | 80 | 281 | 271 | MM | 4063151131272 | 85389099 | DE | EC001031 | Imagen | Catálogo
2201116 | ME MAX 45 3-3 BU | Caja para electrónica | Caja para carril DIN, Carcasa completa con pasador de metal, diseño alto, con rendijas de ventilación, anchura: 45,2 mm, altura: 99 mm, profundidad: 113,65 mm, color: azul (similar RAL 5015), puenteado transversal: Conector de bus para carril DIN (opcional), número de polos conector transversal: 5 | 17.01 | 1 | AC | DCS | ACH | ACHABA | 10 | 200 | NO | PC | F | 87,90 | G | 80 | 281 | 271 | MM | 4046356725262 | 85389099 | DE | EC001031 | Imagen | Catálogo
2713913 | ME MAX 45 3-3 KMGY | Caja para electrónica | Caja para carril DIN, Carcasa completa con pasador de metal, diseño alto, con rendijas de ventilación, anchura: 45,2 mm, altura: 99 mm, profundidad: 113,65 mm, color: gris claro (similar RAL 7035), puenteado transversal: Conector de bus para carril DIN (opcional), número de polos conector transversal: 5 | 15.29 | 1 | AC | DCS | ACH | ACHABA | 10 | 10 | NO | PC |  | 85,82 | G | 84 | 280 | 275 | MM | 4017918936266 | 85389099 | DE | EC001031 | Imagen | Catálogo
1497883 | ME MAX 45 3-3 KMGY S1798 | Caja para electrónica | Caja para carril DIN, Carcasa completa con pasador de metal, diseño alto, con rendijas de ventilación, anchura: 45,2 mm, altura: 99 mm, profundidad: 113,65 mm, color: gris claro (similar RAL 7035), puenteado transversal: Conector de bus para carril DIN (opcional), número de polos conector transversal: 5 | 44.07 | 1 | AC | DCS | ACH | ACHABA | 10 | 100 | NO | PC | F | 85,63 | G | 80 | 281 | 271 | MM | 4063151954444 | 85389099 | DE | EC001031 | Imagen | Catálogo
1053675 | ME MAX 45 3-3 YE | Caja para electrónica | Caja para carril DIN, Carcasa completa con pasador de metal, diseño alto, con rendijas de ventilación, anchura: 45,2 mm, altura: 99 mm, profundidad: 113,65 mm, color: amarillo (similar RAL 1018), puenteado transversal: Conector de bus para carril DIN (opcional), número de polos conector transversal: 5 | 15.71 | 1 | AC | DCS | ACH | ACHABA | 10 | 100 | NO | PC | F | 86,20 | G | 80 | 281 | 271 | MM | 4055626686530 | 85472000 | DE | EC001031 | Imagen | Catálogo
2201682 | ME MAX 45 3-U1 KMGY | Caja para electrónica | Caja para carril DIN, Carcasa completa con pasador de metal, diseño alto, con rendijas de ventilación, anchura: 45,2 mm, altura: 99 mm, profundidad: 113,65 mm, color: gris claro (similar RAL 7035), puenteado transversal: Conector de bus para carril DIN (opcional), número de polos conector transversal: 5 | 16 | 1 | AC | DCS | ACH | ACHABA | 10 | 10 | NO | PC |  | 87,01 | G | 91 | 283 | 276 | MM | 4046356902304 | 85389099 | DE | EC001031 | Imagen | Catálogo
2901699 | ME MAX 45 DKL TRANS | Tapa de la carcasa | Caja para carril DIN, Tapa, anchura: 45,2 mm, altura: 75,25 mm, profundidad: 5,5 mm, color: transparente | 4.59 | 1 | AC | DCS | ACH | ACHABZ | 10 | 30 | NO | PC |  | 8,23 | G | 50 | 155 | 74 | MM | 4046356150408 | 85389099 | DE | EC002779 | Imagen | Catálogo
1359873 | ME MAX 45 F G 3-3 BUGY MOQ100 | Caja para electrónica | Caja para carril DIN, Carcasa completa con pasador de metal, diseño plano, sin rendijas de ventilación, anchura: 45,2 mm, altura: 85 mm, profundidad: 92 mm, color: gris azulado (similar RAL 7031), puenteado transversal: Conector de bus para carril DIN (opcional) | 16.07 | 1 | AC | DCS | ACH | ACHABA | 10 | 100 | NO | PC | F | 67,50 | G | 85 | 260 | 200 | MM | 4063151689872 | 85389099 | DE | EC001031 | Imagen | Catálogo
2869391 | ME MAX 45 F G 3-3 KMGY | Caja para electrónica | Caja para carril DIN, Carcasa completa con pasador de metal, diseño plano, sin rendijas de ventilación, anchura: 45,2 mm, altura: 85 mm, profundidad: 92 mm, color: gris claro (similar RAL 7035), puenteado transversal: Conector de bus para carril DIN (opcional), número de polos conector transversal: 5 | 13.93 | 1 | AC | DCS | ACH | ACHABA | 10 | 10 | NO | PC |  | 69,90 | G | 85 | 258 | 200 | MM | 4017918975128 | 85389099 | DE | EC001031 | Imagen | Catálogo
2201330 | ME MAX 45 F G 3-3 KMGY VPE1 | Caja para electrónica | Caja para carril DIN, Carcasa completa con pasador de metal, 2x pantallas, 2x tapas transparentes, diseño plano, sin rendijas de ventilación, anchura: 45,2 mm, altura: 85 mm, profundidad: 92 mm, color: gris claro (similar RAL 7035), puenteado transversal: Conector de bus para carril DIN (opcional), número de polos conector transversal: 5 | 14.63 | 1 | AC | DCS | ACH | ACHABA | 1 | 1 | NO | PC |  | 72,90 | G | 0 | 0 | 0 | MM | 4046356767071 | 85389099 | DE | EC001031 | Imagen | Catálogo
2201169 | ME MAX 45 F-MT G 3-3 KMGY | Elemento intermedio | Caja para carril DIN, Elemento intermedio, diseño plano, sin rendijas de ventilación, anchura: 22,6 mm, altura: 85 mm, profundidad: 90 mm, color: gris claro (similar RAL 7035) | 3.55 | 1 | AC | DCS | ACH | ACHABA | 10 | 50 | NO | PC | F | 23,73 | G | 88 | 267 | 115 | MM | 4046356736077 | 85389099 | DE | EC002779 | Imagen | Catálogo
1693396 | ME MAX 45 G 2-2 BU | Caja para electrónica | Caja para carril DIN, Carcasa completa con pasador de metal, diseño alto, sin rendijas de ventilación, anchura: 45,2 mm, altura: 99 mm, profundidad: 113,65 mm, color: azul (similar RAL 5015), puenteado transversal: Conector de bus para carril DIN (opcional), número de polos conector transversal: 5 | 15.29 | 1 | AC | DCS | ACH | ACHABA | 10 | 10 | NO | PC | F | n.a. | G | 80 | 281 | 271 | MM | 4067923254947 | 84879090 | DE | EC001031 | Imagen | Catálogo
2713719 | ME MAX 45 G 2-2 KMGY | Caja para electrónica | Caja para carril DIN, Carcasa completa con pasador de metal, diseño alto, sin rendijas de ventilación, anchura: 45,2 mm, altura: 99 mm, profundidad: 113,65 mm, color: gris claro (similar RAL 7035), puenteado transversal: Conector de bus para carril DIN (opcional), número de polos conector transversal: 5 | 15.29 | 1 | AC | DCS | ACH | ACHABA | 10 | 10 | NO | PC |  | 86,25 | G | 90 | 281 | 276 | MM | 4017918917470 | 85389099 | DE | EC001031 | Imagen | Catálogo
2713926 | ME MAX 45 G 3-3 KMGY | Caja para electrónica | Caja para carril DIN, Carcasa completa con pasador de metal, diseño alto, sin rendijas de ventilación, anchura: 45,2 mm, altura: 99 mm, profundidad: 113,65 mm, color: gris claro (similar RAL 7035), puenteado transversal: Conector de bus para carril DIN (opcional), número de polos conector transversal: 5 | 15.29 | 1 | AC | DCS | ACH | ACHABA | 10 | 10 | NO | PC |  | 88,84 | G | 87 | 281 | 277 | MM | 4017918936273 | 85389099 | DE | EC001031 | Imagen | Catálogo
2713502 | ME MAX 45 G U-U1 KMGY | Caja para electrónica | Caja para carril DIN, Carcasa completa con pasador de metal, diseño alto, sin rendijas de ventilación, anchura: 45,2 mm, altura: 99 mm, profundidad: 113,65 mm, color: gris claro (similar RAL 7035), puenteado transversal: Conector de bus para carril DIN (opcional), número de polos conector transversal: 5 | 16.63 | 1 | AC | DCS | ACH | ACHABA | 10 | 10 | NO | PC |  | 88,74 | G | 90 | 281 | 276 | MM | 4017918936143 | 85389099 | DE | EC001031 | Imagen | Catálogo
2278212 | ME MAX 45 G U-U1 BU | Caja para electrónica | Caja para carril DIN, Carcasa completa con pasador de metal, diseño alto, sin rendijas de ventilación, anchura: 45,2 mm, altura: 99 mm, profundidad: 113,65 mm, color: azul (similar RAL 5015), puenteado transversal: Conector de bus para carril DIN (opcional), número de polos conector transversal: 5 | 16.06 | 1 | AC | DCS | ACH | ACHABA | 10 | 100 | NO | PC | F | 90,11 | G | 109 | 366 | 144 | MM | 4046356286978 | 85389099 | DE | EC001031 | Imagen | Catálogo
1760796 | ME MAX 45 LC 2-2 BUGY WOP | Caja para electrónica | Caja para carril DIN, Carcasa completa con pasador de metal, diseño alto, con rendijas de ventilación, anchura: 45,2 mm, altura: 99 mm, profundidad: 113,65 mm, color: gris azulado (similar RAL 7031), puenteado transversal: Conector de bus para carril DIN (opcional), número de polos conector transversal: 5 | 14.62 | 1 | AC | DCS | ACH | ACHABA | 10 | 100 | NO | PC | F | n.a. | G | 0 | 0 | 0 |  | 4067923371552 | 84879090 | DE | EC001031 |  | Catálogo
2200071 | ME MAX 45 LC 2-2 KMGY | Caja para electrónica | Caja para carril DIN, Carcasa completa con pasador de metal, diseño alto, con rendijas de ventilación, anchura: 45,2 mm, altura: 99 mm, profundidad: 113,65 mm, color: gris claro (similar RAL 7035), puenteado transversal: Conector de bus para carril DIN (opcional), número de polos conector transversal: 5 | 15.29 | 1 | AC | DCS | ACH | ACHABA | 10 | 10 | NO | PC | F | 84,10 | G | 80 | 281 | 271 | MM | 4046356507103 | 85389099 | DE | EC001031 | Imagen | Catálogo
1569333 | ME MAX 45 LC 2-2 KMGY S1858 | Caja para electrónica | Caja para carril DIN, Carcasa completa con pasador de metal, diseño alto, con rendijas de ventilación, anchura: 45,2 mm, altura: 99 mm, profundidad: 113,65 mm, color: gris claro (similar RAL 7035), puenteado transversal: Conector de bus para carril DIN (opcional), número de polos conector transversal: 5 | 20.36 | 1 | AC | DCS | ACH | ACHABA | 10 | 200 | NO | PC | F | 83,30 | G |  |  |  |  | 4067923056558 | 84879090 | DE | 0 |  | Catálogo
2201328 | ME MAX 45 LC 2-2 KMGY VPE1 | Caja para electrónica | Caja para carril DIN, Carcasa completa con pasador de metal, diseño alto, con rendijas de ventilación, anchura: 45,2 mm, altura: 99 mm, profundidad: 113,65 mm, color: gris claro (similar RAL 7035), puenteado transversal: Conector de bus para carril DIN (opcional), número de polos conector transversal: 5 | 16 | 1 | AC | DCS | ACH | ACHABA | 1 | 1 | NO | PC | F | 89,50 | G | 35 | 160 | 141 | MM | 4046356767057 | 85389099 | DE | EC001031 | Imagen | Catálogo
1322772 | ME MAX 45 LC 2-2 OG | Caja para electrónica | Caja para carril DIN, Carcasa completa con pasador de metal, diseño alto, con rendijas de ventilación, anchura: 45,2 mm, altura: 99 mm, profundidad: 113,65 mm, color: naranja (similar RAL 2003), puenteado transversal: Conector de bus para carril DIN (opcional), número de polos conector transversal: 5 | 15.29 | 1 | AC | DCS | ACH | ACHABA | 10 | 250 | NO | PC | F | 84,88 | G | 80 | 281 | 271 | MM | 4063151611163 | 85389099 | DE | EC001031 | Imagen | Catálogo
1470509 | ME MAX 45 LC 2-2 WOP YE | Caja para electrónica | Caja para carril DIN, Carcasa completa con pasador de metal, diseño alto, con rendijas de ventilación, anchura: 45,2 mm, altura: 99 mm, profundidad: 113,65 mm, color: amarillo (similar RAL 1018), puenteado transversal: Conector de bus para carril DIN (opcional), número de polos conector transversal: 5 | 16.89 | 1 | AC | DCS | ACH | ACHABA | 10 | 100 | NO | PC | F | 79,14 | G |  |  |  |  | 4063151876524 | 85389099 | DE | EC001031 |  | Catálogo
2890179 | ME MAX 45 LC 3-3 KMGY | Caja para electrónica | Caja para carril DIN, Carcasa completa con pasador de metal, diseño alto, con rendijas de ventilación, anchura: 45,2 mm, altura: 99 mm, profundidad: 113,65 mm, color: gris claro (similar RAL 7035), puenteado transversal: Conector de bus para carril DIN (opcional), número de polos conector transversal: 5 | 15.29 | 1 | AC | DCS | ACH | ACHABA | 10 | 10 | NO | PC |  | 86,10 | G | 84 | 280 | 277 | MM | 4046356074315 | 85389099 | DE | EC001031 | Imagen | Catálogo
2201329 | ME MAX 45 LC 3-3 KMGY VPE1 | Caja para electrónica | Caja para carril DIN, Carcasa completa con pasador de metal, diseño alto, con rendijas de ventilación, anchura: 45,2 mm, altura: 99 mm, profundidad: 113,65 mm, color: gris claro (similar RAL 7035), puenteado transversal: Conector de bus para carril DIN (opcional), número de polos conector transversal: 5 | 16 | 1 | AC | DCS | ACH | ACHABA | 1 | 1 | NO | PC |  | 90,30 | G | 36 | 160 | 140 | MM | 4046356767064 | 85389099 | DE | EC001031 | Imagen | Catálogo
1322775 | ME MAX 45 LC 3-3 OG | Caja para electrónica | Caja para carril DIN, Carcasa completa con pasador de metal, diseño alto, con rendijas de ventilación, anchura: 45,2 mm, altura: 99 mm, profundidad: 113,65 mm, color: gris claro (similar RAL 7035), puenteado transversal: Conector de bus para carril DIN (opcional), número de polos conector transversal: 5 | 15.29 | 1 | AC | DCS | ACH | ACHABA | 10 | 250 | NO | PC | F | 85,78 | G | 80 | 281 | 271 | MM | 4063151607197 | 85389099 | DE | EC001031 | Imagen | Catálogo
2695837 | ME MAX 45 MT 2-2 BK | Elemento intermedio | Caja para carril DIN, Elemento intermedio, diseño alto, con rendijas de ventilación, anchura: 22,6 mm, altura: 99 mm, profundidad: 112,85 mm, color: negro (similar RAL 9005) | 4.1 | 1 | AC | DCS | ACH | ACHABZ | 10 | 100 | NO | PC |  | 26,66 | G | 88 | 281 | 147 | MM | 4046356478311 | 85389099 | DE | EC002779 | Imagen | Catálogo
2200819 | ME MAX 45 MT 2-2 BU | Elemento intermedio | Caja para carril DIN, Elemento intermedio, diseño alto, con rendijas de ventilación, anchura: 22,6 mm, altura: 99 mm, profundidad: 112,85 mm, color: azul (similar RAL 5015) | 3.89 | 1 | AC | DCS | ACH | ACHABA | 10 | 500 | NO | PC | F | 26,96 | G | 86 | 282 | 149 | MM | 4046356682398 | 85389099 | DE | EC002779 | Imagen | Catálogo
2199647 | ME MAX 45 MT 2-2 KMGY | Elemento intermedio | Caja para carril DIN, Elemento intermedio, diseño alto, con rendijas de ventilación, anchura: 22,6 mm, altura: 99 mm, profundidad: 112,85 mm, color: gris claro (similar RAL 7035) | 4.1 | 1 | AC | DCS | ACH | ACHABZ | 10 | 100 | NO | PC |  | 26,82 | G | 84 | 280 | 145 | MM | 4046356439855 | 85389099 | DE | EC002779 | Imagen | Catálogo
1520001 | ME MAX 45 MT 3-3 BK | Elemento intermedio | Caja para carril DIN, Elemento intermedio, diseño alto, con rendijas de ventilación, anchura: 22,6 mm, altura: 99 mm, profundidad: 112,85 mm, color: negro (similar RAL 9005) | 3.75 | 1 | AC | DCS | ACH | ACHABZ | 10 | 100 | NO | PC | F | 27,79 | G | 80 | 281 | 141 | MM | 4063151984618 | 85389099 | DE | EC002779 | Imagen | Catálogo
2201594 | ME MAX 45 MT 3-3 BU | Elemento intermedio | Caja para carril DIN, Elemento intermedio, diseño alto, con rendijas de ventilación, anchura: 22,6 mm, altura: 99 mm, profundidad: 112,85 mm, color: azul (similar RAL 5015) | 4.1 | 1 | AC | DCS | ACH | ACHABA | 10 | 250 | NO | PC | F | 27,59 | G | 82 | 281 | 146 | MM | 4046356861144 | 85389099 | DE | EC002779 | Imagen | Catálogo
2890975 | ME MAX 45 MT 3-3 KMGY | Elemento intermedio | Caja para carril DIN, Elemento intermedio, diseño alto, con rendijas de ventilación, anchura: 22,6 mm, altura: 99 mm, profundidad: 112,85 mm, color: gris claro (similar RAL 7035) | 4.1 | 1 | AC | DCS | ACH | ACHABZ | 10 | 10 | NO | PC |  | 27,95 | G | 83 | 280 | 147 | MM | 4046356106399 | 85389099 | DE | EC002779 | Imagen | Catálogo
1656668 | ME MAX 45 MT 3-3 RD3001 | Elemento intermedio | Caja para carril DIN, Elemento intermedio, diseño alto, con rendijas de ventilación, anchura: 22,6 mm, altura: 99 mm, profundidad: 112,85 mm, color: rojo (similar RAL 3001) | 3.89 | 1 | AC | DCS | ACH | ACHABZ | 10 | 500 | NO | PC | F | 27,67 | G | 86 | 282 | 149 | MM | 4067923191501 | 84879090 | DE | EC002779 | Imagen | Catálogo
1075228 | ME MAX 45 MT 3-3 YE | Elemento intermedio | Caja para carril DIN, Elemento intermedio, diseño alto, con rendijas de ventilación, anchura: 22,6 mm, altura: 99 mm, profundidad: 112,85 mm, color: amarillo (similar RAL 1018) | 3.98 | 1 | AC | DCS | ACH | ACHABZ | 10 | 250 | SÍ | PC | F | 27,69 | G | 86 | 282 | 149 | MM | 4055626779829 | 85389099 | DE | EC002779 | Imagen | Catálogo
2203081 | ME MAX 45 MT 3-3 YE 1004 | Elemento intermedio | Caja para carril DIN, Elemento intermedio, diseño alto, con rendijas de ventilación, anchura: 22,6 mm, altura: 99 mm, profundidad: 112,85 mm, color: amarillo (similar RAL 1018) | 3.98 | 1 | AC | DCS | ACH | ACHABZ | 10 | 250 | NO | PC | F | 27,85 | G | 86 | 282 | 149 | MM | 4055626314419 | 85389099 | DE | EC002779 | Imagen | Catálogo
2200095 | ME MAX 45 MT CL 2-2 RD 3000 | Elemento intermedio | Caja para carril DIN, Elemento intermedio, diseño alto, con rendijas de ventilación, anchura: 22,6 mm, altura: 99 mm, profundidad: 112,85 mm, color: rojo llama (similar RAL 3000) | 4.1 | 1 | AC | DCS | ACH | ACHABZ | 50 | 250 | NO | PC | F | 25,93 | G | 286 | 398 | 258 | MM | 4046356513654 | 85389099 | DE | EC002779 | Imagen | Catálogo
1060203 | ME MAX 45 MT CL 2-2 YE | Elemento intermedio | Caja para carril DIN, Elemento intermedio, diseño alto, con rendijas de ventilación, anchura: 22,6 mm, altura: 99 mm, profundidad: 112,85 mm, color: amarillo (similar RAL 1018) | 3.62 | 1 | AC | DCS | ACH | ACHABZ | 50 | 50 | NO | PC | F | 18,70 | G | 165 | 398 | 258 | MM | 4055626709581 | 85389099 | DE | EC002779 | Imagen | Catálogo
1319206 | ME MAX 45 MT CL 3-3 BU 5010 | Elemento intermedio | Caja para carril DIN, Elemento intermedio, diseño alto, con rendijas de ventilación, anchura: 22,6 mm, altura: 99 mm, profundidad: 112,85 mm, color: azul (similar RAL 5015) | 3.89 | 1 | AC | DCS | ACH | ACHABZ | 10 | 500 | NO | PC | F | 27,40 | G | 86 | 282 | 149 | MM | 4063151602987 | 85389099 | DE | EC002779 | Imagen | Catálogo
2200766 | ME MAX 45 MT CL 3-3 BUGY | Elemento intermedio | Caja para carril DIN, Elemento intermedio, diseño alto, con rendijas de ventilación, anchura: 22,6 mm, altura: 99 mm, profundidad: 112,85 mm, color: gris azulado (similar RAL 7031) | 3.89 | 1 | AC | DCS | ACH | ACHABZ | 10 | 100 | NO | PC | F | 27,14 | G | 86 | 282 | 149 | MM | 4046356672146 | 85389099 | DE | EC002779 | Imagen | Catálogo
2200747 | ME MAX 45 MT F G 3-3 GYBN | Elemento intermedio | Caja para carril DIN, Elemento intermedio, diseño plano, sin rendijas de ventilación, anchura: 22,6 mm, altura: 85 mm, profundidad: 90 mm, color: pardo grisáceo (similar RAL 8019) | 3.5 | 1 | AC | DCS | ACH | ACHABZ | 10 | 250 | NO | PC | F | 23,14 | G | 88 | 267 | 115 | MM | 4046356666947 | 85389099 | DE | EC002779 |  | Catálogo
2200043 | ME MAX 45 MT G 2-2 KMGY | Elemento intermedio | Caja para carril DIN, Elemento intermedio, diseño alto, sin rendijas de ventilación, anchura: 22,6 mm, altura: 99 mm, profundidad: 112,85 mm, color: gris claro (similar RAL 7035) | 5.76 | 1 | AC | DCS | ACH | ACHABZ | 10 | 10 | NO | PC | F | 28,28 | G | 86 | 282 | 149 | MM | 4046356497602 | 85389099 | DE | EC002779 | Imagen | Catálogo
1081439 | ME MAX 45 MT G 3-3 BU | Elemento intermedio | Caja para carril DIN, Elemento intermedio, diseño alto, sin rendijas de ventilación, anchura: 22,6 mm, altura: 99 mm, profundidad: 112,85 mm, color: azul (similar RAL 5015) | 3.95 | 1 | AC | DCS | ACH | ACHABZ | 50 | 500 | SÍ | PC | F | 27,12 | G | 165 | 398 | 258 | MM | 4055626807591 | 85389099 | DE | EC002779 | Imagen | Catálogo
2200637 | ME MAX 45 MT G 3-3 KMGY | Elemento intermedio | Caja para carril DIN, Elemento intermedio, diseño alto, sin rendijas de ventilación, anchura: 22,6 mm, altura: 99 mm, profundidad: 112,85 mm, color: gris claro (similar RAL 7035) | 4.1 | 1 | AC | DCS | ACH | ACHABZ | 10 | 10 | NO | PC | F | 28,80 | G | 86 | 282 | 149 | MM | 4046356645348 | 85389099 | DE | EC002779 | Imagen | Catálogo
2279389 | ME MAX 45 MT G U-U1 BU | Elemento intermedio | Caja para carril DIN, Elemento intermedio, diseño alto, sin rendijas de ventilación, anchura: 22,6 mm, altura: 99 mm, profundidad: 112,85 mm, color: azul (similar RAL 5015) | 3.81 | 1 | AC | DCS | ACH | ACHABZ | 50 | 250 | NO | PC | F | 24,79 | G | 165 | 398 | 258 | MM | 4046356306409 | 85389099 | DE | EC002779 | Imagen | Catálogo
2200752 | ME MAX 45 MT U-U1 BK | Elemento intermedio | Caja para carril DIN, Elemento intermedio, diseño alto, con rendijas de ventilación, anchura: 22,6 mm, altura: 99 mm, profundidad: 112,85 mm, color: negro (similar RAL 9005) | 2.55 | 1 | AC | DCS | ACH | ACHABZ | 10 | 100 | NO | PC | F | 25,16 | G | 86 | 282 | 149 | MM | 4046356668392 | 85389099 | DE | EC002779 | Imagen | Catálogo
2200027 | ME MAX 45 MT U-U1 KMGY | Elemento intermedio | Caja para carril DIN, Elemento intermedio, diseño alto, con rendijas de ventilación, anchura: 22,6 mm, altura: 99 mm, profundidad: 112,85 mm, color: gris claro (similar RAL 7035) | 2.67 | 1 | AC | DCS | ACH | ACHABZ | 10 | 50 | NO | PC |  | 25,00 | G |  |  |  |  | 4046356490320 | 85389099 | DE | EC002779 |  | Catálogo
1503132 | ME MAX 45 PLATE BK | Tapa ciega insertable | Caja para carril DIN, Tapa ciega insertable, anchura: 41,8 mm, altura: 73,6 mm, profundidad: 1 mm, color: negro (similar RAL 9005) | 1.51 | 1 | AC | DCS | ACH | ACHABZ | 10 | 250 | NO | PC | F | 3,61 | G | 0 | 0 | 0 |  | 4063151958480 | 85389099 | DE | EC002779 | Imagen | Catálogo
2901123 | ME MAX 45 PLATE KMGY | Tapa ciega insertable | Caja para carril DIN, Tapa ciega insertable, anchura: 41,8 mm, altura: 73,6 mm, profundidad: 1 mm, color: gris claro (similar RAL 7035) | 166.1 | 100 | AC | DCS | ACH | ACHABZ | 10 | 10 | NO | PC | F | 3,66 | G | 15 | 110 | 80 | MM | 4046356353601 | 85389099 | DE | EC002779 | Imagen | Catálogo
1656679 | ME MAX 45 PLATE RD3001 | Tapa ciega insertable | Caja para carril DIN, Tapa ciega insertable, anchura: 41,8 mm, altura: 73,6 mm, profundidad: 1 mm, color: rojo (similar RAL 3001) | 1.6 | 1 | AC | DCS | ACH | ACHABZ | 10 | 500 | NO | PC | F | 3,63 | G | 0 | 0 | 0 |  | 4067923191112 | 84879090 | DE | EC002779 | Imagen | Catálogo
1029069 | ME MAX 45 PLATE U42 BK | Tapa ciega insertable | Caja para carril DIN, Tapa ciega insertable, anchura: 41,8 mm, altura: 42 mm, profundidad: 1 mm, color: negro (similar RAL 9005) | 2.64 | 1 | AC | DCS | ACH | ACHABZ | 10 | 250 | NO | PC | F | 2,18 | G | 0 | 0 | 0 | MM | 4055626530314 | 85389099 | DE | EC002779 |  | Catálogo
1236752 | ME MAX 45 PLATE YE | Tapa ciega insertable | Caja para carril DIN, Tapa ciega insertable, anchura: 41,8 mm, altura: 73,6 mm, profundidad: 1 mm, color: amarillo (similar RAL 1018) | 164.76 | 100 | AC | DCS | ACH | ACHABZ | 10 | 500 | SÍ | PC | F | 3,75 | G | 0 | 0 | 0 | MM | 4063151348274 | 85389099 | DE | EC002779 | Imagen | Catálogo
2869375 | ME MAX 45 SF G 2-2 KMGY | Caja para electrónica | Caja para carril DIN, Carcasa completa con pasador de metal, diseño superplano, sin rendijas de ventilación, anchura: 45,2 mm, altura: 85 mm, profundidad: 69,55 mm, color: gris claro (similar RAL 7035), puenteado transversal: Conector de bus para carril DIN (opcional), número de polos conector transversal: 5 | 12.99 | 1 | AC | DCS | ACH | ACHABA | 10 | 10 | NO | PC |  | 57,86 | G | 89 | 257 | 175 | MM | 4017918975104 | 85389099 | DE | EC001031 | Imagen | Catálogo
2201331 | ME MAX 45 SF G 2-2 KMGY VPE1 | Caja para electrónica | Caja para carril DIN, Carcasa completa con pasador de metal, 2x pantallas, 2x tapas transparentes, diseño superplano, sin rendijas de ventilación, anchura: 45,2 mm, altura: 85 mm, profundidad: 69,55 mm, color: gris claro (similar RAL 7035), puenteado transversal: Conector de bus para carril DIN (opcional), número de polos conector transversal: 5 | 13.95 | 1 | AC | DCS | ACH | ACHABA | 1 | 1 | NO | PC |  | 61,70 | G | 0 | 0 | 0 | MM | 4046356767088 | 85389099 | DE | EC001031 | Imagen | Catálogo
1719775 | ME MAX 45 SP 2-2 KMGY | Caja para electrónica | Caja para carril DIN, Carcasa completa con pasador de metal, diseño alto, con rendijas de ventilación, anchura: 45,2 mm, altura: 99 mm, profundidad: 113,65 mm, color: gris claro (similar RAL 7035), puenteado transversal: Conector de bus para carril DIN (opcional), número de polos conector transversal: 5 | 15.29 | 1 | AC | DCS | ACH | ACHABA | 10 | 50 | NO | PC | F | 82,84 | G | 80 | 281 | 271 | MM | 4067923270251 | 84879090 | DE | EC001031 | Imagen | Catálogo
2713492 | ME MAX 45 U-U1 KMGY | Caja para electrónica | Caja para carril DIN, Carcasa completa con pasador de metal, diseño alto, con rendijas de ventilación, anchura: 45,2 mm, altura: 99 mm, profundidad: 113,65 mm, color: gris claro (similar RAL 7035), puenteado transversal: Conector de bus para carril DIN (opcional), número de polos conector transversal: 5 | 16.3 | 1 | AC | DCS | ACH | ACHABA | 10 | 10 | NO | PC |  | 88,33 | G | 117 | 370 | 149 | MM | 4017918936129 | 85389099 | DE | EC001031 | Imagen | Catálogo
1028776 | ME MAX 45 U-U1 BK | Caja para electrónica | Caja para carril DIN, Carcasa completa con pasador de metal, diseño alto, con rendijas de ventilación, anchura: 45,2 mm, altura: 99 mm, profundidad: 113,65 mm, color: negro (similar RAL 9005), puenteado transversal: Conector de bus para carril DIN (opcional), número de polos conector transversal: 5 | 15.37 | 1 | AC | DCS | ACH | ACHABA | 10 | 100 | NO | PC | F | 87,30 | G | 80 | 281 | 271 | MM | 4055626528854 | 85389099 | DE | EC001031 | Imagen | Catálogo
2200297 | ME MAX 6,2 DKL TRANS | Tapa de la carcasa | Caja para carril DIN, Tapa, anchura: 6,3 mm, altura: 40,2 mm, profundidad: 3,6 mm, color: transparente | 163.26 | 100 | AC | DCS | ACH | ACHABZ | 50 | 50 | NO | PC | F | 0,41 | G | 0 | 0 | 0 | MM | 4046356555241 | 85389099 | DE | EC002779 | Imagen | Catálogo
1296379 | ME MAX 6,2 DKL WH | Tapa de la carcasa | Caja para carril DIN, Tapa, anchura: 6,3 mm, altura: 40,2 mm, profundidad: 3,6 mm, color: blanco tráfico (similar RAL 9016) | 177.46 | 100 | AC | DCS | ACH | ACHABZ | 50 | 500 | NO | PC | F | 0,43 | G | 0 | 0 | 0 |  | 4063151534219 | 85389099 | DE | EC002779 | Imagen | Catálogo
2200564 | ME MAX 6,2 DKL WH TRANS | Tapa de la carcasa | Caja para carril DIN, Tapa, anchura: 6,3 mm, altura: 40,2 mm, profundidad: 3,6 mm, color: transparente | 177.46 | 100 | AC | DCS | ACH | ACHABZ | 100 | 100 | NO | PC | F | 0,57 | G | 29 | 118 | 84 | MM | 4046356610773 | 85389099 | DE | EC002779 | Imagen | Catálogo
2200555 | ME MAX 6,2 SC 4-4 BU | Caja para electrónica | Caja para carril DIN, Caja completa, diseño alto, con conexión por tornillo, anchura: 6,3 mm, altura: 93,1 mm, profundidad: 101,2 mm, color: azul (similar RAL 5015), puenteado transversal: sin conector de bus | 16.72 | 1 | AC | DCS | ACH | ACHABA | 10 | 100 | NO | PC | F | 46,40 | G | 60 | 211 | 124 | MM | 4055626266244 | 85369010 | DE | EC001031 | Imagen | Catálogo
2713094 | ME MAX 6,2 SC 4-4 KMGY | Caja para electrónica | Caja para carril DIN, Caja completa, diseño alto, con conexión por tornillo, anchura: 6,3 mm, altura: 93,1 mm, profundidad: 101,2 mm, color: gris claro (similar RAL 7035), puenteado transversal: sin conector de bus | 17.2 | 1 | AC | DCS | ACH | ACHABA | 10 | 10 | NO | PC |  | 44,70 | G | 60 | 209 | 122 | MM | 4017918984793 | 85369010 | DE | EC001031 | Imagen | Catálogo
2869634 | ME MAX 6,2 SC-TBUS 4-4 KMGY | Caja para electrónica | Caja para carril DIN, Caja completa, diseño alto, con opción TBUS, con conexión por tornillo, anchura: 6,3 mm, altura: 93,1 mm, profundidad: 101,2 mm, color: gris claro (similar RAL 7035), puenteado transversal: Conector de bus para carril DIN (opcional) | 18.76 | 1 | AC | DCS | ACH | ACHABA | 10 | 10 | NO | PC |  | 48,23 | G | 82 | 193 | 139 | MM | 4017918975135 | 85369010 | DE | EC001031 | Imagen | Catálogo
2203489 | ME MAX 6,2 SP 4-4 BU | Caja para electrónica | Caja para carril DIN, Caja completa, diseño alto, con conexión por resorte, anchura: 6,3 mm, altura: 93,1 mm, profundidad: 101,2 mm, color: azul (similar RAL 5015), puenteado transversal: sin conector de bus | 16.72 | 1 | AC | DCS | ACH | ACHABA | 10 | 100 | NO | PC | F | 40,96 | G | 83 | 194 | 141 | MM | 4055626396064 | 85369010 | DE | EC001031 | Imagen | Catálogo
2713104 | ME MAX 6,2 SP 4-4 KMGY | Caja para electrónica | Caja para carril DIN, Caja completa, diseño alto, con conexión por resorte, anchura: 6,3 mm, altura: 93,1 mm, profundidad: 101,2 mm, color: gris claro (similar RAL 7035), puenteado transversal: sin conector de bus, número de polos conector transversal: no relevante | 17.2 | 1 | AC | DCS | ACH | ACHABA | 10 | 10 | NO | PC |  | 40,40 | G | 83 | 194 | 141 | MM | 4017918984786 | 85369010 | DE | EC001031 | Imagen | Catálogo
2890234 | ME MAX 6,2 SP-TBUS 4-4 BK | Caja para electrónica | Caja para carril DIN, Caja completa, diseño alto, con opción TBUS, con conexión por resorte, anchura: 6,3 mm, altura: 93,1 mm, profundidad: 101,2 mm, color: negro (similar RAL 9005), puenteado transversal: Conector de bus para carril DIN (opcional) | 22.07 | 1 | AC | DCS | ACH | ACHABA | 10 | 50 | NO | PC | F | 38,03 | G | 60 | 211 | 124 | MM | 4046356074605 | 85369010 | DE | EC001031 | Imagen | Catálogo
2869647 | ME MAX 6,2 SP-TBUS 4-4 KMGY | Caja para electrónica | Caja para carril DIN, Caja completa, diseño alto, con opción TBUS, con conexión por resorte, anchura: 6,3 mm, altura: 93,1 mm, profundidad: 101,2 mm, color: gris claro (similar RAL 7035), puenteado transversal: Conector de bus para carril DIN (opcional) | 18.76 | 1 | AC | DCS | ACH | ACHABA | 10 | 10 | NO | PC |  | 37,62 | G | 93 | 181 | 116 | MM | 4017918975142 | 85369010 | DE | EC001031 | Imagen | Catálogo
2201901 | ME MAX 62,5 2-2 KMGY 16DO | Caja para electrónica | Caja para electrónica | 97.05 | 1 | AC | DCS | ACH | ACHABA | 10 | 50 | NO | PC | F | 112,00 | G | 134 | 295 | 255 | MM | 4046356934572 | 85389099 | DE | EC001031 |  | Catálogo
1293688 | ME MAX 67,5 2-2 GN S1625 | Caja para electrónica | Caja para carril, Carcasa completa con pasador de metal, diseño alto, con rendijas de ventilación, anchura: 67,8 mm, altura: 99 mm, profundidad: 113,65 mm, color: verde (6021), puenteado transversal: Conector de bus para carril (opcional), número depolos conector transversal: 5 | 20.27 | 1 | AC | DCS | ACH | ACHABA | 10 | 500 | NO | PC | F | 114 | G | 0 | 0 | 0 |  | 4063151528492 | 85389099 | DE | EC001031 | Imagen | Catálogo
2200524 | ME MAX 67,5 2-2 KMGY | Caja para electrónica | Caja para carril DIN, Carcasa completa con pasador de metal, diseño alto, con rendijas de ventilación, anchura: 67,8 mm, altura: 99 mm, profundidad: 113,65 mm, color: gris claro (similar RAL 7035), puenteado transversal: Conector de bus para carril DIN (opcional), número de polos conector transversal: 5 | 20.17 | 1 | AC | DCS | ACH | ACHABA | 10 | 10 | NO | PC |  | 116,00 | G | 134 | 295 | 255 | MM | 4046356606011 | 85389099 | DE | EC001031 | Imagen | Catálogo
2200526 | ME MAX 67,5 3-3 KMGY | Caja para electrónica | Caja para carril DIN, Carcasa completa con pasador de metal, diseño alto, con rendijas de ventilación, anchura: 67,8 mm, altura: 99 mm, profundidad: 113,65 mm, color: gris claro (similar RAL 7035), puenteado transversal: Conector de bus para carril DIN (opcional) | 18.89 | 1 | AC | DCS | ACH | ACHABA | 10 | 10 | NO | PC | F | 122,10 | G | 134 | 295 | 255 | MM | 4046356606028 | 85389099 | DE | EC001031 | Imagen | Catálogo
2201936 | ME MAX 67,5 DKL TRANS | Tapa de la carcasa | Caja para carril DIN, Tapa, anchura: 67,8 mm, altura: 75,25 mm, profundidad: 5,5 mm, color: transparente | 4.17 | 1 | AC | DCS | ACH | ACHABZ | 10 | 10 | NO | PC | F | 11,58 | G | 92 | 107 | 114 | MM | 4046356939034 | 85389099 | DE | EC002779 | Imagen | Catálogo
2200525 | ME MAX 67,5 G 2-2 KMGY | Caja para electrónica | Caja para carril DIN, Carcasa completa con pasador de metal, diseño alto, sin rendijas de ventilación, anchura: 67,8 mm, altura: 99 mm, profundidad: 113,65 mm, color: gris claro (similar RAL 7035), puenteado transversal: Conector de bus para carril DIN (opcional), número de polos conector transversal: 5 | 20.17 | 1 | AC | DCS | ACH | ACHABA | 10 | 10 | NO | PC | F | 120,64 | G | 134 | 295 | 255 | MM | 4046356605977 | 85389099 | DE | EC001031 | Imagen | Catálogo
2200528 | ME MAX 67,5 G U-U1 KMGY | Caja para electrónica | Caja para carril DIN, Carcasa completa con pasador de metal, diseño alto, sin rendijas de ventilación, anchura: 67,8 mm, altura: 99 mm, profundidad: 113,65 mm, color: gris claro (similar RAL 7035), puenteado transversal: Conector de bus para carril DIN (opcional), número de polos conector transversal: 5 | 21.63 | 1 | AC | DCS | ACH | ACHABA | 10 | 10 | NO | PC | F | 125,97 | G | 134 | 295 | 255 | MM | 4046356606042 | 85389099 | DE | EC001031 | Imagen | Catálogo
2202667 | ME MAX 67,5 PLATE KMGY | Tapa ciega insertable | Caja para carril DIN, Tapa ciega insertable, anchura: 64,4 mm, altura: 73,6 mm, profundidad: 1,7 mm, color: gris claro (similar RAL 7035) | 8.86 | 1 | AC | DCS | ACH | ACHABZ | 10 | 50 | NO | PC | F | 9,26 | G | 15 | 180 | 120 | MM | 4055626158891 | 85389099 | DE | EC002779 | Imagen | Catálogo
1297287 | ME MAX 67,5 PLATE KMGY S1629 | Tapa ciega insertable | Caja para carril, Tapa ciega insertable, anchura: 64,4 mm, altura: 73,6 mm, profundidad: 1,7 mm, color: gris luminoso (7035) | 37.15 | 1 | AC | DCS | ACH | ACHABZ | 10 | 50 | NO | PC | F | 5.71 | G | 0 | 0 | 0 |  | 4063151535391 | 85389099 | DE | EC001031 | Imagen | Catálogo
2200547 | ME MAX 67,5 U-U1 KMGY | Caja para electrónica | Caja para carril DIN, Carcasa completa con pasador de metal, diseño alto, con rendijas de ventilación, anchura: 67,8 mm, altura: 99 mm, profundidad: 113,65 mm, color: gris claro (similar RAL 7035), puenteado transversal: Conector de bus para carril DIN (opcional), número de polos conector transversal: 5 | 21.63 | 1 | AC | DCS | ACH | ACHABA | 10 | 10 | NO | PC |  | 121,59 | G | 141 | 295 | 258 | MM | 4046356609401 | 85389099 | DE | EC001031 | Imagen | Catálogo
2201333 | ME MAX 67,5 U-U1 KMGY VPE1 | Caja para electrónica | Caja para carril DIN, Carcasa completa con pasador de metal, diseño alto, con rendijas de ventilación, anchura: 67,8 mm, altura: 99 mm, profundidad: 113,65 mm, color: gris claro (similar RAL 7035), puenteado transversal: Conector de bus para carril DIN (opcional), número de polos conector transversal: 5 | 22.32 | 1 | AC | DCS | ACH | ACHABA | 1 | 1 | NO | PC |  | 121,63 | G | 33 | 162 | 260 | MM | 4046356767095 | 85389099 | DE | EC001031 | Imagen | Catálogo
2200529 | ME MAX 90 2-2 KMGY | Caja para electrónica | Caja para carril DIN, Carcasa completa con pasador de metal, diseño alto, con rendijas de ventilación, anchura: 90,4 mm, altura: 99 mm, profundidad: 113,65 mm, color: gris claro (similar RAL 7035), puenteado transversal: Conector de bus para carril DIN (opcional), número de polos conector transversal: 5 | 25.68 | 1 | AC | DCS | ACH | ACHABA | 10 | 10 | NO | PC | F | 143,68 | G | 134 | 295 | 255 | MM | 4046356605984 | 85389099 | DE | EC001031 | Imagen | Catálogo
2201338 | ME MAX 90 2-2 KMGY VPE1 | Caja para electrónica | Caja para carril DIN, Carcasa completa con pasador de metal, diseño alto, con rendijas de ventilación, anchura: 90,4 mm, altura: 99 mm, profundidad: 113,65 mm, color: gris claro (similar RAL 7035), puenteado transversal: Conector de bus para carril DIN (opcional), número de polos conector transversal: 5 | 26.35 | 1 | AC | DCS | ACH | ACHABA | 1 | 1 | NO | PC |  | 140,70 | G | 0 | 0 | 0 | MM | 4046356767132 | 85389099 | DE | EC001031 | Imagen | Catálogo
2200531 | ME MAX 90 3-3 KMGY | Caja para electrónica | Caja para carril DIN, Carcasa completa con pasador de metal, diseño alto, con rendijas de ventilación, anchura: 90,4 mm, altura: 99 mm, profundidad: 113,65 mm, color: gris claro (similar RAL 7035), puenteado transversal: Conector de bus para carril DIN (opcional), número de polos conector transversal: 5 | 23.07 | 1 | AC | DCS | ACH | ACHABA | 10 | 10 | NO | PC | F | 145,70 | G | 134 | 295 | 255 | MM | 4046356606004 | 85389099 | DE | EC001031 | Imagen | Catálogo
1538952 | ME MAX 90 DKL TRANS | Tapa de la carcasa | Caja para carril DIN, Tapa, anchura: 90,4 mm, altura: 75,25 mm, profundidad: 5,5 mm, color: transparente | 5.34 | 1 | AC | DCS | ACH | ACHABZ | 10 | 100 | NO | PC | F | 14,46 | G | 53 | 128 | 118 | MM | 4067923011601 | 84879090 | DE | EC002779 | Imagen | Catálogo
2200530 | ME MAX 90 G 2-2 KMGY | Caja para electrónica | Caja para carril DIN, Carcasa completa con pasador de metal, diseño alto, sin rendijas de ventilación, anchura: 90,4 mm, altura: 99 mm, profundidad: 113,65 mm, color: gris claro (similar RAL 7035), puenteado transversal: Conector de bus para carril DIN (opcional), número de polos conector transversal: 5 | 25.68 | 1 | AC | DCS | ACH | ACHABA | 10 | 10 | NO | PC | F | 108,33 | G | 134 | 295 | 255 | MM | 4046356605991 | 85389099 | DE | EC001031 | Imagen | Catálogo
2200532 | ME MAX 90 G 3-3 KMGY | Caja para electrónica | Caja para carril DIN, Carcasa completa con pasador de metal, diseño alto, sin rendijas de ventilación, anchura: 90,4 mm, altura: 99 mm, profundidad: 113,65 mm, color: gris claro (similar RAL 7035), puenteado transversal: Conector de bus para carril DIN (opcional), número de polos conector transversal: 5 | 23.07 | 1 | AC | DCS | ACH | ACHABA | 10 | 10 | NO | PC | F | 145,33 | G | 134 | 295 | 255 | MM | 4046356605960 | 85389099 | DE | EC001031 | Imagen | Catálogo
2200533 | ME MAX 90 G U-U1 KMGY | Caja para electrónica | Caja para carril DIN, Carcasa completa con pasador de metal, diseño alto, sin rendijas de ventilación, anchura: 90,4 mm, altura: 99 mm, profundidad: 113,65 mm, color: gris claro (similar RAL 7035), puenteado transversal: Conector de bus para carril DIN (opcional), número de polos conector transversal: 5 | 26.97 | 1 | AC | DCS | ACH | ACHABA | 10 | 10 | NO | PC | F | 153,90 | G | 134 | 295 | 255 | MM | 4046356606059 | 85389099 | DE | EC001031 | Imagen | Catálogo
2200546 | ME MAX 90 U-U1 KMGY | Caja para electrónica | Caja para carril DIN, Carcasa completa con pasador de metal, diseño alto, con rendijas de ventilación, anchura: 90,4 mm, altura: 99 mm, profundidad: 113,65 mm, color: gris claro (similar RAL 7035), puenteado transversal: Conector de bus para carril DIN (opcional), número de polos conector transversal: 5 | 26.97 | 1 | AC | DCS | ACH | ACHABA | 10 | 10 | NO | PC | F | 151,08 | G | 134 | 295 | 255 | MM | 4046356608114 | 85389099 | DE | EC001031 | Imagen | Catálogo
2201337 | ME MAX 90 U-U1 KMGY VPE1 | Caja para electrónica | Caja para carril DIN, Carcasa completa con pasador de metal, diseño alto, con rendijas de ventilación, anchura: 90,4 mm, altura: 99 mm, profundidad: 113,65 mm, color: gris claro (similar RAL 7035), puenteado transversal: Conector de bus para carril DIN (opcional), número de polos conector transversal: 5 | 27.69 | 1 | AC | DCS | ACH | ACHABA | 1 | 1 | NO | PC |  | 149,30 | G | 0 | 0 | 0 | MM | 4046356767125 | 85389099 | DE | EC001031 | Imagen | Catálogo
1457228 | ME MAX 90-SKT-2-2-7035+16PSPT4 | Set de carcasa | Caja para carril DIN, para montaje sobre carril DIN, color: gris claro (similar RAL 7035), anchura: 90,4 mm, altura: 99 mm, profundidad: 113,65 mm, incl. 16 unidades de conectores para placa de circuito impreso, 4 polos, conexión por tornillo, para 2,5 mm², corriente nominal: 12 A, 320 V, superficie de la placa de circuito impreso: 7500 mm² | 132.96 | 1 | AC | DCS | ACH | ACHABK | 1 | 1 | NO | PC |  | 289,89 | G | 117 | 236 | 107 | MM | 4063151855413 | 85369010 | DE | EC001031 | Imagen | Catálogo
2200632 | ME MAX B-12,5 BK | Tapón ciego | Caja para carril DIN, Tapón ciego para puntos de embornaje no equipados, anchura: 11 mm, altura: 21,6 mm, profundidad: 8,1 mm, color: negro (similar RAL 9005) | 53.93 | 100 | AC | DCS | ACH | ACHABZ | 10 | 10 | NO | PC | F | 0,78 | G | 0 | 0 | 0 | MM | 4046356640312 | 39269097 | DE | EC002779 | Imagen | Catálogo
2914660 | ME MAX B-12,5 KMGY | Tapón ciego | Caja para carril DIN, Tapón ciego para puntos de embornaje no equipados, anchura: 11 mm, altura: 21,6 mm, profundidad: 8,1 mm, color: gris claro (similar RAL 7035) | 54.28 | 100 | AC | DCS | ACH | ACHABZ | 10 | 10 | NO | PC |  | 0,88 | G | 9 | 150 | 60 | MM | 4046356051132 | 39269097 | DE | EC002779 | Imagen | Catálogo
2201965 | ME MAX B-12,5 PGBU | Tapón ciego | Caja para carril DIN, Tapón ciego para puntos de embornaje no equipados, anchura: 11 mm, altura: 21,6 mm, profundidad: 8,1 mm, color: azul colombino (similar RAL 5014) | 50.86 | 100 | AC | DCS | ACH | ACHABZ | 100 | 100 | NO | PC | F | 0,65 | G | 0 | 0 | 0 |  | 4046356946209 | 39269097 | DE | EC002779 | Imagen | Catálogo
2201267 | ME MAX B-17,5 BK | Tapón ciego | Caja para carril DIN, Tapón ciego para puntos de embornaje no equipados, anchura: 15 mm, altura: 21,6 mm, profundidad: 8,1 mm, color: negro (similar RAL 9005) | 55.37 | 100 | AC | DCS | ACH | ACHABZ | 50 | 250 | NO | PC |  | 0,86 | G | 24 | 150 | 105 | MM | 4046356751537 | 39269097 | DE | EC002779 | Imagen | Catálogo
2890153 | ME MAX B-17,5 BU | Tapón ciego | Caja para carril DIN, Tapón ciego para puntos de embornaje no equipados, anchura: 15 mm, altura: 21,6 mm, profundidad: 8,1 mm, color: azul (similar RAL 5015) | 55.37 | 100 | AC | DCS | ACH | ACHABZ | 10 | 10 | NO | PC |  | 1,12 | G | 10 | 152 | 100 | MM | 4046356073875 | 39269097 | DE | EC002779 | Imagen | Catálogo
1235145 | ME MAX B-17,5 BUGY | Tapón ciego | Caja para carril DIN, Tapón ciego para puntos de embornaje no equipados, anchura: 15 mm, altura: 21,6 mm, profundidad: 8,1 mm, color: gris azulado (similar RAL 7031) | 54.07 | 100 | AC | DCS | ACH | ACHABZ | 50 | 500 | NO | PC | F | 0,82 | G | 0 | 0 | 0 |  | 4063151350734 | 39269097 | DE | EC002779 | Imagen | Catálogo
2278474 | ME MAX B-17,5 GYWH | Tapón ciego | Caja para carril DIN, Tapón ciego para puntos de embornaje no equipados, anchura: 15 mm, altura: 21,6 mm, profundidad: 8,1 mm, color: blanco grisáceo (similar RAL 9002) | 53.93 | 100 | AC | DCS | ACH | ACHABZ | 10 | 10 | NO | PC |  | 1,08 | G | 0 | 0 | 0 |  | 4046356297325 | 39269097 | DE | EC002779 | Imagen | Catálogo
2706959 | ME MAX B-17,5 KMGY | Tapón ciego | Caja para carril DIN, Tapón ciego para puntos de embornaje no equipados, anchura: 15 mm, altura: 21,6 mm, profundidad: 8,1 mm, color: gris claro (similar RAL 7035) | 55.37 | 100 | AC | DCS | ACH | ACHABZ | 50 | 50 | NO | PC |  | 0,85 | G | 13 | 200 | 140 | MM | 4017918925260 | 39269097 | DE | EC002779 | Imagen | Catálogo
2200580 | ME MAX B-17,5 OG | Tapón ciego | Caja para carril DIN, Tapón ciego para puntos de embornaje no equipados, anchura: 15 mm, altura: 21,6 mm, profundidad: 8,1 mm, color: naranja (similar RAL 2003) | 53.93 | 100 | AC | DCS | ACH | ACHABZ | 10 | 250 | NO | PC | F | 1,09 | G | 0 | 0 | 0 | MM | 4046356620086 | 39269097 | DE | EC002779 | Imagen | Catálogo
2200471 | ME MAX B-17,5 PGBU | Tapón ciego | Caja para carril DIN, Tapón ciego para puntos de embornaje no equipados, anchura: 15 mm, altura: 21,6 mm, profundidad: 8,1 mm, color: azul colombino (similar RAL 5014) | 53.93 | 100 | AC | DCS | ACH | ACHABZ | 100 | 100 | NO | PC | F | 0,79 | G | 0 | 0 | 0 |  | 4046356586917 | 39269097 | DE | EC002779 | Imagen | Catálogo
2869317 | ME MAX B-22,5 BK | Tapón ciego | Caja para carril DIN, Tapón ciego para puntos de embornaje no equipados, anchura: 20 mm, altura: 21,6 mm, profundidad: 8,1 mm, color: negro (similar RAL 9005) | 65.3 | 100 | AC | DCS | ACH | ACHABZ | 10 | 10 | NO | PC |  | 1,33 | G | 12 | 200 | 150 | MM | 4017918930349 | 39269097 | DE | EC002779 | Imagen | Catálogo
2697136 | ME MAX B-22,5 BU | Tapón ciego | Caja para carril DIN, Tapón ciego para puntos de embornaje no equipados, anchura: 20 mm, altura: 21,6 mm, profundidad: 8,1 mm, color: azul (similar RAL 5015) | 62.45 | 100 | AC | DCS | ACH | ACHABZ | 10 | 10 | NO | PC |  | 1,32 | G | 14 | 150 | 71 | MM | 4017918978778 | 39269097 | DE | EC002779 | Imagen | Catálogo
1335433 | ME MAX B-22,5 BU 5010 | Tapón ciego | Caja para carril DIN, Tapón ciego para puntos de embornaje no equipados, anchura: 20 mm, altura: 21,6 mm, profundidad: 8,1 mm, color: azul genciana (similar RAL 5010) | 0.61 | 1 | AC | DCS | ACH | ACHABZ | 50 | 100 | NO | PC | F | 1,08 | G | 0 | 0 | 0 | MM | 4063151636203 | 39269097 | DE | EC002779 | Imagen | Catálogo
2200736 | ME MAX B-22,5 BUGY | Tapón ciego | Caja para carril DIN, Tapón ciego para puntos de embornaje no equipados, anchura: 20 mm, altura: 21,6 mm, profundidad: 8,1 mm, color: gris azulado (similar RAL 7031) | 78.08 | 100 | AC | DCS | ACH | ACHABZ | 10 | 250 | NO | PC |  | 1,32 | G | 15 | 149 | 65 | MM | 4046356666459 | 39269097 | DE | EC002779 | Imagen | Catálogo
2915054 | ME MAX B-22,5 FRBK | Tapón ciego | Caja para carril DIN, Tapón ciego para puntos de embornaje no equipados, anchura: 20 mm, altura: 21,6 mm, profundidad: 8,1 mm, color: pardo grisáceo (similar RAL 8019) | 62.45 | 100 | AC | DCS | ACH | ACHABZ | 50 | 500 | NO | PC |  | 1,07 | G | 28 | 150 | 100 | MM | 4046356182881 | 39269097 | DE | EC002779 | Imagen | Catálogo
2707916 | ME MAX B-22,5 GN | Tapón ciego | Caja para carril DIN, Tapón ciego para puntos de embornaje no equipados, anchura: 20 mm, altura: 21,6 mm, profundidad: 8,1 mm, color: verde (similar RAL 6021) | 62.45 | 100 | AC | DCS | ACH | ACHABZ | 10 | 10 | NO | PC |  | 1,31 | G | 10 | 150 | 105 | MM | 4017918906078 | 39269097 | DE | EC002779 | Imagen | Catálogo
2901686 | ME MAX B-22,5 GNTQ P+F | Tapón ciego | Caja para carril DIN, Tapón ciego para puntos de embornaje no equipados, anchura: 20 mm, altura: 21,6 mm, profundidad: 8,1 mm, color: verde turquesa (similar RAL 5018) | 62.45 | 100 | AC | DCS | ACH | ACHABZ | 50 | 50 | NO | PC | F | 1,09 | G | 0 | 0 | 0 |  | 4046356150385 | 39269097 | DE | EC002779 | Imagen | Catálogo
2201586 | ME MAX B-22,5 GY | Tapón ciego | Caja para carril DIN, Tapón ciego para puntos de embornaje no equipados, anchura: 20 mm, altura: 21,6 mm, profundidad: 8,1 mm, color: gris (similar RAL 7042) | 62.45 | 100 | AC | DCS | ACH | ACHABZ | 10 | 250 | NO | PC |  | 1,30 | G | 11 | 145 | 97 | MM | 4055626120386 | 39269097 | DE | EC002779 | Imagen | Catálogo
2202216 | ME MAX B-22,5 GY7016 | Tapón ciego | Caja para carril DIN, Tapón ciego para puntos de embornaje no equipados, anchura: 20 mm, altura: 21,6 mm, profundidad: 8,1 mm, color: gris antracita (similar RAL 7016) | 62.45 | 100 | AC | DCS | ACH | ACHABZ | 50 | 50 | NO | PC |  | 1,08 | G | 27 | 140 | 90 | MM | 4055626015705 | 39269097 | DE | EC002779 | Imagen | Catálogo
2199692 | ME MAX B-22,5 GYBN | Tapón ciego | Caja para carril DIN, Tapón ciego para puntos de embornaje no equipados, anchura: 20 mm, altura: 21,6 mm, profundidad: 8,1 mm, color: pardo grisáceo (similar RAL 8019) | 65.3 | 100 | AC | DCS | ACH | ACHABZ | 50 | 50 | NO | PC | F | 1,09 | G | 0 | 0 | 0 |  | 4046356337014 | 39269097 | DE | EC002779 | Imagen | Catálogo
2707929 | ME MAX B-22,5 KMGY | Tapón ciego | Caja para carril DIN, Tapón ciego para puntos de embornaje no equipados, anchura: 20 mm, altura: 21,6 mm, profundidad: 8,1 mm, color: gris claro (similar RAL 7035) | 65.3 | 100 | AC | DCS | ACH | ACHABZ | 10 | 10 | NO | PC |  | 1,29 | G | 16 | 145 | 50 | MM | 4017918906085 | 39269097 | DE | EC002779 | Imagen | Catálogo
2890166 | ME MAX B-22,5 KMGY S75 | Tapón ciego | Caja para carril, Tapón ciego con ranuras de ventilación para puntos de embornaje no equipados, anchura: 20 mm, altura: 21,6 mm, profundidad: 8,1 mm, color: gris luminoso (7035) | 3.01 | 1 | AC | DCS | ACH | ACHABZ | 50 | 250 | NO | PC |  | 0.98 | G | 0 | 0 | 0 |  | 4046356076388 | 85389099 | DE | EC001031 | Imagen | Catálogo
2200723 | ME MAX B-22,5 KMGY VPE500 | Tapón ciego | Caja para carril DIN, Tapón ciego para puntos de embornaje no equipados, anchura: 20 mm, altura: 21,6 mm, profundidad: 8,1 mm, color: gris claro (similar RAL 7035) | 64.01 | 100 | AC | DCS | ACH | ACHABZ | 500 | 500 | NO | PC | F | 1,20 | G | 84 | 258 | 168 | MM | 4046356661195 | 39269097 | DE | EC002779 | Imagen | Catálogo
1322191 | ME MAX B-22,5 OG | Tapón ciego | Caja para carril DIN, Tapón ciego para puntos de embornaje no equipados, anchura: 20 mm, altura: 21,6 mm, profundidad: 8,1 mm, color: naranja (similar RAL 2003) | 63.07 | 100 | AC | DCS | ACH | ACHABZ | 50 | 250 | NO | PC | F | 1,09 | G | 0 | 0 | 0 |  | 4063151607968 | 39269097 | DE | EC002779 | Imagen | Catálogo
2279978 | ME MAX B-22,5 RD | Tapón ciego | Caja para carril DIN, Tapón ciego para puntos de embornaje no equipados, anchura: 20 mm, altura: 21,6 mm, profundidad: 8,1 mm, color: rojo (similar RAL 3001) | 62.45 | 100 | AC | DCS | ACH | ACHABZ | 50 | 50 | NO | PC |  | 1,10 | G | 24 | 150 | 115 | MM | 4046356367448 | 39269097 | DE | EC002779 | Imagen | Catálogo
2695882 | ME MAX B-22,5 YE | Tapón ciego | Caja para carril DIN, Tapón ciego para puntos de embornaje no equipados, anchura: 20 mm, altura: 21,6 mm, profundidad: 8,1 mm, color: amarillo (similar RAL 1018) | 65.3 | 100 | AC | DCS | ACH | ACHABZ | 50 | 50 | NO | PC |  | 1,09 | G | 26 | 145 | 90 | MM | 4046356479622 | 39269097 | DE | EC002779 | Imagen | Catálogo
2200057 | ME MAX F-GL G 3-3 BK | Semiarmazón de la caja | Caja para carril DIN, Semiarmazón de la carcasa (izquierda), diseño plano, sin rendijas de ventilación, anchura: 6,3 mm, altura: 85 mm, profundidad: 90,35 mm, color: negro (similar RAL 9005) | 245.58 | 100 | AC | DCS | ACH | ACHABZ | 50 | 250 | NO | PC | F | 13,76 | G | 98 | 361 | 117 | MM | 4046356501231 | 85389099 | DE | EC002779 | Imagen | Catálogo
2201167 | ME MAX F-GL G 3-3 KMGY | Semiarmazón de la caja | Caja para carril DIN, Semiarmazón de la carcasa (izquierda), diseño plano, sin rendijas de ventilación, anchura: 6,3 mm, altura: 85 mm, profundidad: 90,35 mm, color: gris claro (similar RAL 7035) | 234.23 | 100 | AC | DCS | ACH | ACHABA | 10 | 50 | NO | PC | F | 14,75 | G | 55 | 187 | 96 | MM | 4046356736053 | 85389099 | DE | EC002779 | Imagen | Catálogo
2201592 | ME MAX GEH-L 3-3 BU | Semiarmazón de la caja | Caja para carril DIN, Semiarmazón de la carcasa (izquierda), diseño alto, anchura: 6,3 mm, altura: 99 mm, profundidad: 112,85 mm, color: azul (similar RAL 5015), puenteado transversal: Conector de bus para carril DIN (opcional) | 2.98 | 1 | AC | DCS | ACH | ACHABA | 50 | 250 | NO | PC | F | 19,57 | G | 109 | 366 | 144 | MM | 4046356861120 | 85389099 | DE | EC002779 | Imagen | Catálogo
1014532 | ME MAX GEH-L 3-3 YE | Semiarmazón de la caja | Caja para carril DIN, Semiarmazón de la carcasa (izquierda), diseño alto, con rendijas de ventilación, anchura: 6,3 mm, altura: 99 mm, profundidad: 112,85 mm, color: amarillo (similar RAL 1018), puenteado transversal: Conector de bus para carril DIN (opcional) | 2.87 | 1 | AC | DCS | ACH | ACHABZ | 50 | 50 | NO | PC | F | 19,33 | G | 109 | 366 | 144 | MM | 4055626495200 | 85389099 | DE | EC002779 | Imagen | Catálogo
2201425 | ME MAX GEH-L CL 2-2 BK | Semiarmazón de la caja | Caja para carril DIN, Semiarmazón de la carcasa (izquierda), diseño alto, con rendijas de ventilación, anchura: 6,3 mm, altura: 99 mm, profundidad: 112,85 mm, color: negro (similar RAL 9005), puenteado transversal: Conector de bus para carril DIN (opcional) | 2.88 | 1 | AC | DCS | ACH | ACHABZ | 10 | 10 | NO | PC | F | 19,97 | G | 60 | 211 | 124 | MM | 4046356803854 | 85389099 | DE | EC002779 | Imagen | Catálogo
2201927 | ME MAX GEH-L CL 2-2 KMGY | Semiarmazón de la caja | Caja para carril DIN, Semiarmazón de la carcasa (izquierda), diseño alto, con rendijas de ventilación, anchura: 6,3 mm, altura: 99 mm, profundidad: 112,85 mm, color: gris claro (similar RAL 7035), puenteado transversal: Conector de bus para carril DIN (opcional) | 2.83 | 1 | AC | DCS | ACH | ACHABZ | 10 | 10 | NO | PC | F | 20,28 | G | 58 | 209 | 123 | MM | 4046356936163 | 85389099 | DE | EC002779 | Imagen | Catálogo
2201426 | ME MAX GEH-L CL 3-3 BK | Semiarmazón de la caja | Caja para carril DIN, Semiarmazón de la carcasa (izquierda), diseño alto, con rendijas de ventilación, anchura: 6,3 mm, altura: 99 mm, profundidad: 112,85 mm, color: negro (similar RAL 9005), puenteado transversal: Conector de bus para carril DIN (opcional) | 2.83 | 1 | AC | DCS | ACH | ACHABZ | 10 | 10 | NO | PC |  | 20,43 | G | 59 | 209 | 123 | MM | 4046356803861 | 85389099 | DE | EC002779 | Imagen | Catálogo
1319193 | ME MAX GEH-L CL 3-3 BU 5010 | Semiarmazón de la caja | Caja para carril DIN, Semiarmazón de la carcasa (izquierda), diseño alto, con rendijas de ventilación, anchura: 6,3 mm, altura: 99 mm, profundidad: 112,85 mm, color: azul genciana (similar RAL 5010), puenteado transversal: Conector de bus para carril DIN (opcional) | 2.83 | 1 | AC | DCS | ACH | ACHABZ | 10 | 500 | NO | PC | F | 20,30 | G | 60 | 211 | 124 | MM | 4063151604400 | 85389099 | DE | EC002779 |  | Catálogo
2200765 | ME MAX GEH-L CL 3-3 BUGY | Semiarmazón de la caja | Caja para carril DIN, Semiarmazón de la carcasa (izquierda), diseño alto, con rendijas de ventilación, anchura: 6,3 mm, altura: 99 mm, profundidad: 112,85 mm, color: gris azulado (similar RAL 7031), puenteado transversal: Conector de bus para carril DIN (opcional) | 2.83 | 1 | AC | DCS | ACH | ACHABZ | 10 | 300 | NO | PC | F | 20,81 | G | 60 | 211 | 124 | MM | 4046356672139 | 85389099 | DE | EC002779 | Imagen | Catálogo
2200093 | ME MAX GEH-L CL G 2-2 RD 3000 | Semiarmazón de la caja | Caja para carril DIN, Semiarmazón de la carcasa (izquierda), diseño alto, sin rendijas de ventilación, anchura: 6,3 mm, altura: 99 mm, profundidad: 112,85 mm, color: rojo llama (similar RAL 3000) | 3.19 | 1 | AC | DCS | ACH | ACHABZ | 50 | 250 | NO | PC | F | 19,34 | G | 109 | 366 | 144 | MM | 4046356513630 | 85389099 | DE | EC002779 | Imagen | Catálogo
2200689 | ME MAX GEH-L CL G 3-3 OG | Semiarmazón de la caja | Caja para carril DIN, color: naranja (similar RAL 2003) | 2.53 | 1 | AC | DCS | ACH | ACHABZ | 10 | 250 | NO | PC | F | 20,88 | G | 60 | 211 | 124 | MM | 4046356652865 | 84879090 | DE | EC002779 |  | Catálogo
1156788 | ME MAX GEH-L CL G 3-3KMGY S1447 | Semiarmazón de la caja | Caja para carril, Semiarmazón de la carcasa (izquierda), diseño alto, sin rendijas de ventilación, anchura: 6,3 mm, altura: 99 mm, profundidad: 112,85 mm, color: gris luminoso (7035), puenteado transversal: Conector de bus para carril (opcional) | 9.01 | 1 | AC | DCS | ACH | ACHABZ | 50 | 100 | NO | PC | F | 19.51 | G | 0 | 0 | 0 |  | 4063151160326 | 85389099 | DE | EC001031 | Imagen | Catálogo
1816557 | ME MAX GEH-L CL G3-3PGBUS2092 | Semiarmazón de la caja | Caja para carril DIN, Semiarmazón de la carcasa (izquierda), diseño alto, sin rendijas de ventilación, anchura: 6,3 mm, altura: 99 mm, profundidad: 112,85 mm, color: azul colombino (similar RAL 5014), puenteado transversal: Conector de bus para carril DIN (opcional) | 12.68 | 1 | AC | DCS | ACH | ACHABZ | 50 | 500 | NO | PC | F | 19,02 | G | 0 | 0 | 0 |  | 4067923462175 | 85389099 | 0 | EC002779 | Imagen | Catálogo
1816558 | ME MAX GEH-L CL G3-3PGBUS2093 | Semiarmazón de la caja | Caja para carril DIN, Semiarmazón de la carcasa (izquierda), diseño alto, sin rendijas de ventilación, anchura: 6,3 mm, altura: 99 mm, profundidad: 112,85 mm, color: azul colombino (similar RAL 5014), puenteado transversal: Conector de bus para carril DIN (opcional) | 11.34 | 1 | AC | DCS | ACH | ACHABZ | 50 | 500 | NO | PC | F | 19,23 | G | 0 | 0 | 0 |  | 4067923462380 | 85389099 | 0 | EC002779 | Imagen | Catálogo
2200049 | ME MAX GEH-L G 2-2 BK | Semiarmazón de la caja | Caja para carril DIN, Semiarmazón de la carcasa (izquierda), diseño alto, sin rendijas de ventilación, anchura: 6,3 mm, altura: 99 mm, profundidad: 112,85 mm, color: negro (similar RAL 9005), puenteado transversal: Conector de bus para carril DIN (opcional) | 3.19 | 1 | AC | DCS | ACH | ACHABZ | 50 | 50 | NO | PC |  | 19,60 | G | 109 | 365 | 141 | MM | 4046356500012 | 85389099 | DE | EC002779 | Imagen | Catálogo
2200817 | ME MAX GEH-L G 2-2 BU | Semiarmazón de la caja | Caja para carril DIN, Semiarmazón de la carcasa (izquierda), diseño alto, sin rendijas de ventilación, anchura: 6,3 mm, altura: 99 mm, profundidad: 112,85 mm, color: azul (similar RAL 5015), puenteado transversal: Conector de bus para carril DIN (opcional) | 3.04 | 1 | AC | DCS | ACH | ACHABA | 50 | 500 | NO | PC | F | 19,93 | G | 109 | 366 | 144 | MM | 4046356682404 | 85389099 | DE | EC002779 | Imagen | Catálogo
2202156 | ME MAX GEH-L G 2-2 GY | Semiarmazón de la caja | Caja para carril DIN, Semiarmazón de la carcasa (izquierda), diseño alto, anchura: 6,3 mm, altura: 99 mm, profundidad: 112,85 mm, color: gris (similar RAL 7042) | 3.19 | 1 | AC | DCS | ACH | ACHABZ | 50 | 50 | NO | PC | F | 19,23 | G | 108 | 365 | 136 | MM | 4055626004259 | 85389099 | DE | EC002779 | Imagen | Catálogo
2202184 | ME MAX GEH-L G 2-2 GY7016 | Semiarmazón de la caja | Caja para carril DIN, Semiarmazón de la carcasa (izquierda), diseño alto, anchura: 6,3 mm, altura: 99 mm, profundidad: 112,85 mm, color: gris antracita (similar RAL 7016) | 3.19 | 1 | AC | DCS | ACH | ACHABZ | 50 | 50 | NO | PC | F | 19,09 | G | 109 | 366 | 144 | MM | 4055626009377 | 85389099 | DE | EC002779 | Imagen | Catálogo
2697055 | ME MAX GEH-L G 2-2 KMGY | Semiarmazón de la caja | Caja para carril DIN, Semiarmazón de la carcasa (izquierda), diseño alto, anchura: 6,3 mm, altura: 99 mm, profundidad: 112,85 mm, color: gris claro (similar RAL 7035) | 3.19 | 1 | AC | DCS | ACH | ACHABZ | 50 | 50 | NO | PC |  | 19,38 | G | 111 | 365 | 142 | MM | 4017918978747 | 85389099 | DE | EC002779 | Imagen | Catálogo
2279774 | ME MAX GEH-L G 2-2 RD | Semiarmazón de la caja | Caja para carril DIN, Semiarmazón de la carcasa (izquierda), diseño alto, anchura: 6,3 mm, altura: 99 mm, profundidad: 112,85 mm, color: rojo (similar RAL 3001) | 3.19 | 1 | AC | DCS | ACH | ACHABZ | 50 | 50 | NO | PC | F | 19,86 | G | 109 | 365 | 143 | MM | 4046356367431 | 85389099 | DE | EC002779 | Imagen | Catálogo
2202148 | ME MAX GEH-L G 2-2 YE | Semiarmazón de la caja | Caja para carril DIN, Semiarmazón de la carcasa (izquierda), diseño alto, sin rendijas de ventilación, anchura: 6,3 mm, altura: 99 mm, profundidad: 112,85 mm, color: amarillo (similar RAL 1018), puenteado transversal: Conector de bus para carril DIN (opcional) | 3.19 | 1 | AC | DCS | ACH | ACHABZ | 50 | 50 | NO | PC |  | 19,38 | G | 109 | 366 | 144 | MM | 4055626003795 | 85389099 | DE | EC002779 | Imagen | Catálogo
2202161 | ME MAX GEH-L G 3-3 BK | Semiarmazón de la caja | Caja para carril DIN, Semiarmazón de la carcasa (izquierda), diseño alto, sin rendijas de ventilación, anchura: 6,3 mm, altura: 99 mm, profundidad: 112,85 mm, color: negro (similar RAL 9005), puenteado transversal: Conector de bus para carril DIN (opcional) | 2.98 | 1 | AC | DCS | ACH | ACHABZ | 50 | 50 | NO | PC |  | 19,05 | G | 108 | 365 | 142 | MM | 4055626004303 | 85389099 | DE | EC002779 | Imagen | Catálogo
2279363 | ME MAX GEH-L G 3-3 BU | Semiarmazón de la caja | Caja para carril DIN, Semiarmazón de la carcasa (izquierda), diseño alto, anchura: 6,3 mm, altura: 99 mm, profundidad: 112,85 mm, color: azul (similar RAL 5015) | 2.98 | 1 | AC | DCS | ACH | ACHABZ | 50 | 250 | NO | PC | F | 19,41 | G | 109 | 366 | 144 | MM | 4046356306423 | 85389099 | DE | EC002779 | Imagen | Catálogo
2202158 | ME MAX GEH-L G 3-3 GY | Semiarmazón de la caja | Caja para carril DIN, Semiarmazón de la carcasa (izquierda), diseño alto, sin rendijas de ventilación, anchura: 6,3 mm, altura: 99 mm, profundidad: 112,85 mm, color: gris (similar RAL 7042), puenteado transversal: Conector de bus para carril DIN (opcional) | 2.98 | 1 | AC | DCS | ACH | ACHABZ | 50 | 50 | NO | PC | F | 19,29 | G | 109 | 366 | 144 | MM | 4055626004273 | 85389099 | DE | EC002779 | Imagen | Catálogo
2202154 | ME MAX GEH-L G 3-3 KMGY | Semiarmazón de la caja | Caja para carril DIN, Semiarmazón de la carcasa (izquierda), diseño alto, anchura: 6,3 mm, altura: 99 mm, profundidad: 112,85 mm, color: gris claro (similar RAL 7035) | 2.98 | 1 | AC | DCS | ACH | ACHABZ | 50 | 50 | NO | PC | F | 19,74 | G | 108 | 365 | 141 | MM | 4055626004235 | 85389099 | DE | EC002779 | Imagen | Catálogo
2278335 | ME MAX GEH-L G 3-3 RD | Semiarmazón de la caja | Caja para carril DIN, Semiarmazón de la carcasa (izquierda), diseño alto, anchura: 6,3 mm, altura: 99 mm, profundidad: 112,85 mm, color: rojo (similar RAL 3001) | 2.98 | 1 | AC | DCS | ACH | ACHABZ | 50 | 50 | NO | PC |  | 19,43 | G | 108 | 365 | 142 | MM | 4046356367424 | 85389099 | DE | EC002779 | Imagen | Catálogo
2202151 | ME MAX GEH-L G 3-3 YE | Semiarmazón de la caja | Caja para carril DIN, Semiarmazón de la carcasa (izquierda), diseño alto, sin rendijas de ventilación, anchura: 6,3 mm, altura: 99 mm, profundidad: 112,85 mm, color: amarillo (similar RAL 1018), puenteado transversal: Conector de bus para carril DIN (opcional) | 2.98 | 1 | AC | DCS | ACH | ACHABZ | 50 | 50 | NO | PC |  | 19,02 | G | 109 | 366 | 144 | MM | 4055626004211 | 85389099 | DE | EC002779 | Imagen | Catálogo
2697408 | ME MAX GEH-L G U-U1 KMGY | Semiarmazón de la caja | Caja para carril DIN, Semiarmazón de la carcasa (izquierda), diseño alto, sin rendijas de ventilación, anchura: 6,3 mm, altura: 99 mm, profundidad: 112,85 mm, color: gris claro (similar RAL 7035), puenteado transversal: Conector de bus para carril DIN (opcional) | 3.13 | 1 | AC | DCS | ACH | ACHABZ | 10 | 10 | NO | PC | F | 20,46 | G | 60 | 211 | 124 | MM | 4017918983482 | 85389099 | DE | EC002779 | Imagen | Catálogo
2279376 | ME MAX GEH-L G U-U1 BU | Semiarmazón de la caja | Caja para carril DIN, Semiarmazón de la carcasa (izquierda), diseño alto, sin rendijas de ventilación, anchura: 6,3 mm, altura: 99 mm, profundidad: 112,85 mm, color: azul (similar RAL 5015), puenteado transversal: Conector de bus para carril DIN (opcional) | 2.98 | 1 | AC | DCS | ACH | ACHABZ | 50 | 250 | NO | PC |  | 20,03 | G | 108 | 365 | 141 | MM | 4046356306393 | 85389099 | DE | EC002779 |  | Catálogo
2713968 | ME MAX GEH-L HG 2-2 BK | Semiarmazón de la caja | Caja para carril DIN, Semiarmazón de la carcasa (izquierda), diseño alto, anchura: 6,3 mm, altura: 99 mm, profundidad: 112,85 mm, color: negro (similar RAL 9005), puenteado transversal: Conector de bus para carril DIN (opcional) | 2.59 | 1 | AC | DCS | ACH | ACHABZ | 50 | 50 | NO | PC |  | 19,18 | G | 109 | 365 | 143 | MM | 4017918951481 | 85389099 | DE | EC002779 | Imagen | Catálogo
2202867 | ME MAX GEH-L U-U1 KMGY | Semiarmazón de la caja | Caja para carril DIN, Semiarmazón de la carcasa (izquierda), diseño alto, con rendijas de ventilación, anchura: 6,3 mm, altura: 99 mm, profundidad: 112,85 mm, color: gris claro (similar RAL 7035), puenteado transversal: Conector de bus para carril DIN (opcional) | 3.04 | 1 | AC | DCS | ACH | ACHABZ | 10 | 10 | NO | PC |  | 20,71 | G | 58 | 209 | 122 | MM | 4055626232751 | 85389099 | DE | EC002779 | Imagen | Catálogo
2697343 | ME MAX GEH-L U-U1 BK | Semiarmazón de la caja | Caja para carril DIN, Semiarmazón de la carcasa (izquierda), diseño alto, con rendijas de ventilación, anchura: 6,3 mm, altura: 99 mm, profundidad: 112,85 mm, color: negro (similar RAL 9005) | 3.46 | 1 | AC | DCS | ACH | ACHABZ | 50 | 50 | NO | PC |  | 19,45 | G | 109 | 365 | 142 | MM | 4017918984229 | 85389099 | DE | EC002779 | Imagen | Catálogo
2896924 | ME MAX GEH-L U-U1 FRBK | Semiarmazón de la caja | Caja para carril DIN, Semiarmazón de la carcasa (izquierda), diseño alto, con rendijas de ventilación, altura: 99 mm, profundidad: 112,85 mm, color: gris (similar RAL 7042), puenteado transversal: Conector de bus para carril DIN (opcional) | 17.09 | 1 | AC | DCS | ACH | ACHABZ | 50 | 100 | NO | PC | F | 19,86 | G | 109 | 366 | 144 | MM | 4046356130158 | 85389099 | DE | EC002779 | Imagen | Catálogo
2713777 | ME MAX LP SAMPLE MSTBO 2-2 | Placa de circuito impreso | Placa de circuito impreso, para equipar por el usuario para técnica de conexión COMBICON | 32.94 | 1 | AC | DCS | ACH | ACHABZ | 5 | 5 | NO | PC | F | 27,80 | G | 29 | 118 | 114 | MM | 4017918927264 | 85340019 | DE | EC001031 | Imagen | Catálogo
1069084 | ME MAX TBUS BS BK | Tapón ciego | Caja para carril DIN, Tapón ciego para escotadura TBUS, anchura: 5,8 mm, altura: 30 mm, profundidad: 6,6 mm, color: negro (similar RAL 9005) | 73.37 | 100 | AC | DCS | ACH | ACHABZ | 50 | 500 | NO | PC |  | 0,59 | G |  |  |  |  | 4055626743912 | 39269097 | DE | EC002779 |  | Catálogo
2203933 | ME MAX TBUS BS BU | Tapón ciego | Caja para carril DIN, Tapón ciego para escotadura TBUS, anchura: 5,8 mm, altura: 30 mm, profundidad: 6,6 mm, color: azul (similar RAL 5015) | 73.71 | 100 | AC | DCS | ACH | ACHAAZ | 50 | 100 | NO | PC | F | 0,58 | G | 0 | 0 | 0 | MM | 4055626459431 | 39269097 | DE | EC002779 | Imagen | Catálogo
1522394 | ME MAX TBUS BS BUGY | Tapón ciego | Caja para carril DIN, Tapón ciego para escotadura TBUS, anchura: 5,8 mm, altura: 30 mm, profundidad: 6,6 mm, color: gris azulado (similar RAL 7031) | 65.92 | 100 | AC | DCS | ACH | ACHABZ | 50 | 500 | NO | PC |  | 0,59 | G | 0 | 0 | 0 |  | 4067923008694 | 84879090 | DE | EC002779 | Imagen | Catálogo
2199650 | ME MAX TBUS BS KMGY | Tapón ciego | Caja para carril DIN, Tapón ciego para escotadura TBUS, anchura: 5,8 mm, altura: 30 mm, profundidad: 6,6 mm, color: gris claro (similar RAL 7035) | 76.67 | 100 | AC | DCS | ACH | ACHABZ | 50 | 50 | NO | PC |  | 0,59 | G | 25 | 200 | 150 | MM | 4046356490702 | 39269097 | DE | EC002779 | Imagen | Catálogo
2200476 | ME MAX TBUS BS PGBU | Tapón ciego | Caja para carril DIN, Tapón ciego para escotadura TBUS, anchura: 5,8 mm, altura: 30 mm, profundidad: 6,6 mm, color: azul colombino (similar RAL 5014) | 86.6 | 100 | AC | DCS | ACH | ACHAAZ | 100 | 500 | NO | PC | F | 0,58 | G | 0 | 0 | 0 |  | 4046356587761 | 39269097 | DE | EC002779 | Imagen | Catálogo
2203947 | ME MAX TBUS BS YE | Tapón ciego | Caja para carril DIN, Tapón ciego para escotadura TBUS, anchura: 5,8 mm, altura: 30 mm, profundidad: 6,6 mm, color: amarillo (similar RAL 1018) | 73.71 | 100 | AC | DCS | ACH | ACHABZ | 50 | 50 | NO | PC | F | 0,57 | G | 0 | 0 | 0 |  | 4055626472966 | 39269097 | DE | EC002779 | Imagen | Catálogo
2202542 | ME MAX/16 2-2 TBUS DEV-PCB | Placa de circuito impreso | Pletina de trama perforada para el ME MAX DEV-KIT; para carcasa de base MSTBO de 4 polos; adecuada para soldadura manual | 33.58 | 1 | AC | DCS | ACH | ACHABD | 1 | 1 | NO | PC |  | 30,50 | G | 5 | 126 | 111 | MM | 4055626142302 | 85340019 | SI | EC001031 | Imagen | Catálogo
2707466 | ME MF 12,5 | Anclaje de base | Pasador de metal con resorte, para elemento intermedio. | 141.97 | 100 | AC | DCS | ACH | ACHAAZ | 50 | 50 | NO | PC | F | 3,55 | G | 52 | 148 | 76 | MM | 4017918983048 | 73269098 | DE | EC002779 | Imagen | Catálogo
2908281 | ME MF 17,5 | Anclaje de base | Pasador de metal con resorte, para elemento intermedio. | 140.54 | 100 | AC | DCS | ACH | ACHAAZ | 50 | 50 | NO | PC |  | 4,04 | G | 52 | 148 | 76 | MM | 4017918167882 | 73269098 | DE | EC002779 | Imagen | Catálogo
2202056 | ME PLC 40 B BUS 10/10 7035VPE1 | Parte inferior de la carcasa | Caja para carril DIN, Parte inferior de la carcasa con pasador de metal, para conectores de bus 10/10, anchura: 39,7 mm, altura: 180,1 mm, profundidad: 137,7 mm, color: gris claro (similar RAL 7035), puenteado transversal: Conector de bus para carril DIN (opcional), número de polos conector transversal: 10 | 26.98 | 1 | AC | DCS | ACH | ACHEAA | 1 | 1 | NO | PC | F | 166,20 | G | 30 | 200 | 160 | MM | 4046356980593 | 85389099 | DE | EC002779 | Imagen | Catálogo
2201499 | ME PLC 40 B BUS 10/10 GY7035 | Parte inferior de la carcasa | Caja para carril DIN, Parte inferior de la carcasa con pasador de metal, para conectores de bus 10/10, anchura: 39,7 mm, altura: 180,1 mm, profundidad: 137,7 mm, color: gris claro (similar RAL 7035), puenteado transversal: Conector de bus para carril DIN (opcional), número de polos conector transversal: 10 | 24.95 | 1 | AC | DCS | ACH | ACHEAA | 10 | 10 | NO | PC |  | 181,60 | G | 175 | 397 | 263 | MM | 4046356839679 | 85389099 | DE | EC002779 | Imagen | Catálogo
2202057 | ME PLC 40 B BUS 50/40 7035VPE1 | Parte inferior de la carcasa | Caja para carril DIN, Parte inferior de la carcasa con pasador de metal, para conector de bus 50/40, anchura: 39,7 mm, altura: 180,1 mm, profundidad: 137,7 mm, color: gris claro (similar RAL 7035), puenteado transversal: Conector de bus para carril DIN (opcional), número de polos conector transversal: 50 | 26.98 | 1 | AC | DCS | ACH | ACHEAA | 1 | 1 | NO | PC |  | 157,70 | G | 27 | 200 | 193 | MM | 4046356980609 | 85389099 | DE | EC002779 | Imagen | Catálogo
2202719 | ME PLC 40 B BUS 50/40 BK | Parte inferior de la carcasa | Caja para carril DIN, Parte inferior de la carcasa con pasador de metal, para conector de bus 50/40, anchura: 39,7 mm, altura: 180,1 mm, profundidad: 137,7 mm, color: negro (similar RAL 9005), puenteado transversal: Conector de bus para carril DIN (opcional), número de polos conector transversal: 50 | 24.21 | 1 | AC | DCS | ACH | ACHEAA | 10 | 10 | NO | PC |  | 187,24 | G | 165 | 398 | 258 | MM | 4055626187709 | 85389099 | DE | EC002779 | Imagen | Catálogo
2201500 | ME PLC 40 B BUS 50/40 GY7035 | Parte inferior de la carcasa | Caja para carril DIN, Parte inferior de la carcasa con pasador de metal, para conector de bus 50/40, anchura: 39,7 mm, altura: 180,1 mm, profundidad: 137,7 mm, color: gris claro (similar RAL 7035), puenteado transversal: Conector de bus para carril DIN (opcional), número de polos conector transversal: 50 | 24.95 | 1 | AC | DCS | ACH | ACHEAA | 10 | 10 | NO | PC |  | 185,00 | G | 172 | 398 | 262 | MM | 4046356839686 | 85389099 | DE | EC002779 | Imagen | Catálogo
2201503 | ME PLC 40 BUS 10/10 KIT BK | Conector de bus para carril DIN | Juego de construcción de conector de bus compuesto por 2 conectores enchufables de 10 polos, partes superior e inferior de plástico y borne de metal para fijar el carril simétrico, sin placa de circuito impreso | 27.54 | 1 | AC | DCS | ACH | ACHEAC | 10 | 10 | NO | PC |  | 39,33 | G | 82 | 193 | 138 | MM | 4046356839716 | 85366990 | DE | EC002638 | Imagen | Catálogo
2202059 | ME PLC 40 BUS 10/10 KIT BKVPE1 | Conector de bus para carril DIN | Juego de construcción de conector de bus compuesto por 2 conectores enchufables de 10 polos, partes superior e inferior de plástico y borne de metal para fijar el carril simétrico, sin placa de circuito impreso | 29.67 | 1 | AC | DCS | ACH | ACHEAC | 1 | 1 | NO | PC |  | 46,63 | G | 40 | 130 | 115 | MM | 4046356980623 | 85366990 | DE | EC002638 | Imagen | Catálogo
2201502 | ME PLC 40 BUS 50/40 KIT BK | Conector de bus para carril DIN | Juego de construcción de conector de bus compuesto por conectores enchufables de 50 y 40 polos, partes superior e inferior de plástico y borne de metal para fijar el carril simétrico, sin placa de circuito impreso | 51.92 | 1 | AC | DCS | ACH | ACHEAC | 10 | 10 | NO | PC |  | 46,84 | G | 90 | 252 | 140 | MM | 4046356839709 | 85366990 | DE | EC002638 | Imagen | Catálogo
2202058 | ME PLC 40 BUS 50/40 KIT BKVPE1 | Conector de bus para carril DIN | Juego de construcción de conector de bus compuesto por conectores enchufables de 50 y 40 polos, partes superior e inferior de plástico y borne de metal para fijar el carril simétrico, sin placa de circuito impreso | 56.05 | 1 | AC | DCS | ACH | ACHEAC | 1 | 1 | NO | PC | F | 63,32 | G | 48 | 80 | 115 | MM | 4046356980616 | 85366990 | DE | EC002638 | Imagen | Catálogo
1202048 | ME PLC 40 BUS COVER BK | Conector de bus para carril DIN | Conector de bus para carril DIN, color: negro | 2.84 | 1 | AC | DCS | ACH | ACHEAZ | 360 | 360 | NO | PC |  | 9,90 | G | 286 | 398 | 258 | MM | 4063151275631 | 85389099 | DE | EC002638 | Imagen | Catálogo
2202723 | ME PLC 40 CL BK | Módulo de conexión frontal | Caja para carril DIN, Tapa universal, anchura: 39,7 mm, altura: 129,7 mm, profundidad: 47 mm, color: negro (similar RAL 9005) | 7.98 | 1 | AC | DCS | ACH | ACHEAZ | 10 | 250 | NO | PC |  | 30,04 | G | 65 | 238 | 163 | MM | 4055626187747 | 85389099 | DE | EC002779 | Imagen | Catálogo
2201505 | ME PLC 40 CL GY7035 | Módulo de conexión frontal | Caja para carril DIN, Tapa universal, anchura: 39,7 mm, altura: 129,7 mm, profundidad: 47 mm, color: gris claro (similar RAL 7035) | 8.24 | 1 | AC | DCS | ACH | ACHEAZ | 10 | 10 | NO | PC |  | 29,41 | G | 63 | 237 | 162 | MM | 4046356839730 | 85389099 | DE | EC002779 | Imagen | Catálogo
1161033 | ME PLC 40 CL GY7035 UCDIG | Módulo de conexión frontal | Caja para carril DIN, Tapa universal, anchura: 39,7 mm, altura: 129,7 mm, profundidad: 47 mm, color: gris claro (similar RAL 7035) | 33.63 | 1 | AC | DCS | ACH | ACHEAZ | 10 | 100 | NO | PC | F | 28,78 | G | 65 | 238 | 163 | MM | 4063151171230 | 85389099 | DE | EC002779 |  | Catálogo
2202721 | ME PLC 40 CS BK | Tapa de la carcasa | Caja para carril DIN, Tapa, anchura: 39,7 mm, altura: 51,8 mm, profundidad: 13,65 mm, color: negro (similar RAL 9005) | 3.66 | 1 | AC | DCS | ACH | ACHEAZ | 10 | 250 | NO | PC | F | 6,00 | G | 50 | 147 | 69 | MM | 4055626187723 | 85389099 | DE | EC002779 | Imagen | Catálogo
2201490 | ME PLC 40 CS GY7035 | Tapa de la carcasa | Caja para carril DIN, Tapa, anchura: 39,7 mm, altura: 51,8 mm, profundidad: 13,65 mm, color: gris claro (similar RAL 7035) | 3.66 | 1 | AC | DCS | ACH | ACHEAZ | 10 | 10 | NO | PC |  | 7,97 | G | 51 | 147 | 74 | MM | 4046356838580 | 85389099 | DE | EC002779 | Imagen | Catálogo
1161035 | ME PLC 40 CS GY7035 UCDIG | Tapa de la carcasa | Caja para carril DIN, Tapa, anchura: 39,7 mm, altura: 51,8 mm, profundidad: 13,65 mm, color: gris claro (similar RAL 7035) | 16.91 | 1 | AC | DCS | ACH | ACHEAZ | 10 | 100 | NO | PC | F | 6,10 | G | 55 | 234 | 104 | MM | 4063151170073 | 85389099 | DE | EC002779 | Imagen | Catálogo
2201491 | ME PLC 40 CS TRANS | Tapa de la carcasa | Caja para carril DIN, Tapa, anchura: 39,7 mm, altura: 51,8 mm, profundidad: 13,65 mm, color: transparente | 5.11 | 1 | AC | DCS | ACH | ACHEAZ | 10 | 10 | NO | PC |  | 8,81 | G | 53 | 147 | 74 | MM | 4046356838597 | 39269097 | DE | EC002779 | Imagen | Catálogo
2201492 | ME PLC 40 CT10 GY7035 | Módulo de conexión frontal | Soporte de técnica de conexión, montado completamente con 1 FKCN de 10 polos, tapa y palanca de desbloqueo; incl. tapa ciega insertable; carcasa de base adecuada: MSTBA 2,5/10-G (1757543) | 33.23 | 1 | AC | DCS | ACH | ACHEAB | 10 | 10 | NO | PC |  | 89,20 | G | 142 | 260 | 143 | MM | 4046356838603 | 85366990 | DE | EC001031 | Imagen | Catálogo
2202051 | ME PLC 40 CT10 GY7035 VPE1 | Módulo de conexión frontal | Soporte de técnica de conexión, montado completamente con 1 FKCN de 10 polos, tapa y palanca de desbloqueo; incl. tapa ciega insertable; carcasa de base adecuada: MSTBA 2,5/10-G (1757543) | 35.92 | 1 | AC | DCS | ACH | ACHEAB | 1 | 1 | NO | PC | F | 75,60 | G | 0 | 0 | 0 |  | 4046356980340 | 85366990 | DE | EC001031 | Imagen | Catálogo
2202724 | ME PLC 40 CT20 BK | Módulo de conexión frontal | Soporte de técnica de conexión, montado completamente con 2 FKCN de 10 polos, tapa y palanca de desbloqueo, incl. tapa ciega insertable, carcasa de base adecuada: 1x CCDN 2,5/10-G1 P26 THR (1734355) | 42.96 | 1 | AC | DCS | ACH | ACHEAB | 10 | 250 | NO | PC |  | 98,80 | G | 141 | 258 | 143 | MM | 4055626187754 | 85366990 | DE | EC001031 | Imagen | Catálogo
2201493 | ME PLC 40 CT20 GY7035 | Módulo de conexión frontal | Soporte de técnica de conexión, montado completamente con 2 FKCN de 10 polos, tapa y palanca de desbloqueo, incl. tapa ciega insertable, carcasa de base adecuada: 1x CCDN 2,5/10-G1 P26 THR (1734355) | 44.26 | 1 | AC | DCS | ACH | ACHEAB | 10 | 10 | NO | PC |  | 100,48 | G | 143 | 262 | 144 | MM | 4046356838610 | 85366990 | DE | EC001031 | Imagen | Catálogo
2202052 | ME PLC 40 CT20 GY7035 VPE1 | Módulo de conexión frontal | Soporte de técnica de conexión, montado completamente con 2 FKCN de 10 polos, tapa y palanca de desbloqueo, incl. tapa ciega insertable, carcasa de base adecuada: 1x CCDN 2,5/10-G1 P26 THR (1734355) | 47.71 | 1 | AC | DCS | ACH | ACHEAB | 1 | 1 | NO | PC | F | 86,30 | G | 0 | 0 | 0 |  | 4046356980357 | 85366990 | DE | EC001031 | Imagen | Catálogo
2202726 | ME PLC 40 CT36 BK | Módulo de conexión frontal | Soporte de técnica de conexión, montado completamente con 2 FKCN de 18 polos, tapa y palanca de desbloqueo, incl. tapa ciega insertable, carcasa de base adecuada: 1x CCDN 2,5/18-G1 P26 THR (1734436) | 60.09 | 1 | AC | DCS | ACH | ACHEAB | 10 | 250 | NO | PC | F | 115,44 | G | 141 | 258 | 143 | MM | 4055626187761 | 85366990 | DE | EC001031 | Imagen | Catálogo
2201494 | ME PLC 40 CT36 GY7035 | Módulo de conexión frontal | Soporte de técnica de conexión, montado completamente con 2 FKCN de 18 polos, tapa y palanca de desbloqueo, incl. tapa ciega insertable, carcasa de base adecuada: 1x CCDN 2,5/18-G1 P26 THR (1734436) | 61.89 | 1 | AC | DCS | ACH | ACHEAB | 10 | 10 | NO | PC |  | 117,00 | G | 141 | 261 | 143 | MM | 4046356838627 | 85366990 | DE | EC001031 | Imagen | Catálogo
2202053 | ME PLC 40 CT36 GY7035 VPE1 | Módulo de conexión frontal | Soporte de técnica de conexión, montado completamente con 2 FKCN de 18 polos, tapa y palanca de desbloqueo, incl. tapa ciega insertable, carcasa de base adecuada: 1x CCDN 2,5/18-G1 P26 THR (1734436) | 66.8 | 1 | AC | DCS | ACH | ACHEAB | 1 | 1 | NO | PC | F | 103,00 | G | 0 | 0 | 0 |  | 4046356980364 | 85366990 | DE | EC001031 | Imagen | Catálogo
2201495 | ME PLC 40 CTRJ45 GY7035 | Módulo de conexión frontal | Soporte de técnica de conexión para conexión RJ45, premontado con tapa y palanca de desbloqueo, incl. tapa ciega insertable y 2 conectores RJ45 | 30.88 | 1 | AC | DCS | ACH | ACHEAB | 10 | 10 | NO | PC |  | 72,43 | G | 141 | 258 | 143 | MM | 4046356838634 | 85366990 | DE | EC001031 | Imagen | Catálogo
2202054 | ME PLC 40 CTRJ45 GY7035 VPE1 | Módulo de conexión frontal | Soporte de técnica de conexión para conexión RJ45, premontado con tapa y palanca de desbloqueo, incl. tapa ciega insertable y 2 conectores RJ45 | 33.4 | 1 | AC | DCS | ACH | ACHEAB | 1 | 1 | NO | PC | F | 58,80 | G | 0 | 0 | 0 | MM | 4046356980579 | 85366990 | DE | EC001031 | Imagen | Catálogo
2201496 | ME PLC 40 MT S BK | Tapa ciega insertable | Matriz con trama definida, para montar por debajo de la tapa de construcción corta, color: negro | 3.66 | 1 | AC | DCS | ACH | ACHEAZ | 10 | 10 | NO | PC |  | 3,69 | G | 30 | 127 | 125 | MM | 4046356838641 | 85389099 | DE | EC002779 | Imagen | Catálogo
2202722 | ME PLC 40 PL S BK | Tapa ciega insertable | Caja para carril DIN, Cubierta, anchura: 35,3 mm, altura: 47,2 mm, profundidad: 8,4 mm, color: negro (similar RAL 9005) | 3.66 | 1 | AC | DCS | ACH | ACHEAZ | 10 | 250 | NO | PC | F | 3,26 | G | 0 | 0 | 0 |  | 4055626187730 | 85389099 | DE | EC002779 | Imagen | Catálogo
2201497 | ME PLC 40 PL S GY7035 | Tapa ciega insertable | Placa de inserción, para montar por debajo de la tapa de construcción corta, color: gris claro | 3.66 | 1 | AC | DCS | ACH | ACHEAZ | 10 | 10 | NO | PC |  | 3,31 | G | 32 | 127 | 120 | MM | 4046356838658 | 85389099 | DE | EC002779 | Imagen | Catálogo
1674988 | ME PLC 40 PL S GY7035 S1915 | Tapa ciega insertable | Placa de inserción, para montar por debajo de la tapa de construcción corta, color: gris claro | 7.77 | 1 | AC | DCS | ACH | ACHEAZ | 10 | 500 | NO | PC | F | 3,34 | G | 25 | 130 | 110 | MM | 4067923234574 | 85389099 | DE | 0 | Imagen | Catálogo
1859418 | ME PLC 40 PLATE CT10 GY7035 | Tapa ciega insertable | Caja para carril DIN, Cubierta, color: gris claro (similar RAL 7035) | 1.39 | 1 | AC | DCS | ACS | ACSBAA | 50 | 50 | NO | PC | F | 6,72 | G | 0 | 0 | 0 |  | 4067923518001 | 84879090 | 0 | EC002779 |  | Catálogo
2202729 | ME PLC EBT BK | Soporte final | Soporte final para montaje sobre carril DIN, incluidos tornillos de fijación | 12.33 | 1 | AC | DCS | ACH | ACHEAZ | 10 | 250 | NO | PC | F | 40,47 | G | 0 | 0 | 0 | MM | 4055626187792 | 39269097 | DE | EC001041 | Imagen | Catálogo
2201498 | ME PLC EBT GY7035 | Soporte final | Soporte final para montaje sobre carril DIN, incluidos tornillos de fijación | 12.73 | 1 | AC | DCS | ACH | ACHEAZ | 10 | 10 | NO | PC |  | 40,76 | G | 69 | 193 | 210 | MM | 4046356838665 | 39269097 | DE | EC001041 | Imagen | Catálogo
2202055 | ME PLC EBT GY7035 VPE1 | Soporte final | Soporte final para montaje sobre carril DIN, incluidos tornillos de fijación | 13.73 | 1 | AC | DCS | ACH | ACHEAZ | 1 | 1 | NO | PC | F | 46,20 | G | 0 | 0 | 0 |  | 4046356980586 | 39269097 | DE | EC001041 | Imagen | Catálogo
2279046 | ME PS-22,5 FKCT TRANS | Componentes de carcasa para electrónica | Expulsor para conector COMBICON | 88.01 | 100 | AC | DCS | ACH | ACHADZ | 50 | 50 | NO | PC | F | 0,77 | G | 30 | 100 | 110 | MM | 4046356179683 | 39269097 | DE | EC002779 | Imagen | Catálogo
2279062 | ME PS-22,5 MSTBT TRANS | Componentes de carcasa para electrónica | Expulsor para conector COMBICON | 88.01 | 100 | AC | DCS | ACH | ACHADZ | 50 | 50 | NO | PC | F | 0,60 | G | 0 | 0 | 0 |  | 4046356179713 | 39269097 | DE | EC002779 | Imagen | Catálogo
2279033 | ME TBUS PST 1,5/ 5-3,81 | Conector de contacto | Conector macho para soldar en la placa de circuito impreso, para contactar en el conector de bus para carriles simétricos | 6.51 | 1 | AC | DCS | ACH | ACHACZ | 50 | 50 | NO | PC |  | 1,12 | G | 18 | 90 | 90 | MM | 4046356180573 | 85366990 | DE | EC002637 | Imagen | Catálogo
2914369 | ME TBUS PST 1,5/ 5-3,81 THRR32 | Conector de contacto | Conector macho para soldar en la placa de circuito impreso, para contactar en el conector de bus para carriles simétricos | 6.27 | 1 | AC | DCS | ACH | ACHACZ | 440 | 440 | NO | PC | F | 2,02 | G | 0 | 0 | 0 |  | 4046356051057 | 85366990 | DE | EC002637 | Imagen | Catálogo
1200298 | MEASURING TAPE 5M | Equipo de medición | Cinta métrica, 5 m | 6.64 | 1 | BH | Industrial Cabinet Solutions (ICS) | BH3 | BH3341 | 1 | 1 | SÍ | PC |  | 274,80 | G | 84 | 166 | 143 | MM | 4055626430287 | 90178010 | CN | EC002174 | Imagen | Catálogo
1200304 | MEASURING TAPE 5M I/M | Equipo de medición | Cinta métrica, con inserción de banda automática y bloqueo, guía de medición: pulgadas/métrica, longitud: 5 m | 6.64 | 1 | BH | Industrial Cabinet Solutions (ICS) | BH3 | BH3341 | 1 | 1 | SÍ | PC |  | 278,80 | G | 42 | 167 | 159 | MM | 4055626430294 | 90178010 | CN | EC002174 | Imagen | Catálogo
2202506 | ME-IO 18,8 B 10U TBUS 7035 | Parte inferior de la carcasa | Caja para carril DIN, Parte inferior de la carcasa con pasador de metal, con rendijas de ventilación, anchura: 18,9 mm, altura: 120,6 mm, profundidad: 64,3 mm, color: gris claro (similar RAL 7035), puenteado transversal: Conector de bus para carril DIN (opcional), número de polos conector transversal: 5 o bien 8 | 7.1 | 1 | AC | DCS | ACH | ACHEBA | 10 | 10 | NO | PC |  | 36,94 | G | 75 | 237 | 127 | MM | 4055626199207 | 85389099 | DE | EC002779 | Imagen | Catálogo
2202507 | ME-IO 18,8 B/FE 10U TBUS 7035 | Parte inferior de la carcasa | Caja para carril DIN, Parte inferior de la carcasa con pasador de metal, con rendijas de ventilación, anchura: 18,9 mm, altura: 120,6 mm, profundidad: 64,3 mm, color: gris claro (similar RAL 7035), puenteado transversal: Conector de bus para carril DIN (opcional), número de polos conector transversal: 5 o bien 8 | 8.06 | 1 | AC | DCS | ACH | ACHEBA | 10 | 10 | NO | PC |  | 37,14 | G | 75 | 237 | 127 | MM | 4055626199214 | 85389099 | DE | EC002779 | Imagen | Catálogo
2201809 | ME-IO 18,8 B/FE 9U TBUS 7035 | Parte inferior de la carcasa | Caja para carril DIN, Parte inferior de la carcasa con pasador de metal, con contacto de tierra funcional, con rendijas de ventilación, anchura: 18,9 mm, altura: 109,6 mm, profundidad: 64,3 mm, color: gris claro (similar RAL 7035), puenteado transversal: Conector de bus para carril DIN (opcional), número de polos conector transversal: 5 | 6.82 | 1 | AC | DCS | ACH | ACHEBA | 10 | 10 | NO | PC |  | 32,21 | G | 114 | 237 | 105 | MM | 4046356911702 | 85389099 | DE | EC002779 | Imagen | Catálogo
2202630 | ME-IO 18,8 C 10U 7035 | Tapa de la carcasa | Caja para carril DIN, 10U, Cubierta de caja, anchura: 18,9 mm, altura: 109,8 mm, profundidad: 26 mm, color: gris claro (similar RAL 7035) | 2.92 | 1 | AC | DCS | ACH | ACHEBB | 12 | 12 | NO | PC |  | 9,23 | G | 125 | 80 | 50 | MM | 4055626218700 | 85389099 | CN | EC002779 | Imagen | Catálogo
1070622 | ME-IO 18,8 C 10U 7035 S1250 | Tapa de la carcasa | Caja para carril, 10U, Cubierta de caja, anchura: 18,9 mm, altura: 109,8 mm, profundidad: 26 mm, color: gris luminoso (7035) | 16.39 | 1 | AC | DCS | ACH | ACHEBB | 10 | 100 | NO | PC | F | 9.18 | G | 0 | 0 | 0 |  | 4055626749471 | 85389099 | DE | EC001031 | Imagen | Catálogo
2201799 | ME-IO 18,8 C 2U 7035 | Tapa de la carcasa | Caja para carril DIN, 2U, Cubierta de caja, anchura: 18,9 mm, altura: 21,8 mm, profundidad: 26 mm, color: gris claro (similar RAL 7035) | 194.84 | 100 | AC | DCS | ACH | ACHEBB | 10 | 10 | NO | PC |  | 3,70 | G | 47 | 78 | 113 | MM | 4046356911603 | 85389099 | DE | EC002779 | Imagen | Catálogo
1734985 | ME-IO 18,8 C 2U 7035 S1971 | Tapa de la carcasa | Caja para carril DIN, 2U, Cubierta de caja, anchura: 18,9 mm, altura: 21,8 mm, profundidad: 26 mm, color: gris claro (Similar RAL 7035) | 18.04 | 1 | AC | DCS | ACH | ACHEBB | 10 | 100 | NO | PC | F | 0 | G | 0 | 0 | 0 |  | 4067923296572 | 84879090 | DE | EC001031 | Imagen | Catálogo
1734989 | ME-IO 18,8 C 2U 7035 S1972 | Tapa de la carcasa | Caja para carril DIN, 2U, Cubierta de caja, anchura: 18,9 mm, altura: 21,8 mm, profundidad: 26 mm, color: gris claro (Similar RAL 7035) | 18.04 | 1 | AC | DCS | ACH | ACHEBB | 10 | 100 | NO | PC | F | 0 | G | 0 | 0 | 0 |  | 4067923296770 | 84879090 | DE | EC001031 | Imagen | Catálogo
1735012 | ME-IO 18,8 C 2U 7035 S1974 | Tapa de la carcasa | Caja para carril DIN, 2U, Cubierta de caja, anchura: 18,9 mm, altura: 21,8 mm, profundidad: 26 mm, color: gris claro (Similar RAL 7035) | 15.2 | 1 | AC | DCS | ACH | ACHEBB | 10 | 100 | NO | PC | F | 0 | G | 0 | 0 | 0 |  | 4067923295896 | 84879090 | DE | EC001031 | Imagen | Catálogo
1735076 | ME-IO 18,8 C 2U 7035 S1975 | Tapa de la carcasa | Caja para carril DIN, 2U, Cubierta de caja, anchura: 18,9 mm, altura: 21,8 mm, profundidad: 26 mm, color: gris claro (Similar RAL 7035) | 18.04 | 1 | AC | DCS | ACH | ACHEBB | 10 | 100 | NO | PC | F | 0 | G | 0 | 0 | 0 |  | 4067923297227 | 84879090 | DE | EC001031 | Imagen | Catálogo
1735077 | ME-IO 18,8 C 2U 7035 S1976 | Tapa de la carcasa | Caja para carril DIN, 2U, Cubierta de caja, anchura: 18,9 mm, altura: 21,8 mm, profundidad: 26 mm, color: gris claro (Similar RAL 7035) | 18.04 | 1 | AC | DCS | ACH | ACHEBB | 10 | 100 | NO | PC | F | 0 | G | 0 | 0 | 0 |  | 4067923297340 | 84879090 | DE | EC001031 | Imagen | Catálogo
1735078 | ME-IO 18,8 C 2U 7035 S1977 | Tapa de la carcasa | Caja para carril DIN, 2U, Cubierta de caja, anchura: 18,9 mm, altura: 21,8 mm, profundidad: 26 mm, color: gris claro (Similar RAL 7035) | 18.04 | 1 | AC | DCS | ACH | ACHEBB | 10 | 100 | NO | PC | F | 0 | G | 0 | 0 | 0 |  | 4067923297333 | 84879090 | DE | EC001031 | Imagen | Catálogo
2202611 | ME-IO 18,8 C 2U 7035 VPE30 | Tapa de la carcasa | Caja para carril DIN, 2U, Cubierta de caja, anchura: 18,9 mm, altura: 21,8 mm, profundidad: 26 mm, color: gris claro (similar RAL 7035) | 168.39 | 100 | AC | DCS | ACH | ACHEBB | 30 | 30 | NO | PC | F | 2,65 | G | 124 | 80 | 52 | MM | 4055626340678 | 85472000 | DE | EC002779 | Imagen | Catálogo
2202616 | ME-IO 18,8 C 2U MC 7035 | Tapa de la carcasa | Caja para carril DIN, 2U para tapa de marcado, Cubierta de caja, anchura: 18,9 mm, altura: 21,9 mm, profundidad: 26 mm, color: gris claro (similar RAL 7035) | 236.61 | 100 | AC | DCS | ACH | ACHEBB | 30 | 30 | NO | PC |  | 2,81 | G | 125 | 80 | 51 | MM | 4055626210490 | 85389099 | CN | EC002779 | Imagen | Catálogo
2202582 | ME-IO 18,8 C 2U MC10 7035 | Tapa de la carcasa | Caja para carril DIN, 2U para tapa de marcado, Cubierta de caja, anchura: 18,9 mm, altura: 21,9 mm, profundidad: 26 mm, color: gris claro (similar RAL 7035) | 243.57 | 100 | AC | DCS | ACH | ACHEBB | 30 | 30 | NO | PC |  | 2,94 | G | 125 | 80 | 53 | MM | 4055626146232 | 85389099 | CN | EC002779 | Imagen | Catálogo
1760274 | ME-IO 18,8 C 2U MC10 7035P1041 | Tapa de la carcasa | Caja para carril DIN, 2U para tapa de marcado, Cubierta de caja, anchura: 18,9 mm, altura: 21,9 mm, profundidad: 26 mm, color: gris claro (similar RAL 7035) | 7.4 | 1 | AC | DCS | ACH | ACHEBB | 30 | 30 | NO | PC | F | 2,76 | G | 0 | 0 | 0 |  | 4067923462731 | 84879090 | 0 | 0 | Imagen | Catálogo
1760278 | ME-IO 18,8 C 2U MC10 7035P1044 | Tapa de la carcasa | Caja para carril DIN, 2U para tapa de marcado, Cubierta de caja, anchura: 18,9 mm, altura: 21,9 mm, profundidad: 26 mm, color: gris claro (similar RAL 7035) | 7.4 | 1 | AC | DCS | ACH | ACHEBB | 30 | 30 | NO | PC | F | 2,79 | G | 0 | 0 | 0 |  | 4067923461574 | 84879090 | 0 | 0 | Imagen | Catálogo
2202581 | ME-IO 18,8 C 2U MC18 7035 | Tapa de la carcasa | Caja para carril DIN, 2U para tapa de marcado, Cubierta de caja, anchura: 18,9 mm, altura: 21,9 mm, profundidad: 26 mm, color: gris claro (similar RAL 7035) | 3.16 | 1 | AC | DCS | ACH | ACHEBB | 30 | 30 | NO | PC |  | 2,92 | G | 125 | 80 | 51 | MM | 4055626146225 | 85389099 | CN | EC002779 | Imagen | Catálogo
1760265 | ME-IO 18,8 C 2U MC18 7035P1034 | Tapa de la carcasa | Caja para carril DIN, 2U para tapa de marcado, Cubierta de caja, anchura: 18,9 mm, altura: 21,9 mm, profundidad: 26 mm, color: gris claro (similar RAL 7035) | 8.12 | 1 | AC | DCS | ACH | ACHEBB | 30 | 30 | NO | PC | F | 2,75 | G | 0 | 0 | 0 |  | 4067923462519 | 84879090 | 0 | 0 | Imagen | Catálogo
1760267 | ME-IO 18,8 C 2U MC18 7035P1036 | Tapa de la carcasa | Caja para carril DIN, 2U para tapa de marcado, Cubierta de caja, anchura: 18,9 mm, altura: 21,9 mm, profundidad: 26 mm, color: gris claro (similar RAL 7035) | 8.12 | 1 | AC | DCS | ACH | ACHEBB | 30 | 30 | NO | PC | F | 2,76 | G | 0 | 0 | 0 |  | 4067923462144 | 84879090 | 0 | 0 | Imagen | Catálogo
1037322 | ME-IO 18,8 C 3U 7016 | Tapa de la carcasa | Caja para carril DIN, 3U, Cubierta de caja, anchura: 18,9 mm, altura: 32,8 mm, profundidad: 26 mm, color: gris antracita (similar RAL 7016) | 180.47 | 100 | AC | DCS | ACH | ACHEBB | 10 | 500 | SÍ | PC | F | 4,30 | G | 48 | 80 | 115 | MM | 4055626570280 | 85389099 | DE | EC002779 | Imagen | Catálogo
2201800 | ME-IO 18,8 C 3U 7035 | Tapa de la carcasa | Caja para carril DIN, 3U, Cubierta de caja, anchura: 18,9 mm, altura: 32,8 mm, profundidad: 26 mm, color: gris claro (similar RAL 7035) | 199.03 | 100 | AC | DCS | ACH | ACHEBB | 10 | 10 | NO | PC |  | 4,30 | G | 46 | 78 | 113 | MM | 4046356911610 | 85389099 | DE | EC002779 | Imagen | Catálogo
2201801 | ME-IO 18,8 C 3U S1 7035 | Tapa de la carcasa | Caja para carril DIN, 3U, Cubierta de caja, anchura: 18,9 mm, altura: 32,8 mm, profundidad: 26 mm, color: gris claro (similar RAL 7035) | 199.03 | 100 | AC | DCS | ACH | ACHEBB | 10 | 10 | NO | PC | F | 4,56 | G | 48 | 80 | 115 | MM | 4046356911627 | 85389099 | DE | EC002779 | Imagen | Catálogo
1760269 | ME-IO 18,8 C 3U S1 7035 P1037 | Tapa de la carcasa | Caja para carril DIN, 3U, Cubierta de caja, anchura: 18,9 mm, altura: 32,8 mm, profundidad: 26 mm, color: gris claro (similar RAL 7035) | 6.96 | 1 | AC | DCS | ACH | ACHEBB | 10 | 10 | NO | PC | F | 4,46 | G | 0 | 0 | 0 |  | 4067923461796 | 84879090 | 0 | 0 | Imagen | Catálogo
2201802 | ME-IO 18,8 C 4U 7035 | Tapa de la carcasa | Caja para carril DIN, 4U, Cubierta de caja, anchura: 18,9 mm, altura: 43,8 mm, profundidad: 26 mm, color: gris claro (similar RAL 7035) | 203.2 | 100 | AC | DCS | ACH | ACHEBB | 10 | 10 | NO | PC |  | 5,02 | G | 60 | 76 | 114 | MM | 4046356911634 | 85389099 | DE | EC002779 | Imagen | Catálogo
1760266 | ME-IO 18,8 C 4U 7035 P1035 | Tapa de la carcasa | Caja para carril DIN, 4U, Cubierta de caja, anchura: 18,9 mm, altura: 43,8 mm, profundidad: 26 mm, color: gris claro (similar RAL 7035) | 7 | 1 | AC | DCS | ACH | ACHEBB | 10 | 30 | NO | PC | F | 5,00 | G | 0 | 0 | 0 |  | 4067923462243 | 84879090 | 0 | 0 | Imagen | Catálogo
2201803 | ME-IO 18,8 C 5U 7035 | Tapa de la carcasa | Caja para carril DIN, 5U, Cubierta de caja, anchura: 18,9 mm, altura: 54,8 mm, profundidad: 26 mm, color: gris claro (similar RAL 7035) | 204.6 | 100 | AC | DCS | ACH | ACHEBB | 10 | 10 | NO | PC |  | 5,63 | G | 64 | 78 | 113 | MM | 4046356911641 | 85389099 | DE | EC002779 | Imagen | Catálogo
1831287 | ME-IO 18,8 C 5U 7035 S2105 | Tapa de la carcasa | Caja para carril DIN, 5U, Cubierta de caja, anchura: 18,9 mm, altura: 54,8 mm, profundidad: 26 mm, color: gris claro (similar RAL 7035) | 15.48 | 1 | AC | DCS | ACH | ACHEBB | 10 | 100 | NO | PC | F | 5,61 | G | 0 | 0 | 0 |  | 4067923471702 | 84879090 | 0 | 0 | Imagen | Catálogo
2201804 | ME-IO 18,8 C 6U 7035 | Tapa de la carcasa | Caja para carril DIN, 6U, Cubierta de caja, anchura: 18,9 mm, altura: 65,8 mm, profundidad: 26 mm, color: gris claro (similar RAL 7035) | 208.76 | 100 | AC | DCS | ACH | ACHEBB | 10 | 10 | NO | PC |  | 6,32 | G | 60 | 77 | 113 | MM | 4046356909358 | 85389099 | DE | EC002779 | Imagen | Catálogo
1760275 | ME-IO 18,8 C 6U 7035 P1042 | Tapa de la carcasa | Caja para carril DIN, 6U, Cubierta de caja, anchura: 18,9 mm, altura: 65,8 mm, profundidad: 26 mm, color: gris claro (similar RAL 7035) | 7.06 | 1 | AC | DCS | ACH | ACHEBB | 10 | 10 | NO | PC | F | 6,21 | G | 0 | 0 | 0 |  | 4067923462441 | 84879090 | 0 | 0 | Imagen | Catálogo
1760279 | ME-IO 18,8 C 6U 7035 P1045 | Tapa de la carcasa | Caja para carril DIN, 6U, Cubierta de caja, anchura: 18,9 mm, altura: 65,8 mm, profundidad: 26 mm, color: gris claro (similar RAL 7035) | 7.06 | 1 | AC | DCS | ACH | ACHEBB | 10 | 10 | NO | PC | F | 6,18 | G | 0 | 0 | 0 |  | 4067923461888 | 84879090 | 0 | 0 | Imagen | Catálogo
1130341 | ME-IO 18,8 C 6U 7035 S1407 | Tapa de la carcasa | Caja para carril, 6U, Cubierta de caja, anchura: 18,9 mm, altura: 65,8 mm, profundidad: 26 mm, color: gris luminoso (7035) | 12.2 | 1 | AC | DCS | ACH | ACHEBB | 10 | 100 | NO | PC | F | 6.21 | G | 0 | 0 | 0 |  | 4063151058234 | 85389099 | DE | EC001031 | Imagen | Catálogo
1130357 | ME-IO 18,8 C 6U 7035 S1408 | Tapa de la carcasa | Caja para carril, 6U, Cubierta de caja, anchura: 18,9 mm, altura: 65,8 mm, profundidad: 26 mm, color: gris luminoso (7035) | 11.83 | 1 | AC | DCS | ACH | ACHEBB | 10 | 100 | NO | PC | F | 6.19 | G | 0 | 0 | 0 |  | 4063151058692 | 85389099 | DE | EC001031 | Imagen | Catálogo
1775530 | ME-IO 18,8 C 6U 7035 S2028 | Tapa de la carcasa | Caja para carril DIN, 6U, Cubierta de caja, anchura: 18,9 mm, altura: 65,8 mm, profundidad: 26 mm, color: gris claro (similar RAL 7035) | 12.79 | 1 | AC | DCS | ACH | ACHEBB | 10 | 10 | NO | PC | F | 6,00 | G | 0 | 0 | 0 |  | 4067923389335 | 84879090 | DE | EC002779 | Imagen | Catálogo
1037321 | ME-IO 18,8 C 7U 7016 | Tapa de la carcasa | Caja para carril DIN, 7U, Cubierta de caja, anchura: 18,9 mm, altura: 76,8 mm, profundidad: 26 mm, color: gris antracita (similar RAL 7016) | 194.36 | 100 | AC | DCS | ACH | ACHEBB | 10 | 500 | SÍ | PC | F | 7,41 | G | 92 | 78 | 114 | MM | 4055626569185 | 85389099 | DE | EC002779 | Imagen | Catálogo
2201805 | ME-IO 18,8 C 7U 7035 | Tapa de la carcasa | Caja para carril DIN, 7U, Cubierta de caja, anchura: 18,9 mm, altura: 76,8 mm, profundidad: 26 mm, color: gris claro (similar RAL 7035) | 214.34 | 100 | AC | DCS | ACH | ACHEBB | 10 | 10 | NO | PC |  | 7,34 | G | 91 | 76 | 113 | MM | 4046356911658 | 85389099 | DE | EC002779 | Imagen | Catálogo
1205100 | ME-IO 18,8 C 8U 7016 | Tapa de la carcasa | Caja para carril DIN, 8U, Cubierta de caja, anchura: 18,9 mm, altura: 87,8 mm, profundidad: 26 mm, color: gris antracita (similar RAL 7016) | 218.5 | 100 | AC | DCS | ACH | ACHEBB | 12 | 480 | NO | PC | F | 7,89 | G | 0 | 0 | 0 |  | 4063151271596 | 85389099 | CN | EC002779 | Imagen | Catálogo
2202634 | ME-IO 18,8 C 8U 7035 | Tapa de la carcasa | Caja para carril DIN, 8U, Cubierta de caja, anchura: 18,9 mm, altura: 87,8 mm, profundidad: 26 mm, color: gris claro (similar RAL 7035) | 218.5 | 100 | AC | DCS | ACH | ACHEBB | 12 | 12 | NO | PC |  | 7,75 | G | 123 | 79 | 51 | MM | 4055626218731 | 85389099 | CN | EC002779 | Imagen | Catálogo
1760264 | ME-IO 18,8 C 8U 7035 P1033 | Tapa de la carcasa | Caja para carril DIN, 8U, Cubierta de caja, anchura: 18,9 mm, altura: 87,8 mm, profundidad: 26 mm, color: gris claro (similar RAL 7035) | 16.27 | 1 | AC | DCS | ACH | ACHEBB | 12 | 36 | NO | PC | F | 6,86 | G | 0 | 0 | 0 |  | 4067923461680 | 84879090 | 0 | 0 | Imagen | Catálogo
2201806 | ME-IO 18,8 C 9U 7035 | Tapa de la carcasa | Caja para carril DIN, 9U, Cubierta de caja, anchura: 18,9 mm, altura: 98,8 mm, profundidad: 26 mm, color: gris claro (similar RAL 7035) | 218.5 | 100 | AC | DCS | ACH | ACHEBB | 10 | 10 | NO | PC |  | 8,80 | G | 67 | 120 | 94 | MM | 4046356911665 | 85389099 | DE | EC002779 | Imagen | Catálogo
2202527 | ME-IO 18,8 DEV-KIT KMGY | Set de carcasa | DEV-KIT ME-IO: incluye 1 carcasa ME-IO 18,8 y tecnología de conexión enchufable (HSCH con HSCP), suministrados en piezas individuales | 67.55 | 1 | AC | DCS | ACH | ACHEBD | 1 | 1 | NO | PC |  | 91,00 | G | 50 | 155 | 75 | MM | 4055626141770 | 85366990 | DE | EC001031 | Imagen | Catálogo
1103440 | ME-IO 18,8 EB 10U TBUS 7035 | Parte inferior de la carcasa | Caja para carril DIN, Parte inferior de la carcasa con pasador de metal, con rendijas de ventilación, anchura: 18,9 mm, altura: 120,6 mm, profundidad: 82,85 mm, color: gris claro (similar RAL 7035), puenteado transversal: Conector de bus para carril DIN (opcional), número de polos conector transversal: 5 o bien 8 | 10.67 | 1 | AC | DCS | ACH | ACHEBA | 10 | 10 | NO | PC |  | 43,97 | G | 90 | 206 | 129 | MM | 4055626966601 | 85389099 | CN | EC002779 | Imagen | Catálogo
1486139 | ME-IO 18,8 EB/FE 10U TBUS 5015 | Parte inferior de la carcasa | Caja para carril DIN, Parte inferior de la carcasa con pasador de metal, con contacto de tierra funcional, con rendijas de ventilación, anchura: 18,9 mm, altura: 120,6 mm, profundidad: 82,85 mm, color: azul (similar RAL 5015), puenteado transversal: Conector de bus para carril DIN (opcional), número de polos conector transversal: 5 o bien 8 | 10.89 | 1 | AC | DCS | ACH | ACHEBA | 10 | 10 | NO | PC | F | 51,20 | G | 108 | 251 | 183 | MM | 4063151930752 | 84879090 | DE | EC002779 | Imagen | Catálogo
1458283 | ME-IO 18,8 EB/FE 10U TBUS 7035 | Parte inferior de la carcasa | Caja para carril DIN, Parte inferior de la carcasa con pasador de metal, con contacto de tierra funcional, con rendijas de ventilación, anchura: 18,9 mm, altura: 120,6 mm, profundidad: 82,85 mm, color: gris claro (similar RAL 7035), puenteado transversal: Conector de bus para carril DIN (opcional), número de polos conector transversal: 5 o bien 8 | 10.89 | 1 | AC | DCS | ACH | ACHEBA | 10 | 100 | NO | PC | F | 51,80 | G | 108 | 251 | 183 | MM | 4063151865412 | 85389099 | DE | EC002779 | Imagen | Catálogo
1426876 | ME-IO 18,8 F-LR 1018 | Tapón ciego | Caja para carril DIN, Tapón ciego, para cerrar la zona Lock and Release, anchura: 11,7 mm, altura: 16,1 mm, profundidad: 10,6 mm, color: amarillo (similar RAL 1018) | 69.29 | 100 | AC | DCS | ACH | ACHECZ | 10 | 100 | NO | PC |  | 0,81 | G | 0 | 0 | 0 |  | 4063151787554 | 84879090 | CN | EC002779 | Imagen | Catálogo
1493575 | ME-IO 18,8 F-LR 5015 | Tapón ciego | Caja para carril DIN, Tapón ciego, para cerrar la zona Lock and Release, anchura: 11,7 mm, altura: 16,1 mm, profundidad: 10,6 mm, color: azul (similar RAL 5015) | 65.04 | 100 | AC | DCS | ACH | ACHECZ | 10 | 10 | NO | PC |  | 0,84 | G | 0 | 0 | 0 |  | 4063151941772 | 85389099 | CN | EC002779 | Imagen | Catálogo
2202635 | ME-IO 18,8 F-LR 7035 | Tapón ciego | Caja para carril DIN, Tapón ciego, para cerrar la zona Lock and Release, anchura: 11,7 mm, altura: 16,1 mm, profundidad: 10,6 mm, color: gris claro (similar RAL 7035) | 69.58 | 100 | AC | DCS | ACH | ACHECZ | 10 | 10 | NO | PC |  | 0,81 | G | 17 | 91 | 68 | MM | 4055626218748 | 39269097 | CN | EC002779 | Imagen | Catálogo
2203224 | ME-IO 18,8 F-LR 7035 VPE200 | Tapón ciego | Caja para carril DIN, Tapón ciego, para cerrar la zona Lock and Release, anchura: 11,7 mm, altura: 16,1 mm, profundidad: 10,6 mm, color: gris claro (similar RAL 7035) | 69.58 | 100 | AC | DCS | ACH | ACHECZ | 200 | 200 | NO | PC |  | 0,70 | G | 125 | 79 | 51 | MM | 4055626343181 | 85389099 | CN | EC002779 | Imagen | Catálogo
2201812 | ME-IO 18,8 FOOT CATCH KIT | Anclaje de base | Anclaje de base, para montaje sobre carril DIN, con resorte incluido | 41.75 | 100 | AC | DCS | ACH | ACHEBZ | 100 | 100 | NO | PC |  | 4,51 | G | 92 | 77 | 114 | MM | 4046356912600 | 73269098 | CN | EC002779 | Imagen | Catálogo
1224121 | ME-IO 18,8 LC 10U 2RJ45 7035 | Tapa de la carcasa | Caja para carril DIN, Diseño 10U L con sección de función para 2x RJ45, Cubierta de caja, anchura: 20,94 mm, altura: 114,1 mm, profundidad: 30,1 mm, color: gris claro (similar RAL 7035) | 10.26 | 1 | AC | DCS | ACH | ACHEBB | 30 | 60 | NO | PC | F | 7,88 | G | 82 | 176 | 132 | MM | 4063151313944 | 85389099 | DE | EC002779 | Imagen | Catálogo
2202626 | ME-IO 18,8 LC 10U 7035 | Tapa de la carcasa | Caja para carril DIN, Diseño en L 10U, Cubierta de caja, anchura: 20,94 mm, altura: 114,1 mm, profundidad: 30,1 mm, color: gris claro (similar RAL 7035) | 3.76 | 1 | AC | DCS | ACH | ACHEBB | 30 | 30 | NO | PC |  | 10,31 | G | 75 | 238 | 127 | MM | 4055626199283 | 85389099 | CN | EC002779 | Imagen | Catálogo
1187596 | ME-IO 18,8 LC 10U 7035 S1452 | Tapa de la carcasa | Caja para carril, Diseño en L 10U, Cubierta de caja, anchura: 20,94 mm, altura: 114,1 mm, profundidad: 30,1 mm, color: gris luminoso (7035) | 12.37 | 1 | AC | DCS | ACH | ACHEBB | 30 | 400 | NO | PC | F | 9.04 | G | 0 | 0 | 0 |  | 4063151231248 | 85389099 | DE | EC001031 | Imagen | Catálogo
1224119 | ME-IO 18,8 LC 8U 2RJ45 7035 | Tapa de la carcasa | Caja para carril DIN, Diseño 8U L con sección de función para 2x RJ45, Cubierta de caja, anchura: 20,94 mm, altura: 114,1 mm, profundidad: 30,1 mm, color: gris claro (similar RAL 7035) | 9.98 | 1 | AC | DCS | ACH | ACHEBB | 30 | 60 | NO | PC | F | 8,81 | G | 76 | 240 | 130 | MM | 4063151315122 | 85389099 | DE | EC002779 | Imagen | Catálogo
2202622 | ME-IO 18,8 LC 8U 7035 | Tapa de la carcasa | Caja para carril DIN, Diseño en L 8U, Cubierta de caja, anchura: 20,94 mm, altura: 114,1 mm, profundidad: 30,1 mm, color: gris claro (similar RAL 7035) | 3.49 | 1 | AC | DCS | ACH | ACHEBB | 30 | 30 | NO | PC |  | 9,24 | G | 75 | 238 | 127 | MM | 4055626199276 | 85389099 | CN | EC002779 | Imagen | Catálogo
2202627 | ME-IO 18,8 MC 8U TRANS | Tapa de marcado | Caja para carril DIN, 8U, Tapa de marcado, anchura: 18,8 mm, altura: 110,95 mm, color: transparente | 197.63 | 100 | AC | DCS | ACH | ACHEBB | 5 | 5 | NO | PC |  | 9,30 | G | 124 | 80 | 54 | MM | 4055626210902 | 85389099 | CN | EC002779 | Imagen | Catálogo
2202548 | ME-IO 18,8/28 TBUS DEV-PCB | Placa de circuito impreso | Pletina de trama perforada para el ME-IO 18,8 DEV-KIT; para carcasa de base HSCH 2,5; adecuada para soldadura manual | 21.28 | 1 | AC | DCS | ACH | ACHEBE | 1 | 1 | NO | PC |  | 16,50 | G | 5 | 91 | 111 | MM | 4055626142609 | 85340011 | DK | EC001031 | Imagen | Catálogo
1342352 | ME-IO 18,8-KIT-10U-32-TBUS-7035 | Set de carcasa | Caja para carril DIN, con conexión frontal para montaje sobre carril DIN, color: gris claro (similar RAL 7035), anchura: 18,9 mm, altura: 124 mm, profundidad: 76,5 mm, incl. 8 unidades de bornas de conexión frontal, 4 polos, push-in, para 2,5 mm², corriente nominal: 8 A, 300 V, superficie de la placa de circuito impreso: 6500 mm² | 47.67 | 1 | AC | DCS | ACH | ACHEBK | 1 | 1 | NO | PC |  | 95,90 | G | 53 | 128 | 118 | MM | 4063151651992 | 85369010 | DE | EC001031 | Imagen | Catálogo
1342351 | ME-IO 18,8-KIT-9U-54-TBUS-7035 | Set de carcasa | Caja para carril DIN, con conexión frontal para montaje sobre carril DIN, color: gris claro (similar RAL 7035), anchura: 18,9 mm, altura: 113,3 mm, profundidad: 76,5 mm, incl. 9 unidades de bornas de conexión frontal, 6 polos, push-in, para 1,5 mm², corriente nominal: 8 A, 160 V, superficie de la placa de circuito impreso: 5900 mm² | 66.96 | 1 | AC | DCS | ACH | ACHEBK | 1 | 1 | NO | PC |  | 101,30 | G | 53 | 128 | 118 | MM | 4063151652159 | 85369010 | DE | EC001031 | Imagen | Catálogo
1457074 | ME-IO 18,8-SKT-10U-32-TBUS-7035 | Set de carcasa | Caja para carril DIN, con conexión frontal para montaje sobre carril DIN, color: gris claro (similar RAL 7035), anchura: 18,9 mm, altura: 124 mm, profundidad: 76,5 mm, incl. 8 unidades de bornas de conexión frontal, 4 polos, push-in, para 2,5 mm², corriente nominal: 8 A, 300 V, superficie de la placa de circuito impreso: 6500 mm² | 58.29 | 1 | AC | DCS | ACH | ACHEBK | 1 | 1 | NO | PC |  | 95,30 | G | 53 | 128 | 118 | MM | 4063151855260 | 85369010 | DE | EC001031 | Imagen | Catálogo
2202663 | ME-IO 37,6 B 10U TBUS 7035 | Parte inferior de la carcasa | Caja para carril DIN, Parte inferior de la carcasa con pasador de metal, con rendijas de ventilación, anchura: 37,89 mm, altura: 120,6 mm, profundidad: 64,3 mm, color: gris claro (similar RAL 7035), puenteado transversal: Conector de bus para carril DIN (opcional), número de polos conector transversal: 5 o bien 8 | 12.8 | 1 | AC | DCS | ACH | ACHEBA | 10 | 10 | NO | PC |  | 45,33 | G | 84 | 257 | 174 | MM | 4055626199290 | 85389099 | DE | EC002779 | Imagen | Catálogo
2202665 | ME-IO 37,6 C 10U 7035 | Tapa de la carcasa | Caja para carril DIN, 10U, Cubierta de caja, anchura: 37,89 mm, altura: 109,8 mm, profundidad: 26 mm, color: gris claro (similar RAL 7035) | 4.09 | 1 | AC | DCS | ACH | ACHEBB | 20 | 20 | NO | PC |  | 16,64 | G | 76 | 238 | 127 | MM | 4055626218779 | 85389099 | CN | EC002779 | Imagen | Catálogo
1103438 | ME-IO 37,6 EB 10U TBUS 7035 | Parte inferior de la carcasa | Caja para carril DIN, Parte inferior de la carcasa con pasador de metal, con rendijas de ventilación, anchura: 37,89 mm, altura: 120,6 mm, profundidad: 82,85 mm, color: gris claro (similar RAL 7035), puenteado transversal: Conector de bus para carril DIN (opcional), número de polos conector transversal: 5 o bien 8 | 15.01 | 1 | AC | DCS | ACH | ACHEBA | 5 | 5 | NO | PC |  | 60,48 | G | 92 | 205 | 129 | MM | 4055626966526 | 85389099 | CN | EC002779 | Imagen | Catálogo
2202618 | ME-IO 37,6 LB 10U TBUS 7035 | Parte inferior de la carcasa | Caja para carril DIN, Parte inferior de la carcasa con pasador de metal, con rendijas de ventilación, anchura: 37,89 mm, altura: 120,6 mm, profundidad: 64,3 mm, color: gris claro (similar RAL 7035), puenteado transversal: Conector de bus para carril DIN (opcional), número de polos conector transversal: 5 o bien 8 | 11.39 | 1 | AC | DCS | ACH | ACHEBA | 10 | 10 | NO | PC |  | 42,50 | G | 84 | 258 | 200 | MM | 4055626199238 | 85389099 | DE | EC002779 | Imagen | Catálogo
1726227 | ME-IO 37,6 LB PROCESSED | Parte inferior de la carcasa | Caja para carril DIN, Parte inferior de la carcasa, con rendijas de ventilación, anchura: 37,89 mm, altura: 120,6 mm, profundidad: 64,3 mm, color: gris claro (similar RAL 7035), puenteado transversal: Conector de bus para carril DIN (opcional), número de polos conector transversal: 5 o bien 8 | 16.92 | 1 | AC | DCS | ACH | ACHEBC | 10 | 10 | NO | PC |  | 33,80 | G | 84 | 258 | 194 | MM | 4067923281899 | 84879090 | DE | EC002779 | Imagen | Catálogo
2202619 | ME-IO 37,6 LB/FE 10U TBUS 7035 | Parte inferior de la carcasa | Caja para carril DIN, Parte inferior de la carcasa con pasador de metal, con rendijas de ventilación, anchura: 37,89 mm, altura: 120,6 mm, profundidad: 64,3 mm, color: gris claro (similar RAL 7035), puenteado transversal: Conector de bus para carril DIN (opcional), número de polos conector transversal: 5 o bien 8 | 12.21 | 1 | AC | DCS | ACH | ACHEBA | 5 | 5 | NO | PC |  | 53,50 | G | 76 | 240 | 130 | MM | 4055626199245 | 85389099 | DE | EC002779 | Imagen | Catálogo
1103436 | ME-IO 37,6 LEB 10U TBUS 7035 | Parte inferior de la carcasa | Caja para carril DIN, Parte inferior de la carcasa con pasador de metal, con rendijas de ventilación, anchura: 37,89 mm, altura: 120,6 mm, profundidad: 82,85 mm, color: gris claro (similar RAL 7035), puenteado transversal: Conector de bus para carril DIN (opcional), número de polos conector transversal: 5 o bien 8 | 15.01 | 1 | AC | DCS | ACH | ACHEBA | 5 | 5 | NO | PC | F | 56,19 | G | 91 | 205 | 128 | MM | 4055626964935 | 85389099 | CN | EC002779 | Imagen | Catálogo
1726226 | ME-IO 37,6 LEB PROCESSED | Parte inferior de la carcasa | Caja para carril DIN, Parte inferior de la carcasa, con rendijas de ventilación, anchura: 37,89 mm, altura: 120,6 mm, profundidad: 82,85 mm, color: gris claro (similar RAL 7035), puenteado transversal: Conector de bus para carril DIN (opcional), número de polos conector transversal: 5 o bien 8 | 16.92 | 1 | AC | DCS | ACH | ACHEBC | 5 | 10 | NO | PC |  | 47,74 | G | 88 | 204 | 127 | MM | 4067923282360 | 84879090 | DE | EC002779 | Imagen | Catálogo
1342356 | ME-IO 37,6-KIT-10U-2RJ45-TBUS-7035 | Set de carcasa | Caja para carril DIN, con conexión frontal para montaje sobre carril DIN, color: gris claro (similar RAL 7035), anchura: 37,89 mm, altura: 124,3 mm, profundidad: 76,5 mm, incl. 2 unidades de bornas de conexión frontal, 4 polos, push-in, para 2,5 mm², corriente nominal: 8 A, 300 V, 2 conectores hembra RJ45, superficie de la placa de circuito impreso: 10300 mm² | 34.27 | 1 | AC | DCS | ACH | ACHEBK | 1 | 1 | NO | PC |  | 94,00 | G | 53 | 128 | 118 | MM | 4063151652265 | 85369010 | DE | EC001031 | Imagen | Catálogo
2202662 | ME-IO 56,4 C 10U 7035 | Tapa de la carcasa | Caja para carril DIN, 10U, Cubierta de caja, anchura: 56,88 mm, altura: 109,8 mm, profundidad: 29,5 mm, color: gris claro (similar RAL 7035) | 5.69 | 1 | AC | DCS | ACH | ACHEBB | 12 | 12 | NO | PC |  | 23,48 | G | 77 | 237 | 128 | MM | 4055626218762 | 85389099 | CN | EC002779 | Imagen | Catálogo
1209364 | ME-IO 56,4 C 10U D2,4-TRG 7035 | Parte superior de la carcasa con pantalla táctil | Caja para carril DIN, Parte superior 10U, pantalla táctil de 2,4 resistiva integrada, resolución: 320 x 240 Píxel(es), interfaz: 4-wire SPI half duplex, Cubierta de caja, anchura: 56,88 mm, altura: 109,8 mm, profundidad: 29,5 mm | 108.73 | 1 | AC | DCS | ACH | ACHEBI | 6 | 12 | NO | PC |  | 58,37 | G | 75 | 237 | 127 | MM | 4063151280352 | 85480090 | CN | EC002779 | Imagen | Catálogo
1225275 | ME-IO 56,4 C 10U D2,4-TRG 7035-VPE1 | Parte superior de la carcasa con pantalla táctil | Caja para carril DIN, Parte superior 10U, pantalla táctil de 2,4 resistiva integrada, resolución: 320 x 240 Píxel(es), interfaz: 4-wire SPI half duplex, Cubierta de caja, anchura: 56,88 mm, altura: 109,8 mm, profundidad: 29,5 mm | 141.42 | 1 | AC | DCS | ACH | ACHEBI | 1 | 1 | NO | PC | F | 63,30 | G | 50 | 146 | 74 | MM | 4063151316686 | 85480090 | CN | EC002779 | Imagen | Catálogo
1159013 | ME-IO 56,4 EB 10U TBUS 7035 | Parte inferior de la carcasa | Caja para carril DIN, Parte inferior de la carcasa con pasador de metal, con rendijas de ventilación, anchura: 56,88 mm, altura: 120,6 mm, profundidad: 82,85 mm, color: gris claro (similar RAL 7035), puenteado transversal: Conector de bus para carril DIN (opcional), número de polos conector transversal: 5 o bien 8 | 19.43 | 1 | AC | DCS | ACH | ACHEBA | 10 | 10 | NO | PC |  | 65,50 | G | 0 | 0 | 0 |  | 4063151166519 | 85389099 | CN | EC002779 | Imagen | Catálogo
1158982 | ME-IO 56,4 LEB 10U TBUS 7035 | Parte inferior de la carcasa | Caja para carril DIN, Parte inferior de la carcasa con pasador de metal, con rendijas de ventilación, anchura: 56,88 mm, altura: 120,6 mm, profundidad: 82,85 mm, color: gris claro (similar RAL 7035), puenteado transversal: Conector de bus para carril DIN (opcional), número de polos conector transversal: 5 o bien 8 | 18.28 | 1 | AC | DCS | ACH | ACHEBA | 10 | 10 | NO | PC |  | 62,00 | G | 0 | 0 | 0 |  | 4063151165642 | 85389099 | CN | EC002779 | Imagen | Catálogo
1209245 | ME-IO 75,2 B 10U TBUS 7016 | Parte inferior de la carcasa | Caja para carril DIN, Parte inferior de la carcasa con pasador de metal, con rendijas de ventilación, anchura: 75,87 mm, altura: 120,6 mm, profundidad: 64,3 mm, color: gris antracita (similar RAL 7016), puenteado transversal: Conector de bus para carril DIN (opcional), número de polos conector transversal: 5 o bien 8 | 19.92 | 1 | AC | DCS | ACH | ACHEBA | 10 | 500 | NO | PC | F | 90,30 | G | 165 | 398 | 258 | MM | 4063151278755 | 85389099 | DE | EC002779 | Imagen | Catálogo
2202664 | ME-IO 75,2 B 10U TBUS 7035 | Parte inferior de la carcasa | Caja para carril DIN, Parte inferior de la carcasa con pasador de metal, con rendijas de ventilación, anchura: 75,87 mm, altura: 120,6 mm, profundidad: 64,3 mm, color: gris claro (similar RAL 7035), puenteado transversal: Conector de bus para carril DIN (opcional), número de polos conector transversal: 5 o bien 8 | 19.92 | 1 | AC | DCS | ACH | ACHEBA | 10 | 10 | NO | PC |  | 83,88 | G | 94 | 393 | 262 | MM | 4055626199306 | 85389099 | DE | EC002779 | Imagen | Catálogo
2202583 | ME-IO 75,2 C 10U 7035 | Tapa de la carcasa | Caja para carril DIN, 10U, Cubierta de caja, anchura: 75,87 mm, altura: 109,8 mm, profundidad: 29,5 mm, color: gris claro (similar RAL 7035) | 7.61 | 1 | AC | DCS | ACH | ACHEBB | 12 | 12 | NO | PC |  | 30,95 | G | 0 | 0 | 0 |  | 4055626146249 | 85389099 | CN | EC002779 | Imagen | Catálogo
1158981 | ME-IO 75,2 EB 10U TBUS 7035 | Parte inferior de la carcasa | Caja para carril DIN, Parte inferior de la carcasa con pasador de metal, con rendijas de ventilación, anchura: 75,87 mm, altura: 120,6 mm, profundidad: 82,85 mm, color: gris claro (similar RAL 7035), puenteado transversal: Conector de bus para carril DIN (opcional), número de polos conector transversal: 5 o bien 8 | 21.61 | 1 | AC | DCS | ACH | ACHEBA | 10 | 10 | NO | PC |  | 78,50 | G | 0 | 0 | 0 |  | 4063151166120 | 85389099 | CN | EC002779 | Imagen | Catálogo
1458284 | ME-IO 75,2 EB/FE4 10U TBUS 7035 | Parte inferior de la carcasa | Caja para carril DIN, Parte inferior de la carcasa con pasador de metal, con rendijas de ventilación, anchura: 75,87 mm, altura: 120,6 mm, profundidad: 82,85 mm, color: gris claro (similar RAL 7035), puenteado transversal: Conector de bus para carril DIN (opcional), número de polos conector transversal: 5 o bien 8 | 21.1 | 1 | AC | DCS | ACH | ACHEBA | 10 | 100 | NO | PC | F | 102,70 | G | 76 | 240 | 130 | MM | 4063151865429 | 85389099 | DE | EC002779 | Imagen | Catálogo
2202620 | ME-IO 75,2 LB 10U TBUS 7035 | Parte inferior de la carcasa | Caja para carril DIN, Parte inferior de la carcasa con pasador de metal, con rendijas de ventilación, anchura: 75,87 mm, altura: 120,6 mm, profundidad: 64,3 mm, color: gris claro (similar RAL 7035), puenteado transversal: Conector de bus para carril DIN (opcional), número de polos conector transversal: 5 o bien 8 | 18.5 | 1 | AC | DCS | ACH | ACHEBA | 10 | 10 | NO | PC |  | 83,18 | G | 165 | 398 | 258 | MM | 4055626199252 | 85389099 | DE | EC002779 | Imagen | Catálogo
2202621 | ME-IO 75,2 LB/FE 10U TBUS 7035 | Parte inferior de la carcasa | Caja para carril DIN, Parte inferior de la carcasa con pasador de metal, con rendijas de ventilación, anchura: 75,87 mm, altura: 120,6 mm, profundidad: 64,3 mm, color: gris claro (similar RAL 7035), puenteado transversal: Conector de bus para carril DIN (opcional), número de polos conector transversal: 5 o bien 8 | 19.84 | 1 | AC | DCS | ACH | ACHEBA | 3 | 3 | NO | PC |  | 80,97 | G | 76 | 237 | 128 | MM | 4055626199269 | 85389099 | DE | EC002779 | Imagen | Catálogo
1158978 | ME-IO 75,2 LEB 10U TBUS 7035 | Parte inferior de la carcasa | Caja para carril DIN, Parte inferior de la carcasa con pasador de metal, con rendijas de ventilación, anchura: 75,87 mm, altura: 120,6 mm, profundidad: 82,85 mm, color: gris claro (similar RAL 7035), puenteado transversal: Conector de bus para carril DIN (opcional), número de polos conector transversal: 5 o bien 8 | 20.46 | 1 | AC | DCS | ACH | ACHEBA | 10 | 10 | NO | PC |  | 78,22 | G | 0 | 0 | 0 |  | 4063151166021 | 85389099 | CN | EC002779 | Imagen | Catálogo
1726222 | ME-IO 75,2 LEB PROCESSED | Parte inferior de la carcasa | Caja para carril DIN, Parte inferior de la carcasa con pasador de metal, con rendijas de ventilación, anchura: 75,87 mm, altura: 120,6 mm, profundidad: 82,85 mm, color: gris claro (similar RAL 7035), puenteado transversal: Conector de bus para carril DIN (opcional), número de polos conector transversal: 5 o bien 8 | 16.92 | 1 | AC | DCS | ACH | ACHEBC | 10 | 10 | NO | PC |  | 73,30 | G | 92 | 396 | 254 | MM | 4067923281882 | 84879090 | DE | EC002779 | Imagen | Catálogo
1726193 | ME-IO HEATSPREADER AL SAMPLE | Disipador de calor | Disipador de calor para serie de carcasas: ME-IO, tipo: Elemento de expansión térmica, material: Aluminio, familia de artículos: ME-IO 18,8, anchura: 24 mm, altura: 80 mm, Los tornillos de fijación no están incluidos en el volumen de suministro. | 28.2 | 1 | AC | DCS | ACH | ACHEBC | 10 | 10 | NO | PC |  | 61,70 | G | 30 | 280 | 265 | MM | 4067923281493 | 76169910 | CN | EC001143 | Imagen | Catálogo
1726191 | ME-IO HS 18,8 B AL | Disipador de calor | Disipador de calor para serie de carcasas: ME-IO, material: Aluminio, anodizado, familia de artículos: ME-IO 18,8, anchura: 20,65 mm, altura: 116,47 mm, Para atornillar los componentes, utilice únicamente los tornillos que figuran en los accesorios. | 60.92 | 1 | AC | DCS | ACH | ACHEBC | 10 | 10 | NO | PC |  | 170,30 | G | 40 | 490 | 350 | MM | 4067923281875 | 76169910 | CN | EC001143 | Imagen | Catálogo
1209229 | ME-IO P 10U 7016 | Tabique separador | Caja para carril DIN, Tabique separador, Cubierta de caja, anchura: 2,89 mm, altura: 112,2 mm, profundidad: 28,5 mm, color: gris antracita (similar RAL 7016) | 3.49 | 1 | AC | DCS | ACH | ACHEBB | 10 | 500 | NO | PC | F | 5,28 | G | 0 | 0 | 0 |  | 4063151279141 | 85389099 | CN | EC002779 | Imagen | Catálogo
2202629 | ME-IO P 10U 7035 | Tabique separador | Caja para carril DIN, Tabique separador, Cubierta de caja, anchura: 2,69 mm, altura: 112,2 mm, profundidad: 28,5 mm, color: gris claro (similar RAL 7035) | 3.49 | 1 | AC | DCS | ACH | ACHEBB | 10 | 10 | NO | PC |  | 5,24 | G | 16 | 91 | 115 | MM | 4055626218786 | 85389099 | CN | EC002779 | Imagen | Catálogo
1569889 | ME-IO-S 12 IO 100 7035 | Caja para electrónica | Caja para carril DIN, Carcasa de E/S, con rendijas de ventilación, anchura: 12 mm, altura: 100 mm, profundidad: 80 mm, color: gris claro (similar RAL 7035), puenteado transversal: Conector de bus (opcional), número de polos conector transversal: 8 | 2.99 | 1 | AC | DCS | ACH | ACHEBF | 60 | 120 | NO | PC |  | 42,00 | G | 460 | 600 | 400 | MM | 4067923057869 | 84879090 | CN | EC001031 | Imagen | Catálogo
1569887 | ME-IO-S 24 COUPLER 100 7035 | Caja para electrónica | Caja para carril DIN, Carcasa del acoplador, con rendijas de ventilación, anchura: 24 mm, altura: 100 mm, profundidad: 80 mm, color: gris claro (similar RAL 7035), puenteado transversal: Conector de bus (opcional), número de polos conector transversal: 8 | 3.51 | 1 | AC | DCS | ACH | ACHEBF | 30 | 60 | NO | PC |  | 46,20 | G | 460 | 600 | 400 | MM | 4067923057586 | 84879090 | CN | EC001031 | Imagen | Catálogo
1699487 | ME-IO-S 24 FE CONTACT SMT | Functional ground contact | Functional ground contact, for ME-IO-S series electronics housings | 0.36 | 1 | AC | DCS | ACH | ACHEBF | 100 | 100 | NO | PC | F | 0,47 | g | 0 | 0 | 0 | 0 | 4067923265929 | 84879090 | CN |  |  | Catálogo
1699480 | ME-IO-S 24 IO 100 7035 18 | Electronics housing | DIN rail housing, I/O housing, with vents, width: 24 mm, height: 100 mm, depth: 80 mm, color: light gray (similar RAL 7035), cross connection: Bus connector (optional), number of positions cross connector: 8 | 8.03 | 1 | AC | DCS | ACH | ACHEBF | 50 | 50 | NO | PC | F | 46,86 | g | 0 | 0 | 0 | 0 | 4067923265783 | 84879090 | CN |  |  | Catálogo
1699470 | ME-IO-S 24 IO 100 7035 36 | Electronics housing | DIN rail housing, I/O housing, with vents, width: 24 mm, height: 100 mm, depth: 80 mm, color: light gray (similar RAL 7035), cross connection: Bus connector (optional), number of positions cross connector: 8 | 6.35 | 1 | AC | DCS | ACH | ACHEBF | 50 | 50 | NO | PC | F | 42,06 | g | 0 | 0 | 0 | 0 | 4067923265769 | 84879090 | CN |  |  | Catálogo
1699474 | ME-IO-S 24 IO 100 7035 CAN | Electronics housing | DIN rail housing, I/O housing, with vents, width: 24 mm, height: 100 mm, depth: 80 mm, color: light gray (similar RAL 7035), cross connection: Bus connector (optional), number of positions cross connector: 8 | 9.23 | 1 | AC | DCS | ACH | ACHEBF | 50 | 50 | NO | PC | F | 48,66 | g | 0 | 0 | 0 | 0 | 4067923265776 | 84879090 | CN |  |  | Catálogo
1699485 | ME-IO-S 24 IO 100 7035 DIN | Electronics housing | DIN rail housing, I/O housing, with vents, width: 24 mm, height: 100 mm, depth: 80 mm, color: light gray (similar RAL 7035), cross connection: Bus connector (optional), number of positions cross connector: 8 | 9.54 | 1 | AC | DCS | ACH | ACHEBF | 50 | 50 | NO | PC | F | 48,66 | g | 0 | 0 | 0 | 0 | 4067923266001 | 84879090 | CN |  |  | Catálogo
1632614 | ME-IO-S 55 CPU 100 7035 | Caja para electrónica | Caja para carril DIN, Carcasa de CPU, con rendijas de ventilación, anchura: 53 mm, altura: 100 mm, profundidad: 80 mm, color: gris claro (similar RAL 7035), puenteado transversal: Conector de bus (opcional), número de polos conector transversal: 8 | 16.92 | 1 | AC | DCS | ACH | ACHEBF | 30 | 30 | NO | PC |  | 75,00 | G | 460 | 600 | 400 | MM | 4067923152823 | 85389099 | CN | EC001031 | Imagen | Catálogo
1732371 | ME-IO-S 55 CPU EM-6P | Connection plate | DIN rail housing, Filler, with function cutout for 6-pin connector, width: 21.2 mm, height: 32.7 mm, depth: 54.8 mm, color: light gray (similar RAL 7035) | 23.76 | 1 | AC | DCS | ACH | ACHEBF | 1 | 1 | NO | PC | F | 7,50 | g | 0 | 0 | 0 | 0 | 4067923289864 | 84879090 | CN |  |  | Catálogo
1824422 | ME-IO-S 55 CPU EM-6P-L | Connection plate | DIN rail housing, Filler, with function cutout for 6-pin connector and five light guides, width: 21.2 mm, height: 32.7 mm, depth: 54.8 mm, color: light gray (similar RAL 7035) | 27.12 | 1 | AC | DCS | ACH | ACHEBF | 45 | 0 | sí | PC | F | 7,50 | g | 0 | 0 | 0 | 0 | 4067923458925 | 84879090 | CN |  |  | Catálogo
1732368 | ME-IO-S 55 CPU EM-RJ45 | Connection plate | DIN rail housing, Filler, with RJ45 function cutout, width: 21.2 mm, height: 32.7 mm, depth: 54.8 mm, color: light gray (similar RAL 7035) | 21.42 | 1 | AC | DCS | ACH | ACHEBF | 1 | 1 | NO | PC | F | 7,50 | g | 0 | 0 | 0 | 0 | 4067923289161 | 84879090 | CN |  |  | Catálogo
1819364 | ME-IO-S 55 CPU EM-RJ45-2 | Connection plate | DIN rail housing, Filler, with RJ45 function cutout, width: 21.2 mm, height: 32.7 mm, depth: 54.8 mm, color: light gray (similar RAL 7035) | 27.01 | 1 | AC | DCS | ACH | ACHEBF | 45 | 0 | sí | PC | F | 7,50 | g | 0 | 0 | 0 | 0 | 4067923450059 | 84879090 | CN |  |  | Catálogo
1834826 | ME-IO-S 55 CPU EM-RTC | Connection plate | DIN rail housing, Filler, with RTC function cutout, width: 21.2 mm, height: 32.7 mm, depth: 54.8 mm, color: light gray (similar RAL 7035) | 27.46 | 1 | AC | DCS | ACH | ACHEBF | 45 | 0 | sí | PC | F | 7,50 | g | 0 | 0 | 0 | 0 | 4067923473966 | 84879090 | CN |  |  | Catálogo
1732367 | ME-IO-S 55 CPU EM-SD | Connection plate | DIN rail housing, Filler, with SD card function cutout, width: 21.2 mm, height: 32.7 mm, depth: 54.8 mm, color: light gray (similar RAL 7035) | 27.46 | 1 | AC | DCS | ACH | ACHEBF | 1 | 1 | NO | PC | F | 7,50 | g | 0 | 0 | 0 | 0 | 4067923290341 | 84879090 | CN |  |  | Catálogo
1569885 | ME-IO-S BUS8-9005 | Conector de bus | Conector, color: negro, superficie de contacto: Au, número de polos: 8, familia de artículos: ME-IO-S.., paso: 3,15 mm, montaje: Soldadura THR/soldadura por ola, disposición de pines: Disposición de pines lineal, longitud del pin [P]: 1,5 mm, tipo de sujeción: sin, tipo de embalaje: Correa de 56 mm de ancho | 6.43 | 1 | AC | DCS | ACH | ACHEBF | 200 | 200 | NO | PC |  | 7,92 | G | 60 | 450 | 550 | MM | 4067923057630 | 85366990 | CN | EC002638 | Imagen | Catálogo
1569961 | ME-IO-S COVER 100 7035 | Elemento lateral | Caja para carril DIN, Elemento lateral, Se requieren para finalizar los distintos módulos y para proteger los conectores de bus., anchura: 6,9 mm, altura: 100 mm, profundidad: 80 mm, color: gris claro (similar RAL 7035) | 0.89 | 1 | AC | DCS | ACH | ACHEBF | 30 | 30 | NO | PC |  | 20,52 | G | 87 | 280 | 92 | MM | 4067923057890 | 39269097 | CN | EC002779 | Imagen | Catálogo
1569960 | ME-IO-S FE CONTACT SMT | Contacto de tierra funcional | Contacto a tierra funcional, para caja para electrónica de la serie ME-IO-S | 0.63 | 1 | AC | DCS | ACH | ACHEBF | 200 | 200 | NO | PC |  | 1,10 | G | 87 | 280 | 92 | MM | 4067923057258 | 85369095 | CN | EC002779 | Imagen | Catálogo
2319919 | ME-MAX-NEF/QUINT20A | Filtro antiparasitario | Filtro para cumplir la categoría CEM EMC1 en la construcción naval para la fuente de alimentación QUINT-PS/1AC/24DC/20 | 320.71 | 1 | CM | Power Supplies; | CMP | CMPQZ3 | 1 | 1 | SÍ | PC |  | 284,90 | G | 54 | 129 | 125 | MM | 4046356447454 | 85049090 | DE | EC002564 | Imagen | Catálogo
2202526 | ME-PLC 40 DEV-KIT KMGY | Set de carcasa | DEV-KIT ME-PLC: incluye 1 carcasa ME-PLC 40 y tecnología de conexión enchufable (36 polos), suministrados en piezas individuales | 125.27 | 1 | AC | DCS | ACH | ACHEAD | 1 | 1 | NO | PC |  | 488,19 | G | 65 | 238 | 163 | MM | 4055626141763 | 85366990 | DE | EC001031 | Imagen | Catálogo
2202546 | ME-PLC 40/36 BUS DEV-PCB | Placa de circuito impreso | Placa de trama perforada para el ME-PLC 40 DEV-KIT; para carcasa de base CCDN 2,5 de 36 polos; adecuada para soldadura manual | 42.03 | 1 | AC | DCS | ACH | ACHEAE | 1 | 1 | NO | PC |  | 57,96 | G | 1 | 170 | 130 | MM | 4055626142531 | 85340011 | DE | EC001031 | Imagen | Catálogo
2199702 | ME-PLC RB CHASSIS BK9005 | Conector de bus para carril DIN | Caja para carril DIN, Parte inferior de la carcasa, anchura: 39,8 mm, altura: 91,2 mm, profundidad: 17,5 mm, color: negro (similar RAL 9005) | 10.47 | 1 | AC | DCS | ACH | ACHEAZ | 360 | 360 | NO | PC | F | 13,06 | G |  |  |  |  | 4046356428095 | 85472000 | DE | EC002779 |  | Catálogo
2199809 | ME-PLC RB FE CONTACT SN | Contacto de tierra funcional | Caja para carril DIN, Contacto de tierra funcional, anchura: 35,3 mm, altura: 22,8 mm, profundidad: 13,6 mm | 4.11 | 1 | AC | DCS | ACH | ACHEAZ | 100 | 100 | NO | PC |  | 2,10 | G | 92 | 109 | 114 | MM | 4046356428088 | 85389099 | DE | EC002779 |  | Catálogo
2853899 | ME-SAS | Brida para conexión de pantalla | Abrazadera para conexión de pantalla para puntos de embornaje a partir de 2,5 mm<sup>2</sup> | 3.78 | 1 | AC | DCS | ACH | ACHADZ | 10 | 10 | NO | PC |  | 6,33 | G | 24 | 107 | 60 | MM | 4017918178642 | 73269098 | DE | EC002779 | Imagen | Catálogo
2200456 | ME-SAS MINI | Brida para conexión de pantalla | Abrazadera para conexión de pantalla para puntos de embornaje a partir de 1,5 mm² | 3.78 | 1 | AC | DCS | ACH | ACHADZ | 10 | 10 | NO | PC |  | 6,21 | G | 23 | 108 | 60 | MM | 4046356584333 | 73269098 | DE | EC002779 | Imagen | Catálogo
1351982 | ME-TBUS-A IMC1,5-2 | Conector de bus para carril DIN | Adaptador de conector de bus para carril DIN (2 polos) para conectar los equipos MACX MCR-EX-AP... al módulo de alimentación MACX MCR-PTB(-SP) por el lado izquierdo con el conector de bus para carril DIN ME 17,5 TBUS 1,5/5-ST-3,81 GY para puentear la tensión de alimentación. | 45.67 | 1 | DK | Interface Components (IF) | DK1 | DK111Z | 1 | 1 | SÍ | PC |  | 12,80 | G | 0 | 0 | 0 |  | 4063151673055 | 85366990 | PL | EC002637 | Imagen | Catálogo
1351974 | ME-TBUS-A MC 1,5-2 | Conector de bus para carril DIN | Adaptador de conector de bus para carril DIN (2 polos) para conectar los equipos MACX MCR-EX-AP ... al módulo de alimentación MACX MCR-PTB(-SP) por el lado derecho con el conector de bus para carril DIN ME 17,5 TBUS 1,5/5-ST-3,81 GY para puentear la tensión de alimentación. | 45.67 | 1 | DK | Interface Components (IF) | DK1 | DK111Z | 1 | 1 | SÍ | PC |  | 12,20 | G | 0 | 0 | 0 |  | 4063151671563 | 85366990 | PL | EC002637 | Imagen | Catálogo
1790283 | MFKDSP/ 2-5,08 | Borna para placa de circuito impreso | Terminal de tarjetas de circuitos impresos, corriente nominal: 12 A, tensión nominal (III/2): 320 V, sección nominal: 1 mm², número de potenciales: 2, número de filas: 1, número de polos por fila: 2, familia de artículos: MFKDSP, paso: 5,08 mm, tipo de conexión: Conexión por resorte push-in, montaje: Soldadura por ola, dirección de conexión conductor/placa de circuito impreso: 45 °, color: verde, Disposición de pines: Disposición de pines lineal, Longitud del pin [P]: 3,3 mm, número de pines de soldadura por potencial: 2, tipo de embalaje: empaquetado en caja | 98.13 | 100 | AA | PCB Connectors (PCC) | AAL | AALFFA | 50 | 50 | NO | PC |  | 2,52 | G | 39 | 92 | 115 | MM | 4017918044213 | 85369010 | PL | EC002643 | Imagen | Catálogo
1790296 | MFKDSP/ 3-5,08 | Borna para placa de circuito impreso | Terminal de tarjetas de circuitos impresos, corriente nominal: 12 A, tensión nominal (III/2): 320 V, sección nominal: 1 mm², número de potenciales: 3, número de filas: 1, número de polos por fila: 3, familia de artículos: MFKDSP, paso: 5,08 mm, tipo de conexión: Conexión por resorte push-in, montaje: Soldadura por ola, dirección de conexión conductor/placa de circuito impreso: 45 °, color: verde, Disposición de pines: Disposición de pines lineal, Longitud del pin [P]: 3,3 mm, número de pines de soldadura por potencial: 2, tipo de embalaje: empaquetado en caja | 147.19 | 100 | AA | PCB Connectors (PCC) | AAL | AALFFA | 50 | 50 | NO | PC |  | 3,59 | G | 39 | 92 | 115 | MM | 4017918044220 | 85369010 | PL | EC002643 | Imagen | Catálogo
1703376 | MFKDSP/ 3-5,08 BD:-,+,S | Borna para placa de circuito impreso | Terminal de tarjetas de circuitos impresos, corriente nominal: 12 A, tensión nominal (III/2): 320 V, sección nominal: 1 mm², número de potenciales: 3, número de filas: 1, número de polos por fila: 3, familia de artículos: MFKDSP, paso: 5,08 mm, tipo de conexión: Conexión por resorte push-in, montaje: Soldadura por ola, dirección de conexión conductor/placa de circuito impreso: 45 °, color: verde, Disposición de pines: Disposición de pines lineal, Longitud del pin [P]: 3,3 mm, número de pines de soldadura por potencial: 2, tipo de embalaje: empaquetado en caja | 172.18 | 100 | AA | PCB Connectors (PCC) | AAL | AALFFA | 50 | 50 | NO | PC | F | 3,59 | G | 39 | 92 | 115 | MM | 4046356649100 | 85369010 | PL | EC002643 | Imagen | Catálogo
1754348 | MFKDSP/ 3-5,08 BD:1-3 | Borna para placa de circuito impreso | Terminal de tarjetas de circuitos impresos, corriente nominal: 12 A, tensión nominal (III/2): 320 V, sección nominal: 1 mm², número de potenciales: 3, número de filas: 1, número de polos por fila: 3, familia de artículos: MFKDSP, paso: 5,08 mm, tipo de conexión: Conexión por resorte push-in, montaje: Soldadura por ola, dirección de conexión conductor/placa de circuito impreso: 45 °, color: verde, Disposición de pines: Disposición de pines lineal, Longitud del pin [P]: 3,3 mm, número de pines de soldadura por potencial: 2, tipo de embalaje: empaquetado en caja | 172.18 | 100 | AA | PCB Connectors (PCC) | AAL | AALFFA | 50 | 50 | NO | PC | F | 3,61 | G | 39 | 92 | 115 | MM | 4046356328692 | 85369010 | PL | EC002643 | Imagen | Catálogo
1934052 | MFKDSP/ 3-5,08 BD:76,74,72 SO | Borna para placa de circuito impreso | Terminal de tarjetas de circuitos impresos, corriente nominal: 12 A, tensión nominal (III/2): 320 V, sección nominal: 1 mm², número de potenciales: 3, número de filas: 1, número de polos por fila: 3, familia de artículos: MFKDSP, paso: 5,08 mm, tipo de conexión: Conexión por resorte push-in, montaje: Soldadura por ola, dirección de conexión conductor/placa de circuito impreso: 45 °, color: verde, Disposición de pines: Disposición de pines lineal, Longitud del pin [P]: 3,3 mm, número de pines de soldadura por potencial: 2, tipo de embalaje: empaquetado en caja | 172.18 | 100 | AA | PCB Connectors (PCC) | AAL | AALFFA | 50 | 50 | NO | PC | F | 3,75 | G | 39 | 92 | 115 | MM | 4017918896683 | 85369010 | PL | EC002643 | Imagen | Catálogo
1934049 | MFKDSP/ 3-5,08 BD:77,75,73 SO | Borna para placa de circuito impreso | Terminal de tarjetas de circuitos impresos, corriente nominal: 12 A, tensión nominal (III/2): 320 V, sección nominal: 1 mm², número de potenciales: 3, número de filas: 1, número de polos por fila: 3, familia de artículos: MFKDSP, paso: 5,08 mm, tipo de conexión: Conexión por resorte push-in, montaje: Soldadura por ola, dirección de conexión conductor/placa de circuito impreso: 45 °, color: verde, Disposición de pines: Disposición de pines lineal, Longitud del pin [P]: 3,3 mm, número de pines de soldadura por potencial: 2, tipo de embalaje: empaquetado en caja | 172.18 | 100 | AA | PCB Connectors (PCC) | AAL | AALFFA | 50 | 50 | NO | PC | F | 3,68 | G | 39 | 92 | 115 | MM | 4017918896676 | 85369010 | PL | EC002643 | Imagen | Catálogo
1841966 | MFKDSP/ 3-5,08 BDMC:BK,RD,WH | Borna para placa de circuito impreso | Terminal de tarjetas de circuitos impresos, corriente nominal: 12 A, tensión nominal (III/2): 320 V, sección nominal: 1 mm², número de potenciales: 3, número de filas: 1, número de polos por fila: 3, familia de artículos: MFKDSP, paso: 5,08 mm, tipo de conexión: Conexión por resorte push-in, montaje: Soldadura por ola, dirección de conexión conductor/placa de circuito impreso: 45 °, color: verde, Disposición de pines: Disposición de pines lineal, Longitud del pin [P]: 3,3 mm, número de pines de soldadura por potencial: 2, tipo de embalaje: empaquetado en caja | 222.17 | 100 | AA | PCB Connectors (PCC) | AAL | AALFFA | 50 | 50 | NO | PC | F | 3,57 | G | 39 | 92 | 115 | MM | 4046356919753 | 85369010 | PL | EC002643 | Imagen | Catálogo
1841979 | MFKDSP/ 3-5,08 BDMC:RD,RD,WH | Borna para placa de circuito impreso | Terminal de tarjetas de circuitos impresos, corriente nominal: 12 A, tensión nominal (III/2): 320 V, sección nominal: 1 mm², número de potenciales: 3, número de filas: 1, número de polos por fila: 3, familia de artículos: MFKDSP, paso: 5,08 mm, tipo de conexión: Conexión por resorte push-in, montaje: Soldadura por ola, dirección de conexión conductor/placa de circuito impreso: 45 °, color: verde, Disposición de pines: Disposición de pines lineal, Longitud del pin [P]: 3,3 mm, número de pines de soldadura por potencial: 2, tipo de embalaje: empaquetado en caja | 197.18 | 100 | AA | PCB Connectors (PCC) | AAL | AALFFA | 50 | 50 | NO | PC | F | 3,55 | G | 39 | 92 | 115 | MM | 4046356919760 | 85369010 | PL | EC002643 | Imagen | Catálogo
1833218 | MFKDSP/ 3-5,08 GY | Borna para placa de circuito impreso | Terminal de tarjetas de circuitos impresos, corriente nominal: 12 A, tensión nominal (III/2): 320 V, sección nominal: 1 mm², número de potenciales: 3, número de filas: 1, número de polos por fila: 3, familia de artículos: MFKDSP, paso: 5,08 mm, tipo de conexión: Conexión por resorte push-in, montaje: Soldadura por ola, dirección de conexión conductor/placa de circuito impreso: 45 °, color: gris, Disposición de pines: Disposición de pines lineal, Longitud del pin [P]: 3,3 mm, número de pines de soldadura por potencial: 2, tipo de embalaje: empaquetado en caja | 147.19 | 100 | AA | PCB Connectors (PCC) | AAL | AALFFA | 50 | 50 | NO | PC | F | 3,63 | G | 39 | 92 | 115 | MM | 4017918349677 | 85369010 | PL | EC002643 | Imagen | Catálogo
1790649 | MFKDSP/ 4-5,08 | Borna para placa de circuito impreso | Terminal de tarjetas de circuitos impresos, corriente nominal: 12 A, tensión nominal (III/2): 320 V, sección nominal: 1 mm², número de potenciales: 4, número de filas: 1, número de polos por fila: 4, familia de artículos: MFKDSP, paso: 5,08 mm, tipo de conexión: Conexión por resorte push-in, montaje: Soldadura por ola, dirección de conexión conductor/placa de circuito impreso: 45 °, color: verde, Disposición de pines: Disposición de pines lineal, Longitud del pin [P]: 3,3 mm, número de pines de soldadura por potencial: 2, tipo de embalaje: empaquetado en caja | 196.25 | 100 | AA | PCB Connectors (PCC) | AAL | AALFFA | 50 | 50 | NO | PC |  | 4,95 | G | 48 | 110 | 115 | MM | 4017918044428 | 85369010 | PL | EC002643 | Imagen | Catálogo
1938524 | MFKDSP/ 4-5,08 BD:1-4 | Borna para placa de circuito impreso | Terminal de tarjetas de circuitos impresos, corriente nominal: 12 A, tensión nominal (III/2): 320 V, sección nominal: 1 mm², número de potenciales: 4, número de filas: 1, número de polos por fila: 4, familia de artículos: MFKDSP, paso: 5,08 mm, tipo de conexión: Conexión por resorte push-in, montaje: Soldadura por ola, dirección de conexión conductor/placa de circuito impreso: 45 °, color: verde, Disposición de pines: Disposición de pines lineal, Longitud del pin [P]: 3,3 mm, número de pines de soldadura por potencial: 2, tipo de embalaje: empaquetado en caja | 229.57 | 100 | AA | PCB Connectors (PCC) | AAL | AALFFA | 50 | 50 | NO | PC | F | 5,05 | G | 48 | 110 | 115 | MM | 4017918826703 | 85369010 | PL | EC002643 | Imagen | Catálogo
1934065 | MFKDSP/ 4-5,08 BD:PE-PE SO | Borna para placa de circuito impreso | Terminal de tarjetas de circuitos impresos, corriente nominal: 12 A, tensión nominal (III/2): 320 V, sección nominal: 1 mm², número de potenciales: 4, número de filas: 1, número de polos por fila: 4, familia de artículos: MFKDSP, paso: 5,08 mm, tipo de conexión: Conexión por resorte push-in, montaje: Soldadura por ola, dirección de conexión conductor/placa de circuito impreso: 45 °, color: verde, Disposición de pines: Disposición de pines lineal, Longitud del pin [P]: 3,3 mm, número de pines de soldadura por potencial: 2, tipo de embalaje: empaquetado en caja | 229.57 | 100 | AA | PCB Connectors (PCC) | AAL | AALFFA | 50 | 50 | NO | PC | F | 4,83 | G | 48 | 110 | 115 | MM | 4017918896690 | 85369010 | PL | EC002643 | Imagen | Catálogo
1833221 | MFKDSP/ 4-5,08 GY | Borna para placa de circuito impreso | Terminal de tarjetas de circuitos impresos, corriente nominal: 12 A, tensión nominal (III/2): 320 V, sección nominal: 1 mm², número de potenciales: 4, número de filas: 1, número de polos por fila: 4, familia de artículos: MFKDSP, paso: 5,08 mm, tipo de conexión: Conexión por resorte push-in, montaje: Soldadura por ola, dirección de conexión conductor/placa de circuito impreso: 45 °, color: gris, Disposición de pines: Disposición de pines lineal, Longitud del pin [P]: 3,3 mm, número de pines de soldadura por potencial: 2, tipo de embalaje: empaquetado en caja | 196.25 | 100 | AA | PCB Connectors (PCC) | AAL | AALFFA | 50 | 50 | NO | PC | F | 5,04 | G | 48 | 110 | 115 | MM | 4017918370015 | 85369010 | PL | EC002643 | Imagen | Catálogo
1906776 | MFKDSP/ 5-5,08 | Borna para placa de circuito impreso | Terminal de tarjetas de circuitos impresos, corriente nominal: 12 A, tensión nominal (III/2): 320 V, sección nominal: 1 mm², número de potenciales: 5, número de filas: 1, número de polos por fila: 5, familia de artículos: MFKDSP, paso: 5,08 mm, tipo de conexión: Conexión por resorte push-in, montaje: Soldadura por ola, dirección de conexión conductor/placa de circuito impreso: 45 °, color: verde, Disposición de pines: Disposición de pines lineal, Longitud del pin [P]: 3,3 mm, número de pines de soldadura por potencial: 2, tipo de embalaje: empaquetado en caja | 245.32 | 100 | AA | PCB Connectors (PCC) | AAL | AALFFA | 50 | 50 | NO | PC |  | 5,86 | G | 46 | 110 | 111 | MM | 4017918928919 | 85369010 | PL | EC002643 | Imagen | Catálogo
1701126 | MFKDSP/ 5-5,08 GY | Borna para placa de circuito impreso | Terminal de tarjetas de circuitos impresos, corriente nominal: 12 A, tensión nominal (III/2): 320 V, sección nominal: 1 mm², número de potenciales: 5, número de filas: 1, número de polos por fila: 5, familia de artículos: MFKDSP, paso: 5,08 mm, tipo de conexión: Conexión por resorte push-in, montaje: Soldadura por ola, dirección de conexión conductor/placa de circuito impreso: 45 °, color: gris, Disposición de pines: Disposición de pines lineal, Longitud del pin [P]: 3,3 mm, número de pines de soldadura por potencial: 2, tipo de embalaje: empaquetado en caja | 245.32 | 100 | AA | PCB Connectors (PCC) | AAL | AALFFA | 50 | 50 | NO | PC | F | 5,99 | G | 48 | 110 | 115 | MM | 4046356514835 | 85369010 | PL | EC002643 | Imagen | Catálogo
1791884 | MFKDSP/ 6-5,08 | Borna para placa de circuito impreso | Terminal de tarjetas de circuitos impresos, corriente nominal: 12 A, tensión nominal (III/2): 320 V, sección nominal: 1 mm², número de potenciales: 6, número de filas: 1, número de polos por fila: 6, familia de artículos: MFKDSP, paso: 5,08 mm, tipo de conexión: Conexión por resorte push-in, montaje: Soldadura por ola, dirección de conexión conductor/placa de circuito impreso: 45 °, color: verde, Disposición de pines: Disposición de pines lineal, Longitud del pin [P]: 3,3 mm, número de pines de soldadura por potencial: 2, tipo de embalaje: empaquetado en caja | 294.37 | 100 | AA | PCB Connectors (PCC) | AAL | AALFFA | 50 | 50 | NO | PC |  | 7,15 | G | 46 | 135 | 111 | MM | 4017918044480 | 85369010 | PL | EC002643 | Imagen | Catálogo
1791693 | MFKDSP/ 7-5,08 | Borna para placa de circuito impreso | Terminal de tarjetas de circuitos impresos, corriente nominal: 12 A, tensión nominal (III/2): 320 V, sección nominal: 1 mm², número de potenciales: 7, número de filas: 1, número de polos por fila: 7, familia de artículos: MFKDSP, paso: 5,08 mm, tipo de conexión: Conexión por resorte push-in, montaje: Soldadura por ola, dirección de conexión conductor/placa de circuito impreso: 45 °, color: verde, Disposición de pines: Disposición de pines lineal, Longitud del pin [P]: 3,3 mm, número de pines de soldadura por potencial: 2, tipo de embalaje: empaquetado en caja | 343.43 | 100 | AA | PCB Connectors (PCC) | AAL | AALFFA | 50 | 50 | NO | PC |  | 8,11 | G | 46 | 135 | 112 | MM | 4017918044435 | 85369010 | PL | EC002643 | Imagen | Catálogo
1934081 | MFKDSP/ 7-5,08 BD:70-58 SO | Borna para placa de circuito impreso | Terminal de tarjetas de circuitos impresos, corriente nominal: 12 A, tensión nominal (III/2): 320 V, sección nominal: 1 mm², número de potenciales: 7, número de filas: 1, número de polos por fila: 7, familia de artículos: MFKDSP, paso: 5,08 mm, tipo de conexión: Conexión por resorte push-in, montaje: Soldadura por ola, dirección de conexión conductor/placa de circuito impreso: 45 °, color: verde, Disposición de pines: Disposición de pines lineal, Longitud del pin [P]: 3,3 mm, número de pines de soldadura por potencial: 2, tipo de embalaje: empaquetado en caja | 401.76 | 100 | AA | PCB Connectors (PCC) | AAL | AALFFA | 50 | 50 | NO | PC | F | 8,15 | G | 45 | 136 | 108 | MM | 4017918896713 | 85369010 | PL | EC002643 | Imagen | Catálogo
1934078 | MFKDSP/ 7-5,08 BD:71-59 SO | Borna para placa de circuito impreso | Terminal de tarjetas de circuitos impresos, corriente nominal: 12 A, tensión nominal (III/2): 320 V, sección nominal: 1 mm², número de potenciales: 7, número de filas: 1, número de polos por fila: 7, familia de artículos: MFKDSP, paso: 5,08 mm, tipo de conexión: Conexión por resorte push-in, montaje: Soldadura por ola, dirección de conexión conductor/placa de circuito impreso: 45 °, color: verde, Disposición de pines: Disposición de pines lineal, Longitud del pin [P]: 3,3 mm, número de pines de soldadura por potencial: 2, tipo de embalaje: empaquetado en caja | 401.76 | 100 | AA | PCB Connectors (PCC) | AAL | AALFFA | 50 | 50 | NO | PC | F | 8,14 | G | 45 | 136 | 108 | MM | 4017918896706 | 85369010 | PL | EC002643 | Imagen | Catálogo
1262298 | MFKDSP/ 7-5,08 BD:L1,SERD | Borna para placa de circuito impreso | Terminal de tarjetas de circuitos impresos, corriente nominal: 12 A, tensión nominal (III/2): 320 V, sección nominal: 1 mm², número de filas: 1, número de polos por fila: 7, familia de artículos: MFKDSP, paso: 5,08 mm, tipo de conexión: Conexión por resorte push-in, montaje: Soldadura por ola, dirección de conexión conductor/placa de circuito impreso: 45 °, color: verde, Disposición de pines: Disposición de pines lineal, Longitud del pin [P]: 3,3 mm, número de pines de soldadura por potencial: 2, tipo de embalaje: empaquetado en caja | 401.76 | 100 | AA | PCB Connectors (PCC) | AAL | AALFFA | 50 | 1000 | NO | PC | F | 8,07 | G | 45 | 136 | 108 | MM | 4063151373023 | 85369010 | PL | EC002643 | Imagen | Catálogo
1415186 | MG-INC-M16-S67L-PTES-LG | Atornilladura de membrana | Atornilladura de membrana, material conexión por tornillo: Polipropileno, aplicación: Estándar, diámetro exterior del cable 4 mm ... 10 mm, apantallamiento: no, rosca de conexión: M16, color: gris luminoso | 0.76 | 1 | AF | Industrial Field Connectivity (IFC) | AF7 | AF7DFX | 20 | 20 | NO | PC |  | 3,18 | G | 85 | 85 | 85 | MM | 4055626038001 | 39269097 | DE | EC000441 | Imagen | Catálogo
1415187 | MG-INC-M20-S67L-PTES-LG | Atornilladura de membrana | Atornilladura de membrana, material conexión por tornillo: Polipropileno, aplicación: Estándar, diámetro exterior del cable 6 mm ... 13 mm, apantallamiento: no, rosca de conexión: M20, color: gris luminoso | 0.83 | 1 | AF | Industrial Field Connectivity (IFC) | AF7 | AF7DFX | 20 | 20 | NO | PC |  | 4,68 | G | 82 | 135 | 87 | MM | 4055626038018 | 39269097 | DE | EC000441 | Imagen | Catálogo
1415188 | MG-INC-M25-M67L-PTES-LG | Atornilladura de membrana | Atornilladura de membrana, material conexión por tornillo: Polipropileno, aplicación: Estándar, diámetro exterior del cable 9 mm ... 17 mm, apantallamiento: no, rosca de conexión: M25, color: gris luminoso | 1 | 1 | AF | Industrial Field Connectivity (IFC) | AF7 | AF7DFX | 20 | 20 | NO | PC |  | 6,10 | G | 116 | 136 | 87 | MM | 4055626038025 | 39269097 | DE | EC000441 | Imagen | Catálogo
2702579 | MGUARD SECURE VPN CLIENT LIC | Licencia | Licencia para mGuard Secure VPN Client v11.x | 261.38 | 1 | DN | Automation Infrastructure (AI) | DNC | DNC721 | 1 | 1 | NO | PC |  | 21,40 | G | 3 | 220 | 109 | MM | 4055626234397 | 49119900 | DE | EC002498 | Imagen | Catálogo
1424584 | MH-10CL-MULTI-55-PV-BK | Placas para el paso de cables | Placas para el paso de cables, número de conductores: 10, diámetro exterior del cable: 6x 2 mm ... 8 mm, 2x 2 mm ... 18 mm, 2x 2 mm ... 30 mm, material: PP (Núcleo), material: TPE-SEBS (Material exterior), color: negro, longitud: 154 mm, anchura: 56 mm, altura: 20 mm | 17.39 | 1 | AF | Industrial Field Connectivity (IFC) | AF7 | AF7CAX | 1 | 1 | SÍ | PC |  | 91,30 | G | 21 | 150 | 170 | MM | 4055626374871 | 39269097 | FI | EC001004 | Imagen | Catálogo
1424582 | MH-25-MULTI-65-PV-BK | Placas para el paso de cables | Placas para el paso de cables, número de conductores: 25, diámetro exterior del cable: 3x 3 mm ... 6 mm, 9x 3 mm ... 7 mm, 8x 6 mm ... 9 mm, 4x 6 mm ... 12 mm, 1x 10 mm ... 20 mm, material: PP (Núcleo), material: TPE-SEBS (Material exterior), color: negro, longitud: 154 mm, anchura: 56 mm, altura: 20 mm | 18.7 | 1 | AF | Industrial Field Connectivity (IFC) | AF7 | AF7CAX | 1 | 1 | SÍ | PC |  | 80,70 | G | 28 | 150 | 270 | MM | 4055626374857 | 39269097 | FI | EC001004 | Imagen | Catálogo
1424583 | MH-27-MULTI-65-PV-BK | Placas para el paso de cables | Placas para el paso de cables, número de conductores: 27, diámetro exterior del cable: 26x 3 mm ... 6 mm, 1x 10 mm ... 20 mm, material: PP (Núcleo), material: TPE-SEBS (Material exterior), color: negro, longitud: 154 mm, anchura: 56 mm, altura: 18,5 mm | 18.7 | 1 | AF | Industrial Field Connectivity (IFC) | AF7 | AF7CAX | 1 | 1 | SÍ | PC |  | 76,70 | G | 18 | 150 | 155 | MM | 4055626374864 | 39269097 | FI | EC001004 | Imagen | Catálogo
1299362 | MH-B10-12-MULTI-66-PA-LG | Placas para el paso de cables | Placas para el paso de cables, diámetro exterior del cable: 5x 3 mm ... 7 mm, 4x 5 mm ... 10 mm, 2x 7 mm ... 13 mm, 1x 9 mm ... 16 mm, material: TPE-SEBS (Material exterior), color: gris luminoso, longitud: 107 mm, anchura: 56 mm, altura: 19 mm | 18.36 | 1 | AF | Industrial Field Connectivity (IFC) | AF7 | AF7CAX | 1 | 1 | NO | PC |  | 63,80 | G | 0 | 0 | 0 |  | 4063151538996 | 39269097 | FI | EC000211 | Imagen | Catálogo
1299341 | MH-B16-17-MULTI-66-PA-LG | Placas para el paso de cables | Placas para el paso de cables, diámetro exterior del cable: 12x 3 mm ... 7 mm, 5x 7 mm ... 13 mm, material: TPE-SEBS (Material exterior), color: gris luminoso, longitud: 127 mm, anchura: 56 mm, altura: 19 mm | 18.62 | 1 | AF | Industrial Field Connectivity (IFC) | AF7 | AF7CAX | 1 | 1 | NO | PC |  | 71,10 | G | 22 | 154 | 95 | MM | 4063151541019 | 39269097 | FI | EC000211 | Imagen | Catálogo
1299363 | MH-B24-17-MULTI-66-PA-LG | Placas para el paso de cables | Placas para el paso de cables, diámetro exterior del cable: 4x 3 mm ... 7 mm, 12x 7 mm ... 12 mm, 1x 10 mm ... 20 mm, material: TPE-SEBS (Material exterior), color: gris luminoso, longitud: 154 mm, anchura: 56 mm, altura: 19 mm | 18.91 | 1 | AF | Industrial Field Connectivity (IFC) | AF7 | AF7CAX | 1 | 1 | NO | PC |  | 81,40 | G | 0 | 0 | 0 |  | 4063151541026 | 39269097 | FI | EC000211 | Imagen | Catálogo
1299361 | MH-B24-23-MULTI-66-PA-LG | Placas para el paso de cables | Placas para el paso de cables, diámetro exterior del cable: 4x 1,5 mm ... 3 mm, 4x 3,2 mm ... 6,3 mm, 10x 4 mm ... 7,5 mm, 1x 5,5 mm ... 10,5 mm, 1x 8 mm ... 12,5 mm, material: TPE-SEBS (Material exterior), color: gris luminoso, longitud: 154 mm, anchura: 56 mm, altura: 19 mm | 18.91 | 1 | AF | Industrial Field Connectivity (IFC) | AF7 | AF7CAX | 1 | 1 | NO | PC |  | 22,22 | G | 0 | 0 | 0 |  | 4063151540753 | 39269097 | FI | EC000211 | Imagen | Catálogo
1299360 | MH-B24-27-MULTI-66-PA-LG | Placas para el paso de cables | Placas para el paso de cables, diámetro exterior del cable: 12x 3 mm ... 7 mm, 10x 4,5 mm ... 10 mm, 5x 7 mm ... 13 mm, material: TPE-SEBS (Material exterior), color: gris luminoso, longitud: 154 mm, anchura: 56 mm, altura: 19 mm | 18.91 | 1 | AF | Industrial Field Connectivity (IFC) | AF7 | AF7CAX | 1 | 1 | NO | PC |  | 83,60 | G | 0 | 0 | 0 |  | 4063151540340 | 39269097 | FI | EC000211 | Imagen | Catálogo
1212494 | MICROFOX-E | Alicates de corte frontal | Alicates corte frontal p. electrónica, sin chaflán, c. resorte de apertura | 46.84 | 1 | BH | Industrial Cabinet Solutions (ICS) | BH3 | BH3151 | 1 | 1 | SÍ | PC |  | 96,80 | G | 21 | 120 | 132 | MM | 4046356527255 | 82032000 | DE | EC002222 | Imagen | Catálogo
1212485 | MICROFOX-E ESD | Alicates de corte frontal | Alicates corte frontal p. electrónica ESD, sin chaflán, c. resorte de apertura | 48.52 | 1 | BH | Industrial Cabinet Solutions (ICS) | BH3 | BH3152 | 1 | 1 | SÍ | PC |  | 103,00 | G | 22 | 150 | 125 | MM | 4046356527170 | 82032000 | DE | EC002222 | Imagen | Catálogo
1212793 | MICROFOX-E_DB | Alicates de corte frontal | Alicates de corte frontal para electrónica, sin chaflán, con resorte de apertura, tipo de embalaje: con soporte para expositor de ventas (Backcard) | 49.45 | 1 | BH | Industrial Cabinet Solutions (ICS) | BH3 | BH3151 | 6 | 1 | SÍ | PC |  | 111,90 | G | 79 | 279 | 90 | MM | 4046356994996 | 82032000 | DE | EC002222 | Imagen | Catálogo
1212495 | MICROFOX-EO | Alicates de corte frontal | Alicates de corte frontal p. electrónica, inclinado 20°, sin chaflán, con resorte apertura | 46.84 | 1 | BH | Industrial Cabinet Solutions (ICS) | BH3 | BH3151 | 1 | 1 | SÍ | PC |  | 99,20 | G | 20 | 118 | 150 | MM | 4046356527262 | 82032000 | DE | EC002222 | Imagen | Catálogo
1212795 | MICROFOX-EO_DB | Alicates de corte frontal | Alicates de corte frontal para electrónica, inclinados 20°, sin chaflán, con resorte de apertura, tipo de embalaje: con soporte para expositor de ventas (Backcard) | 49.45 | 1 | BH | Industrial Cabinet Solutions (ICS) | BH3 | BH3151 | 6 | 6 | NO | PC |  | 111,25 | G | 76 | 280 | 88 | MM | 4046356995016 | 82032000 | DE | EC002222 | Imagen | Catálogo
1212493 | MICROFOX-F | Alicates de boca plana | Alicates boca plana p. electrónica, superficie agarre lisa, c. resorte de apertura | 38.5 | 1 | BH | Industrial Cabinet Solutions (ICS) | BH3 | BH3151 | 1 | 1 | SÍ | PC |  | 87,50 | G | 21 | 120 | 146 | MM | 4046356527248 | 82032000 | DE | EC000833 | Imagen | Catálogo
1212796 | MICROFOX-F_DB | Alicates de boca plana | Alicates de boca plana para electrónica, superficie de agarre lisa, con resorte de apertura, tipo de embalaje: con soporte para expositor de ventas (Backcard) | 40.63 | 1 | BH | Industrial Cabinet Solutions (ICS) | BH3 | BH3151 | 6 | 6 | NO | PC |  | 94,05 | G | 0 | 0 | 0 |  | 4046356995023 | 82032000 | DE | EC000833 | Imagen | Catálogo
1212491 | MICROFOX-P | Tenazas de punta | Tenazas de punta p. electrónica, superficie agarre lisa, con resorte de apertura | 38.5 | 1 | BH | Industrial Cabinet Solutions (ICS) | BH3 | BH3151 | 1 | 1 | SÍ | PC |  | 84,90 | G | 20 | 135 | 150 | MM | 4046356527224 | 82032000 | DE | EC000835 | Imagen | Catálogo
1212482 | MICROFOX-P ESD | Tenazas de punta | Tenazas de punta para elect. ESD, superficie de agarre lisa, con resorte de apertura, con recubrimiento antirreflectante y fosfatadas, mango de 2 componentes | 39.3 | 1 | BH | Industrial Cabinet Solutions (ICS) | BH3 | BH3152 | 1 | 1 | SÍ | PC |  | 80,20 | G | 30 | 120 | 100 | MM | 4046356527149 | 82032000 | DE | EC000835 | Imagen | Catálogo
1212798 | MICROFOX-P_DB | Tenazas de punta | Tenazas de punta para electrónica, superficie de agarre lisa, con resorte de apertura, tipo de embalaje: con soporte para expositor de ventas (Backcard) | 40.63 | 1 | BH | Industrial Cabinet Solutions (ICS) | BH3 | BH3151 | 6 | 1 | SÍ | PC |  | 88,75 | G | 70 | 280 | 90 | MM | 4046356995047 | 82032000 | DE | EC000835 | Imagen | Catálogo
1212492 | MICROFOX-PC | Tenazas de punta | Tenazas de punta p. electrónica, curvado 45°, superficie agarre lisa, con resorte de apertura | 40.98 | 1 | BH | Industrial Cabinet Solutions (ICS) | BH3 | BH3151 | 1 | 1 | SÍ | PC |  | 77,97 | G | 21 | 124 | 145 | MM | 4046356527231 | 82032000 | DE | EC000835 | Imagen | Catálogo
1212483 | MICROFOX-PC ESD | Tenazas de punta | Tenazas de punta para electrónica ESD, curvadas 45º, superficie de agarre lisa, con resorte de apertura, con recubrimiento antirreflectante y fosfatadas, mango de 2 componentes | 41.82 | 1 | BH | Industrial Cabinet Solutions (ICS) | BH3 | BH3152 | 1 | 1 | SÍ | PC |  | 79,50 | G | 20 | 123 | 150 | MM | 4046356527156 | 82032000 | DE | EC000835 | Imagen | Catálogo
1212800 | MICROFOX-PC_DB | Tenazas de punta | Tenazas de punta para electrónica, acodadas 45°, superficie de agarre lisa, con resorte de apertura, tipo de embalaje: con soporte para expositor de ventas (Backcard) | 43.25 | 1 | BH | Industrial Cabinet Solutions (ICS) | BH3 | BH3151 | 6 | 6 | NO | PC |  | 93,18 | G | 0 | 0 | 0 |  | 4046356994330 | 82032000 | DE | EC000835 | Imagen | Catálogo
1212490 | MICROFOX-R | Tenazas de punta | Alicates boca redonda p. electrónica, super. agarre lisa, c. resorte de apertura | 38.5 | 1 | BH | Industrial Cabinet Solutions (ICS) | BH3 | BH3151 | 1 | 1 | SÍ | PC |  | 76,20 | G | 21 | 121 | 149 | MM | 4046356527217 | 82032000 | DE | EC000834 | Imagen | Catálogo
1212802 | MICROFOX-R_DB | Tenazas de punta | Alicates de boca redonda para electrónica, con resorte de apertura, superficie de agarre lisa, tipo de embalaje: con soporte para expositor de ventas (Backcard) | 40.63 | 1 | BH | Industrial Cabinet Solutions (ICS) | BH3 | BH3151 | 6 | 1 | SÍ | PC |  | 91,75 | G | 0 | 0 | 0 |  | 4046356994354 | 82032000 | DE | EC000834 | Imagen | Catálogo
1212480 | MICROFOX-S ESD | Alicates de corte diagonal | Alicates de corte diagonal para electrónica ESD, cabeza redonda, sin chaflán, con resorte de apertura, con pulido especular y fosfatados, mando de 2 componentes, capacidad de corte: blanda 0,2 - 2,0 mm; semidura 1 mm de diámetro | 44.34 | 1 | BH | Industrial Cabinet Solutions (ICS) | BH3 | BH3152 | 1 | 1 | SÍ | PC |  | 92,40 | G | 20 | 122 | 131 | MM | 4046356527125 | 82032000 | DE | EC000165 | Imagen | Catálogo
1212489 | MICROFOX-SB | Alicates de corte diagonal | Alicates de corte diagonal para electrónica, cabeza redonda, sin chaflán, con resorte de apertura, con pulido especular y lubricados, mango de 2 componentes, capacidad de corte: blanda 0,2 - 2,0 mm; semidura 1,2 mm; dura 0,5 mm de diámetro | 43.5 | 1 | BH | Industrial Cabinet Solutions (ICS) | BH3 | BH3151 | 1 | 1 | SÍ | PC |  | 88,60 | G | 22 | 115 | 140 | MM | 4046356527200 | 82032000 | DE | EC000165 | Imagen | Catálogo
1212805 | MICROFOX-SB_DB | Alicates de corte diagonal | Alicates de corte lateral para electrónica, cabeza redonda, sin chaflán, con resorte de apertura, con pulido especular y lubricados, mango de 2 componentes, diámetro capacidad de corte: blando 0,2 ... 2,0 mm; dureza media 1,2 mm; duro 0,5 mm, tipo de embalaje: con soporte para expositor de ventas (Backcard) | 45.92 | 1 | BH | Industrial Cabinet Solutions (ICS) | BH3 | BH3151 | 6 | 6 | NO | PC |  | 109,80 | G | 78 | 280 | 89 | MM | 4046356994699 | 82032000 | DE | EC000165 | Imagen | Catálogo
1212488 | MICROFOX-SP | Alicates de corte diagonal | Alicates de corte lateral p. electrónica, cabeza puntiaguda, acodado (21°), sin chaflán, con resorte de apertura | 43.5 | 1 | BH | Industrial Cabinet Solutions (ICS) | BH3 | BH3151 | 1 | 1 | SÍ | PC |  | 89,40 | G | 22 | 119 | 150 | MM | 4046356527194 | 82032000 | DE | EC000165 | Imagen | Catálogo
1212806 | MICROFOX-SP_DB | Alicates de corte diagonal | Alicates de corte lateral para electrónica, con resorte de apertura, cabeza puntiaguda, acodados (21°), sin chaflán, tipo de embalaje: con soporte para expositor de ventas (Backcard) | 45.92 | 1 | BH | Industrial Cabinet Solutions (ICS) | BH3 | BH3151 | 6 | 6 | NO | PC |  | 101,10 | G | 73 | 280 | 89 | MM | 4046356994705 | 82032000 | DE | EC000165 | Imagen | Catálogo
1212487 | MICROFOX-SP-1 | Alicates de corte diagonal | Alicates corte lateral p. electrónica, cabeza puntiaguda, sin chaflán, con resorte apertura, superficie fosfatada sin reflexión, ejecución estampada | 17.27 | 1 | BH | Industrial Cabinet Solutions (ICS) | BH3 | BH3151 | 1 | 1 | SÍ | PC |  | 78,50 | G | 15 | 90 | 140 | MM | 4046356527187 | 82032000 | IT | EC000165 | Imagen | Catálogo
1212807 | MICROFOX-SP-1_DB | Alicates de corte diagonal | Alicates de corte lateral para electrónica, cabeza puntiaguda, sin chaflán, con resorte de apertura, superficie fosfatada sin reflexión, ejecución estampada, tipo de embalaje: con soporte para expositor de ventas (Backcard) | 26.26 | 1 | BH | Industrial Cabinet Solutions (ICS) | BH3 | BH3151 | 6 | 6 | NO | PC |  | 111,31 | G | 112 | 335 | 143 | MM | 4046356994712 | 82032000 | IT | EC000165 | Imagen | Catálogo
1154699 | MICROSDHC-32GB | Memoria | Tarjeta microSDHC (3D-TLC) con capacidad de 32 GB, apta para el sector industrial | 78.04 | 1 | DR | Automation Systems (AS) | DRC | DRCDBA | 1 | 1 | NO | PC |  | 1,10 | G | 0 | 0 | 0 |  | 4063151155728 | 85423219 | TW | EC000192 | Imagen | Catálogo
2901996 | MINI MCR-2-2I-2I-ILP | Separador pasivo | Separador de 2 vías alimentado en bucle de entrada de 2 canales con tecnología de conexión enchufable para la separación galvánica de señales analógicas. Señal de entrada = señal de salida: 0(4) mA ... 20 mA. Tecnología de conexión por tornillo. | 350.76 | 1 | DK | Interface Components (IF) | DK1 | DK1121 | 1 | 1 | NO | PC |  | 123,00 | G | 20 | 149 | 144 | MM | 4046356649476 | 85437090 | DE | EC002653 | Imagen | Catálogo
2901997 | MINI MCR-2-2I-2I-ILP-PT | Separador pasivo | Separador de 2 vías alimentado en bucle de entrada de 2 canales con tecnología de conexión enchufable para la separación galvánica de señales analógicas. Señal de entrada = señal de salida: 0(4) mA ... 20 mA. Tecnología de conexión push-in. | 350.76 | 1 | DK | Interface Components (IF) | DK1 | DK1121 | 1 | 1 | NO | PC |  | 113,70 | G | 18 | 200 | 140 | MM | 4046356649483 | 85437090 | DE | EC002653 | Imagen | Catálogo
2902064 | MINI MCR-2-CVCS | Fuente de tensión constante | Fuente de tensión/corriente constante con tecnología de conexión enchufable, tensión de entrada 9,6 V DC ... 30 V DC. Tensión de salida: 1,25 V ... 10 V DC o corriente de salida: ajustable a 2,5 mA ... 20 mA. 10VDC oder Ausgangsstrom: 2,5mA ... 20mA einstellbar. Configurable mediante el interruptor DIP. Tecnología de conexión por tornillo. | 216.49 | 1 | DK | Interface Components (IF) | DK1 | DK1129 | 1 | 1 | SÍ | PC |  | 114,30 | G | 23 | 150 | 130 | MM | 4046356652124 | 85437090 | DE | EC002498 | Imagen | Catálogo
2902065 | MINI MCR-2-CVCS-PT | Fuente de tensión constante | Fuente de tensión/corriente constante con tecnología de conexión enchufable, tensión de entrada 9,6 V DC ... 30 V DC. Tensión de salida ajustable 1,25 V DC ...10 V DC o corriente de salida ajustable 2,5 mA ... 20 mA. 20mA einstellbar. Configurable mediante el interruptor DIP. Tecnología de conexión push-in. | 216.49 | 1 | DK | Interface Components (IF) | DK1 | DK1129 | 1 | 1 | SÍ | PC |  | 108,30 | G | 17 | 200 | 150 | MM | 4046356649926 | 85437090 | DE | EC002498 | Imagen | Catálogo
2904504 | MINI MCR-2-FM-RC | Bloque de monitorización | Módulo de monitorización de fallos con tecnología de conexión enchufable para evaluar y notificar los errores colectivos del sistema de monitorización de fallos y para supervisar las tensiones de alimentación. Señalización de errores mediante un contacto NC. Tecnología de conexión por tornillo, configuración estándar | 156.38 | 1 | DK | Interface Components (IF) | DK1 | DK112Z | 1 | 1 | NO | PC |  | 128,00 | G | 25 | 150 | 130 | MM | 4046356857406 | 85437090 | DE | EC002498 | Imagen | Catálogo
2904508 | MINI MCR-2-FM-RC-PT | Bloque de monitorización | Módulo de monitorización de fallos con tecnología de conexión enchufable para evaluar y notificar los errores colectivos del sistema de monitorización de fallos y para supervisar las tensiones de alimentación. Señalización de errores mediante un contacto NC. Tecnología de conexión push-in, configuración estándar | 156.38 | 1 | DK | Interface Components (IF) | DK1 | DK112Z | 1 | 1 | NO | PC |  | 121,20 | G | 24 | 200 | 140 | MM | 4046356857390 | 85437090 | DE | EC002498 | Imagen | Catálogo
2902056 | MINI MCR-2-F-UI | Convertidor de frecuencia | Convertidor de frecuencia configurable de forma universal para la conversión de señales de frecuencia (Hz/rpm) y modulación por ancho de pulsos en señales normalizadas. Posibilidad de tensiones de sensores superiores a 8,2 V DC en combinación con MINI MCR-2-SPS 1033202. Tecnología de conexión por tornillo. | 434.68 | 1 | DK | Interface Components (IF) | DK1 | DK1126 | 1 | 1 | SÍ | PC |  | 126,40 | G | 40 | 180 | 120 | MM | 4046356649872 | 85437090 | DE | EC002918 | Imagen | Catálogo
2902058 | MINI MCR-2-F-UI-PT | Convertidor de frecuencia | Convertidor de frecuencia configurable de forma universal para la conversión de señales de frecuencia (Hz/rpm) y modulación por ancho de pulsos en señales normalizadas. Posibilidad de tensiones de sensores superiores a 8,2 V DC, en combinación con MINI MCR-2-SPS-PT 1033201. Tecnología de conexión push-in. | 434.68 | 1 | DK | Interface Components (IF) | DK1 | DK1126 | 1 | 1 | SÍ | PC |  | 117,70 | G | 30 | 140 | 120 | MM | 4046356649889 | 85437090 | DE | EC002918 | Imagen | Catálogo
2902000 | MINI MCR-2-I0-U | Amplif. separación | Acondicionador de señal de 3 vías con tecnología de conexión enchufable para separación galvánica de señales analógicas. Señal de entrada: 0 mA ... 20 mA, señal de salida: 0 V ... 10 V, tecnología de conexión por tornillo | 250.06 | 1 | DK | Interface Components (IF) | DK1 | DK1121 | 1 | 1 | SÍ | PC |  | 114,20 | G | 17 | 147 | 125 | MM | 4046356651820 | 85437090 | DE | EC002653 | Imagen | Catálogo
2902001 | MINI MCR-2-I0-U-PT | Amplif. separación | Acondicionador de señal de 3 vías con tecnología de conexión enchufable para separación galvánica de señales analógicas. Señal de entrada: 0 mA ... 20 mA, señal de salida: 0 V ... 10 V, tecnología de conexión push-in | 250.06 | 1 | DK | Interface Components (IF) | DK1 | DK1121 | 1 | 1 | SÍ | PC |  | 107,20 | G | 17 | 145 | 120 | MM | 4046356651837 | 85437090 | DE | EC002653 | Imagen | Catálogo
2902002 | MINI MCR-2-I4-U | Amplif. separación | Acondicionador de señal de 3 vías con tecnología de conexión enchufable para separación galvánica de señales analógicas. Señal de entrada: 4 mA ... 20 mA, señal de salida: 0 V ... 10 V, tecnología de conexión por tornillo | 250.06 | 1 | DK | Interface Components (IF) | DK1 | DK1121 | 1 | 1 | SÍ | PC |  | 113,00 | G | 16 | 117 | 110 | MM | 4046356651844 | 85437090 | DE | EC002653 | Imagen | Catálogo
2902003 | MINI MCR-2-I4-U-PT | Amplif. separación | Acondicionador de señal de 3 vías con tecnología de conexión enchufable para separación galvánica de señales analógicas. Señal de entrada: 4 mA ... 20 mA, señal de salida: 0 V ... 10 V, tecnología de conexión push-in | 250.06 | 1 | DK | Interface Components (IF) | DK1 | DK1121 | 1 | 1 | SÍ | PC |  | 107,00 | G | 117 | 111 | 20 | MM | 4063151174538 | 85437090 | DE | EC002653 | Imagen | Catálogo
2905623 | MINI MCR-2-IDS-I-I | Amplificador separador de salida | Acondicionador de señal de salida para separar y transferir señales de 0 mA / 4 mA ... 20 mA desde el sistema de control a una carga con seguridad intrínseca en la zona Ex. Con transparencia HART, tensión en vacío: 27 V DC, Configuración estándar, Conexión por tornillo | 471.85 | 1 | DK | Interface Components (IF) | DK1 | DK1122 | 1 | 0 | SÍ | PC |  | 130,20 | G | 0 | 0 | 0 |  | 4046356995504 | 85437090 | DE | EC002653 | Imagen | Catálogo
2905625 | MINI MCR-2-IDS-I-I-PT | Amplificador separador de salida | Acondicionador de señal de salida para separar y transferir señales de 0 mA / 4 mA ... 20 mA desde el sistema de control a una carga con seguridad intrínseca en la zona Ex. Con transparencia HART, tensión en vacío: 27 V DC, Configuración estándar, Conexión push-in | 471.85 | 1 | DK | Interface Components (IF) | DK1 | DK1122 | 1 | 0 | SÍ | PC |  | 122,40 | G | 0 | 0 | 0 |  | 4046356994934 | 85437090 | DE | EC002653 | Imagen | Catálogo
2901998 | MINI MCR-2-I-I | Amplif. separación | Amplificador de separación de 3 vías con técnica de conexión enchufable para la separación galvánica de señales analógicas. Señal de entrada: 0(4) mA ... 20 mA, señal de salida: 0(4) mA ... 20 mA, técnica de conexión por tornillo | 250.06 | 1 | DK | Interface Components (IF) | DK1 | DK1121 | 1 | 1 | SÍ | PC |  | 113,00 | G | 18 | 145 | 120 | MM | 4046356649490 | 85437090 | DE | EC002653 | Imagen | Catálogo
2901994 | MINI MCR-2-I-I-ILP | Separador pasivo | Separador de 2 vías alimentado en bucle de entrada de 1 canal con tecnología de conexión enchufable para la separación galvánica de señales analógicas. Señal de entrada = señal de salida: 0(4) mA ... 20 mA. Tecnología de conexión por tornillo. | 233.28 | 1 | DK | Interface Components (IF) | DK1 | DK1121 | 1 | 1 | NO | PC |  | 115,30 | G | 17 | 200 | 140 | MM | 4046356648653 | 85437090 | DE | EC002653 | Imagen | Catálogo
2901995 | MINI MCR-2-I-I-ILP-PT | Separador pasivo | Separador de 2 vías alimentado en bucle de entrada de 1 canal con tecnología de conexión enchufable para la separación galvánica de señales analógicas. Señal de entrada = señal de salida: 0(4) mA ... 20 mA. Tecnología de conexión push-in. | 233.28 | 1 | DK | Interface Components (IF) | DK1 | DK1121 | 1 | 1 | NO | PC |  | 109,00 | G | 18 | 200 | 140 | MM | 4046356649261 | 85437090 | DE | EC002653 | Imagen | Catálogo
2901999 | MINI MCR-2-I-I-PT | Amplif. separación | Amplificador de separación de 3 vías con técnica de conexión enchufable para separación galvánica de señales analógicas. Señal de entrada: 0(4) mA ... 20 mA, señal de salida: 0(4) mA ... 20 mA, técnica de conexión push-in. | 250.06 | 1 | DK | Interface Components (IF) | DK1 | DK1121 | 1 | 1 | SÍ | PC |  | 106,00 | G | 17 | 145 | 120 | MM | 4046356649506 | 85437090 | DE | EC002653 | Imagen | Catálogo
2902004 | MINI MCR-2-NAM-2RO | Acondicionador de señal | Amplificador de separación NAMUR configurable con tecnología de conexión enchufable para iniciadores de proximidad, contactos libres de potencial y contactos de conmutación conectados resistivamente. 2 salidas de transistor, configurables mediante el interruptor DIP. Tecnología de conexión por tornillo. | 225.06 | 1 | DK | Interface Components (IF) | DK1 | DK1123 | 1 | 1 | SÍ | PC |  | 124,70 | G | 20 | 145 | 125 | MM | 4046356651851 | 85365019 | DE | EC001485 | Imagen | Catálogo
2902005 | MINI MCR-2-NAM-2RO-PT | Acondicionador de señal | Amplificador de separación NAMUR configurable con tecnología de conexión enchufable para iniciadores de proximidad, contactos libres de potencial y contactos de conmutación conectados resistivamente. 2 salidas de transistor. Configurable mediante el interruptor DIP. Tecnología de conexión push-in. | 225.06 | 1 | DK | Interface Components (IF) | DK1 | DK1123 | 1 | 1 | SÍ | PC |  | 117,00 | G | 19 | 200 | 148 | MM | 4046356649513 | 85365019 | DE | EC001485 | Imagen | Catálogo
2902016 | MINI MCR-2-POT-UI | Termorresistencia/convertidor potenciométrico | Convertidor de posición de potenciómetro configurable con técnica de conexión enchufable para la conexión de potenciómetros de 0 Ω ... 100 Ω a 0 kΩ ... 100 kΩ. Configurable a través del interruptor DIP o del software. Técnica de conexión por tornillo, configuración estándar | 350.76 | 1 | DK | Interface Components (IF) | DK1 | DK1129 | 1 | 1 | SÍ | PC |  | 123,50 | G | 21 | 200 | 140 | MM | 4046356649551 | 85437090 | DE | EC002653 | Imagen | Catálogo
2902017 | MINI MCR-2-POT-UI-PT | Termorresistencia/convertidor potenciométrico | Convertidor de posición de potenciómetro configurable con técnica de conexión enchufable para la conexión de potenciómetros de 0 Ω ... 100 Ω a 0 kΩ ... 100 kΩ. Configurable a través del interruptor DIP o del software. Técnica de conexión push-in, configuración estándar | 350.76 | 1 | DK | Interface Components (IF) | DK1 | DK1129 | 1 | 1 | SÍ | PC |  | 115,70 | G | 20 | 110 | 125 | MM | 4046356649568 | 85437090 | DE | EC002653 | Imagen | Catálogo
2902066 | MINI MCR-2-PTB | Borne de alimentación | Módulo de alimentación con técnica de conexión enchufable para aportar la tensión de alimentación al conector de bus para carril. Supervisión de las tensiones de alimentación en combinación con el módulo de monitorización de fallos. Técnica de conexión por tornillo | 140.57 | 1 | DK | Interface Components (IF) | DK1 | DK112Z | 1 | 1 | SÍ | PC |  | 117,00 | G | 16 | 200 | 140 | MM | 4046356649933 | 85389099 | DE | EC002498 | Imagen | Catálogo
2902067 | MINI MCR-2-PTB-PT | Borne de alimentación | Módulo de alimentación con técnica de conexión enchufable para aportar la tensión de alimentación al conector de bus para carril. Supervisión de las tensiones de alimentación en combinación con el módulo de monitorización de fallos. Técnica de conexión push-in | 140.57 | 1 | DK | Interface Components (IF) | DK1 | DK112Z | 1 | 1 | SÍ | PC |  | 109,47 | G | 19 | 200 | 146 | MM | 4046356649940 | 85389099 | DE | EC002498 | Imagen | Catálogo
2906448 | MINI MCR-2-RPS-2I-2I-OLP | Amplif. separador de aliment. | Separador bicanal de 2 vías alimentado por bucle de salida con técnica de conexión enchufable para la separación galvánica de señales analógicas. Señal de entrada = señal de salida: 0(4)mA ... 20 mA. Técnica de conexión por tornillo. | 468.22 | 1 | DK | Interface Components (IF) | DK1 | DK1121 | 1 | 1 | SÍ | PC |  | 124,00 | G | 18 | 149 | 130 | MM | 4055626077949 | 85437090 | DE | EC002653 | Imagen | Catálogo
2906449 | MINI MCR-2-RPS-2I-2I-OLP-PT | Amplif. separador de aliment. | Separador bicanal de 2 vías alimentado por bucle de salida con técnica de conexión enchufable para la separación galvánica de señales analógicas. Señal de entrada = señal de salida: 0(4)mA ... 20 mA. Técnica de conexión push-in. | 468.22 | 1 | DK | Interface Components (IF) | DK1 | DK1121 | 1 | 1 | SÍ | PC |  | 117,60 | G | 21 | 149 | 128 | MM | 4055626077956 | 85437090 | DE | EC002653 | Imagen | Catálogo
2906446 | MINI MCR-2-RPS-I-I-OLP | Amplif. separador de aliment. | Separador de de alimentación de 2 vías alimentado en bucle de salida de 1 canal con tecnología de conexión enchufable para la separación galvánica de señales analógicas. Señal de entrada = señal de salida: 0(4) mA ... 20 mA. Tecnología de conexión por tornillo. | 300.4 | 1 | DK | Interface Components (IF) | DK1 | DK1121 | 1 | 1 | SÍ | PC |  | 114,85 | G | 19 | 149 | 125 | MM | 4055626077925 | 85437090 | DE | EC002653 | Imagen | Catálogo
2906447 | MINI MCR-2-RPS-I-I-OLP-PT | Amplif. separador de aliment. | Separador de de alimentación de 2 vías alimentado en bucle de salida de 1 canal con tecnología de conexión enchufable para la separación galvánica de señales analógicas. Señal de entrada = señal de salida: 0(4) mA ... 20 mA. Tecnología de conexión push-in. | 300.4 | 1 | DK | Interface Components (IF) | DK1 | DK1121 | 1 | 1 | SÍ | PC |  | 108,10 | G | 17 | 145 | 125 | MM | 4055626077932 | 85437090 | DE | EC002653 | Imagen | Catálogo
2905628 | MINI MCR-2-RPSS-I-2I | Amplif. separador de aliment. | Duplicador de alimentación de 4 vías con tecnología de conexión enchufable. Transparencia HART, señal de entrada 0(4) mA ... 20 mA, señales de salida 0(4) mA ... 20 mA. El equipo puede usarse tanto en modo operativo de señales como en el de duplicación de alimentación. Tecnología de conexión por tornillo. | 333.98 | 1 | DK | Interface Components (IF) | DK1 | DK1121 | 1 | 1 | SÍ | PC |  | 126,90 | G | 20 | 200 | 140 | MM | 4046356999571 | 85437090 | DE | EC002653 | Imagen | Catálogo
2905629 | MINI MCR-2-RPSS-I-2I-PT | Amplif. separador de aliment. | Duplicador de alimentación de 4 vías con tecnología de conexión enchufable. Transparencia HART, señal de entrada 0(4) mA ... 20 mA, señales de salida 0(4) mA ... 20 mA. El equipo puede usarse tanto en modo operativo de señales como en el de duplicación de alimentación. Tecnología de conexión push-in. | 333.98 | 1 | DK | Interface Components (IF) | DK1 | DK1121 | 1 | 1 | SÍ | PC |  | 120,60 | G | 18 | 200 | 140 | MM | 4046356999441 | 85437090 | DE | EC002653 | Imagen | Catálogo
2902014 | MINI MCR-2-RPSS-I-I | Amplif. separador de aliment. | Amplificador separador de alimentación de 3 vías con técnica de conexión enchufable. Transparencia HART, señal de entrada 0(4)...20 mA, señal de salida 0(4)...20 mA. El dispositivo puede usarse tanto en modo de separador como en modo de amplificador separador de alimentación. Técnica de conexión por tornillo | 300.4 | 1 | DK | Interface Components (IF) | DK1 | DK1121 | 1 | 1 | NO | PC |  | 125,40 | G | 18 | 200 | 140 | MM | 4046356651981 | 85437090 | DE | EC002653 | Imagen | Catálogo
2902015 | MINI MCR-2-RPSS-I-I-PT | Amplif. separador de aliment. | Amplificador separador de alimentación de 3 vías con técnica de conexión enchufable. Transparencia HART, señal de entrada 0(4) mA ... 20 mA, señal de salida 0(4) mA ... 20 mA. El dispositivo puede usarse tanto en modo de separador como en modo de amplificador separador de alimentación. Técnica de conexión push-in | 300.4 | 1 | DK | Interface Components (IF) | DK1 | DK1121 | 1 | 1 | NO | PC |  | 118,20 | G | 21 | 145 | 120 | MM | 4046356649544 | 85437090 | DE | EC002653 | Imagen | Catálogo
2902049 | MINI MCR-2-RTD-UI | Convertidor medición termorresistencias | Convertidor de temperatura configurable con técnica de conexión enchufable para la conexión de termorresistencias y transmisores de resistencia de 2, 3, 4 conductores. Configurable a través del interruptor DIP o del software. Técnica de conexión por tornillo, configuración estándar | 317.18 | 1 | DK | Interface Components (IF) | DK1 | DK1125 | 1 | 1 | SÍ | PC |  | 125,00 | G | 22 | 110 | 120 | MM | 4046356649759 | 85437090 | DE | EC002919 | Imagen | Catálogo
2902052 | MINI MCR-2-RTD-UI-PT | Convertidor medición termorresistencias | Convertidor de temperatura configurable con técnica de conexión enchufable para la conexión de termorresistencias y transmisores de resistencia de 2, 3, 4 conductores. Configurable a través del interruptor DIP o del software. Técnica de conexión push-in, configuración estándar | 317.18 | 1 | DK | Interface Components (IF) | DK1 | DK1125 | 1 | 1 | SÍ | PC |  | 118,00 | G | 22 | 110 | 120 | MM | 4046356652094 | 85437090 | DE | EC002919 | Imagen | Catálogo
1033202 | MINI MCR-2-SPS-24-15 | Fuente de tensión constante | Fuente de tensión constante con tecnología de conexión enchufable para generar una tensión constante muy precisa de 15 V y para el suministro de sensores sin suministro propio. Tecnología de conexión por tornillo. | 166.15 | 1 | DK | Interface Components (IF) | DK1 | DK112Z | 1 | 1 | SÍ | PC |  | 115,40 | G | 20 | 152 | 130 | MM | 4055626537962 | 85437090 | DE | EC002498 | Imagen | Catálogo
1033201 | MINI MCR-2-SPS-24-15-PT | Fuente de tensión constante | Fuente de tensión constante con tecnología de conexión enchufable para generar una tensión constante muy precisa de 15 V y para el suministro de sensores sin suministro propio. Tecnología de conexión push-in. | 166.15 | 1 | DK | Interface Components (IF) | DK1 | DK112Z | 1 | 1 | SÍ | PC |  | 106,40 | G | 24 | 146 | 144 | MM | 4055626537696 | 85437090 | DE | EC002498 | Imagen | Catálogo
2906876 | MINI MCR-2-T-2RO | Interruptor para valores límite | Interruptor de valor límite de temperatura de configuración universal con dos salidas de transistor para la conexión de termorresistencias y termopares de 2, 3 y 4 conductores. Configurable mediante el interruptor DIP o el software, tecnología de conexión por tornillo | 333.98 | 1 | DK | Interface Components (IF) | DK1 | DK1127 | 1 | 1 | NO | PC |  | 127,50 | G | 27 | 150 | 130 | MM | 4055626131573 | 85437090 | DE | EC002653 | Imagen | Catálogo
2906877 | MINI MCR-2-T-2RO-PT | Interruptor para valores límite | Interruptor de valor límite de temperatura de configuración universal con dos salidas de transistor para la conexión de termorresistencias y termopares de 2, 3 y 4 conductores. Configurable mediante el interruptor DIP o el software, tecnología de conexión push-in | 333.98 | 1 | DK | Interface Components (IF) | DK1 | DK1127 | 1 | 1 | NO | PC |  | 118,20 | G | 21 | 150 | 120 | MM | 4055626131566 | 85437090 | DE | EC002653 | Imagen | Catálogo
2902068 | MINI MCR-2-TB | Borne de paso | Borne de paso con técnica de conexión enchufable para la transmisión de señales ya separadas galvánicamente. Técnica de conexión por tornillo | 77.4 | 1 | DK | Interface Components (IF) | DK1 | DK112Z | 1 | 1 | SÍ | PC |  | 91,80 | G | 15 | 150 | 115 | MM | 4046356649957 | 85389099 | DE | EC002498 | Imagen | Catálogo
2902055 | MINI MCR-2-TC-UI | Convertidores de medición de termopar | Convertidor de temperatura configurable con técnica de conexión enchufable para la conexión de termopares. Configurable a través del interruptor DIP o del software. Técnica de conexión por tornillo, configuración estándar | 317.18 | 1 | DK | Interface Components (IF) | DK1 | DK1125 | 1 | 1 | SÍ | PC |  | 123,50 | G | 19 | 200 | 140 | MM | 4046356649766 | 85437090 | DE | EC002919 | Imagen | Catálogo
2905249 | MINI MCR-2-TC-UI-PT | Convertidores de medición de termopar | Convertidor de temperatura configurable con técnica de conexión enchufable para la conexión de termopares. Configurable a través del interruptor DIP o del software. Técnica de conexión push-in, configuración estándar | 317.18 | 1 | DK | Interface Components (IF) | DK1 | DK1125 | 1 | 1 | SÍ | PC |  | 117,10 | G | 18 | 200 | 150 | MM | 4046356937313 | 85437090 | DE | EC002919 | Imagen | Catálogo
2908828 | MINI MCR-2-T-I | Convertidor de temperatura | Convertidor de temperatura para convertir y transmitir señales de sensores RTD y TC a una carga. Configuración estándar, Conexión por tornillo | 487.49 | 1 | DK | Interface Components (IF) | DK1 | DK1125 | 1 | 0 | SÍ | PC |  | n.a. | G |  |  |  |  | 4055626364759 | 85437090 | DE | EC002919 |  | Catálogo
2908829 | MINI MCR-2-T-I-PT | Convertidor de temperatura | Convertidor de temperatura para convertir y transmitir señales de sensores RTD y TC a una carga. Configuración estándar, Conexión push-in | 487.49 | 1 | DK | Interface Components (IF) | DK1 | DK1125 | 1 | 0 | SÍ | PC |  | 118,80 | G |  |  |  |  | 4055626364766 | 85437090 | DE | EC002919 |  | Catálogo
2905632 | MINI MCR-2-T-REL | Interruptor para valores límite | Interruptor de valor límite de temperatura de configuración universal con salida de relé de cierre para la conexión de termorresistencias y termopares de 2, 3 y 4 conductores. Configurable mediante el interruptor DIP o el software, tecnología de conexión por tornillo | 317.18 | 1 | DK | Interface Components (IF) | DK1 | DK1127 | 1 | 1 | NO | PC |  | 127,00 | G | 18 | 145 | 200 | MM | 4046356999830 | 85437090 | DE | EC002653 | Imagen | Catálogo
2905633 | MINI MCR-2-T-REL-PT | Interruptor para valores límite | Interruptor de valor límite de temperatura de configuración universal con salida de relé de cierre para la conexión de termorresistencias y termopares de 2, 3 y 4 conductores. Configurable mediante interruptores DIP o por software. Tecnología de conexión push-in | 317.18 | 1 | DK | Interface Components (IF) | DK1 | DK1127 | 1 | 1 | NO | PC |  | 119,00 | G | 18 | 200 | 150 | MM | 4046356999847 | 85437090 | DE | EC002653 | Imagen | Catálogo
2902022 | MINI MCR-2-U-I0 | Amplif. separación | Acondicionador de señal de 3 vías con tecnología de conexión enchufable para separación galvánica de señales analógicas. Señal de entrada: 0 V ... 10 V, señal de salida: 0 mA ... 20 mA, tecnología de conexión por tornillo | 250.06 | 1 | DK | Interface Components (IF) | DK1 | DK1121 | 1 | 1 | NO | PC |  | 115,20 | G | 20 | 110 | 120 | MM | 4046356652001 | 85437090 | DE | EC002653 | Imagen | Catálogo
2902023 | MINI MCR-2-U-I0-PT | Amplif. separación | Amplificador de separación de 3 vías con técnica de conexión enchufable para separación galvánica de señales analógicas. Señal de entrada: 0 V ... 10 V, señal de salida: 0 mA ... 20 mA, técnica de conexión push-in | 250.06 | 1 | DK | Interface Components (IF) | DK1 | DK1121 | 1 | 1 | NO | PC |  | 106,90 | G | 15 | 110 | 120 | MM | 4046356652018 | 85437090 | DE | EC002653 | Imagen | Catálogo
2902029 | MINI MCR-2-U-I4 | Amplif. separación | Acondicionador de señal de 3 vías con tecnología de conexión enchufable para separación galvánica de señales analógicas. Señal de entrada: 0 V ... 10 V, señal de salida: 4 mA ... 20 mA, tecnología de conexión por tornillo | 250.06 | 1 | DK | Interface Components (IF) | DK1 | DK1121 | 1 | 1 | NO | PC |  | 115,00 | G | 18 | 200 | 150 | MM | 4046356649704 | 85437090 | DE | EC002653 | Imagen | Catálogo
2902030 | MINI MCR-2-U-I4-PT | Amplif. separación | Acondicionador de señal de 3 vías con tecnología de conexión enchufable para separación galvánica de señales analógicas. Señal de entrada: 0 V ... 10 V, señal de salida: 4 mA ... 20 mA, tecnología de conexión push-in | 250.06 | 1 | DK | Interface Components (IF) | DK1 | DK1121 | 1 | 1 | NO | PC |  | 106,70 | G | 16 | 200 | 140 | MM | 4046356652025 | 85437090 | DE | EC002653 | Imagen | Catálogo
2902031 | MINI MCR-2-UI-FRO | Convertidor de frecuencia | Convertidor de frecuencia analógico con funcionalidad de valor límite y tecnología de conexión enchufable para convertir señales normalizadas en señales de frecuencia o señales moduladas por impulsos (PWM). Configurable mediante el interruptor DIP o el software. Tecnología de conexión por tornillo, configuración estándar. | 317.18 | 1 | DK | Interface Components (IF) | DK1 | DK1126 | 1 | 1 | SÍ | PC |  | 125,20 | G | 20 | 143 | 120 | MM | 4046356652032 | 85437090 | DE | EC002918 | Imagen | Catálogo
2902032 | MINI MCR-2-UI-FRO-PT | Convertidor de frecuencia | Convertidor de frecuencia analógico con funcionalidad de valor límite y tecnología de conexión enchufable para convertir señales normalizadas en señales de frecuencia o señales moduladas por impulsos (PWM). Configurable mediante el interruptor DIP o el software. Tecnología de conexión push-in, configuración estándar. | 317.18 | 1 | DK | Interface Components (IF) | DK1 | DK1126 | 1 | 1 | SÍ | PC |  | 119,60 | G | 18 | 200 | 150 | MM | 4046356652049 | 85437090 | DE | EC002918 | Imagen | Catálogo
2902061 | MINI MCR-2-UI-I-OLP | Separador pasivo | Separador de 2 vías alimentado en bucle de salida con tecnología de conexión enchufable para la separación galvánica de señales analógicas unipolares y bipolares. Entrada configurable mediante el interruptor DIP. Tecnología de conexión por tornillo, configuración estándar. | 300.4 | 1 | DK | Interface Components (IF) | DK1 | DK1121 | 1 | 1 | NO | PC |  | 123,50 | G | 22 | 150 | 120 | MM | 4046356652100 | 85437090 | DE | EC002653 | Imagen | Catálogo
2902063 | MINI MCR-2-UI-I-OLP-PT | Separador pasivo | Separador de 2 vías alimentado en bucle de salida con tecnología de conexión enchufable para la separación galvánica de señales analógicas unipolares y bipolares. Entrada configurable mediante el interruptor DIP. Tecnología de conexión push-in, configuración estándar. | 300.4 | 1 | DK | Interface Components (IF) | DK1 | DK1121 | 1 | 1 | NO | PC |  | 118,10 | G | 18 | 200 | 150 | MM | 4046356652117 | 85437090 | DE | EC002653 | Imagen | Catálogo
2902033 | MINI MCR-2-UI-REL | Interruptor para valores límite | Interruptor de valores límite de configuración universal con salida de relé de conmutación y tecnología de conexión enchufable para conmutar valores límite analógicos. Configurable mediante interruptor DIP o por software. Tecnología de conexión por tornillo, configuración estándar. | 317.18 | 1 | DK | Interface Components (IF) | DK1 | DK1127 | 1 | 1 | NO | PC |  | 128,50 | G | 19 | 200 | 140 | MM | 4046356652056 | 85437090 | DE | EC002653 | Imagen | Catálogo
2902035 | MINI MCR-2-UI-REL-PT | Interruptor para valores límite | Interruptor de valores límite de configuración universal con salida de relé de conmutación y tecnología de conexión enchufable para conmutar valores límite analógicos. Configurable mediante interruptor DIP o por software. Tecnología de conexión push-in, configuración estándar. | 317.18 | 1 | DK | Interface Components (IF) | DK1 | DK1127 | 1 | 1 | NO | PC |  | 118,50 | G | 18 | 200 | 140 | MM | 4046356649711 | 85437090 | DE | EC002653 | Imagen | Catálogo
2902037 | MINI MCR-2-UI-UI | Amplif. separación | Amplificador de separación de 3 vías con técnica de conexión enchufable y cambio calibrado de rango de medición para separación galvánica de señales analógicas unipolares y bipolares. Entrada/salida configurable a través del interruptor DIP. Técnica de conexión por tornillo, configuración estándar. | 333.98 | 1 | DK | Interface Components (IF) | DK1 | DK1121 | 1 | 1 | NO | PC |  | 123,50 | G | 21 | 115 | 120 | MM | 4046356649728 | 85437090 | DE | EC002653 | Imagen | Catálogo
2902040 | MINI MCR-2-UI-UI-PT | Amplif. separación | Amplificador de separación de 3 vías con técnica de conexión enchufable y cambio calibrado de rango de medición para separación galvánica de señales analógicas unipolares y bipolares. Entrada/salida configurable a través del interruptor DIP. Técnica de conexión push-in, configuración estándar. | 333.98 | 1 | DK | Interface Components (IF) | DK1 | DK1121 | 1 | 1 | NO | PC |  | 116,30 | G | 20 | 130 | 120 | MM | 4046356652063 | 85437090 | DE | EC002653 | Imagen | Catálogo
2905026 | MINI MCR-2-UNI-UI-2UI | Duplicador de señales | Duplicador de señales universal configurable de 4 vías dotado con técnica de conexión enchufable, para la duplicación y la separación galvánica de señales analógicas. Configurable mediante interruptores DIP o por software. Técnica de conexión por tornillo, configuración estándar. | 451.45 | 1 | DK | Interface Components (IF) | DK1 | DK1121 | 1 | 1 | SÍ | PC |  | 125,00 | G | 21 | 115 | 120 | MM | 4046356915243 | 85437090 | DE | EC002653 | Imagen | Catálogo
2905028 | MINI MCR-2-UNI-UI-2UI-PT | Duplicador de señales | Duplicador de señales universal configurable de 4 vías dotado con técnica de conexión enchufable, para la duplicación y la separación galvánica de señales analógicas. Configurable mediante interruptores DIP o por software. Técnica de conexión push-in, configuración estándar. | 451.45 | 1 | DK | Interface Components (IF) | DK1 | DK1121 | 1 | 1 | SÍ | PC |  | 116,00 | G | 19 | 200 | 140 | MM | 4046356915250 | 85437090 | DE | EC002653 | Imagen | Catálogo
2902026 | MINI MCR-2-UNI-UI-UIRO | Amplif. separación | Amplificador de separación de 4 vías de configuración universal, con salida de conmutación y tecnología de conexión enchufable para la separación galvánica de señales analógicas. Configurable a través del conmutador DIP o del software. Tecnología de conexión por tornillo, configuración estándar. | 451.45 | 1 | DK | Interface Components (IF) | DK1 | DK1121 | 1 | 1 | SÍ | PC |  | 123,60 | G | 20 | 145 | 200 | MM | 4046356649681 | 85437090 | DE | EC002653 | Imagen | Catálogo
2902028 | MINI MCR-2-UNI-UI-UIRO-PT | Amplif. separación | Amplificador de separación de 4 vías de configuración universal, con salida de conmutación y tecnología de conexión enchufable para la separación galvánica de señales analógicas. Configurable a través del interruptor DIP o del software. Tecnología de conexión push-in, configuración estándar. | 451.45 | 1 | DK | Interface Components (IF) | DK1 | DK1121 | 1 | 1 | SÍ | PC |  | 115,78 | G | 20 | 200 | 140 | MM | 4046356649698 | 85437090 | DE | EC002653 | Imagen | Catálogo
2902042 | MINI MCR-2-U-U | Amplif. separación | Amplificador de separación de 3 vías con conexión enchufable para la separación galvánica de señales analógicas unipolares y bipolares. Señal de entrada: 0 V ... 10 V/±10 V, señal de salida: 0 V ... 10 V/±10 V, técnica de conexión por tornillo | 250.06 | 1 | DK | Interface Components (IF) | DK1 | DK1121 | 1 | 1 | SÍ | PC |  | 114,00 | G | 20 | 110 | 120 | MM | 4046356652070 | 85437090 | DE | EC002653 | Imagen | Catálogo
2902019 | MINI MCR-2-U-UI | Amplif. separación | Amplificador de separación de 3 carriles con entradas y salidas configurables mediante la transformación y división galvánica de señales analógicas en el área de mV y V tanto unipolar como bipolar. Técnica de conexión por tornillo, configuración estándar. | 333.98 | 1 | DK | Interface Components (IF) | DK1 | DK1121 | 1 | 1 | NO | PC |  | 123,20 | G | 22 | 150 | 122 | MM | 4046356649674 | 85437090 | DE | EC002653 | Imagen | Catálogo
2902021 | MINI MCR-2-U-UI-PT | Amplif. separación | Amplificador de separación de 3 carriles con entradas y salidas configurables mediante la transformación y división galvánica de señales analógicas en el área de mV y V tanto unipolar como bipolar. Técnica de conexión push-in, configuración estándar. | 333.98 | 1 | DK | Interface Components (IF) | DK1 | DK1121 | 1 | 1 | NO | PC |  | 116,80 | G | 15 | 120 | 90 | MM | 4046356651998 | 85437090 | DE | EC002653 | Imagen | Catálogo
2902043 | MINI MCR-2-U-U-PT | Amplif. separación | Amplificador de separación de 3 vías con técnica de conexión enchufable para la separación galvánica de señales analógicas unipolares y bipolares. Señal de entrada: 0 V ... 10 V/±10 V, señal de salida: 0 V ... 10 V/±10 V, técnica de conexión push-in. | 250.06 | 1 | DK | Interface Components (IF) | DK1 | DK1121 | 1 | 1 | SÍ | PC |  | 105,00 | G | 28 | 120 | 120 | MM | 4046356652087 | 85437090 | DE | EC002653 | Imagen | Catálogo
2901993 | MINI MCR-2-V8-FLK 16 | Adaptador de sistema | Los ocho amplificadores de separación y transductores de medida MINI Analog Pro se pueden conectar a un sistema de control mediante un adaptador y un cableado de sistema con un gasto de cableado mínimo y sin ningún tipo de fallo. | 235.35 | 1 | DK | Interface Components (IF) | DK1 | DK112Z | 1 | 1 | SÍ | PC |  | 142,00 | G | 67 | 120 | 94 | MM | 4046356651813 | 85389099 | DE | EC002780 | Imagen | Catálogo
2905634 | MINI MCR-2-V8-MOD-RTU | Módulo de comunicación | Ocho transductores de medida y acondicionadores de señal MINI Analog Pro pueden integrarse fácil y rápidamente con un adaptador de comunicación en una red Modbus/RTU. | 499.44 | 1 | DK | Interface Components (IF) | DK1 | DK112Z | 1 | 1 | NO | PC |  | 194,00 | G | 67 | 120 | 94 | MM | 4046356997119 | 85176200 | DE | EC001604 | Imagen | Catálogo
2905635 | MINI MCR-2-V8-MOD-TCP | Módulo de comunicación | Ocho transductores de medida y acondicionadores de señal MINI Analog Pro pueden integrarse fácil y rápidamente con un adaptador de comunicación en una red Modbus/TCP. | 499.44 | 1 | DK | Interface Components (IF) | DK1 | DK112Z | 1 | 1 | NO | PC |  | 201,50 | G | 67 | 120 | 94 | MM | 4046356996716 | 85176200 | DE | EC001604 | Imagen | Catálogo
2905636 | MINI MCR-2-V8-PB-DP | Módulo de comunicación | Ocho transductores de medida y acondicionadores de señal MINI Analog Pro se integran fácil y rápidamente con un adaptador de comunicación en una red PROFIBUS DP. | 499.44 | 1 | DK | Interface Components (IF) | DK1 | DK112Z | 1 | 1 | NO | PC |  | 199,50 | G | 67 | 120 | 94 | MM | 4046356996723 | 85176200 | DE | EC001604 | Imagen | Catálogo
2905637 | MINI MCR-2-V8-PN | Módulo de comunicación | Ocho acondicionadores de señal MINI Analog Pro y transductores de potencia se integran fácil y rápidamente con un adaptador de comunicación en una red PROFINET. | 499.44 | 1 | DK | Interface Components (IF) | DK1 | DK112Z | 1 | 1 | SÍ | PC |  | 202,80 | G | 67 | 120 | 94 | MM | 4046356996747 | 85176200 | DE | EC001604 | Imagen | Catálogo
2810829 | MINI MCR-BL-I-2I | Duplicador de señales | Duplicador de señales de 4 vías para separación galvánica y duplicación de señales analógicas con conexión por tornillo, señal de entrada: 4 mA... 20 mA, señal de salida: 2 x 4 mA ... 20 mA | 445 | 1 | DK | Interface Components (IF) | DKA | DKA131 | 1 | 1 | SÍ | PC |  | 68,70 | G | 9 | 145 | 200 | MM | 4046356672573 | 85437090 | DE | EC002653 | Imagen | Catálogo
2810463 | MINI MCR-BL-I-I | Amplif. separación | Amplificador de separación de 3 vías, para la separación galvánica de señales analógicas, con conexión por tornillo, señal de entrada: 0(4) mA ... 20 mA, señal de salida: 0(4) mA ... 20 mA | 274.23 | 1 | DK | Interface Components (IF) | DKA | DKA131 | 1 | 1 | SÍ | PC |  | 66,90 | G | 10 | 203 | 149 | MM | 4046356166683 | 85437090 | DE | EC002653 | Imagen | Catálogo
2810609 | MINI MCR-BL-PT100-I-LP-NC | Convertidor de temperatura | Acondicionador de señal de temperatura alimentado por bucle, configurable, para sensores de temperatura Pt 100 en el rango de medición de -150 °C ... 300 °C, conexión por tornillo | 274.23 | 1 | DK | Interface Components (IF) | DKA | DKA135 | 1 | 1 | SÍ | PC | F | 66,70 | G | 0 | 0 | 0 |  | 4046356672160 | 85437090 | DE | EC002919 | Imagen | Catálogo
2810489 | MINI MCR-BL-PT100-I-NC | Convertidor de temperatura | Acondicionador de señal de temperatura, configurable, para sensores de temperatura Pt 100 en el rango de medición de -50 °C ... 200 °C, conexión por tornillo | 295.56 | 1 | DK | Interface Components (IF) | DKA | DKA135 | 1 | 1 | SÍ | PC |  | 67,90 | G | 10 | 148 | 120 | MM | 4046356166706 | 85437090 | DE | EC002919 | Imagen | Catálogo
2810476 | MINI MCR-BL-RPS-I-I | Acondicionador de señal de alimentación | Acondicionador de señal de alimentación, con conexión por tornillo, señal de entrada: (0)4 mA ... 20 mA, señal de salida: (0)4 mA ... 20 mA | 295.56 | 1 | DK | Interface Components (IF) | DKA | DKA131 | 1 | 1 | NO | PC |  | 68,00 | G | 0 | 0 | 0 |  | 4046356166690 | 85437090 | DE | EC002653 | Imagen | Catálogo
2810492 | MINI MCR-BL-U-I-4 | Amplif. separación | Acondicionador de señal de 3 vías, para la separación galvánica de señales analógicas, con conexión por tornillo, señal de entrada: 0 V ... 10 V, señal de salida: 4 mA ... 20 mA | 274.23 | 1 | DK | Interface Components (IF) | DKA | DKA131 | 1 | 1 | SÍ | PC | F | 66,90 | G | 0 | 0 | 0 |  | 4046356166713 | 85437090 | DE | EC002653 | Imagen | Catálogo
1070346 | MINI MCR-BL-UI-UI | Amplif. separación | Amplificador de separación de 3 vías para la separación galvánica de señales analógicas, entrada/salida configurable a través de interruptor DIP, con conexión por tornillo, configuración estándar | 402.31 | 1 | DK | Interface Components (IF) | DKA | DKA131 | 1 | 1 | SÍ | PC |  | 61,70 | G | 10 | 150 | 115 | MM | 4055626749815 | 85437090 | DE | EC002653 | Imagen | Catálogo
2908805 | MINI MCR-EX-IDS-I-I | Amplificador separador de salida | Ex i-Acondicionador de señal de salida para separar y transferir señales de 0 mA / 4 mA ... 20 mA desde el sistema de control a una carga con seguridad intrínseca en la zona Ex. Con transparencia HART, tensión en vacío: 27 V DC, Configuración estándar, Safety Integrity Level (SIL, IEC 61508): 3, Conexión por tornillo | 529.92 | 1 | DK | Interface Components (IF) | DK1 | DK1222 | 1 | 0 | SÍ | PC |  | 118,50 | G | 0 | 0 | 0 |  | 4055626357522 | 85437090 | DE | EC002653 | Imagen | Catálogo
2908806 | MINI MCR-EX-IDS-I-I-PT | Amplificador separador de salida | Ex i-Acondicionador de señal de salida para separar y transferir señales de 0 mA / 4 mA ... 20 mA desde el sistema de control a una carga con seguridad intrínseca en la zona Ex. Con transparencia HART, tensión en vacío: 27 V DC, Configuración estándar, Safety Integrity Level (SIL, IEC 61508): 3, Conexión push-in | 529.92 | 1 | DK | Interface Components (IF) | DK1 | DK1222 | 1 | 0 | SÍ | PC |  | 118,50 | G | 0 | 0 | 0 |  | 4055626357539 | 85437090 | DE | EC002653 | Imagen | Catálogo
1157852 | MINI MCR-EX-NAM-2T | Acondicionador de señal | Ex i-Acondicionador de señal NAMUR para el funcionamiento de sensores de proximidad y conmutadores en la zona Ex. Las señales son transmitidas a través de 2 salidas de transistor (pasivas) a la zona segura. Configuración estándar, Detección de fallo de línea, Safety Integrity Level (SIL, IEC 61508): 3, Conexión por tornillo | 323.25 | 1 | DK | Interface Components (IF) | DK1 | DK1223 | 1 | 1 | NO | PC |  | 122,10 | G | 0 | 0 | 0 |  | 4063151163303 | 85365019 | DE | EC001485 | Imagen | Catálogo
1157854 | MINI MCR-EX-NAM-2T-PT | Acondicionador de señal | Ex i-Acondicionador de señal NAMUR para el funcionamiento de sensores de proximidad y conmutadores en la zona Ex. Las señales son transmitidas a través de 2 salidas de transistor (pasivas) a la zona segura. Configuración estándar, Detección de fallo de línea, Safety Integrity Level (SIL, IEC 61508): 3, Conexión push-in | 323.25 | 1 | DK | Interface Components (IF) | DK1 | DK1223 | 1 | 1 | NO | PC |  | 116,40 | G | 0 | 0 | 0 |  | 4063151163099 | 85365019 | DE | EC001485 | Imagen | Catálogo
1157862 | MINI MCR-EX-NAM-RO | Acondicionador de señal | Ex i-Acondicionador de señal NAMUR para el funcionamiento de sensores de proximidad y conmutadores. Las señales se transmiten a través de 1 relé de estado sólido en la salida (pasivo) al nivel del sistema de control. número de canales: 1, Configuración estándar, Detección de fallo de línea, Safety Integrity Level (SIL, IEC 61508): 3, Conexión por tornillo | 486.94 | 1 | DK | Interface Components (IF) | DK1 | DK1223 | 1 | 1 | NO | PC |  | 118,50 | G | 0 | 0 | 0 |  | 4063151162597 | 85365019 | DE | EC001485 | Imagen | Catálogo
1157857 | MINI MCR-EX-NAM-RO-PT | Acondicionador de señal | Ex i-Acondicionador de señal NAMUR para el funcionamiento de sensores de proximidad y conmutadores. Las señales se transmiten a través de 1 relé de estado sólido en la salida (pasivo) al nivel del sistema de control. número de canales: 1, Configuración estándar, Detección de fallo de línea, Safety Integrity Level (SIL, IEC 61508): 3, Conexión push-in | 323.85 | 1 | DK | Interface Components (IF) | DK1 | DK1223 | 1 | 1 | NO | PC |  | 115,20 | G | 0 | 0 | 0 |  | 4063151162436 | 85365019 | DE | EC001485 | Imagen | Catálogo
2908807 | MINI MCR-EX-NAM-T | Acondicionador de señal | Ex i-Acondicionador de señal NAMUR para el funcionamiento de sensores de proximidad y conmutadores. Las señales se transmiten a través de 1 salida de transistor (pasiva) al nivel del sistema de control. Configuración estándar, Detección de fallo de línea, Safety Integrity Level (SIL, IEC 61508): 3, Conexión por tornillo | 323.25 | 1 | DK | Interface Components (IF) | DK1 | DK1223 | 1 | 0 | SÍ | PC |  | 121,80 | G | 0 | 0 | 0 |  | 4055626357553 | 85365019 | DE | EC001485 | Imagen | Catálogo
2908808 | MINI MCR-EX-NAM-T-PT | Acondicionador de señal | Ex i-Acondicionador de señal NAMUR para el funcionamiento de sensores de proximidad y conmutadores. Las señales se transmiten a través de 1 salida de transistor (pasiva) al nivel del sistema de control. Configuración estándar, Detección de fallo de línea, Safety Integrity Level (SIL, IEC 61508): 3, Conexión push-in | 323.25 | 1 | DK | Interface Components (IF) | DK1 | DK1223 | 1 | 0 | SÍ | PC |  | 116,40 | G | 0 | 0 | 0 |  | 4055626357560 | 85365019 | DE | EC001485 | Imagen | Catálogo
1825064 | MINI MCR-EX-PHM-PT | Módulo ciego | Módulo comodín sin función para aplicar cables de señales sin seguridad intrínseca para usuarios, con bornes de conexión push-in enchufables. | 46.37 | 1 | DK | Interface Components (IF) | DK1 | DK122Z | 1 | 1 | SÍ | PC |  | 40,20 | G | 0 | 0 | 0 |  | 4067923458789 | 85369010 | DE | EC002498 | Imagen | Catálogo
2908803 | MINI MCR-EX-RPSS-I-I | Acondicionador de señal de alimentación | Ex i-El acondicionador de señal de entrada y alimentación transmite señales de 0 mA / 4 mA ... 20 mA alimentadas o activas desde la zona Ex a una carga hasta la zona segura. Con transparencia HART, tensión en vacío: 15 V DC, Configuración estándar, Detección de fallo de línea, Safety Integrity Level (SIL, IEC 61508): 3, Conexión por tornillo | 427.56 | 1 | DK | Interface Components (IF) | DK1 | DK1221 | 1 | 0 | SÍ | PC |  | 128,00 | G | 0 | 0 | 0 |  | 4055626362977 | 85437090 | DE | EC002653 | Imagen | Catálogo
2908804 | MINI MCR-EX-RPSS-I-I-PT | Acondicionador de señal de alimentación | Ex i-El acondicionador de señal de entrada y alimentación transmite señales de 0 mA / 4 mA ... 20 mA alimentadas o activas desde la zona Ex a una carga hasta la zona segura. Con transparencia HART, tensión en vacío: 15 V DC, Configuración estándar, Detección de fallo de línea, Safety Integrity Level (SIL, IEC 61508): 3, Conexión push-in | 427.56 | 1 | DK | Interface Components (IF) | DK1 | DK1221 | 1 | 0 | SÍ | PC |  | 120,83 | G | 0 | 0 | 0 |  | 4055626362984 | 85437090 | DE | EC002653 | Imagen | Catálogo
1328922 | MINI MCR-EX-RPSS-I-I-PT-SAMPLE | Muestra | Modelo mecánico NFC de un acondicionador de señal de alimentación MINI MCR-EX-RPSS-I-I-PT-SAMPLE con tecnología de conexión enchufable, sin función eléctrica, tecnología de conexión push-in | 64.92 | 1 | DK | Interface Components (IF) | DK1 | DK122Z | 1 | 1 | SÍ | PC |  | 53,90 | G | 0 | 0 | 0 |  | 4063151622794 | 90230080 | DE | EC002498 | Imagen | Catálogo
1175902 | MINI MCR-EX-SD-16-50-LFD | Bloque de control de válvulas | Ex i-Bloque de control de válvulas para activar electroválvulas con seguridad intrínseca en la zona Ex. tensión en vacío: 16 V DC, limitación de corriente: 50 mA, Configuración estándar, Detección de fallo de línea, Safety Integrity Level (SIL, IEC 61508): 3, Conexión por tornillo | 412.01 | 1 | DK | Interface Components (IF) | DK1 | DK1224 | 1 | 1 | NO | PC |  | 118,50 | G | 0 | 0 | 0 |  | 4063151206703 | 85437090 | DE | EC002653 | Imagen | Catálogo
1175904 | MINI MCR-EX-SD-16-50-LFD-PT | Bloque de control de válvulas | Ex i-Bloque de control de válvulas para activar electroválvulas con seguridad intrínseca en la zona Ex. tensión en vacío: 16 V DC, limitación de corriente: 50 mA, Configuración estándar, Detección de fallo de línea, Safety Integrity Level (SIL, IEC 61508): 3, Conexión push-in | 412.01 | 1 | DK | Interface Components (IF) | DK1 | DK1224 | 1 | 1 | NO | PC |  | 118,50 | G | 0 | 0 | 0 |  | 4063151206116 | 85437090 | DE | EC002653 | Imagen | Catálogo
1157869 | MINI MCR-EX-SD-16-50-LP | Bloque de control de válvulas | Ex i-Bloque de control de válvulas para activar electroválvulas con seguridad intrínseca en la zona Ex. tensión en vacío: 16 V DC, limitación de corriente: 50 mA, Configuración estándar, Loop-powered, Safety Integrity Level (SIL, IEC 61508): 3, Conexión por tornillo | 397.44 | 1 | DK | Interface Components (IF) | DK1 | DK1224 | 1 | 1 | NO | PC |  | 122,90 | G | 0 | 0 | 0 |  | 4063151163310 | 85437090 | DE | EC002653 | Imagen | Catálogo
1157870 | MINI MCR-EX-SD-16-50-LP-PT | Bloque de control de válvulas | Ex i-Bloque de control de válvulas para activar electroválvulas con seguridad intrínseca en la zona Ex. tensión en vacío: 16 V DC, limitación de corriente: 50 mA, Configuración estándar, Loop-powered, Safety Integrity Level (SIL, IEC 61508): 3, Conexión push-in | 397.44 | 1 | DK | Interface Components (IF) | DK1 | DK1224 | 1 | 1 | NO | PC |  | 118,50 | G | 0 | 0 | 0 |  | 4063151163501 | 85437090 | DE | EC002653 | Imagen | Catálogo
1175891 | MINI MCR-EX-SD-20-25-LFD | Bloque de control de válvulas | Ex i-Bloque de control de válvulas para activar electroválvulas con seguridad intrínseca en la zona Ex. tensión en vacío: 20 V DC, limitación de corriente: 25 mA, Configuración estándar, Detección de fallo de línea, Safety Integrity Level (SIL, IEC 61508): 3, Conexión por tornillo | 412.01 | 1 | DK | Interface Components (IF) | DK1 | DK1224 | 1 | 1 | NO | PC |  | 122,50 | G | 0 | 0 | 0 |  | 4063151206390 | 85437090 | DE | EC002653 | Imagen | Catálogo
1175897 | MINI MCR-EX-SD-20-25-LFD-PT | Bloque de control de válvulas | Ex i-Bloque de control de válvulas para activar electroválvulas con seguridad intrínseca en la zona Ex. tensión en vacío: 20 V DC, limitación de corriente: 25 mA, Configuración estándar, Detección de fallo de línea, Safety Integrity Level (SIL, IEC 61508): 3, Conexión push-in | 412.01 | 1 | DK | Interface Components (IF) | DK1 | DK1224 | 1 | 1 | NO | PC |  | 116,40 | G | 0 | 0 | 0 |  | 4063151206512 | 85437090 | DE | EC002653 | Imagen | Catálogo
1157867 | MINI MCR-EX-SD-20-25-LP | Bloque de control de válvulas | Ex i-Bloque de control de válvulas para activar electroválvulas con seguridad intrínseca en la zona Ex. tensión en vacío: 20 V DC, limitación de corriente: 25 mA, Configuración estándar, Loop-powered, Safety Integrity Level (SIL, IEC 61508): 3, Conexión por tornillo | 397.44 | 1 | DK | Interface Components (IF) | DK1 | DK1224 | 1 | 1 | NO | PC |  | 121,00 | G | 0 | 0 | 0 |  | 4063151161996 | 85437090 | DE | EC002653 | Imagen | Catálogo
1157868 | MINI MCR-EX-SD-20-25-LP-PT | Bloque de control de válvulas | Ex i-Bloque de control de válvulas para activar electroválvulas con seguridad intrínseca en la zona Ex. tensión en vacío: 20 V DC, limitación de corriente: 25 mA, Configuración estándar, Loop-powered, Safety Integrity Level (SIL, IEC 61508): 3, Conexión push-in | 397.44 | 1 | DK | Interface Components (IF) | DK1 | DK1224 | 1 | 1 | NO | PC |  | 118,50 | G | 0 | 0 | 0 |  | 4063151163402 | 85437090 | DE | EC002653 | Imagen | Catálogo
1175877 | MINI MCR-EX-SD-21-48-LFD | Bloque de control de válvulas | Ex i-Bloque de control de válvulas para activar electroválvulas con seguridad intrínseca en la zona Ex. tensión en vacío: 21 V DC, limitación de corriente: 48 mA, Configuración estándar, Detección de fallo de línea, Safety Integrity Level (SIL, IEC 61508): 3, Conexión por tornillo | 412.01 | 1 | DK | Interface Components (IF) | DK1 | DK1224 | 1 | 1 | NO | PC |  | 123,60 | G | 0 | 0 | 0 |  | 4063151205478 | 85437090 | DE | EC002653 | Imagen | Catálogo
1175884 | MINI MCR-EX-SD-21-48-LFD-PT | Bloque de control de válvulas | Ex i-Bloque de control de válvulas para activar electroválvulas con seguridad intrínseca en la zona Ex. tensión en vacío: 21 V DC, limitación de corriente: 48 mA, Configuración estándar, Detección de fallo de línea, Safety Integrity Level (SIL, IEC 61508): 3, Conexión push-in | 412.01 | 1 | DK | Interface Components (IF) | DK1 | DK1224 | 1 | 1 | NO | PC |  | 118,50 | G | 0 | 0 | 0 |  | 4063151206611 | 85437090 | DE | EC002653 | Imagen | Catálogo
2908810 | MINI MCR-EX-SD-21-48-LP | Bloque de control de válvulas | Ex i-Bloque de control de válvulas para activar electroválvulas con seguridad intrínseca en la zona Ex. tensión en vacío: 21 V DC, limitación de corriente: 48 mA, Configuración estándar, Loop-powered, Safety Integrity Level (SIL, IEC 61508): 3, Conexión por tornillo | 397.44 | 1 | DK | Interface Components (IF) | DK1 | DK1224 | 1 | 0 | SÍ | PC |  | 118,50 | G | 0 | 0 | 0 |  | 4055626357577 | 85437090 | DE | EC002653 | Imagen | Catálogo
2908811 | MINI MCR-EX-SD-21-48-LP-PT | Bloque de control de válvulas | Ex i-Bloque de control de válvulas para activar electroválvulas con seguridad intrínseca en la zona Ex. tensión en vacío: 21 V DC, limitación de corriente: 48 mA, Configuración estándar, Loop-powered, Safety Integrity Level (SIL, IEC 61508): 3, Conexión push-in | 397.44 | 1 | DK | Interface Components (IF) | DK1 | DK1224 | 1 | 0 | SÍ | PC |  | 118,50 | G | 0 | 0 | 0 |  | 4055626357584 | 85437090 | DE | EC002653 | Imagen | Catálogo
1277116 | MINI MCR-EX-SD-23-38-LFD | Bloque de control de válvulas | Ex i-Bloque de control de válvulas para activar electroválvulas con seguridad intrínseca en la zona Ex. tensión en vacío: 23 V DC, limitación de corriente: 38 mA, Configuración estándar, Detección de fallo de línea, Safety Integrity Level (SIL, IEC 61508): 3, Conexión por tornillo | 412.01 | 1 | DK | Interface Components (IF) | DK1 | DK1224 | 1 | 1 | NO | PC |  | 118,50 | G | 0 | 0 | 0 |  | 4063151471231 | 85437090 | DE | EC002653 | Imagen | Catálogo
1277119 | MINI MCR-EX-SD-23-38-LFD-PT | Bloque de control de válvulas | Ex i-Bloque de control de válvulas para activar electroválvulas con seguridad intrínseca en la zona Ex. tensión en vacío: 23 V DC, limitación de corriente: 38 mA, Configuración estándar, Detección de fallo de línea, Safety Integrity Level (SIL, IEC 61508): 3, Conexión push-in | 412.01 | 1 | DK | Interface Components (IF) | DK1 | DK1224 | 1 | 1 | NO | PC |  | 118,50 | G | 0 | 0 | 0 |  | 4063151471712 | 85437090 | DE | EC002653 | Imagen | Catálogo
1277111 | MINI MCR-EX-SD-23-38-LP | Bloque de control de válvulas | Ex i-Bloque de control de válvulas para activar electroválvulas con seguridad intrínseca en la zona Ex. tensión en vacío: 23 V DC, limitación de corriente: 38 mA, Configuración estándar, Loop-powered, Safety Integrity Level (SIL, IEC 61508): 3, Conexión por tornillo | 397.44 | 1 | DK | Interface Components (IF) | DK1 | DK1224 | 1 | 1 | NO | PC |  | 118,50 | G | 0 | 0 | 0 |  | 4063151471521 | 85437090 | DE | EC002653 | Imagen | Catálogo
1277114 | MINI MCR-EX-SD-23-38-LP-PT | Bloque de control de válvulas | Ex i-Bloque de control de válvulas para activar electroválvulas con seguridad intrínseca en la zona Ex. tensión en vacío: 23 V DC, limitación de corriente: 38 mA, Configuración estándar, Loop-powered, Safety Integrity Level (SIL, IEC 61508): 3, Conexión push-in | 397.44 | 1 | DK | Interface Components (IF) | DK1 | DK1224 | 1 | 1 | NO | PC |  | 118,50 | G | 0 | 0 | 0 |  | 4063151471118 | 85437090 | DE | EC002653 | Imagen | Catálogo
2908813 | MINI MCR-EX-T-I | Convertidor de temperatura | Ex i-Convertidor de temperatura para la conversión y la transmisión de señales con seguridad intrínseca desde sensores RTD y TC hasta una carga en una zona segura. Configuración estándar, Safety Integrity Level (SIL, IEC 61508): 2, Systematic Capability: 3, Conexión por tornillo | 764.41 | 1 | DK | Interface Components (IF) | DK1 | DK1225 | 1 | 0 | SÍ | PC |  | 126,80 | G |  |  |  |  | 4055626357591 | 85437090 | DE | EC002919 |  | Catálogo
2908814 | MINI MCR-EX-T-I-PT | Convertidor de temperatura | Ex i-Convertidor de temperatura para la conversión y la transmisión de señales con seguridad intrínseca desde sensores RTD y TC hasta una carga en una zona segura. Configuración estándar, Safety Integrity Level (SIL, IEC 61508): 2, Systematic Capability: 3, Conexión push-in | 764.41 | 1 | DK | Interface Components (IF) | DK1 | DK1225 | 1 | 0 | SÍ | PC |  | 117,50 | G |  |  |  |  | 4055626363103 | 85437090 | DE | EC002919 |  | Catálogo
2902849 | MINI MCR-RTD-UI-NC | Convertidor medición termorresistencias | Convertidor de temperatura configurable para la conexión de termorresistencias y transmisores de resistencia de 2, 3, 4 conductores. Configurable mediante interruptores DIP o con la funcionalidad ampliada por software. Conexión por tornillo, configuración estándar. | 318.56 | 1 | DK | Interface Components (IF) | DK1 | DK1135 | 1 | 1 | NO | PC |  | 117,50 | G | 19 | 200 | 140 | MM | 4046356689205 | 85437090 | DE | EC002919 | Imagen | Catálogo
2864419 | MINI MCR-SL-1CP-I-I | Separador pasivo | Separador pasivo MCR, de un canal, para la separación galvánica de señales de corriente sin tensión de alimentación, con conexión por tornillo | 295.56 | 1 | DK | Interface Components (IF) | DK1 | DK1131 | 1 | 1 | SÍ | PC |  | 84,00 | G | 15 | 100 | 110 | MM | 4017918974848 | 85437090 | DE | EC002653 | Imagen | Catálogo
2864655 | MINI MCR-SL-2CP-I-I | Separador pasivo | Separador pasivo MCR, de dos canales, para la separación galvánica de señales de corriente sin tensión de alimentación, con conexión por tornillo | 466.34 | 1 | DK | Interface Components (IF) | DK1 | DK1131 | 1 | 1 | SÍ | PC |  | 87,80 | G | 14 | 200 | 150 | MM | 4017918974893 | 85437090 | DE | EC002653 | Imagen | Catálogo
2902822 | MINI MCR-SL-CVS-24-5-10-NC | Fuente de tensión constante | Fuente de tensión constante, tensión de entrada 9,6-30V DC, tensión de salida 10V, 7,5V, 5V, 2,5V DC, con separación galvánica, configurable a través de conmutador DIP, técnica de conexión por tornillo, configuración estándar | 187.19 | 1 | DK | Interface Components (IF) | DK1 | DK1139 | 1 | 1 | NO | PC |  | 86,30 | G | 14 | 100 | 115 | MM | 4046356682428 | 85437090 | DE | EC002498 | Imagen | Catálogo
2902961 | MINI MCR-SL-FM-RC-NC | Bloque de monitorización | El módulo de monitorización de fallos se emplea para evaluar y notificar los errores colectivos del sistema de monitorización de fallos y de supervisar la tensión de alimentación. La señalización de errores se realiza mediante un contacto NA. Conexión por tornillo, configuración estándar. | 190.47 | 1 | DK | Interface Components (IF) | DK1 | DK113Z | 1 | 1 | NO | PC |  | 95,20 | G | 19 | 150 | 120 | MM | 4046356702850 | 85369010 | DE | EC002498 | Imagen | Catálogo
2902832 | MINI MCR-SL-F-UI-NC | Convertidor de frecuencia | El convertidor de frecuencia configurable es apto para la conexión de iniciadores de proximidad NAMUR y sensores con salidas NPN y PNP. Se puede configurar vía interruptor DIP y Teach In Wheel. Conexión por tornillo, configuración estándar. | 356.33 | 1 | DK | Interface Components (IF) | DK1 | DK1136 | 1 | 1 | NO | PC |  | 116,90 | G | 20 | 200 | 140 | MM | 4046356682367 | 85437090 | DE | EC002918 | Imagen | Catálogo
2905577 | MINI MCR-SL-IDS-I-I | Amplificador separador de salida | Amplificadores separadores de salida de 3 vías para la transmisión de 0/4 ... Señales de 20 mA del sistema de control para una carga que se halla en el campo simultáneamente con separación de 3 vías entre la entrada, la salida y la alimentación con conexión por tornillo | 336.6 | 1 | DK | Interface Components (IF) | DK1 | DK1132 | 1 | 1 | NO | PC |  | 87,70 | G | 16 | 149 | 117 | MM | 4046356966290 | 85437090 | DE | EC002653 | Imagen | Catálogo
2864406 | MINI MCR-SL-I-I | Amplif. separación | Amplificador de separación de 3 vías, para la separación galvánica de señales analógicas, con conexión por tornillo, señal de entrada: 0(4) mA ... 20 mA, señal de salida: 0(4) mA ... 20 mA | 274.23 | 1 | DK | Interface Components (IF) | DK1 | DK1131 | 1 | 1 | SÍ | PC |  | 86,90 | G | 13 | 200 | 150 | MM | 4017918956158 | 85437090 | DE | EC002653 | Imagen | Catálogo
2813541 | MINI MCR-SL-I-U-0 | Amplif. separación | Amplificador de separación de 3 vías MCR, para la separación galvánica de señales analógicas, con conexión por tornillo, señal de entrada: 0 mA ... 20 mA, señal de salida: 0 V ... 10 V | 274.23 | 1 | DK | Interface Components (IF) | DK1 | DK1131 | 1 | 1 | SÍ | PC |  | 86,20 | G | 13 | 202 | 150 | MM | 4046356100601 | 85437090 | DE | EC002653 | Imagen | Catálogo
2813538 | MINI MCR-SL-I-U-4 | Amplif. separación | Amplificador de separación de 3 vías MCR, para la separación galvánica de señales analógicas, con conexión por tornillo, señal de entrada: 4 mA ... 20 mA, señal de salida: 0 V ... 10 V | 274.23 | 1 | DK | Interface Components (IF) | DK1 | DK1131 | 1 | 1 | SÍ | PC |  | 87,20 | G | 14 | 200 | 148 | MM | 4046356100632 | 85437090 | DE | EC002653 | Imagen | Catálogo
2864105 | MINI MCR-SL-NAM-2RNO | Amplificador de conexión | Amplificador de conexión NAMUR configurable para detectores de proximidad, contactos de conmutación sin potencial y con resistencia. 2 contactos abiertos en el lado de salida, con conexión por tornillo | 201.97 | 1 | DK | Interface Components (IF) | DK1 | DK1133 | 1 | 1 | NO | PC |  | 99,90 | G | 14 | 200 | 150 | MM | 4046356046459 | 85365019 | DE | EC001485 | Imagen | Catálogo
2810308 | MINI MCR-SL-PT100-LP-NC | Convertidor de temperatura | Convertidor de temperatura configurable Loop-powered para sensores de temperatura Pt 100, configurable a través de interruptor DIP, con conexión por tornillo, sin preconfigurar | 274.23 | 1 | DK | Interface Components (IF) | DK1 | DK1135 | 1 | 1 | NO | PC |  | 94,70 | G | 0 | 0 | 0 |  | 4046356134668 | 85437090 | DE | EC002919 | Imagen | Catálogo
2864370 | MINI MCR-SL-PT100-UI-200-NC | Convertidor de temperatura | Convertidor de temperatura MCR, configurable, para sensores de temperatura Pt 100, con conexión por tornillo, sin configurar | 295.56 | 1 | DK | Interface Components (IF) | DK1 | DK1135 | 1 | 1 | SÍ | PC |  | 98,56 | G | 14 | 200 | 150 | MM | 4046356046480 | 85437090 | DE | EC002919 | Imagen | Catálogo
2864273 | MINI MCR-SL-PT100-UI-NC | Convertidor medición termorresistencias | Convertidor de temperatura MCR para sensores de temperatura Pt 100, configurable a través de interruptor DIP, con conexión por tornillo, sin preconfigurar | 295.56 | 1 | DK | Interface Components (IF) | DK1 | DK1135 | 1 | 1 | SÍ | PC |  | 97,70 | G | 18 | 95 | 115 | MM | 4017918956561 | 85437090 | DE | EC002919 | Imagen | Catálogo
2864134 | MINI MCR-SL-PTB | Borne de alimentación | Borne de alimentación MCR p. varios mód. MINI Analog a través de conec. p. carriles, con conex. por tornillo, absorción corriente hasta 2 A máx. | 87.04 | 1 | DK | Interface Components (IF) | DK1 | DK113Z | 1 | 1 | NO | PC |  | 86,80 | G | 13 | 200 | 150 | MM | 4017918974770 | 85437090 | DE | EC002498 | Imagen | Catálogo
2902958 | MINI MCR-SL-PTB-FM | Borne de alimentación | El borne de alimentación MINI MCR-SL-PTB-FM(-SP) se inserta en el conector de carril para alimentar la tensión de alimentación. El borne de alimentación FM ofrece la función adicional de supervisión junto con el módulo de monitorización de fallos. Conexión por tornillo. | 113.3 | 1 | DK | Interface Components (IF) | DK1 | DK113Z | 1 | 1 | NO | PC |  | 102,50 | G | 7 | 112 | 94 | MM | 4046356702713 | 85369010 | DE | EC002498 | Imagen | Catálogo
2864422 | MINI MCR-SL-RPS-I-I | Amplif. separador de aliment. | Acondicionador de señal de alimentación, con conexión por tornillo, señal de entrada: (0)4 mA ... 20 mA, señal de salida: (0)4 mA ... 20 mA | 295.56 | 1 | DK | Interface Components (IF) | DK1 | DK1131 | 1 | 1 | NO | PC |  | 88,56 | G | 0 | 0 | 0 |  | 4017918956165 | 85437090 | DE | EC002653 | Imagen | Catálogo
2864079 | MINI MCR-SL-RPSS-I-I | Amplif. separador de aliment. | Amplificador separador de alimentación con transparencia HART, señal de entrada de 4 mA ... 20 mA, señal de salida de 4 mA ... 20 mA, con conexión por tornillo | 359.62 | 1 | DK | Interface Components (IF) | DK1 | DK1131 | 1 | 1 | NO | PC |  | 87,80 | G | 0 | 0 | 0 |  | 4046356046428 | 85437090 | DE | EC002653 | Imagen | Catálogo
2864095 | MINI MCR-SL-R-UI | Termorresistencia/convertidor potenciométrico | Convertidor de posición de potenciómetro MCR para la conversión de posiciones de potenciómetro en una señal normalizada analógica, entrada 0 Ω ... 100 Ω a 0 kΩ ... 100 kΩ | 402.31 | 1 | DK | Interface Components (IF) | DK1 | DK1139 | 1 | 1 | NO | PC |  | 98,20 | G | 17 | 145 | 200 | MM | 4046356046442 | 85437090 | DE | EC002653 | Imagen | Catálogo
2810780 | MINI MCR-SL-SHUNT-UI-NC | Amplif. separación | Amplificador de separación de 3 vías MCR, con entrada/salida configurable, para la separación galvánica y conversión de señales analógicas en el margen mV, tanto unipolar como bipolar con conexión por tornillo, sin preconfigurar | 282.43 | 1 | DK | Interface Components (IF) | DK1 | DK1131 | 1 | 1 | NO | PC |  | 117,80 | G | 0 | 0 | 0 |  | 4046356305341 | 85437090 | DE | EC002653 | Imagen | Catálogo
2813512 | MINI MCR-SL-U-I-0 | Amplif. separación | Amplificador de separación de 3 vías MCR, para la separación galvánica de señales analógicas, con conexión por tornillo, señal de entrada: 0 V ... 10 V, señal de salida: 0 mA ... 20 mA | 274.23 | 1 | DK | Interface Components (IF) | DK1 | DK1131 | 1 | 1 | SÍ | PC |  | 87,20 | G | 13 | 149 | 117 | MM | 4046356100656 | 85437090 | DE | EC002653 | Imagen | Catálogo
2864176 | MINI MCR-SL-UI-2I-NC | Duplicador de señales | Duplicador de señales de 4 vías para la separación galvánica y la duplicación de señales analógicas, con conexión por tornillo, configuración estándar | 445 | 1 | DK | Interface Components (IF) | DK1 | DK1131 | 1 | 1 | SÍ | PC |  | 88,50 | G | 15 | 96 | 114 | MM | 4017918974800 | 85437090 | DE | EC002653 | Imagen | Catálogo
2813525 | MINI MCR-SL-U-I-4 | Amplif. separación | Acondicionador de señal de 3 vías, para la separación galvánica de señales analógicas, con conexión por tornillo, señal de entrada: 0 V ... 10 V, señal de salida: 4 mA ... 20 mA | 274.23 | 1 | DK | Interface Components (IF) | DK1 | DK1131 | 1 | 1 | SÍ | PC |  | 87,20 | G | 13 | 200 | 140 | MM | 4046356100618 | 85437090 | DE | EC002653 | Imagen | Catálogo
2864082 | MINI MCR-SL-UI-F | Convertidor de frecuencia | Convertidor de frecuencia analógico para convertir señales analógicas normalizadas en señales de frecuencia o señales de modulación de duración de impulsos (PWM), configurable a través de interruptor DIP, con conexión por tornillo | 274.23 | 1 | DK | Interface Components (IF) | DK1 | DK1136 | 1 | 1 | NO | PC |  | 108,30 | G | 17 | 145 | 200 | MM | 4046356046435 | 85437090 | DE | EC002918 | Imagen | Catálogo
2902829 | MINI MCR-SL-UI-I-LP-NC | Amplif. separación | Amplificadores de separación de 2 vías Loop-powered alimentados por el lado de salida, configurable con un conmutador DIP, con técnica de conexión por tornillo, configuración estándar. | 364.53 | 1 | DK | Interface Components (IF) | DK1 | DK1131 | 1 | 1 | NO | PC |  | 87,10 | G | 8 | 102 | 95 | MM | 4046356682350 | 85437090 | DE | EC002653 | Imagen | Catálogo
2864480 | MINI MCR-SL-UI-REL | Interruptor para valores límite | Interruptor para valores límite, con histéresis ajustable y tiempo de retardo, con conexión por tornillo | 316.92 | 1 | DK | Interface Components (IF) | DK1 | DK1137 | 1 | 1 | NO | PC |  | 90,50 | G | 15 | 200 | 150 | MM | 4017918974879 | 85437090 | DE | EC002653 | Imagen | Catálogo
2864150 | MINI MCR-SL-UI-UI-NC | Amplif. separación | Amplificador de separación de 3 vías para la separación galvánica de señales analógicas, entrada/salida configurable a través de interruptor DIP, con conexión por tornillo, configuración estándar | 402.31 | 1 | DK | Interface Components (IF) | DK1 | DK1131 | 1 | 1 | SÍ | PC |  | 87,30 | G | 15 | 95 | 115 | MM | 4017918956615 | 85437090 | DE | EC002653 | Imagen | Catálogo
2864684 | MINI MCR-SL-U-U | Amplif. separación | Amplificador de separación de 3 vías MCR, para la separación galvánica de señales analógicas, con conexión por tornillo, señal de entrada: 0 ... 10 V/±10 V, señal de salida: 0 ... 10 V/±10 V | 274.23 | 1 | DK | Interface Components (IF) | DK1 | DK1131 | 1 | 1 | SÍ | PC |  | 86,00 | G | 13 | 200 | 146 | MM | 4017918956387 | 85437090 | DE | EC002653 | Imagen | Catálogo
2865007 | MINI MCR-SL-U-UI-NC | Amplif. separación | Amplificador de separación de 3 vías MCR, con entrada/salida configurable, para la separación galvánica y conversión de señales analógicas de hasta 30 V, con conexión por tornillo, configuración estándar | 402.31 | 1 | DK | Interface Components (IF) | DK1 | DK1131 | 1 | 1 | SÍ | PC |  | 87,40 | G | 0 | 0 | 0 |  | 4046356046565 | 85437090 | DE | EC002653 | Imagen | Catálogo
2902851 | MINI MCR-TC-UI-NC | Convertidores de medición de termopar | Convertidor de temperatura configurable para la conexión de termopares. Configurable mediante interruptores DIP o con la funcionalidad ampliada por software. Conexión por tornillo, configuración estándar. | 336.6 | 1 | DK | Interface Components (IF) | DK1 | DK1135 | 1 | 1 | NO | PC |  | 117,00 | G | 22 | 100 | 115 | MM | 4046356689229 | 85437090 | DE | EC002919 | Imagen | Catálogo
2866572 | MINI-BAT/12DC/1.6AH | Módulo de batería | Módulo de batería (equipo con batería) AGM de plomo, tecnología VRLA, 12 V DC, 1,6 Ah. | 194.64 | 1 | CM | Power Supplies; | CMU | CMUEV3 | 1 | 1 | SÍ | PC | F | 829,50 | G | 0 | 0 | 0 |  | 4046356476492 | 85072080 | CN | EC003893 | Imagen | Catálogo
2866569 | MINI-BAT/12DC/2.6AH | Módulo de batería | Módulo de batería (equipo con batería) AGM de plomo, tecnología VRLA, 12 V DC, 2,4 Ah. | 275.4 | 1 | CM | Power Supplies; | CMU | CMUEV3 | 1 | 1 | NO | PC | F | 2.198,00 | G | 0 | 0 | 0 |  | 4046356476485 | 85072080 | CN | EC003893 | Imagen | Catálogo
2866666 | MINI-BAT/24DC/0.8AH | Módulo de batería | Módulo de batería (equipo con batería) AGM de plomo, tecnología VRLA, 24 V DC, 0,8 Ah. | 185.8 | 1 | CM | Power Supplies; | CMU | CMUEV3 | 1 | 1 | SÍ | PC | F | 843,50 | G | 128 | 113 | 80 | MM | 4046356152129 | 85072080 | CN | EC003893 | Imagen | Catálogo
2866598 | MINI-DC-UPS/12DC/4 | Sistema de alimentación ininterrumpida | Sistema de alimentación ininterrumpida con fuente de alimentación integrada, 4 A, en combinación con MINI-BAT/12/DC 1.6 Ah o 2.6 Ah | 487.83 | 1 | CM | Power Supplies; | CMU | CMUM12 | 1 | 1 | SÍ | PC |  | 494,00 | G | 0 | 0 | 0 |  | 4046356418522 | 85371091 | CN | EC000382 | Imagen | Catálogo
2866640 | MINI-DC-UPS/24DC/2 | Sistema de alimentación ininterrumpida | Sistema de alimentación ininterrumpida con fuente de alimentación integrada, 2 A, en combinación con MINI-BAT/24/DC 0,8 AH o 1,3 AH | 443.5 | 1 | CM | Power Supplies; | CMU | CMUM13 | 1 | 1 | SÍ | PC |  | 496,00 | G | 81 | 116 | 133 | MM | 4046356113533 | 85371091 | CN | EC000382 | Imagen | Catálogo
2320018 | MINI-PS- 12- 24DC/ 5-15DC/2 | Convertidor DC/DC | En instalaciones nuevas, utilice el siguiente artículo: 1066704.Convertidor DC/DC MINI conmutado en primario para montaje sobre carril DIN, entrada: 12 V DC ... 24 V DC, salida: 5 V DC ... 15 V DC/2 A | 260.15 | 1 | CM | Power Supplies; | CMD | CMDM42 | 1 | 1 | SÍ | PC |  | 231,00 | G | 0 | 0 | 0 |  | 4046356478519 | 85044095 | CN | EC002540 | Imagen | Catálogo
2866284 | MINI-PS- 12- 24DC/24DC/1 | Convertidor DC/DC | En instalaciones nuevas, utilice los siguientes artículos: 1066703, 1066716, 1066718, 1066714.Convertidor DC/DC MINI conmutado en primario para montaje sobre carril DIN, entrada: 12 - 24 V DC, salida: 24 V DC/1 A | 260.15 | 1 | CM | Power Supplies; | CMD | CMDM43 | 1 | 1 | SÍ | PC |  | 235,10 | G | 0 | 0 | 0 |  | 4017918960902 | 85044095 | CN | EC002540 | Imagen | Catálogo
2320021 | MINI-PS- 12- 24DC/48DC/0.7 | Convertidor DC/DC | En instalaciones nuevas, utilice el siguiente artículo: 1098676.Convertidor DC/DC MINI conmutado en primario para montaje sobre carril DIN, entrada: 12 - 24 V DC, salida: 48 V DC/0,7 A | 260.15 | 1 | CM | Power Supplies; | CMD | CMDM44 | 1 | 1 | SÍ | PC |  | 231,90 | G | 0 | 0 | 0 |  | 4046356479448 | 85044095 | CN | EC002540 | Imagen | Catálogo
2866271 | MINI-PS- 48- 60DC/24DC/1 | Convertidor DC/DC | En instalaciones nuevas, utilice el siguiente artículo: 1066708.Convertidor DC/DC MINI conmutado en primario para montaje sobre carril DIN, entrada: 48-60 V DC, salida: 24 V DC/1 A | 260.15 | 1 | CM | Power Supplies; | CMD | CMDM43 | 1 | 1 | SÍ | PC |  | 226,33 | G | 0 | 0 | 0 |  | 4017918960919 | 85044095 | CN | EC002540 | Imagen | Catálogo
2908217 | MINI-SCREW-USB-DATACABLE | Cable de datos | Sirve para la comunicación entre el PC industrial y los equipos de Phoenix Contact con conexión USB-Mini-B. | 56.22 | 1 | CM | Power Supplies; | CMU | CMU2Z9 | 1 | 1 | SÍ | PC |  | 109,10 | G | 16 | 147 | 228 | MM | 4055626288741 | 85444290 | CN | EC003249 | Imagen | Catálogo
1724013 | MK3DS 1,5/ 2-5,08 | Borna para placa de circuito impreso | Terminal de tarjetas de circuitos impresos, corriente nominal: 15 A, tensión nominal (III/2): 400 V, sección nominal: 1,5 mm², número de potenciales: 6, número de filas: 3, número de polos por fila: 2, familia de artículos: MK3DS 1,5, paso: 5,08 mm, tipo de conexión: Conexión por tornillo con cápsula de tracción, forma de sujeción de tornillos: L Ranura longitudinal, montaje: Soldadura por ola, dirección de conexión conductor/placa de circuito impreso: 0 °, color: verde, Disposición de pines: Disposición de pines lineal, Longitud del pin [P]: 3,5 mm, número de pines de soldadura por potencial: 1, tipo de embalaje: empaquetado en caja. ¡El artículo puede alinearse con distintos números de polos! | 478.48 | 100 | AA | PCB Connectors (PCC) | AAL | AALFJA | 100 | 100 | NO | PC |  | 12,20 | G | 99 | 148 | 102 | MM | 4017918025236 | 85369010 | IN | EC002643 | Imagen | Catálogo
1706413 | MK3DS 1,5/ 2-5,08-BC | Borna para placa de circuito impreso | Terminal de tarjetas de circuitos impresos, número de polos por fila: 2, familia de artículos: MK3DS 1,5/..- BC, paso: 5,08 mm, forma de sujeción de tornillos: L Ranura longitudinal, color: verde, Disposición de pines: Disposición de pines lineal, Longitud del pin [P]: 3,5 mm, tipo de embalaje: empaquetado en caja. ¡El artículo puede alinearse con distintos números de polos! | 410.58 | 100 | AA | PCB Connectors (PCC) | AAL | AALFJD | 50 | 50 | NO | PC |  | 9,56 | G | 48 | 135 | 113 | MM | 4017918144708 | 85369010 | DE | EC002643 | Imagen | Catálogo
1724026 | MK3DS 1,5/ 3-5,08 | Borna para placa de circuito impreso | Terminal de tarjetas de circuitos impresos, corriente nominal: 15 A, tensión nominal (III/2): 400 V, sección nominal: 1,5 mm², número de potenciales: 9, número de filas: 3, número de polos por fila: 3, familia de artículos: MK3DS 1,5, paso: 5,08 mm, tipo de conexión: Conexión por tornillo con cápsula de tracción, forma de sujeción de tornillos: L Ranura longitudinal, montaje: Soldadura por ola, dirección de conexión conductor/placa de circuito impreso: 0 °, color: verde, Disposición de pines: Disposición de pines lineal, Longitud del pin [P]: 3,5 mm, número de pines de soldadura por potencial: 1, tipo de embalaje: empaquetado en caja. ¡El artículo puede alinearse con distintos números de polos! | 717.72 | 100 | AA | PCB Connectors (PCC) | AAL | AALFJA | 100 | 100 | NO | PC |  | 18,30 | G | 64 | 310 | 114 | MM | 4017918025243 | 85369010 | IN | EC002643 | Imagen | Catálogo
1706426 | MK3DS 1,5/ 3-5,08-BC | Borna para placa de circuito impreso | Terminal de tarjetas de circuitos impresos, número de polos por fila: 3, familia de artículos: MK3DS 1,5/..- BC, paso: 5,08 mm, forma de sujeción de tornillos: L Ranura longitudinal, color: verde, Disposición de pines: Disposición de pines lineal, Longitud del pin [P]: 3,5 mm, tipo de embalaje: empaquetado en caja. ¡El artículo puede alinearse con distintos números de polos! | 615.89 | 100 | AA | PCB Connectors (PCC) | AAL | AALFJD | 50 | 50 | NO | PC |  | 14,19 | G | 61 | 182 | 113 | MM | 4017918144715 | 85369010 | DE | EC002643 | Imagen | Catálogo
1737695 | MK3DS 1,5/ 7-5,08 | Borna para placa de circuito impreso | Terminal de tarjetas de circuitos impresos, corriente nominal: 15 A, tensión nominal (III/2): 400 V, sección nominal: 1,5 mm², número de potenciales: 21, número de filas: 3, número de polos por fila: 7, familia de artículos: MK3DS 1,5, paso: 5,08 mm, tipo de conexión: Conexión por tornillo con cápsula de tracción, forma de sujeción de tornillos: L Ranura longitudinal, montaje: Soldadura por ola, dirección de conexión conductor/placa de circuito impreso: 0 °, color: verde, Disposición de pines: Disposición de pines lineal, Longitud del pin [P]: 3,5 mm, número de pines de soldadura por potencial: 1, tipo de embalaje: empaquetado en caja | 1674.68 | 100 | AA | PCB Connectors (PCC) | AAL | AALFJA | 25 | 25 | NO | PC | F | 42,35 | G | 93 | 136 | 114 | MM | 4046356184540 | 85369010 | IN | EC002643 | Imagen | Catálogo
1856812 | MK3DS 1,5/ 8-5,08 BK | Borna para placa de circuito impreso | Terminal de tarjetas de circuitos impresos, corriente nominal: 15 A, tensión nominal (III/2): 400 V, sección nominal: 1,5 mm², número de filas: 3, número de polos por fila: 8, familia de artículos: MK3DS 1,5, paso: 5,08 mm, tipo de conexión: Conexión por tornillo con cápsula de tracción, forma de sujeción de tornillos: L Ranura longitudinal, montaje: Soldadura por ola, dirección de conexión conductor/placa de circuito impreso: 0 °, color: negro, Disposición de pines: Disposición de pines lineal, Longitud del pin [P]: 3,6 mm, número de pines de soldadura por potencial: 1, tipo de embalaje: empaquetado en caja | 1913.92 | 100 | AA | PCB Connectors (PCC) | AAL | AALFJA | 50 | 50 | NO | PC |  | 48,19 | G | 91 | 271 | 114 | MM | 4055626056654 | 85369010 | DE | EC002643 | Imagen | Catálogo
1016294 | MK3DS 1,5/ 9-5,08 BK | Borna para placa de circuito impreso | Terminal de tarjetas de circuitos impresos, corriente nominal: 15 A, tensión nominal (III/2): 400 V, sección nominal: 1,5 mm², número de filas: 3, número de polos por fila: 9, familia de artículos: MK3DS 1,5, paso: 5,08 mm, tipo de conexión: Conexión por tornillo con cápsula de tracción, forma de sujeción de tornillos: L Ranura longitudinal, montaje: Soldadura por ola, dirección de conexión conductor/placa de circuito impreso: 0 °, color: negro, Disposición de pines: Disposición de pines lineal, Longitud del pin [P]: 3,5 mm, número de pines de soldadura por potencial: 1, tipo de embalaje: empaquetado en caja | 2153.16 | 100 | AA | PCB Connectors (PCC) | AAL | AALFJA | 25 | 25 | NO | PC |  | 53,94 | G | 100 | 150 | 102 | MM | 4055626498133 | 85369010 | IN | EC002643 | Imagen | Catálogo
1053588 | MK3DS 1,5/16-5,08-BC BD:16-1SO | Borna para placa de circuito impreso | Terminal de tarjetas de circuitos impresos, corriente nominal: 15 A, tensión nominal (III/2): 400 V, sección nominal: 1,5 mm², número de filas: 3, número de polos por fila: 16, familia de artículos: MK3DS 1,5, paso: 5,08 mm, tipo de conexión: Conexión por tornillo con cápsula de tracción, forma de sujeción de tornillos: L Ranura longitudinal, montaje: Soldadura por ola, dirección de conexión conductor/placa de circuito impreso: 0 °, color: verde, Disposición de pines: Disposición de pines lineal, Longitud del pin [P]: 3,5 mm, número de pines de soldadura por potencial: 1, tipo de embalaje: empaquetado en caja | 3611.14 | 100 | AA | PCB Connectors (PCC) | AAL | AALFJA | 50 | 50 | NO | PC |  | 73,19 | G | 184 | 269 | 116 | MM | 4055626685540 | 85369010 | IN | EC002643 | Imagen | Catálogo
1053591 | MK3DS 1,5/17-5,08-BC BD:17-33 | Borna para placa de circuito impreso | Terminal de tarjetas de circuitos impresos, corriente nominal: 15 A, tensión nominal (III/2): 400 V, sección nominal: 1,5 mm², número de filas: 3, número de polos por fila: 17, familia de artículos: MK3DS 1,5, paso: 5,08 mm, tipo de conexión: Conexión por tornillo con cápsula de tracción, forma de sujeción de tornillos: L Ranura longitudinal, montaje: Soldadura por ola, dirección de conexión conductor/placa de circuito impreso: 0 °, color: verde, Disposición de pines: Disposición de pines lineal, Longitud del pin [P]: 3,5 mm, número de pines de soldadura por potencial: 1, tipo de embalaje: empaquetado en caja | 3831.84 | 100 | AA | PCB Connectors (PCC) | AAL | AALFJA | 50 | 50 | NO | PC |  | 77,48 | G | 183 | 272 | 116 | MM | 4055626685663 | 85369010 | IN | EC002643 | Imagen | Catálogo
1727735 | MK3DS 1/ 2-3,81 | Borna para placa de circuito impreso | Terminal de tarjetas de circuitos impresos, corriente nominal: 8 A, tensión nominal (III/2): 160 V, sección nominal: 1 mm², número de potenciales: 6, número de filas: 3, número de polos por fila: 2, familia de artículos: MK3DS 1, paso: 3,81 mm, tipo de conexión: Conexión por tornillo con cápsula de tracción, forma de sujeción de tornillos: L Ranura longitudinal, montaje: Soldadura por ola, dirección de conexión conductor/placa de circuito impreso: 0 °, color: verde, Disposición de pines: Disposición de pines lineal, Longitud del pin [P]: 3,5 mm, número de pines de soldadura por potencial: 1, tipo de embalaje: empaquetado en caja | 412.01 | 100 | AA | PCB Connectors (PCC) | AAL | AALFIA | 50 | 50 | NO | PC |  | 4,66 | G | 48 | 80 | 115 | MM | 4017918116361 | 85369010 | IN | EC002643 | Imagen | Catálogo
1727748 | MK3DS 1/ 3-3,81 | Borna para placa de circuito impreso | Terminal de tarjetas de circuitos impresos, corriente nominal: 8 A, tensión nominal (III/2): 160 V, sección nominal: 1 mm², número de potenciales: 9, número de filas: 3, número de polos por fila: 3, familia de artículos: MK3DS 1, paso: 3,81 mm, tipo de conexión: Conexión por tornillo con cápsula de tracción, forma de sujeción de tornillos: L Ranura longitudinal, montaje: Soldadura por ola, dirección de conexión conductor/placa de circuito impreso: 0 °, color: verde, Disposición de pines: Disposición de pines lineal, Longitud del pin [P]: 3,5 mm, número de pines de soldadura por potencial: 1, tipo de embalaje: empaquetado en caja | 618.03 | 100 | AA | PCB Connectors (PCC) | AAL | AALFIA | 50 | 50 | NO | PC |  | 6,78 | G | 48 | 112 | 113 | MM | 4017918116378 | 85369010 | DE | EC002643 | Imagen | Catálogo
1727751 | MK3DS 1/ 4-3,81 | Borna para placa de circuito impreso | Terminal de tarjetas de circuitos impresos, corriente nominal: 8 A, tensión nominal (III/2): 160 V, sección nominal: 1 mm², número de potenciales: 12, número de filas: 3, número de polos por fila: 4, familia de artículos: MK3DS 1, paso: 3,81 mm, tipo de conexión: Conexión por tornillo con cápsula de tracción, forma de sujeción de tornillos: L Ranura longitudinal, montaje: Soldadura por ola, dirección de conexión conductor/placa de circuito impreso: 0 °, color: verde, Disposición de pines: Disposición de pines lineal, Longitud del pin [P]: 3,5 mm, número de pines de soldadura por potencial: 1, tipo de embalaje: empaquetado en caja | 824.04 | 100 | AA | PCB Connectors (PCC) | AAL | AALFIA | 50 | 50 | NO | PC |  | 8,99 | G | 50 | 136 | 113 | MM | 4017918116385 | 85369010 | IN | EC002643 | Imagen | Catálogo
1727764 | MK3DS 1/ 5-3,81 | Borna para placa de circuito impreso | Terminal de tarjetas de circuitos impresos, corriente nominal: 8 A, tensión nominal (III/2): 160 V, sección nominal: 1 mm², número de potenciales: 15, número de filas: 3, número de polos por fila: 5, familia de artículos: MK3DS 1, paso: 3,81 mm, tipo de conexión: Conexión por tornillo con cápsula de tracción, forma de sujeción de tornillos: L Ranura longitudinal, montaje: Soldadura por ola, dirección de conexión conductor/placa de circuito impreso: 0 °, color: verde, Disposición de pines: Disposición de pines lineal, Longitud del pin [P]: 3,5 mm, número de pines de soldadura por potencial: 1, tipo de embalaje: empaquetado en caja | 1030.04 | 100 | AA | PCB Connectors (PCC) | AAL | AALFIA | 50 | 50 | NO | PC |  | 11,42 | G | 48 | 182 | 115 | MM | 4017918116392 | 85369010 | IN | EC002643 | Imagen | Catálogo
1727777 | MK3DS 1/ 6-3,81 | Borna para placa de circuito impreso | Terminal de tarjetas de circuitos impresos, corriente nominal: 8 A, tensión nominal (III/2): 160 V, sección nominal: 1 mm², número de potenciales: 18, número de filas: 3, número de polos por fila: 6, familia de artículos: MK3DS 1, paso: 3,81 mm, tipo de conexión: Conexión por tornillo con cápsula de tracción, forma de sujeción de tornillos: L Ranura longitudinal, montaje: Soldadura por ola, dirección de conexión conductor/placa de circuito impreso: 0 °, color: verde, Disposición de pines: Disposición de pines lineal, Longitud del pin [P]: 3,5 mm, número de pines de soldadura por potencial: 1, tipo de embalaje: empaquetado en caja | 1236.05 | 100 | AA | PCB Connectors (PCC) | AAL | AALFIA | 50 | 50 | NO | PC |  | 13,49 | G | 48 | 182 | 115 | MM | 4017918116408 | 85369010 | IN | EC002643 | Imagen | Catálogo
1727780 | MK3DS 1/ 7-3,81 | Borna para placa de circuito impreso | Terminal de tarjetas de circuitos impresos, corriente nominal: 8 A, tensión nominal (III/2): 160 V, sección nominal: 1 mm², número de potenciales: 21, número de filas: 3, número de polos por fila: 7, familia de artículos: MK3DS 1, paso: 3,81 mm, tipo de conexión: Conexión por tornillo con cápsula de tracción, forma de sujeción de tornillos: L Ranura longitudinal, montaje: Soldadura por ola, dirección de conexión conductor/placa de circuito impreso: 0 °, color: verde, Disposición de pines: Disposición de pines lineal, Longitud del pin [P]: 3,5 mm, número de pines de soldadura por potencial: 1, tipo de embalaje: empaquetado en caja | 1442.06 | 100 | AA | PCB Connectors (PCC) | AAL | AALFIA | 50 | 2000 | NO | PC | F | 15,64 | G | 63 | 182 | 115 | MM | 4017918116415 | 85369010 | IN | EC002643 | Imagen | Catálogo
1727793 | MK3DS 1/ 8-3,81 | Borna para placa de circuito impreso | Terminal de tarjetas de circuitos impresos, corriente nominal: 8 A, tensión nominal (III/2): 160 V, sección nominal: 1 mm², número de potenciales: 24, número de filas: 3, número de polos por fila: 8, familia de artículos: MK3DS 1, paso: 3,81 mm, tipo de conexión: Conexión por tornillo con cápsula de tracción, forma de sujeción de tornillos: L Ranura longitudinal, montaje: Soldadura por ola, dirección de conexión conductor/placa de circuito impreso: 0 °, color: verde, Disposición de pines: Disposición de pines lineal, Longitud del pin [P]: 3,5 mm, número de pines de soldadura por potencial: 1, tipo de embalaje: empaquetado en caja | 1648.07 | 100 | AA | PCB Connectors (PCC) | AAL | AALFIA | 50 | 50 | NO | PC |  | 17,68 | G | 93 | 134 | 113 | MM | 4017918116422 | 85369010 | IN | EC002643 | Imagen | Catálogo
1727803 | MK3DS 1/ 9-3,81 | Borna para placa de circuito impreso | Terminal de tarjetas de circuitos impresos, corriente nominal: 8 A, tensión nominal (III/2): 160 V, sección nominal: 1 mm², número de potenciales: 27, número de filas: 3, número de polos por fila: 9, familia de artículos: MK3DS 1, paso: 3,81 mm, tipo de conexión: Conexión por tornillo con cápsula de tracción, forma de sujeción de tornillos: L Ranura longitudinal, montaje: Soldadura por ola, dirección de conexión conductor/placa de circuito impreso: 0 °, color: verde, Disposición de pines: Disposición de pines lineal, Longitud del pin [P]: 3,5 mm, número de pines de soldadura por potencial: 1, tipo de embalaje: empaquetado en caja | 1854.08 | 100 | AA | PCB Connectors (PCC) | AAL | AALFIA | 50 | 50 | NO | PC |  | 19,48 | G | 93 | 136 | 114 | MM | 4017918116439 | 85369010 | IN | EC002643 | Imagen | Catálogo
1727816 | MK3DS 1/10-3,81 | Borna para placa de circuito impreso | Terminal de tarjetas de circuitos impresos, corriente nominal: 8 A, tensión nominal (III/2): 160 V, sección nominal: 1 mm², número de potenciales: 30, número de filas: 3, número de polos por fila: 10, familia de artículos: MK3DS 1, paso: 3,81 mm, tipo de conexión: Conexión por tornillo con cápsula de tracción, forma de sujeción de tornillos: L Ranura longitudinal, montaje: Soldadura por ola, dirección de conexión conductor/placa de circuito impreso: 0 °, color: verde, Disposición de pines: Disposición de pines lineal, Longitud del pin [P]: 3,5 mm, número de pines de soldadura por potencial: 1, tipo de embalaje: empaquetado en caja | 2060.08 | 100 | AA | PCB Connectors (PCC) | AAL | AALFIA | 50 | 50 | NO | PC | F | 22,09 | G | 93 | 183 | 116 | MM | 4017918103972 | 85369010 | IN | EC002643 | Imagen | Catálogo
1727829 | MK3DS 1/11-3,81 | Borna para placa de circuito impreso | Terminal de tarjetas de circuitos impresos, corriente nominal: 8 A, tensión nominal (III/2): 160 V, sección nominal: 1 mm², número de potenciales: 33, número de filas: 3, número de polos por fila: 11, familia de artículos: MK3DS 1, paso: 3,81 mm, tipo de conexión: Conexión por tornillo con cápsula de tracción, forma de sujeción de tornillos: L Ranura longitudinal, montaje: Soldadura por ola, dirección de conexión conductor/placa de circuito impreso: 0 °, color: verde, Disposición de pines: Disposición de pines lineal, Longitud del pin [P]: 3,5 mm, número de pines de soldadura por potencial: 1, tipo de embalaje: empaquetado en caja | 2266.09 | 100 | AA | PCB Connectors (PCC) | AAL | AALFIA | 50 | 50 | NO | PC | F | 24,14 | G | 93 | 181 | 116 | MM | 4017918116446 | 85369010 | IN | EC002643 | Imagen | Catálogo
1727832 | MK3DS 1/12-3,81 | Borna para placa de circuito impreso | Terminal de tarjetas de circuitos impresos, corriente nominal: 8 A, tensión nominal (III/2): 160 V, sección nominal: 1 mm², número de potenciales: 36, número de filas: 3, número de polos por fila: 12, familia de artículos: MK3DS 1, paso: 3,81 mm, tipo de conexión: Conexión por tornillo con cápsula de tracción, forma de sujeción de tornillos: L Ranura longitudinal, montaje: Soldadura por ola, dirección de conexión conductor/placa de circuito impreso: 0 °, color: verde, Disposición de pines: Disposición de pines lineal, Longitud del pin [P]: 3,5 mm, número de pines de soldadura por potencial: 1, tipo de embalaje: empaquetado en caja | 2472.1 | 100 | AA | PCB Connectors (PCC) | AAL | AALFIA | 50 | 50 | NO | PC |  | 26,22 | G | 93 | 181 | 116 | MM | 4017918116453 | 85369010 | IN | EC002643 | Imagen | Catálogo
1723014 | MK3DS 3/ 2-5,08 | Borna para placa de circuito impreso | Terminal de tarjetas de circuitos impresos, corriente nominal: 17,5 A, tensión nominal (III/2): 400 V, sección nominal: 2,5 mm², número de potenciales: 6, número de filas: 3, número de polos por fila: 2, familia de artículos: MK3DS 3, paso: 5,08 mm, tipo de conexión: Conexión por tornillo con cápsula de tracción, forma de sujeción de tornillos: L Ranura longitudinal, montaje: Soldadura por ola, dirección de conexión conductor/placa de circuito impreso: 0 °, color: verde, Disposición de pines: Disposición de pines lineal, Longitud del pin [P]: 5 mm, número de pines de soldadura por potencial: 1, tipo de embalaje: empaquetado en caja. ¡El artículo puede alinearse con distintos números de polos! | 504.17 | 100 | AA | PCB Connectors (PCC) | AAM | AAMFKL | 50 | 50 | NO | PC |  | 16,67 | G | 60 | 181 | 114 | MM | 4017918025151 | 85369010 | CN | EC002643 | Imagen | Catálogo
1723386 | MK3DS 3/ 2-5,08 ABGY | Borna para placa de circuito impreso | Terminal de tarjetas de circuitos impresos, corriente nominal: 17,5 A, tensión nominal (III/2): 400 V, sección nominal: 2,5 mm², número de filas: 3, número de polos por fila: 2, familia de artículos: MK3DS 3, paso: 5,08 mm, tipo de conexión: Conexión por tornillo con cápsula de tracción, forma de sujeción de tornillos: L Ranura longitudinal, montaje: Soldadura por ola, dirección de conexión conductor/placa de circuito impreso: 0 °, color: gris ágata, Disposición de pines: Disposición de pines lineal, Longitud del pin [P]: 5 mm, número de pines de soldadura por potencial: 1, tipo de embalaje: empaquetado en caja. ¡El artículo puede alinearse con distintos números de polos! | 504.17 | 100 | AA | PCB Connectors (PCC) | AAM | AAMFKL | 50 | 50 | NO | PC | F | 17,13 | G | 60 | 181 | 114 | MM | 4017918230791 | 85369010 | CN | EC002643 | Imagen | Catálogo
1889152 | MK3DS 3/ 2-5,08 BEIGE | Borna para placa de circuito impreso | Terminal de tarjetas de circuitos impresos, corriente nominal: 17,5 A, tensión nominal (III/2): 400 V, sección nominal: 2,5 mm², número de filas: 3, número de polos por fila: 2, familia de artículos: MK3DS 3, paso: 5,08 mm, tipo de conexión: Conexión por tornillo con cápsula de tracción, forma de sujeción de tornillos: L Ranura longitudinal, montaje: Soldadura por ola, dirección de conexión conductor/placa de circuito impreso: 0 °, color: beige, Disposición de pines: Disposición de pines lineal, Longitud del pin [P]: 5 mm, número de pines de soldadura por potencial: 1, tipo de embalaje: empaquetado en caja. ¡El artículo puede alinearse con distintos números de polos! | 504.17 | 100 | AA | PCB Connectors (PCC) | AAM | AAMFKL | 50 | 50 | NO | PC |  | 16,27 | G | 89 | 164 | 109 | MM | 4017918346324 | 85369010 | CN | EC002643 | Imagen | Catálogo
1891360 | MK3DS 3/ 2-5,08 BK | Borna para placa de circuito impreso | Terminal de tarjetas de circuitos impresos, corriente nominal: 17,5 A, tensión nominal (III/2): 400 V, sección nominal: 2,5 mm², número de filas: 3, número de polos por fila: 2, familia de artículos: MK3DS 3, paso: 5,08 mm, tipo de conexión: Conexión por tornillo con cápsula de tracción, forma de sujeción de tornillos: L Ranura longitudinal, montaje: Soldadura por ola, dirección de conexión conductor/placa de circuito impreso: 0 °, color: negro, Disposición de pines: Disposición de pines lineal, Longitud del pin [P]: 5 mm, número de pines de soldadura por potencial: 1, tipo de embalaje: empaquetado en caja. ¡El artículo puede alinearse con distintos números de polos! | 504.17 | 100 | AA | PCB Connectors (PCC) | AAM | AAMFKL | 50 | 50 | NO | PC |  | 16,76 | G | 86 | 165 | 108 | MM | 4017918414016 | 85369010 | CN | EC002643 | Imagen | Catálogo
1723027 | MK3DS 3/ 3-5,08 | Borna para placa de circuito impreso | Terminal de tarjetas de circuitos impresos, corriente nominal: 17,5 A, tensión nominal (III/2): 400 V, sección nominal: 2,5 mm², número de potenciales: 9, número de filas: 3, número de polos por fila: 3, familia de artículos: MK3DS 3, paso: 5,08 mm, tipo de conexión: Conexión por tornillo con cápsula de tracción, forma de sujeción de tornillos: L Ranura longitudinal, montaje: Soldadura por ola, dirección de conexión conductor/placa de circuito impreso: 0 °, color: verde, Disposición de pines: Disposición de pines lineal, Longitud del pin [P]: 5 mm, número de pines de soldadura por potencial: 1, tipo de embalaje: empaquetado en caja. ¡El artículo puede alinearse con distintos números de polos! | 756.25 | 100 | AA | PCB Connectors (PCC) | AAM | AAMFKL | 50 | 50 | NO | PC |  | 24,45 | G | 91 | 181 | 114 | MM | 4017918025168 | 85369010 | CN | EC002643 | Imagen | Catálogo
1891373 | MK3DS 3/ 3-5,08 BK | Borna para placa de circuito impreso | Terminal de tarjetas de circuitos impresos, corriente nominal: 17,5 A, tensión nominal (III/2): 400 V, sección nominal: 2,5 mm², número de filas: 3, número de polos por fila: 3, familia de artículos: MK3DS 3, paso: 5,08 mm, tipo de conexión: Conexión por tornillo con cápsula de tracción, forma de sujeción de tornillos: L Ranura longitudinal, montaje: Soldadura por ola, dirección de conexión conductor/placa de circuito impreso: 0 °, color: negro, Disposición de pines: Disposición de pines lineal, Longitud del pin [P]: 5 mm, número de pines de soldadura por potencial: 1, tipo de embalaje: empaquetado en caja. ¡El artículo puede alinearse con distintos números de polos! | 756.25 | 100 | AA | PCB Connectors (PCC) | AAM | AAMFKL | 50 | 50 | NO | PC |  | 24,41 | G | 87 | 165 | 107 | MM | 4017918414023 | 85369010 | CN | EC002643 | Imagen | Catálogo
1077225 | MK3DS 3/ 3-5,08 GY | Borna para placa de circuito impreso | Terminal de tarjetas de circuitos impresos, corriente nominal: 17,5 A, tensión nominal (III/2): 400 V, sección nominal: 2,5 mm², número de filas: 3, número de polos por fila: 3, familia de artículos: MK3DS 3, paso: 5,08 mm, tipo de conexión: Conexión por tornillo con cápsula de tracción, forma de sujeción de tornillos: L Ranura longitudinal, montaje: Soldadura por ola, dirección de conexión conductor/placa de circuito impreso: 0 °, color: gris, Disposición de pines: Disposición de pines lineal, Longitud del pin [P]: 5 mm, número de pines de soldadura por potencial: 1, tipo de embalaje: empaquetado en caja | 756.25 | 100 | AA | PCB Connectors (PCC) | AAM | AAMFKL | 50 | 1000 | NO | PC |  | 24,45 | G | 91 | 181 | 114 | MM | 4055626788791 | 85369010 | CN | EC002643 | Imagen | Catálogo
1274007 | MK3DS 3/ 8-5,08 | Borna para placa de circuito impreso | Terminal de tarjetas de circuitos impresos, corriente nominal: 17,5 A, tensión nominal (III/2): 400 V, sección nominal: 2,5 mm², número de filas: 3, número de polos por fila: 8, familia de artículos: MK3DS 3, paso: 5,08 mm, tipo de conexión: Conexión por tornillo con cápsula de tracción, forma de sujeción de tornillos: L Ranura longitudinal, montaje: Soldadura por ola, dirección de conexión conductor/placa de circuito impreso: 0 °, color: verde, Disposición de pines: Disposición de pines lineal, Longitud del pin [P]: 5 mm, número de pines de soldadura por potencial: 1, tipo de embalaje: empaquetado en caja | 2016.67 | 100 | AA | PCB Connectors (PCC) | AAM | AAMFKL | 25 | 25 | NO | PC |  | 65,72 | G | 0 | 0 | 0 |  | 4063151465582 | 85369010 | CN | EC002643 | Imagen | Catálogo
1395806 | MK3DS 3/10-5,08GY7032LPSL1-L2 | Borna para placa de circuito impreso | Terminal de tarjetas de circuitos impresos, corriente nominal: 17,5 A, tensión nominal (III/2): 400 V, sección nominal: 2,5 mm², número de filas: 3, número de polos por fila: 10, familia de artículos: MK3DS 3, paso: 5,08 mm, tipo de conexión: Conexión por tornillo con cápsula de tracción, forma de sujeción de tornillos: L Ranura longitudinal, montaje: Soldadura por ola, dirección de conexión conductor/placa de circuito impreso: 0 °, color: beige, Disposición de pines: Disposición de pines lineal, Longitud del pin [P]: 5 mm, número de pines de soldadura por potencial: 1, tipo de embalaje: empaquetado en caja | 2505.84 | 100 | AA | PCB Connectors (PCC) | AAM | AAMFKL | 25 | 1000 | NO | PC | F | 80,44 | G | 0 | 0 | 0 |  | 4063151780005 | 85369010 | CN | EC002643 | Imagen | Catálogo
1716764 | MK3DS 3/14-5,08 | Borna para placa de circuito impreso | Terminal de tarjetas de circuitos impresos, corriente nominal: 17,5 A, tensión nominal (III/2): 400 V, sección nominal: 2,5 mm², número de filas: 3, número de polos por fila: 14, familia de artículos: MK3DS 3, paso: 5,08 mm, tipo de conexión: Conexión por tornillo con cápsula de tracción, forma de sujeción de tornillos: L Ranura longitudinal, montaje: Soldadura por ola, dirección de conexión conductor/placa de circuito impreso: 0 °, color: verde, Disposición de pines: Disposición de pines lineal, Longitud del pin [P]: 5 mm, número de pines de soldadura por potencial: 1, tipo de embalaje: empaquetado en caja | 3529.16 | 100 | AA | PCB Connectors (PCC) | AAM | AAMFKL | 50 | 50 | NO | PC | F | 22,22 | G | 0 | 0 | 0 |  | 4055626457550 | 85369010 | DE | EC002643 | Imagen | Catálogo
1723360 | MK3DS 3/18-36-5,08 GY38 LPNZ03 | Borna para placa de circuito impreso | Terminal de tarjetas de circuitos impresos, corriente nominal: 17,5 A, tensión nominal (III/2): 400 V, sección nominal: 2,5 mm², número de filas: 3, número de polos por fila: 18, familia de artículos: MK3DS 3, paso: 5,08 mm, tipo de conexión: Conexión por tornillo con cápsula de tracción, forma de sujeción de tornillos: L Ranura longitudinal, montaje: Soldadura por ola, dirección de conexión conductor/placa de circuito impreso: 0 °, color: gris ágata, Disposición de pines: Disposición de pines lineal, Longitud del pin [P]: 5 mm, número de pines de soldadura por potencial: 1, tipo de embalaje: empaquetado en caja | 5570.15 | 100 | AA | PCB Connectors (PCC) | AAM | AAMFKL | 5 | 5 | NO | PC | F | 124,78 | G | 60 | 181 | 114 | MM | 4017918228590 | 85369010 | CN | EC002643 | Imagen | Catálogo
1723357 | MK3DS 3/18-52-5,08 GY38 LPNZ01 | Borna para placa de circuito impreso | Terminal de tarjetas de circuitos impresos, corriente nominal: 17,5 A, tensión nominal (III/2): 400 V, sección nominal: 2,5 mm², número de filas: 3, número de polos por fila: 18, familia de artículos: MK3DS 3, paso: 5,08 mm, tipo de conexión: Conexión por tornillo con cápsula de tracción, forma de sujeción de tornillos: L Ranura longitudinal, montaje: Soldadura por ola, dirección de conexión conductor/placa de circuito impreso: 0 °, color: gris ágata, Disposición de pines: Disposición de pines lineal, Longitud del pin [P]: 5 mm, número de pines de soldadura por potencial: 1, tipo de embalaje: empaquetado en caja | 5570.15 | 100 | AA | PCB Connectors (PCC) | AAM | AAMFKL | 5 | 5 | NO | PC | F | 147,43 | G | 60 | 181 | 114 | MM | 4017918229443 | 85369010 | CN | EC002643 | Imagen | Catálogo
1870970 | MK3DS 3/18-52-5,08 GY38 LPNZ02 | Borna para placa de circuito impreso | Terminal de tarjetas de circuitos impresos, corriente nominal: 17,5 A, tensión nominal (III/2): 400 V, sección nominal: 2,5 mm², número de filas: 3, número de polos por fila: 18, familia de artículos: MK3DS 3, paso: 5,08 mm, tipo de conexión: Conexión por tornillo con cápsula de tracción, forma de sujeción de tornillos: L Ranura longitudinal, montaje: Soldadura por ola, dirección de conexión conductor/placa de circuito impreso: 0 °, color: gris ágata, Disposición de pines: Disposición de pines lineal, Longitud del pin [P]: 4 mm, número de pines de soldadura por potencial: 1, tipo de embalaje: empaquetado en caja | 5570.15 | 100 | AA | PCB Connectors (PCC) | AAM | AAMFKL | 5 | 5 | NO | PC |  | 148,95 | G | 60 | 181 | 114 | MM | 4017918247232 | 85369010 | CN | EC002643 | Imagen | Catálogo
1836337 | MK3DS 3/18-52-5,08 GY38 LPNZ04 | Borna para placa de circuito impreso | Terminal de tarjetas de circuitos impresos, corriente nominal: 17,5 A, tensión nominal (III/2): 400 V, sección nominal: 2,5 mm², número de filas: 3, número de polos por fila: 18, familia de artículos: MK3DS 3, paso: 5,08 mm, tipo de conexión: Conexión por tornillo con cápsula de tracción, forma de sujeción de tornillos: L Ranura longitudinal, montaje: Soldadura por ola, dirección de conexión conductor/placa de circuito impreso: 0 °, color: gris ágata, Disposición de pines: Disposición de pines lineal, Longitud del pin [P]: 4 mm, número de pines de soldadura por potencial: 1, tipo de embalaje: empaquetado en caja | 5570.15 | 100 | AA | PCB Connectors (PCC) | AAM | AAMFKL | 5 | 5 | NO | PC | F | 148,00 | G | 60 | 181 | 114 | MM | 4055626020617 | 85369010 | CN | EC002643 | Imagen | Catálogo
1704334 | MK3DS 3/18-52-5,08 GY7038 | Borna para placa de circuito impreso | Terminal de tarjetas de circuitos impresos, corriente nominal: 17,5 A, tensión nominal (III/2): 400 V, sección nominal: 2,5 mm², número de filas: 3, número de polos por fila: 18, familia de artículos: MK3DS 3, paso: 5,08 mm, tipo de conexión: Conexión por tornillo con cápsula de tracción, forma de sujeción de tornillos: L Ranura longitudinal, montaje: Soldadura por ola, dirección de conexión conductor/placa de circuito impreso: 0 °, color: gris ágata, Disposición de pines: Disposición de pines lineal, Longitud del pin [P]: 4 mm, número de pines de soldadura por potencial: 1, tipo de embalaje: empaquetado en caja | 4537.49 | 100 | AA | PCB Connectors (PCC) | AAM | AAMFKL | 5 | 1000 | NO | PC | F | 148,00 | G | 60 | 181 | 114 | MM | 4017918243401 | 85369010 | CN | EC002643 | Imagen | Catálogo
1907775 | MK3DS 3/21-5,08 BD:SO | Borna para placa de circuito impreso | Terminal de tarjetas de circuitos impresos, corriente nominal: 17,5 A, tensión nominal (III/2): 400 V, sección nominal: 2,5 mm², número de filas: 3, número de polos por fila: 21, familia de artículos: MK3DS 3, paso: 5,08 mm, tipo de conexión: Conexión por tornillo con cápsula de tracción, forma de sujeción de tornillos: L Ranura longitudinal, montaje: Soldadura por ola, dirección de conexión conductor/placa de circuito impreso: 0 °, color: verde, Disposición de pines: Disposición de pines lineal, Longitud del pin [P]: 5 mm, número de pines de soldadura por potencial: 1, tipo de embalaje: empaquetado en caja | 5693.31 | 100 | AA | PCB Connectors (PCC) | AAM | AAMFKL | 10 | 10 | NO | PC | F | 165,81 | G | 91 | 181 | 114 | MM | 4017918222468 | 85369010 | CN | EC002643 | Imagen | Catálogo
1907762 | MK3DS 3/24-5,08 BD:SO | Borna para placa de circuito impreso | Terminal de tarjetas de circuitos impresos, corriente nominal: 17,5 A, tensión nominal (III/2): 400 V, sección nominal: 2,5 mm², número de filas: 3, número de polos por fila: 24, familia de artículos: MK3DS 3, paso: 5,08 mm, tipo de conexión: Conexión por tornillo con cápsula de tracción, forma de sujeción de tornillos: L Ranura longitudinal, montaje: Soldadura por ola, dirección de conexión conductor/placa de circuito impreso: 0 °, color: verde, Disposición de pines: Disposición de pines lineal, Longitud del pin [P]: 5 mm, número de pines de soldadura por potencial: 1, tipo de embalaje: empaquetado en caja | 6496.92 | 100 | AA | PCB Connectors (PCC) | AAM | AAMFKL | 10 | 10 | NO | PC | F | 196,26 | G | 91 | 271 | 114 | MM | 4017918222420 | 85369010 | CN | EC002643 | Imagen | Catálogo
1707315 | MK3DS 3/24-5,08 BKBD:M1-19 | Borna para placa de circuito impreso | Terminal de tarjetas de circuitos impresos, corriente nominal: 17,5 A, tensión nominal (III/2): 400 V, sección nominal: 2,5 mm², número de filas: 3, número de polos por fila: 24, familia de artículos: MK3DS 3, paso: 5,08 mm, tipo de conexión: Conexión por tornillo con cápsula de tracción, forma de sujeción de tornillos: L Ranura longitudinal, montaje: Soldadura por ola, dirección de conexión conductor/placa de circuito impreso: 0 °, color: negro, Disposición de pines: Disposición de pines lineal, Longitud del pin [P]: 5 mm, número de pines de soldadura por potencial: 1, tipo de embalaje: empaquetado en caja | 6885.41 | 100 | AA | PCB Connectors (PCC) | AAM | AAMFKL | 10 | 10 | NO | PC | F | 192,13 | G | 91 | 271 | 114 | MM | 4046356917193 | 85369010 | DE | EC002643 | Imagen | Catálogo
1709000 | MK3DS 3/24-5,08 BKBDWH:M8-7 | Borna para placa de circuito impreso | Terminal de tarjetas de circuitos impresos, corriente nominal: 17,5 A, tensión nominal (III/2): 400 V, sección nominal: 2,5 mm², número de filas: 3, número de polos por fila: 24, familia de artículos: MK3DS 3, paso: 5,08 mm, tipo de conexión: Conexión por tornillo con cápsula de tracción, forma de sujeción de tornillos: L Ranura longitudinal, montaje: Soldadura por ola, dirección de conexión conductor/placa de circuito impreso: 0 °, color: negro, Disposición de pines: Disposición de pines lineal, Longitud del pin [P]: 5 mm, número de pines de soldadura por potencial: 1, tipo de embalaje: empaquetado en caja | 6758.07 | 100 | AA | PCB Connectors (PCC) | AAM | AAMFKL | 10 | 10 | NO | PC |  | 193,34 | G | 91 | 271 | 114 | MM | 4055626031750 | 85369010 | DE | EC002643 | Imagen | Catálogo
1707288 | MK3DS 3/24-5,08 SO BUBDWH:M8-7 | Borna para placa de circuito impreso | Terminal de tarjetas de circuitos impresos, corriente nominal: 17,5 A, tensión nominal (III/2): 400 V, sección nominal: 2,5 mm², número de filas: 3, número de polos por fila: 24, familia de artículos: MK3DS 3, paso: 5,08 mm, tipo de conexión: Conexión por tornillo con cápsula de tracción, forma de sujeción de tornillos: L Ranura longitudinal, montaje: Soldadura por ola, dirección de conexión conductor/placa de circuito impreso: 0 °, color: azul, Disposición de pines: Disposición de pines lineal, Longitud del pin [P]: 5 mm, número de pines de soldadura por potencial: 1, tipo de embalaje: empaquetado en caja | 8026.03 | 100 | AA | PCB Connectors (PCC) | AAM | AAMFKL | 10 | 10 | NO | PC | F | 198,36 | G | 80 | 281 | 141 | MM | 4046356917216 | 85369010 | PL | EC002643 | Imagen | Catálogo
1077205 | MK3DS 3/34-5,08GYPA2-33,35-102 | Borna para placa de circuito impreso | Terminal de tarjetas de circuitos impresos, corriente nominal: 17,5 A, tensión nominal (III/2): 400 V, sección nominal: 2,5 mm², número de potenciales: 100, número de filas: 3, número de polos por fila: 34, familia de artículos: MK3DS 3, paso: 5,08 mm, tipo de conexión: Conexión por tornillo con cápsula de tracción, forma de sujeción de tornillos: L Ranura longitudinal, montaje: Soldadura por ola, dirección de conexión conductor/placa de circuito impreso: 0 °, color: gris, Disposición de pines: Disposición de pines lineal, Longitud del pin [P]: 5 mm, número de pines de soldadura por potencial: 1, tipo de embalaje: empaquetado en caja | 16892.34 | 100 | AA | PCB Connectors (PCC) | AAM | AAMFKL | 10 | 100 | NO | PC | F | 271,70 | G | 91 | 181 | 114 | MM | 4055626789095 | 85369010 | CN | EC002643 | Imagen | Catálogo
1723182 | MK3DSH 3/ 2-5,08 | Borna para placa de circuito impreso | Terminal de tarjetas de circuitos impresos, corriente nominal: 24 A, tensión nominal (III/2): 400 V, sección nominal: 2,5 mm², número de potenciales: 2, número de filas: 1, número de polos por fila: 2, familia de artículos: MK3DSH 3, paso: 5,08 mm, tipo de conexión: Conexión por tornillo con cápsula de tracción, forma de sujeción de tornillos: L Ranura longitudinal, montaje: Soldadura por ola, dirección de conexión conductor/placa de circuito impreso: 0 °, color: verde, Disposición de pines: Disposición de pines lineal, Longitud del pin [P]: 5 mm, número de pines de soldadura por potencial: 1, tipo de embalaje: empaquetado en caja | 340.54 | 100 | AA | PCB Connectors (PCC) | AAM | AAMFKM | 50 | 50 | NO | PC |  | 7,12 | G | 53 | 220 | 75 | MM | 4017918025175 | 85369010 | CN | EC002643 | Imagen | Catálogo
1932342 | MK3DSH 3/ 2-5,08 BK | Borna para placa de circuito impreso | Terminal de tarjetas de circuitos impresos, corriente nominal: 24 A, tensión nominal (III/2): 400 V, sección nominal: 2,5 mm², número de filas: 1, número de polos por fila: 2, familia de artículos: MK3DSH 3, paso: 5,08 mm, tipo de conexión: Conexión por tornillo con cápsula de tracción, forma de sujeción de tornillos: L Ranura longitudinal, montaje: Soldadura por ola, dirección de conexión conductor/placa de circuito impreso: 0 °, color: negro, Disposición de pines: Disposición de pines lineal, Longitud del pin [P]: 5 mm, número de pines de soldadura por potencial: 1, tipo de embalaje: empaquetado en caja. ¡El artículo puede alinearse con distintos números de polos! | 340.54 | 100 | AA | PCB Connectors (PCC) | AAM | AAMFKM | 50 | 50 | NO | PC | F | 7,14 | G | 91 | 78 | 114 | MM | 4017918853914 | 85369010 | CN | EC002643 | Imagen | Catálogo
1869774 | MK3DSH 3/ 2-5,08-EX | Borna para placa de circuito impreso | Terminal de tarjetas de circuitos impresos, corriente nominal: 20 A, sección nominal: 2,5 mm², número de potenciales: 2, número de filas: 1, número de polos por fila: 2, familia de artículos: MK3DSH 3-EX, paso: 5,08 mm, tipo de conexión: Conexión por tornillo con cápsula de tracción, forma de sujeción de tornillos: L Ranura longitudinal, montaje: Soldadura por ola, dirección de conexión conductor/placa de circuito impreso: 0 °, color: verde, Disposición de pines: Disposición de pines lineal, Longitud del pin [P]: 5 mm, número de pines de soldadura por potencial: 1, tipo de embalaje: empaquetado en caja. ¡El artículo puede alinearse con distintos números de polos! | 481.81 | 100 | AA | PCB Connectors (PCC) | AAM | AAMFKJ | 50 | 50 | NO | PC |  | 7,37 | G | 54 | 220 | 74 | MM | 4017918266660 | 85369010 | CN | EC002643 | Imagen | Catálogo
1844426 | MK3DSH 3/ 2-5,08-EX BD:+,- | Borna para placa de circuito impreso | Terminal de tarjetas de circuitos impresos, corriente nominal: 20 A, sección nominal: 2,5 mm², número de potenciales: 2, número de filas: 1, número de polos por fila: 2, familia de artículos: MK3DSH 3-EX, paso: 5,08 mm, tipo de conexión: Conexión por tornillo con cápsula de tracción, forma de sujeción de tornillos: L Ranura longitudinal, montaje: Soldadura por ola, dirección de conexión conductor/placa de circuito impreso: 0 °, color: verde, Disposición de pines: Disposición de pines lineal, Longitud del pin [P]: 5 mm, número de pines de soldadura por potencial: 1, tipo de embalaje: empaquetado en caja | 498.48 | 100 | AA | PCB Connectors (PCC) | AAM | AAMFKJ | 50 | 50 | NO | PC |  | 7,30 | G | 91 | 78 | 114 | MM | 4046356958028 | 85369010 | CN | EC002643 | Imagen | Catálogo
1295320 | MK3DSH 3/ 2-5,08-EX BU | Borna para placa de circuito impreso | Terminal de tarjetas de circuitos impresos, corriente nominal: 20 A, sección nominal: 2,5 mm², número de filas: 1, número de polos por fila: 2, familia de artículos: MK3DSH 3-EX, paso: 5,08 mm, tipo de conexión: Conexión por tornillo con cápsula de tracción, forma de sujeción de tornillos: L Ranura longitudinal, montaje: Soldadura por ola, dirección de conexión conductor/placa de circuito impreso: 0 °, color: azul, Disposición de pines: Disposición de pines lineal, Longitud del pin [P]: 5 mm, número de pines de soldadura por potencial: 1, tipo de embalaje: empaquetado en caja | 481.81 | 100 | AA | PCB Connectors (PCC) | AAM | AAMFKJ | 50 | 50 | NO | PC | F | 7,40 | G | 50 | 220 | 70 | MM | 4063151531638 | 85369010 | CN | EC002643 | Imagen | Catálogo
1723195 | MK3DSH 3/ 3-5,08 | Borna para placa de circuito impreso | Terminal de tarjetas de circuitos impresos, corriente nominal: 24 A, tensión nominal (III/2): 400 V, sección nominal: 2,5 mm², número de potenciales: 3, número de filas: 1, número de polos por fila: 3, familia de artículos: MK3DSH 3, paso: 5,08 mm, tipo de conexión: Conexión por tornillo con cápsula de tracción, forma de sujeción de tornillos: L Ranura longitudinal, montaje: Soldadura por ola, dirección de conexión conductor/placa de circuito impreso: 0 °, color: verde, Disposición de pines: Disposición de pines lineal, Longitud del pin [P]: 5 mm, número de pines de soldadura por potencial: 1, tipo de embalaje: empaquetado en caja | 510.79 | 100 | AA | PCB Connectors (PCC) | AAM | AAMFKM | 50 | 50 | NO | PC |  | 10,59 | G | 53 | 220 | 74 | MM | 4017918025182 | 85369010 | CN | EC002643 | Imagen | Catálogo
1829234 | MK3DSH 3/ 3-5,08 BK BDWH:01-03 | Borna para placa de circuito impreso | Terminal de tarjetas de circuitos impresos, corriente nominal: 24 A, tensión nominal (III/2): 400 V, sección nominal: 2,5 mm², número de filas: 1, número de polos por fila: 3, familia de artículos: MK3DSH 3, paso: 5,08 mm, tipo de conexión: Conexión por tornillo con cápsula de tracción, forma de sujeción de tornillos: L Ranura longitudinal, montaje: Soldadura por ola, dirección de conexión conductor/placa de circuito impreso: 0 °, color: negro, Disposición de pines: Disposición de pines lineal, Longitud del pin [P]: 5 mm, número de pines de soldadura por potencial: 1, tipo de embalaje: empaquetado en caja | 535.79 | 100 | AA | PCB Connectors (PCC) | AAM | AAMFKM | 50 | 50 | NO | PC | F | 10,31 | G | 90 | 108 | 113 | MM | 4046356889889 | 85369010 | CN | EC002643 | Imagen | Catálogo
1829247 | MK3DSH 3/ 3-5,08 BK BDWH:04-06 | Borna para placa de circuito impreso | Terminal de tarjetas de circuitos impresos, corriente nominal: 24 A, tensión nominal (III/2): 400 V, sección nominal: 2,5 mm², número de filas: 1, número de polos por fila: 3, familia de artículos: MK3DSH 3, paso: 5,08 mm, tipo de conexión: Conexión por tornillo con cápsula de tracción, forma de sujeción de tornillos: L Ranura longitudinal, montaje: Soldadura por ola, dirección de conexión conductor/placa de circuito impreso: 0 °, color: negro, Disposición de pines: Disposición de pines lineal, Longitud del pin [P]: 5 mm, número de pines de soldadura por potencial: 1, tipo de embalaje: empaquetado en caja | 535.79 | 100 | AA | PCB Connectors (PCC) | AAM | AAMFKM | 50 | 50 | NO | PC | F | 10,31 | G | 90 | 108 | 113 | MM | 4046356889872 | 85369010 | CN | EC002643 | Imagen | Catálogo
1703590 | MK3DSH 3/ 3-5,08 TS | Borna para placa de circuito impreso | Terminal de tarjetas de circuitos impresos, corriente nominal: 24 A, tensión nominal (III/2): 400 V, sección nominal: 2,5 mm², número de filas: 1, número de polos por fila: 3, familia de artículos: MK3DSH 3, paso: 5,08 mm, tipo de conexión: Conexión por tornillo con cápsula de tracción, forma de sujeción de tornillos: L Ranura longitudinal, montaje: Soldadura por ola, dirección de conexión conductor/placa de circuito impreso: 0 °, color: verde, Disposición de pines: Disposición de pines lineal, Longitud del pin [P]: 5 mm, número de pines de soldadura por potencial: 1, tipo de embalaje: empaquetado en caja | 423.65 | 100 | AA | PCB Connectors (PCC) | AAM | AAMFKM | 50 | 50 | NO | PC |  | 10,42 | G | 90 | 108 | 113 | MM | 4046356658676 | 85369010 | CN | EC002643 | Imagen | Catálogo
1869787 | MK3DSH 3/ 3-5,08-EX | Borna para placa de circuito impreso | Terminal de tarjetas de circuitos impresos, corriente nominal: 20 A, sección nominal: 2,5 mm², número de potenciales: 3, número de filas: 1, número de polos por fila: 3, familia de artículos: MK3DSH 3-EX, paso: 5,08 mm, tipo de conexión: Conexión por tornillo con cápsula de tracción, forma de sujeción de tornillos: L Ranura longitudinal, montaje: Soldadura por ola, dirección de conexión conductor/placa de circuito impreso: 0 °, color: verde, Disposición de pines: Disposición de pines lineal, Longitud del pin [P]: 5 mm, número de pines de soldadura por potencial: 1, tipo de embalaje: empaquetado en caja. ¡El artículo puede alinearse con distintos números de polos! | 722.72 | 100 | AA | PCB Connectors (PCC) | AAM | AAMFKJ | 50 | 50 | NO | PC |  | 10,53 | G | 53 | 220 | 74 | MM | 4017918266677 | 85369010 | CN | EC002643 | Imagen | Catálogo
1295321 | MK3DSH 3/ 3-5,08-EX BU | Borna para placa de circuito impreso | Terminal de tarjetas de circuitos impresos, corriente nominal: 20 A, sección nominal: 2,5 mm², número de filas: 1, número de polos por fila: 3, familia de artículos: MK3DSH 3-EX, paso: 5,08 mm, tipo de conexión: Conexión por tornillo con cápsula de tracción, forma de sujeción de tornillos: L Ranura longitudinal, montaje: Soldadura por ola, dirección de conexión conductor/placa de circuito impreso: 0 °, color: azul, Disposición de pines: Disposición de pines lineal, Longitud del pin [P]: 5 mm, número de pines de soldadura por potencial: 1, tipo de embalaje: empaquetado en caja | 722.72 | 100 | AA | PCB Connectors (PCC) | AAM | AAMFKJ | 50 | 50 | NO | PC | F | 10,32 | G | 54 | 220 | 75 | MM | 4063151532017 | 85369010 | CN | EC002643 | Imagen | Catálogo
1708870 | MK3DSH 3/ 3-5,08-EX PA 1,3 | Borna para placa de circuito impreso | Terminal de tarjetas de circuitos impresos, corriente nominal: 20 A, sección nominal: 2,5 mm², número de potenciales: 2, número de filas: 1, número de polos por fila: 3, familia de artículos: MK3DSH 3-EX, paso: 5,08 mm, tipo de conexión: Conexión por tornillo con cápsula de tracción, forma de sujeción de tornillos: L Ranura longitudinal, montaje: Soldadura por ola, dirección de conexión conductor/placa de circuito impreso: 0 °, color: verde, Disposición de pines: Disposición de pines lineal, Longitud del pin [P]: 5 mm, número de pines de soldadura por potencial: 1, tipo de embalaje: empaquetado en caja | 481.37 | 100 | AA | PCB Connectors (PCC) | AAM | AAMFKJ | 50 | 50 | NO | PC | F | 8,16 | G | 90 | 108 | 113 | MM | 4055626025964 | 85369010 | CN | EC002643 | Imagen | Catálogo
1713652 | MK3DSH 3/ 4-5,08-EX | Borna para placa de circuito impreso | Terminal de tarjetas de circuitos impresos, corriente nominal: 20 A, sección nominal: 2,5 mm², número de potenciales: 10, número de filas: 1, número de polos por fila: 4, familia de artículos: MK3DSH 3-EX, paso: 5,08 mm, tipo de conexión: Conexión por tornillo con cápsula de tracción, forma de sujeción de tornillos: L Ranura longitudinal, montaje: Soldadura por ola, dirección de conexión conductor/placa de circuito impreso: 0 °, color: verde, Disposición de pines: Disposición de pines lineal, Longitud del pin [P]: 5 mm, número de pines de soldadura por potencial: 1, tipo de embalaje: empaquetado en caja. ¡El artículo puede alinearse con distintos números de polos! | 963.63 | 100 | AA | PCB Connectors (PCC) | AAM | AAMFKJ | 50 | 50 | NO | PC |  | 13,72 | G | 91 | 136 | 114 | MM | 4055626351506 | 85369010 | CN | EC002643 | Imagen | Catálogo
1707588 | MK3DSH 3/ 9-5,08 BU BD:1-9 | Borna para placa de circuito impreso | Terminal de tarjetas de circuitos impresos, corriente nominal: 24 A, tensión nominal (III/2): 400 V, sección nominal: 2,5 mm², número de filas: 1, número de polos por fila: 9, familia de artículos: MK3DSH 3, paso: 5,08 mm, tipo de conexión: Conexión por tornillo con cápsula de tracción, forma de sujeción de tornillos: L Ranura longitudinal, montaje: Soldadura por ola, dirección de conexión conductor/placa de circuito impreso: 0 °, color: azul, Disposición de pines: Disposición de pines lineal, Longitud del pin [P]: 5 mm, número de pines de soldadura por potencial: 1, tipo de embalaje: empaquetado en caja | 1607.38 | 100 | AA | PCB Connectors (PCC) | AAM | AAMFKM | 50 | 50 | NO | PC |  | 31,13 | G | 91 | 271 | 114 | MM | 4046356935272 | 85369010 | CN | EC002643 | Imagen | Catálogo
1708033 | MK3DSH 3/ 9-5,08-EX GY7035 | Borna para placa de circuito impreso | Terminal de tarjetas de circuitos impresos, corriente nominal: 20 A, sección nominal: 2,5 mm², número de potenciales: 9, número de filas: 1, número de polos por fila: 9, familia de artículos: MK3DSH 3-EX, paso: 5,08 mm, tipo de conexión: Conexión por tornillo con cápsula de tracción, forma de sujeción de tornillos: L Ranura longitudinal, montaje: Soldadura por ola, dirección de conexión conductor/placa de circuito impreso: 0 °, color: gris claro, Disposición de pines: Disposición de pines lineal, Longitud del pin [P]: 5 mm, número de pines de soldadura por potencial: 1, tipo de embalaje: empaquetado en caja | 2168.16 | 100 | AA | PCB Connectors (PCC) | AAM | AAMFKJ | 50 | 50 | NO | PC | F | 31,20 | G | 91 | 271 | 114 | MM | 4046356961639 | 85369010 | CN | EC002643 | Imagen | Catálogo
1713653 | MK3DSH 3/10-5,08-EX | Borna para placa de circuito impreso | Terminal de tarjetas de circuitos impresos, corriente nominal: 20 A, sección nominal: 2,5 mm², número de potenciales: 4, número de filas: 1, número de polos por fila: 10, familia de artículos: MK3DSH 3-EX, paso: 5,08 mm, tipo de conexión: Conexión por tornillo con cápsula de tracción, forma de sujeción de tornillos: L Ranura longitudinal, montaje: Soldadura por ola, dirección de conexión conductor/placa de circuito impreso: 0 °, color: verde, Disposición de pines: Disposición de pines lineal, Longitud del pin [P]: 5 mm, número de pines de soldadura por potencial: 1, tipo de embalaje: empaquetado en caja. ¡El artículo puede alinearse con distintos números de polos! | 2409.07 | 100 | AA | PCB Connectors (PCC) | AAM | AAMFKJ | 50 | 50 | NO | PC | F | 35,76 | G | 112 | 212 | 121 | MM | 4055626351513 | 85369010 | CN | EC002643 | Imagen | Catálogo
1708031 | MK3DSH 3/12-5,08 BU | Borna para placa de circuito impreso | Terminal de tarjetas de circuitos impresos, corriente nominal: 20 A, sección nominal: 2,5 mm², número de potenciales: 12, número de filas: 1, número de polos por fila: 12, familia de artículos: MK3DSH 3, paso: 5,08 mm, tipo de conexión: Conexión por tornillo con cápsula de tracción, forma de sujeción de tornillos: L Ranura longitudinal, montaje: Soldadura por ola, dirección de conexión conductor/placa de circuito impreso: 0 °, color: azul, Disposición de pines: Disposición de pines lineal, Longitud del pin [P]: 5 mm, número de pines de soldadura por potencial: 1, tipo de embalaje: empaquetado en caja | 2043.18 | 100 | AA | PCB Connectors (PCC) | AAM | AAMFKM | 50 | 50 | NO | PC | F | 41,90 | G | 91 | 271 | 114 | MM | 4046356961615 | 85369010 | CN | EC002643 | Imagen | Catálogo
1708032 | MK3DSH 3/12-5,08-EX GY7035 | Borna para placa de circuito impreso | Terminal de tarjetas de circuitos impresos, corriente nominal: 20 A, sección nominal: 2,5 mm², número de potenciales: 12, número de filas: 1, número de polos por fila: 12, familia de artículos: MK3DSH 3-EX, paso: 5,08 mm, tipo de conexión: Conexión por tornillo con cápsula de tracción, forma de sujeción de tornillos: L Ranura longitudinal, montaje: Soldadura por ola, dirección de conexión conductor/placa de circuito impreso: 0 °, color: azul, Disposición de pines: Disposición de pines lineal, Longitud del pin [P]: 5 mm, número de pines de soldadura por potencial: 1, tipo de embalaje: empaquetado en caja | 2890.88 | 100 | AA | PCB Connectors (PCC) | AAM | AAMFKJ | 50 | 50 | NO | PC | F | 40,88 | G | 91 | 271 | 114 | MM | 4046356961622 | 85369010 | CN | EC002643 | Imagen | Catálogo
1723205 | MK3DSMH 3/ 2-5,08 | Borna para placa de circuito impreso | Terminal de tarjetas de circuitos impresos, corriente nominal: 22 A, tensión nominal (III/2): 400 V, sección nominal: 2,5 mm², número de potenciales: 4, número de filas: 2, número de polos por fila: 2, familia de artículos: MK3DSMH 3, paso: 5,08 mm, tipo de conexión: Conexión por tornillo con cápsula de tracción, forma de sujeción de tornillos: L Ranura longitudinal, montaje: Soldadura por ola, dirección de conexión conductor/placa de circuito impreso: 0 °, color: verde, Disposición de pines: Disposición de pines lineal, Longitud del pin [P]: 5 mm, número de pines de soldadura por potencial: 1, tipo de embalaje: empaquetado en caja. ¡El artículo puede alinearse con distintos números de polos! | 496.35 | 100 | AA | PCB Connectors (PCC) | AAM | AAMFKN | 50 | 50 | NO | PC |  | 12,49 | G | 63 | 156 | 114 | MM | 4017918025199 | 85369010 | CN | EC002643 | Imagen | Catálogo
1028081 | MK3DSMH 3/ 2-5,08 BD:1,2,5,6 | Borna para placa de circuito impreso | Terminal de tarjetas de circuitos impresos, corriente nominal: 22 A, tensión nominal (III/2): 400 V, sección nominal: 2,5 mm², número de filas: 2, número de polos por fila: 2, familia de artículos: MK3DSMH 3, paso: 5,08 mm, tipo de conexión: Conexión por tornillo con cápsula de tracción, forma de sujeción de tornillos: L Ranura longitudinal, montaje: Soldadura por ola, dirección de conexión conductor/placa de circuito impreso: 0 °, color: verde, Disposición de pines: Disposición de pines lineal, Longitud del pin [P]: 5 mm, número de pines de soldadura por potencial: 1, tipo de embalaje: empaquetado en caja | 529.68 | 100 | AA | PCB Connectors (PCC) | AAM | AAMFKN | 50 | 1000 | NO | PC | F | 13,03 | G | 91 | 136 | 114 | MM | 4055626524276 | 85369010 | CN | EC002643 | Imagen | Catálogo
1028079 | MK3DSMH 3/ 2-5,08 BD:3,4,7,8 | Borna para placa de circuito impreso | Terminal de tarjetas de circuitos impresos, corriente nominal: 22 A, tensión nominal (III/2): 400 V, sección nominal: 2,5 mm², número de filas: 2, número de polos por fila: 2, familia de artículos: MK3DSMH 3, paso: 5,08 mm, tipo de conexión: Conexión por tornillo con cápsula de tracción, forma de sujeción de tornillos: L Ranura longitudinal, montaje: Soldadura por ola, dirección de conexión conductor/placa de circuito impreso: 0 °, color: verde, Disposición de pines: Disposición de pines lineal, Longitud del pin [P]: 5 mm, número de pines de soldadura por potencial: 1, tipo de embalaje: empaquetado en caja | 529.68 | 100 | AA | PCB Connectors (PCC) | AAM | AAMFKN | 50 | 1000 | NO | PC | F | 12,27 | G | 91 | 136 | 114 | MM | 4055626523682 | 85369010 | CN | EC002643 | Imagen | Catálogo
1870255 | MK3DSMH 3/ 2-5,08-EX | Borna para placa de circuito impreso | Terminal de tarjetas de circuitos impresos, corriente nominal: 20 A, sección nominal: 2,5 mm², número de potenciales: 4, número de filas: 2, número de polos por fila: 2, familia de artículos: MK3DSMH 3-EX, paso: 5,08 mm, tipo de conexión: Conexión por tornillo con cápsula de tracción, forma de sujeción de tornillos: L Ranura longitudinal, montaje: Soldadura por ola, dirección de conexión conductor/placa de circuito impreso: 0 °, color: verde, Disposición de pines: Disposición de pines lineal, Longitud del pin [P]: 5 mm, número de pines de soldadura por potencial: 1, tipo de embalaje: empaquetado en caja. ¡El artículo puede alinearse con distintos números de polos! | 612.24 | 100 | AA | PCB Connectors (PCC) | AAM | AAMFKK | 50 | 50 | NO | PC | F | 12,97 | G | 61 | 162 | 114 | MM | 4017918310059 | 85369010 | CN | EC002643 | Imagen | Catálogo
1703106 | MK3DSMH 3/ 2-5,08-EX BU | Borna para placa de circuito impreso | Terminal de tarjetas de circuitos impresos, corriente nominal: 20 A, sección nominal: 2,5 mm², número de potenciales: 4, número de filas: 2, número de polos por fila: 2, familia de artículos: MK3DSMH 3-EX, paso: 5,08 mm, tipo de conexión: Conexión por tornillo con cápsula de tracción, forma de sujeción de tornillos: L Ranura longitudinal, montaje: Soldadura por ola, dirección de conexión conductor/placa de circuito impreso: 0 °, color: azul, Disposición de pines: Disposición de pines lineal, Longitud del pin [P]: 5 mm, número de pines de soldadura por potencial: 1, tipo de embalaje: empaquetado en caja | 612.24 | 100 | AA | PCB Connectors (PCC) | AAM | AAMFKK | 50 | 50 | NO | PC | F | 12,79 | G | 62 | 158 | 114 | MM | 4046356637008 | 85369010 | CN | EC002643 | Imagen | Catálogo
1723218 | MK3DSMH 3/ 3-5,08 | Borna para placa de circuito impreso | Terminal de tarjetas de circuitos impresos, corriente nominal: 22 A, tensión nominal (III/2): 400 V, sección nominal: 2,5 mm², número de potenciales: 6, número de filas: 2, número de polos por fila: 3, familia de artículos: MK3DSMH 3, paso: 5,08 mm, tipo de conexión: Conexión por tornillo con cápsula de tracción, forma de sujeción de tornillos: L Ranura longitudinal, montaje: Soldadura por ola, dirección de conexión conductor/placa de circuito impreso: 0 °, color: verde, Disposición de pines: Disposición de pines lineal, Longitud del pin [P]: 5 mm, número de pines de soldadura por potencial: 1, tipo de embalaje: empaquetado en caja. ¡El artículo puede alinearse con distintos números de polos! | 744.54 | 100 | AA | PCB Connectors (PCC) | AAM | AAMFKN | 50 | 50 | NO | PC |  | 18,85 | G | 87 | 164 | 107 | MM | 4017918025205 | 85369010 | CN | EC002643 | Imagen | Catálogo
1703589 | MK3DSMH 3/ 3-5,08 TS | Borna para placa de circuito impreso | Terminal de tarjetas de circuitos impresos, corriente nominal: 22 A, tensión nominal (III/2): 400 V, sección nominal: 2,5 mm², número de filas: 2, número de polos por fila: 3, familia de artículos: MK3DSMH 3, paso: 5,08 mm, tipo de conexión: Conexión por tornillo con cápsula de tracción, forma de sujeción de tornillos: L Ranura longitudinal, montaje: Soldadura por ola, dirección de conexión conductor/placa de circuito impreso: 0 °, color: verde, Disposición de pines: Disposición de pines lineal, Longitud del pin [P]: 5 mm, número de pines de soldadura por potencial: 1, tipo de embalaje: empaquetado en caja | 654.88 | 100 | AA | PCB Connectors (PCC) | AAM | AAMFKN | 50 | 50 | NO | PC |  | 18,65 | G | 91 | 181 | 114 | MM | 4046356658669 | 85369010 | CN | EC002643 | Imagen | Catálogo
1870268 | MK3DSMH 3/ 3-5,08-EX | Borna para placa de circuito impreso | Terminal de tarjetas de circuitos impresos, corriente nominal: 20 A, sección nominal: 2,5 mm², número de potenciales: 6, número de filas: 2, número de polos por fila: 3, familia de artículos: MK3DSMH 3-EX, paso: 5,08 mm, tipo de conexión: Conexión por tornillo con cápsula de tracción, forma de sujeción de tornillos: L Ranura longitudinal, montaje: Soldadura por ola, dirección de conexión conductor/placa de circuito impreso: 0 °, color: verde, Disposición de pines: Disposición de pines lineal, Longitud del pin [P]: 5 mm, número de pines de soldadura por potencial: 1, tipo de embalaje: empaquetado en caja. ¡El artículo puede alinearse con distintos números de polos! | 918.37 | 100 | AA | PCB Connectors (PCC) | AAM | AAMFKK | 50 | 50 | NO | PC |  | 17,84 | G | 91 | 181 | 114 | MM | 4017918310066 | 85369010 | DE | EC002643 | Imagen | Catálogo
1766161 | MK3DSMH 3/29-5,08 | Borna para placa de circuito impreso | Terminal de tarjetas de circuitos impresos, corriente nominal: 22 A, tensión nominal (III/2): 400 V, sección nominal: 2,5 mm², número de potenciales: 58, número de filas: 2, número de polos por fila: 29, familia de artículos: MK3DSMH 3, paso: 5,08 mm, tipo de conexión: Conexión por tornillo con cápsula de tracción, forma de sujeción de tornillos: L Ranura longitudinal, montaje: Soldadura por ola, dirección de conexión conductor/placa de circuito impreso: 0 °, color: verde, Disposición de pines: Disposición de pines lineal, Longitud del pin [P]: 5 mm, número de pines de soldadura por potencial: 1, tipo de embalaje: empaquetado en caja | 7197.19 | 100 | AA | PCB Connectors (PCC) | AAM | AAMFKN | 10 | 10 | NO | PC | F | 185,22 | G | 84 | 258 | 168 | MM | 4046356432603 | 85369010 | DE | EC002643 | Imagen | Catálogo
1723289 | MK3DSN 1,5/ 2-5,08 | Borna para placa de circuito impreso | Terminal de tarjetas de circuitos impresos, corriente nominal: 10 A, tensión nominal (III/2): 400 V, sección nominal: 1,5 mm², número de potenciales: 6, número de filas: 3, número de polos por fila: 2, familia de artículos: MK3DSN 1,5, paso: 5,08 mm, tipo de conexión: Conexión por tornillo con cápsula de tracción, forma de sujeción de tornillos: L Ranura longitudinal, montaje: Soldadura por ola, dirección de conexión conductor/placa de circuito impreso: 0 °, color: verde, Disposición de pines: Disposición de pines lineal, Longitud del pin [P]: 3,5 mm, número de pines de soldadura por potencial: 1, tipo de embalaje: empaquetado en caja. ¡El artículo puede alinearse con distintos números de polos! | 477 | 100 | AA | PCB Connectors (PCC) | AAL | AALFJB | 100 | 100 | NO | PC |  | 7,75 | G | 93 | 136 | 114 | MM | 4017918025212 | 85369010 | IN | EC002643 | Imagen | Catálogo
1723292 | MK3DSN 1,5/ 3-5,08 | Borna para placa de circuito impreso | Terminal de tarjetas de circuitos impresos, corriente nominal: 10 A, tensión nominal (III/2): 400 V, sección nominal: 1,5 mm², número de potenciales: 9, número de filas: 3, número de polos por fila: 3, familia de artículos: MK3DSN 1,5, paso: 5,08 mm, tipo de conexión: Conexión por tornillo con cápsula de tracción, forma de sujeción de tornillos: L Ranura longitudinal, montaje: Soldadura por ola, dirección de conexión conductor/placa de circuito impreso: 0 °, color: verde, Disposición de pines: Disposición de pines lineal, Longitud del pin [P]: 3,5 mm, número de pines de soldadura por potencial: 1, tipo de embalaje: empaquetado en caja. ¡El artículo puede alinearse con distintos números de polos! | 715.51 | 100 | AA | PCB Connectors (PCC) | AAL | AALFJB | 100 | 100 | NO | PC |  | 11,70 | G | 93 | 181 | 116 | MM | 4017918025229 | 85369010 | IN | EC002643 | Imagen | Catálogo
1869648 | MK3DSN 1,5/ 3-5,08 BK | Borna para placa de circuito impreso | Terminal de tarjetas de circuitos impresos, corriente nominal: 10 A, tensión nominal (III/2): 400 V, sección nominal: 1,5 mm², número de filas: 3, número de polos por fila: 3, familia de artículos: MK3DSN 1,5, paso: 5,08 mm, tipo de conexión: Conexión por tornillo con cápsula de tracción, forma de sujeción de tornillos: L Ranura longitudinal, montaje: Soldadura por ola, dirección de conexión conductor/placa de circuito impreso: 0 °, color: negro, Disposición de pines: Disposición de pines lineal, Longitud del pin [P]: 3,5 mm, número de pines de soldadura por potencial: 1, tipo de embalaje: empaquetado en caja. ¡El artículo puede alinearse con distintos números de polos! | 715.51 | 100 | AA | PCB Connectors (PCC) | AAL | AALFJB | 50 | 50 | NO | PC | F | 11,97 | G | 48 | 182 | 115 | MM | 4017918266622 | 85369010 | IN | EC002643 | Imagen | Catálogo
1811572 | MK3DSN 1,5/ 4-5,08 | Borna para placa de circuito impreso | Terminal de tarjetas de circuitos impresos, corriente nominal: 10 A, tensión nominal (III/2): 400 V, sección nominal: 1,5 mm², número de filas: 3, número de polos por fila: 4, familia de artículos: MK3DSN 1,5, paso: 5,08 mm, tipo de conexión: Conexión por tornillo con cápsula de tracción, forma de sujeción de tornillos: L Ranura longitudinal, montaje: Soldadura por ola, dirección de conexión conductor/placa de circuito impreso: 0 °, color: verde, Disposición de pines: Disposición de pines lineal, Longitud del pin [P]: 3,5 mm, número de pines de soldadura por potencial: 1, tipo de embalaje: empaquetado en caja | 954.01 | 100 | AA | PCB Connectors (PCC) | AAL | AALFJB | 50 | 50 | NO | PC | F | 15,86 | G | 92 | 134 | 113 | MM | 4046356714907 | 85369010 | IN | EC002643 | Imagen | Catálogo
1219972 | MK3DSN 1,5/13-5,08 BD:Y3-SD | Borna para placa de circuito impreso | Terminal de tarjetas de circuitos impresos, corriente nominal: 10 A, tensión nominal (III/2): 400 V, sección nominal: 1,5 mm², número de filas: 3, número de polos por fila: 13, familia de artículos: MK3DSN 1,5, paso: 5,08 mm, tipo de conexión: Conexión por tornillo con cápsula de tracción, forma de sujeción de tornillos: L Ranura longitudinal, montaje: Soldadura por ola, dirección de conexión conductor/placa de circuito impreso: 0 °, color: verde, Disposición de pines: Disposición de pines lineal, Longitud del pin [P]: 3,5 mm, número de pines de soldadura por potencial: 1, tipo de embalaje: empaquetado en caja | 3425.47 | 100 | AA | PCB Connectors (PCC) | AAL | AALFJB | 50 | 1000 | NO | PC |  | 51,30 | G | 103 | 367 | 119 | MM | 4063151305727 | 85369010 | IN | EC002643 | Imagen | Catálogo
1708498 | MK3DSN 1,5/16-5,08 BD:301-195 | Borna para placa de circuito impreso | Terminal de tarjetas de circuitos impresos, corriente nominal: 10 A, tensión nominal (III/2): 400 V, sección nominal: 1,5 mm², número de filas: 3, número de polos por fila: 16, familia de artículos: MK3DSN 1,5, paso: 5,08 mm, tipo de conexión: Conexión por tornillo con cápsula de tracción, forma de sujeción de tornillos: L Ranura longitudinal, montaje: Soldadura por ola, dirección de conexión conductor/placa de circuito impreso: 0 °, color: verde, Disposición de pines: Disposición de pines lineal, Longitud del pin [P]: 3,5 mm, número de pines de soldadura por potencial: 1, tipo de embalaje: empaquetado en caja | 4422.56 | 100 | AA | PCB Connectors (PCC) | AAL | AALFJB | 50 | 50 | NO | PC | F | 62,64 | G | 10 | 300 | 445 | MM | 4055626003399 | 85369010 | IN | EC002643 | Imagen | Catálogo
1705281 | MK3DSNMH 1,5/ 3-5,08 | Borna para placa de circuito impreso | Terminal de tarjetas de circuitos impresos, corriente nominal: 10 A, tensión nominal (III/2): 400 V, sección nominal: 1,5 mm², número de potenciales: 6, número de filas: 2, número de polos por fila: 3, familia de artículos: MK3DSNMH 1,5, paso: 5,08 mm, tipo de conexión: Conexión por tornillo con cápsula de tracción, forma de sujeción de tornillos: L Ranura longitudinal, montaje: Soldadura por ola, dirección de conexión conductor/placa de circuito impreso: 0 °, color: verde, Disposición de pines: Disposición de pines lineal, Longitud del pin [P]: 3,5 mm, número de pines de soldadura por potencial: 1, tipo de embalaje: empaquetado en caja | 609.57 | 100 | AA | PCB Connectors (PCC) | AAL | AALFJC | 50 | 50 | NO | PC |  | 9,02 | G | 41 | 180 | 113 | MM | 4017918122706 | 85369010 | IN | EC002643 | Imagen | Catálogo
1868827 | MK4DS 1,5/ 2-5,08 | Borna para placa de circuito impreso | Terminal de tarjetas de circuitos impresos, corriente nominal: 15 A, tensión nominal (III/2): 400 V, sección nominal: 1,5 mm², número de potenciales: 8, número de filas: 4, número de polos por fila: 2, familia de artículos: MK4DS 1,5, paso: 5,08 mm, tipo de conexión: Conexión por tornillo con cápsula de tracción, forma de sujeción de tornillos: L Ranura longitudinal, montaje: Soldadura por ola, dirección de conexión conductor/placa de circuito impreso: 0 °, color: verde, Disposición de pines: Disposición de pines lineal, Longitud del pin [P]: 3,5 mm, número de pines de soldadura por potencial: 1, tipo de embalaje: empaquetado en caja. ¡El artículo puede alinearse con distintos números de polos! | 709.44 | 100 | AA | PCB Connectors (PCC) | AAL | AALFJE | 50 | 50 | NO | PC |  | 18,87 | G | 59 | 209 | 121 | MM | 4017918141912 | 85369010 | IN | EC002643 | Imagen | Catálogo
1701607 | MK4DS 1,5/ 2-5,08 BK | Borna para placa de circuito impreso | Terminal de tarjetas de circuitos impresos, corriente nominal: 15 A, tensión nominal (III/2): 400 V, sección nominal: 1,5 mm², número de potenciales: 8, número de filas: 4, número de polos por fila: 2, familia de artículos: MK4DS 1,5, paso: 5,08 mm, tipo de conexión: Conexión por tornillo con cápsula de tracción, forma de sujeción de tornillos: L Ranura longitudinal, montaje: Soldadura por ola, dirección de conexión conductor/placa de circuito impreso: 0 °, color: negro, Disposición de pines: Disposición de pines lineal, Longitud del pin [P]: 3,5 mm, número de pines de soldadura por potencial: 1, tipo de embalaje: empaquetado en caja | 709.44 | 100 | AA | PCB Connectors (PCC) | AAL | AALFJE | 50 | 50 | NO | PC |  | 18,51 | G | 63 | 181 | 114 | MM | 4046356548748 | 85369010 | IN | EC002643 | Imagen | Catálogo
1707001 | MK4DS 1,5/ 2-5,08-A GNYE | Borna para placa de circuito impreso | Terminal de tarjetas de circuitos impresos, corriente nominal: 15 A, tensión nominal (III/2): 400 V, sección nominal: 1,5 mm², número de potenciales: 8, número de filas: 4, número de polos por fila: 2, familia de artículos: MK4DS 1,5, paso: 5,08 mm, tipo de conexión: Conexión por tornillo con cápsula de tracción, forma de sujeción de tornillos: L Ranura longitudinal, montaje: Soldadura por ola, dirección de conexión conductor/placa de circuito impreso: 0 °, color: verde-amarillo, Disposición de pines: Disposición de pines lineal, Longitud del pin [P]: 3,5 mm, número de pines de soldadura por potencial: 1, tipo de embalaje: empaquetado en caja. ¡El artículo puede alinearse con distintos números de polos! | 744.41 | 100 | AA | PCB Connectors (PCC) | AAL | AALFJE | 50 | 50 | NO | PC | F | 19,00 | G | 63 | 181 | 114 | MM | 4017918144760 | 85369010 | IN | EC002643 | Imagen | Catálogo
1706947 | MK4DS 1,5/ 2-5,08-BCD | Borna para placa de circuito impreso | Terminal de tarjetas de circuitos impresos, corriente nominal: 15 A, tensión nominal (III/2): 400 V, sección nominal: 1,5 mm², número de potenciales: 8, número de filas: 4, número de polos por fila: 2, familia de artículos: MK4DS 1,5/..- BCD, paso: 5,08 mm, tipo de conexión: Conexión por tornillo con cápsula de tracción, forma de sujeción de tornillos: L Ranura longitudinal, montaje: Soldadura por ola, dirección de conexión conductor/placa de circuito impreso: 0 °, color: verde, Disposición de pines: Disposición de pines lineal, Longitud del pin [P]: 3,5 mm, número de pines de soldadura por potencial: 1, tipo de embalaje: empaquetado en caja. ¡El artículo puede alinearse con distintos números de polos! | 531.35 | 100 | AA | PCB Connectors (PCC) | AAL | AALFJF | 50 | 50 | NO | PC |  | 16,31 | G | 91 | 181 | 114 | MM | 4017918129033 | 85369010 | IN | EC002643 | Imagen | Catálogo
1868830 | MK4DS 1,5/ 3-5,08 | Borna para placa de circuito impreso | Terminal de tarjetas de circuitos impresos, corriente nominal: 15 A, tensión nominal (III/2): 400 V, sección nominal: 1,5 mm², número de potenciales: 12, número de filas: 4, número de polos por fila: 3, familia de artículos: MK4DS 1,5, paso: 5,08 mm, tipo de conexión: Conexión por tornillo con cápsula de tracción, forma de sujeción de tornillos: L Ranura longitudinal, montaje: Soldadura por ola, dirección de conexión conductor/placa de circuito impreso: 0 °, color: verde, Disposición de pines: Disposición de pines lineal, Longitud del pin [P]: 3,5 mm, número de pines de soldadura por potencial: 1, tipo de embalaje: empaquetado en caja. ¡El artículo puede alinearse con distintos números de polos! | 1064.16 | 100 | AA | PCB Connectors (PCC) | AAL | AALFJE | 50 | 50 | NO | PC | F | 27,99 | G | 91 | 181 | 114 | MM | 4017918141929 | 85369010 | IN | EC002643 | Imagen | Catálogo
1747546 | MK4DS 1,5/ 3-5,08 BK | Borna para placa de circuito impreso | Terminal de tarjetas de circuitos impresos, corriente nominal: 15 A, tensión nominal (III/2): 400 V, sección nominal: 1,5 mm², número de potenciales: 12, número de filas: 4, número de polos por fila: 3, familia de artículos: MK4DS 1,5, paso: 5,08 mm, tipo de conexión: Conexión por tornillo con cápsula de tracción, forma de sujeción de tornillos: L Ranura longitudinal, montaje: Soldadura por ola, dirección de conexión conductor/placa de circuito impreso: 0 °, color: negro, Disposición de pines: Disposición de pines lineal, Longitud del pin [P]: 3,5 mm, número de pines de soldadura por potencial: 1, tipo de embalaje: empaquetado en caja | 1064.16 | 100 | AA | PCB Connectors (PCC) | AAL | AALFJE | 50 | 50 | NO | PC | F | 27,61 | G | 91 | 181 | 114 | MM | 4046356298643 | 85369010 | IN | EC002643 | Imagen | Catálogo
1747533 | MK4DS 1,5/ 3-5,08 GY | Borna para placa de circuito impreso | Terminal de tarjetas de circuitos impresos, corriente nominal: 15 A, tensión nominal (III/2): 400 V, sección nominal: 1,5 mm², número de potenciales: 12, número de filas: 4, número de polos por fila: 3, familia de artículos: MK4DS 1,5, paso: 5,08 mm, tipo de conexión: Conexión por tornillo con cápsula de tracción, forma de sujeción de tornillos: L Ranura longitudinal, montaje: Soldadura por ola, dirección de conexión conductor/placa de circuito impreso: 0 °, color: gris, Disposición de pines: Disposición de pines lineal, Longitud del pin [P]: 3,5 mm, número de pines de soldadura por potencial: 1, tipo de embalaje: empaquetado en caja | 1064.16 | 100 | AA | PCB Connectors (PCC) | AAL | AALFJE | 50 | 50 | NO | PC | F | 28,33 | G | 91 | 181 | 114 | MM | 4046356298650 | 85369010 | IN | EC002643 | Imagen | Catálogo
1707140 | MK4DS 1,5/ 3-5,08-A GNYE | Borna para placa de circuito impreso | Terminal de tarjetas de circuitos impresos, corriente nominal: 15 A, tensión nominal (III/2): 400 V, sección nominal: 1,5 mm², número de potenciales: 12, número de filas: 4, número de polos por fila: 3, familia de artículos: MK4DS 1,5, paso: 5,08 mm, tipo de conexión: Conexión por tornillo con cápsula de tracción, forma de sujeción de tornillos: L Ranura longitudinal, montaje: Soldadura por ola, dirección de conexión conductor/placa de circuito impreso: 0 °, color: verde-amarillo, Disposición de pines: Disposición de pines lineal, Longitud del pin [P]: 3,5 mm, número de pines de soldadura por potencial: 1, tipo de embalaje: empaquetado en caja. ¡El artículo puede alinearse con distintos números de polos! | 1116.63 | 100 | AA | PCB Connectors (PCC) | AAL | AALFJE | 50 | 50 | NO | PC | F | 28,56 | G | 91 | 181 | 114 | MM | 4017918144777 | 85369010 | IN | EC002643 | Imagen | Catálogo
1706950 | MK4DS 1,5/ 3-5,08-BCD | Borna para placa de circuito impreso | Terminal de tarjetas de circuitos impresos, corriente nominal: 15 A, tensión nominal (III/2): 400 V, sección nominal: 1,5 mm², número de potenciales: 12, número de filas: 4, número de polos por fila: 3, familia de artículos: MK4DS 1,5/..- BCD, paso: 5,08 mm, tipo de conexión: Conexión por tornillo con cápsula de tracción, forma de sujeción de tornillos: L Ranura longitudinal, montaje: Soldadura por ola, dirección de conexión conductor/placa de circuito impreso: 0 °, color: verde, Disposición de pines: Disposición de pines lineal, Longitud del pin [P]: 3,5 mm, número de pines de soldadura por potencial: 1, tipo de embalaje: empaquetado en caja. ¡El artículo puede alinearse con distintos números de polos! | 797.02 | 100 | AA | PCB Connectors (PCC) | AAL | AALFJF | 50 | 50 | NO | PC |  | 23,54 | G | 91 | 181 | 114 | MM | 4017918144753 | 85369010 | IN | EC002643 | Imagen | Catálogo
1740941 | MK4DS 1,5/ 8-5,08 GY BD:13-4 | Borna para placa de circuito impreso | Terminal de tarjetas de circuitos impresos, corriente nominal: 15 A, tensión nominal (III/2): 400 V, sección nominal: 1,5 mm², número de potenciales: 32, número de filas: 4, número de polos por fila: 8, familia de artículos: MK4DS 1,5, paso: 5,08 mm, tipo de conexión: Conexión por tornillo con cápsula de tracción, forma de sujeción de tornillos: L Ranura longitudinal, montaje: Soldadura por ola, dirección de conexión conductor/placa de circuito impreso: 0 °, color: gris, Disposición de pines: Disposición de pines lineal, Longitud del pin [P]: 3,5 mm, número de pines de soldadura por potencial: 1, tipo de embalaje: empaquetado en caja | 2920.55 | 100 | AA | PCB Connectors (PCC) | AAL | AALFJE | 50 | 50 | NO | PC |  | 74,70 | G | 152 | 214 | 170 | MM | 4046356302173 | 85369010 | IN | EC002643 | Imagen | Catálogo
5604719 | MK4DS 1,5/14-5,08 BCD BG BD:NZ | Borne para placa de circuito impreso | Borne para placa de circuito impreso, corriente nominal: 15 A, tensión de dimensionamiento (III/2): 400 V, sección nominal: 1,5 mm², número de potenciales: 56, número de filas: 4, número de polos por fila: 14, familia de artículos: MK4DS 1,5/..- BCD, paso: 5,08 mm, tipo de conexión: Conexión por tornillo con cápsula de tracción, forma de sujeción de tornillos: L Ranura longitudinal, montaje: Soldadura por ola, dirección de conexión conductor/placa de circuito impreso: 0 °, color: beige, Disposición de pines: Disposición de pines lineal, Longitud del pin [P]: 3,5 mm, número de pines de soldadura por potencial: 1, tipo de embalaje: empaquetado en caja | 5668.06 | 100 | AA | PCB Connectors (PCC) | AAL | AALFJF | 25 | 25 | NO | PC |  | 103,08 | G | 194 | 181 | 113 | MM | 4046356767378 | 85369010 | IN | 0 |  | Catálogo
1701419 | MK4DS 1,5/8-5,08 BK BDWH:NZ | Borna para placa de circuito impreso | Terminal de tarjetas de circuitos impresos, corriente nominal: 15 A, tensión nominal (III/2): 400 V, sección nominal: 1,5 mm², número de potenciales: 32, número de filas: 4, número de polos por fila: 8, familia de artículos: MK4DS 1,5, paso: 5,08 mm, tipo de conexión: Conexión por tornillo con cápsula de tracción, montaje: Soldadura por ola, dirección de conexión conductor/placa de circuito impreso: 0 °, color: negro, número de pines de soldadura por potencial: 1 | 3027.14 | 100 | AA | PCB Connectors (PCC) | AAL | AALFJE | 100 | 100 | NO | PC |  | 2,22 | G |  |  |  |  | 4055626088945 | 85369010 | 0 | 0 |  | Catálogo
5607419 | MK4DS 1.5/24-5.08 PRTD | Borna para placa de circuito impreso | Terminal de tarjetas de circuitos impresos, corriente nominal: 15 A, tensión nominal (III/2): 400 V, sección nominal: 1,5 mm², número de potenciales: 96, número de filas: 4, número de polos por fila: 24, familia de artículos: MK4DS 1,5, paso: 5,08 mm, tipo de conexión: Conexión por tornillo con cápsula de tracción, montaje: Soldadura por ola, dirección de conexión conductor/placa de circuito impreso: 0 °, color: verde, número de pines de soldadura por potencial: 1 | 9119.71 | 100 | AA | PCB Connectors (PCC) | AAL | AALFJE | 50 | 250 | NO | PC |  | 2,22 | G |  |  |  |  | 4055626088952 | 85369010 | 0 | 0 |  | Catálogo
5069059 | MKDS 1,5 SCREW H1L | Tornillo | Tornillo | 50.39 | 100 | AC | DCS | ACE | ACEPBB | 20000 | 1 | SÍ | PC | F | 0,30 | G | 93 | 275 | 175 | MM | 4046356667708 | 73181558 | DE | EC002943 | Imagen | Catálogo
1715022 | MKDS 1,5/ 2 | Borna para placa de circuito impreso | Terminal de tarjetas de circuitos impresos, corriente nominal: 17,5 A, tensión nominal (III/2): 400 V, sección nominal: 1,5 mm², número de potenciales: 2, número de filas: 1, número de polos por fila: 2, familia de artículos: MKDS 1,5, paso: 5 mm, tipo de conexión: Conexión por tornillo con cápsula de tracción, forma de sujeción de tornillos: L Ranura longitudinal, montaje: Soldadura por ola, dirección de conexión conductor/placa de circuito impreso: 0 °, color: verde, Disposición de pines: Disposición de pines lineal, Longitud del pin [P]: 3,5 mm, número de pines de soldadura por potencial: 1, tipo de embalaje: empaquetado en caja. ¡El artículo puede alinearse con distintos números de polos! | 96.6 | 100 | AA | PCB Connectors (PCC) | AAL | AALFGF | 250 | 250 | NO | PC |  | 2,87 | G | 43 | 182 | 115 | MM | 4017918024147 | 85369010 | DE | EC002643 | Imagen | Catálogo
1907704 | MKDS 1,5/ 2 (VPE500) | Borna para placa de circuito impreso | Terminal de tarjetas de circuitos impresos, corriente nominal: 17,5 A, tensión nominal (III/2): 400 V, sección nominal: 1,5 mm², número de potenciales: 2, número de filas: 1, número de polos por fila: 2, familia de artículos: MKDS 1,5, paso: 5 mm, tipo de conexión: Conexión por tornillo con cápsula de tracción, forma de sujeción de tornillos: L Ranura longitudinal, montaje: Soldadura por ola, dirección de conexión conductor/placa de circuito impreso: 0 °, color: verde, Disposición de pines: Disposición de pines lineal, Longitud del pin [P]: 3,5 mm, número de pines de soldadura por potencial: 1, tipo de embalaje: empaquetado en caja | 96.6 | 100 | AA | PCB Connectors (PCC) | AAL | AALFGF | 500 | 500 | NO | PC | F | 2,78 | G | 93 | 181 | 116 | MM | 4017918201999 | 85369010 | DE | EC002643 | Imagen | Catálogo
1871526 | MKDS 1,5/ 2 BD:1-2 | Borna para placa de circuito impreso | Terminal de tarjetas de circuitos impresos, corriente nominal: 17,5 A, tensión nominal (III/2): 400 V, sección nominal: 1,5 mm², número de potenciales: 2, número de filas: 1, número de polos por fila: 2, familia de artículos: MKDS 1,5, paso: 5 mm, tipo de conexión: Conexión por tornillo con cápsula de tracción, forma de sujeción de tornillos: L Ranura longitudinal, montaje: Soldadura por ola, dirección de conexión conductor/placa de circuito impreso: 0 °, color: verde, Disposición de pines: Disposición de pines lineal, Longitud del pin [P]: 3,5 mm, número de pines de soldadura por potencial: 1, tipo de embalaje: empaquetado en caja | 113.26 | 100 | AA | PCB Connectors (PCC) | AAL | AALFGF | 50 | 50 | NO | PC | F | 2,94 | G | 30 | 55 | 108 | MM | 4017918250331 | 85369010 | DE | EC002643 | Imagen | Catálogo
1715019 | MKDS 1,5/ 2 BEIGE | Borna para placa de circuito impreso | Terminal de tarjetas de circuitos impresos, corriente nominal: 17,5 A, tensión nominal (III/2): 400 V, sección nominal: 1,5 mm², número de potenciales: 2, número de filas: 1, número de polos por fila: 2, familia de artículos: MKDS 1,5, paso: 5 mm, tipo de conexión: Conexión por tornillo con cápsula de tracción, forma de sujeción de tornillos: L Ranura longitudinal, montaje: Soldadura por ola, dirección de conexión conductor/placa de circuito impreso: 0 °, color: beige, Disposición de pines: Disposición de pines lineal, Longitud del pin [P]: 3,5 mm, número de pines de soldadura por potencial: 1, tipo de embalaje: empaquetado en caja. ¡El artículo puede alinearse con distintos números de polos! | 96.6 | 100 | AA | PCB Connectors (PCC) | AAL | AALFGF | 50 | 50 | NO | PC | F | 2,95 | G | 30 | 55 | 108 | MM | 4017918229900 | 85369010 | DE | EC002643 | Imagen | Catálogo
1715394 | MKDS 1,5/ 2 BK | Borna para placa de circuito impreso | Terminal de tarjetas de circuitos impresos, corriente nominal: 17,5 A, tensión nominal (III/2): 400 V, sección nominal: 1,5 mm², número de potenciales: 2, número de filas: 1, número de polos por fila: 2, familia de artículos: MKDS 1,5, paso: 5 mm, tipo de conexión: Conexión por tornillo con cápsula de tracción, forma de sujeción de tornillos: L Ranura longitudinal, montaje: Soldadura por ola, dirección de conexión conductor/placa de circuito impreso: 0 °, color: negro, Disposición de pines: Disposición de pines lineal, Longitud del pin [P]: 3,5 mm, número de pines de soldadura por potencial: 1, tipo de embalaje: empaquetado en caja | 96.6 | 100 | AA | PCB Connectors (PCC) | AAL | AALFGF | 50 | 50 | NO | PC | F | 2,91 | G | 30 | 55 | 108 | MM | 4017918329815 | 85369010 | DE | EC002643 | Imagen | Catálogo
1732225 | MKDS 1,5/ 2 BS:+,- NZ0691/3 | Borna para placa de circuito impreso | Terminal de tarjetas de circuitos impresos, corriente nominal: 17,5 A, tensión nominal (III/2): 400 V, sección nominal: 1,5 mm², número de potenciales: 2, número de filas: 1, número de polos por fila: 2, familia de artículos: MKDS 1,5, paso: 5 mm, tipo de conexión: Conexión por tornillo con cápsula de tracción, forma de sujeción de tornillos: L Ranura longitudinal, montaje: Soldadura por ola, dirección de conexión conductor/placa de circuito impreso: 0 °, color: verde, Disposición de pines: Disposición de pines lineal, Longitud del pin [P]: 3,5 mm, número de pines de soldadura por potencial: 1, tipo de embalaje: empaquetado en caja | 150.36 | 100 | AA | PCB Connectors (PCC) | AAL | AALFGF | 50 | 50 | NO | PC | F | 2,92 | G | 30 | 55 | 108 | MM | 4017918359041 | 85369010 | DE | EC002643 | Imagen | Catálogo
1715255 | MKDS 1,5/ 2 BU | Borna para placa de circuito impreso | Terminal de tarjetas de circuitos impresos, corriente nominal: 17,5 A, tensión nominal (III/2): 400 V, sección nominal: 1,5 mm², número de potenciales: 2, número de filas: 1, número de polos por fila: 2, familia de artículos: MKDS 1,5, paso: 5 mm, tipo de conexión: Conexión por tornillo con cápsula de tracción, forma de sujeción de tornillos: L Ranura longitudinal, montaje: Soldadura por ola, dirección de conexión conductor/placa de circuito impreso: 0 °, color: azul, Disposición de pines: Disposición de pines lineal, Longitud del pin [P]: 3,5 mm, número de pines de soldadura por potencial: 1, tipo de embalaje: empaquetado en caja. ¡El artículo puede alinearse con distintos números de polos! | 96.6 | 100 | AA | PCB Connectors (PCC) | AAL | AALFGF | 50 | 50 | NO | PC | F | 2,92 | G | 30 | 55 | 108 | MM | 4017918229832 | 85369010 | DE | EC002643 | Imagen | Catálogo
1732212 | MKDS 1,5/ 2 BU BS:+,- NZ0691/3 | Borna para placa de circuito impreso | Terminal de tarjetas de circuitos impresos, corriente nominal: 17,5 A, tensión nominal (III/2): 400 V, sección nominal: 1,5 mm², número de potenciales: 2, número de filas: 1, número de polos por fila: 2, familia de artículos: MKDS 1,5, paso: 5 mm, tipo de conexión: Conexión por tornillo con cápsula de tracción, forma de sujeción de tornillos: L Ranura longitudinal, montaje: Soldadura por ola, dirección de conexión conductor/placa de circuito impreso: 0 °, color: azul, Disposición de pines: Disposición de pines lineal, Longitud del pin [P]: 3,5 mm, número de pines de soldadura por potencial: 1, tipo de embalaje: empaquetado en caja | 129.39 | 100 | AA | PCB Connectors (PCC) | AAL | AALFGF | 50 | 50 | NO | PC | F | 2,95 | G | 30 | 55 | 108 | MM | 4017918258825 | 85369010 | DE | EC002643 | Imagen | Catálogo
1514982 | MKDS 1,5/ 2 GY BD:M1-M2 | Borna para placa de circuito impreso | Terminal de tarjetas de circuitos impresos, corriente nominal: 17,5 A, tensión nominal (III/2): 400 V, sección nominal: 1,5 mm², número de filas: 1, número de polos por fila: 2, familia de artículos: MKDS 1,5, paso: 5 mm, tipo de conexión: Conexión por tornillo con cápsula de tracción, forma de sujeción de tornillos: L Ranura longitudinal, montaje: Soldadura por ola, dirección de conexión conductor/placa de circuito impreso: 0 °, color: gris, Disposición de pines: Disposición de pines lineal, Longitud del pin [P]: 3,5 mm, número de pines de soldadura por potencial: 1, tipo de embalaje: empaquetado en caja | 113.26 | 100 | AA | PCB Connectors (PCC) | AAL | AALFGF | 250 | 2000 | NO | PC | F | 2,87 | G | 43 | 182 | 115 | MM | 4063151978662 | 85369010 | DE | EC002643 | Imagen | Catálogo
1764299 | MKDS 1,5/ 2 GY BD:T1,T2 | Borna para placa de circuito impreso | Terminal de tarjetas de circuitos impresos, corriente nominal: 17,5 A, tensión nominal (III/2): 400 V, sección nominal: 1,5 mm², número de potenciales: 2, número de filas: 1, número de polos por fila: 2, familia de artículos: MKDS 1,5, paso: 5 mm, tipo de conexión: Conexión por tornillo con cápsula de tracción, forma de sujeción de tornillos: L Ranura longitudinal, montaje: Soldadura por ola, dirección de conexión conductor/placa de circuito impreso: 0 °, color: gris, Disposición de pines: Disposición de pines lineal, Longitud del pin [P]: 3,5 mm, número de pines de soldadura por potencial: 1, tipo de embalaje: empaquetado en caja | 113.26 | 100 | AA | PCB Connectors (PCC) | AAL | AALFGF | 50 | 50 | NO | PC | F | 2,90 | G | 30 | 55 | 108 | MM | 4046356413039 | 85369010 | DE | EC002643 | Imagen | Catálogo
1985881 | MKDS 1,5/ 2 HT BK | Borna para placa de circuito impreso | Terminal de tarjetas de circuitos impresos, corriente nominal: 17,5 A, tensión nominal (III/2): 320 V, sección nominal: 1,5 mm², número de potenciales: 2, número de filas: 1, número de polos por fila: 2, familia de artículos: MKDS 1,5/..-HT, paso: 5 mm, tipo de conexión: Conexión por tornillo con cápsula de tracción, forma de sujeción de tornillos: L Ranura longitudinal, montaje: Soldadura THR/soldadura por ola, dirección de conexión conductor/placa de circuito impreso: 0 °, color: negro, Disposición de pines: Disposición de pines lineal, Longitud del pin [P]: 3,5 mm, número de pines de soldadura por potencial: 1, tipo de embalaje: empaquetado en caja. Este artículo puede soldarse junto con componentes SMD en hornos de soldadura por reflujo. | 113.99 | 100 | AA | PCB Connectors (PCC) | AAL | AALGCB | 50 | 50 | NO | PC |  | 4,18 | G | 34 | 209 | 256 | MM | 4017918929282 | 85369010 | DE | EC002643 | Imagen | Catálogo
1715721 | MKDS 1,5/ 2-5,08 | Borna para placa de circuito impreso | Terminal de tarjetas de circuitos impresos, corriente nominal: 17,5 A, tensión nominal (III/2): 400 V, sección nominal: 1,5 mm², número de potenciales: 2, número de filas: 1, número de polos por fila: 2, familia de artículos: MKDS 1,5, paso: 5,08 mm, tipo de conexión: Conexión por tornillo con cápsula de tracción, forma de sujeción de tornillos: L Ranura longitudinal, montaje: Soldadura por ola, dirección de conexión conductor/placa de circuito impreso: 0 °, color: verde, Disposición de pines: Disposición de pines lineal, Longitud del pin [P]: 3,5 mm, número de pines de soldadura por potencial: 1, tipo de embalaje: empaquetado en caja. ¡El artículo puede alinearse con distintos números de polos! | 96.6 | 100 | AA | PCB Connectors (PCC) | AAL | AALFGG | 250 | 250 | NO | PC |  | 2,89 | G | 43 | 182 | 115 | MM | 4017918024192 | 85369010 | DE | EC002643 | Imagen | Catálogo
1872392 | MKDS 1,5/ 2-5,08 BD:1,2 | Borna para placa de circuito impreso | Terminal de tarjetas de circuitos impresos, corriente nominal: 17,5 A, tensión nominal (III/2): 400 V, sección nominal: 1,5 mm², número de potenciales: 2, número de filas: 1, número de polos por fila: 2, familia de artículos: MKDS 1,5, paso: 5,08 mm, tipo de conexión: Conexión por tornillo con cápsula de tracción, forma de sujeción de tornillos: L Ranura longitudinal, montaje: Soldadura por ola, dirección de conexión conductor/placa de circuito impreso: 0 °, color: verde, Disposición de pines: Disposición de pines lineal, Longitud del pin [P]: 3,5 mm, número de pines de soldadura por potencial: 1, tipo de embalaje: empaquetado en caja | 113.26 | 100 | AA | PCB Connectors (PCC) | AAL | AALFGG | 50 | 50 | NO | PC | F | 3,01 | G | 30 | 55 | 108 | MM | 4017918338381 | 85369010 | DE | EC002643 | Imagen | Catálogo
1990643 | MKDS 1,5/ 2-5,08 BD:61,62 | Borna para placa de circuito impreso | Terminal de tarjetas de circuitos impresos, corriente nominal: 17,5 A, tensión nominal (III/2): 400 V, sección nominal: 1,5 mm², número de potenciales: 2, número de filas: 1, número de polos por fila: 2, familia de artículos: MKDS 1,5, paso: 5,08 mm, tipo de conexión: Conexión por tornillo con cápsula de tracción, forma de sujeción de tornillos: L Ranura longitudinal, montaje: Soldadura por ola, dirección de conexión conductor/placa de circuito impreso: 0 °, color: verde, Disposición de pines: Disposición de pines lineal, Longitud del pin [P]: 3,5 mm, número de pines de soldadura por potencial: 1, tipo de embalaje: empaquetado en caja. ¡El artículo puede alinearse con distintos números de polos! | 113.26 | 100 | AA | PCB Connectors (PCC) | AAL | AALFGG | 250 | 250 | NO | PC |  | 2,95 | G | 30 | 112 | 53 | MM | 4017918954734 | 85369010 | DE | EC002643 | Imagen | Catálogo
7005107 | MKDS 1,5/ 2-5,08 BD:SH,CH | Borna para placa de circuito impreso | Terminal de tarjetas de circuitos impresos, corriente nominal: 17,5 A, tensión nominal (III/2): 400 V, sección nominal: 1,5 mm², número de potenciales: 2, número de filas: 1, número de polos por fila: 2, familia de artículos: MKDS 1,5, paso: 5,08 mm, tipo de conexión: Conexión por tornillo con cápsula de tracción, forma de sujeción de tornillos: L Ranura longitudinal, montaje: Soldadura por ola, dirección de conexión conductor/placa de circuito impreso: 0 °, color: verde, Disposición de pines: Disposición de pines lineal, Longitud del pin [P]: 3,5 mm, número de pines de soldadura por potencial: 1, tipo de embalaje: empaquetado en caja | 113.26 | 100 | AA | PCB Connectors (PCC) | AAL | AALFGG | 50 | 50 | NO | PC | F | 2,98 | G | 30 | 55 | 108 | MM | 4046356889155 | 85369010 | DE | EC002643 | Imagen | Catálogo
1718760 | MKDS 1,5/ 2-5,08 BK | Borna para placa de circuito impreso | Terminal de tarjetas de circuitos impresos, corriente nominal: 17,5 A, tensión nominal (III/2): 400 V, sección nominal: 1,5 mm², número de potenciales: 2, número de filas: 1, número de polos por fila: 2, familia de artículos: MKDS 1,5, paso: 5,08 mm, tipo de conexión: Conexión por tornillo con cápsula de tracción, forma de sujeción de tornillos: L Ranura longitudinal, montaje: Soldadura por ola, dirección de conexión conductor/placa de circuito impreso: 0 °, color: negro, Disposición de pines: Disposición de pines lineal, Longitud del pin [P]: 3,5 mm, número de pines de soldadura por potencial: 1, tipo de embalaje: empaquetado en caja | 96.6 | 100 | AA | PCB Connectors (PCC) | AAL | AALFGG | 50 | 50 | NO | PC | F | 2,96 | G | 30 | 55 | 108 | MM | 4017918231620 | 85369010 | DE | EC002643 | Imagen | Catálogo
1715776 | MKDS 1,5/ 2-5,08 BU | Borna para placa de circuito impreso | Terminal de tarjetas de circuitos impresos, corriente nominal: 17,5 A, tensión nominal (III/2): 400 V, sección nominal: 1,5 mm², número de potenciales: 2, número de filas: 1, número de polos por fila: 2, familia de artículos: MKDS 1,5, paso: 5,08 mm, tipo de conexión: Conexión por tornillo con cápsula de tracción, forma de sujeción de tornillos: L Ranura longitudinal, montaje: Soldadura por ola, dirección de conexión conductor/placa de circuito impreso: 0 °, color: azul, Disposición de pines: Disposición de pines lineal, Longitud del pin [P]: 3,5 mm, número de pines de soldadura por potencial: 1, tipo de embalaje: empaquetado en caja. ¡El artículo puede alinearse con distintos números de polos! | 96.6 | 100 | AA | PCB Connectors (PCC) | AAL | AALFGG | 50 | 50 | NO | PC | F | 2,95 | G | 32 | 55 | 112 | MM | 4017918257897 | 85369010 | DE | EC002643 | Imagen | Catálogo
1985904 | MKDS 1,5/ 2-5,08 HT BK | Borna para placa de circuito impreso | Terminal de tarjetas de circuitos impresos, corriente nominal: 17,5 A, tensión nominal (III/2): 320 V, sección nominal: 1,5 mm², número de potenciales: 2, número de filas: 1, número de polos por fila: 2, familia de artículos: MKDS 1,5/..-HT, paso: 5,08 mm, tipo de conexión: Conexión por tornillo con cápsula de tracción, forma de sujeción de tornillos: L Ranura longitudinal, montaje: Soldadura THR/soldadura por ola, dirección de conexión conductor/placa de circuito impreso: 0 °, color: negro, Disposición de pines: Disposición de pines lineal, Longitud del pin [P]: 3,5 mm, número de pines de soldadura por potencial: 1, tipo de embalaje: empaquetado en caja. Este artículo puede soldarse junto con componentes SMD en hornos de soldadura por reflujo. | 122.91 | 100 | AA | PCB Connectors (PCC) | AAL | AALGCA | 50 | 50 | NO | PC |  | 4,16 | G | 33 | 215 | 155 | MM | 4017918929305 | 85369010 | DE | EC002643 | Imagen | Catálogo
1988587 | MKDS 1,5/ 2-5,08 RD | Borna para placa de circuito impreso | Terminal de tarjetas de circuitos impresos, corriente nominal: 17,5 A, tensión nominal (III/2): 400 V, sección nominal: 1,5 mm², número de potenciales: 2, número de filas: 1, número de polos por fila: 2, familia de artículos: MKDS 1,5, paso: 5,08 mm, tipo de conexión: Conexión por tornillo con cápsula de tracción, forma de sujeción de tornillos: L Ranura longitudinal, montaje: Soldadura por ola, dirección de conexión conductor/placa de circuito impreso: 0 °, color: rojo, Disposición de pines: Disposición de pines lineal, Longitud del pin [P]: 3,5 mm, número de pines de soldadura por potencial: 1, tipo de embalaje: empaquetado en caja | 96.6 | 100 | AA | PCB Connectors (PCC) | AAL | AALFGG | 50 | 2000 | NO | PC | F | 2,93 | G | 30 | 55 | 108 | MM | 4017918938406 | 85369010 | DE | EC002643 | Imagen | Catálogo
1715035 | MKDS 1,5/ 3 | Borna para placa de circuito impreso | Terminal de tarjetas de circuitos impresos, corriente nominal: 17,5 A, tensión nominal (III/2): 400 V, sección nominal: 1,5 mm², número de potenciales: 3, número de filas: 1, número de polos por fila: 3, familia de artículos: MKDS 1,5, paso: 5 mm, tipo de conexión: Conexión por tornillo con cápsula de tracción, forma de sujeción de tornillos: L Ranura longitudinal, montaje: Soldadura por ola, dirección de conexión conductor/placa de circuito impreso: 0 °, color: verde, Disposición de pines: Disposición de pines lineal, Longitud del pin [P]: 3,5 mm, número de pines de soldadura por potencial: 1, tipo de embalaje: empaquetado en caja. ¡El artículo puede alinearse con distintos números de polos! | 144.9 | 100 | AA | PCB Connectors (PCC) | AAL | AALFGF | 250 | 250 | NO | PC |  | 4,24 | G | 90 | 108 | 113 | MM | 4017918024154 | 85369010 | DE | EC002643 | Imagen | Catálogo
1715132 | MKDS 1,5/ 3 (13) | Borna para placa de circuito impreso | Terminal de tarjetas de circuitos impresos, corriente nominal: 17,5 A, tensión nominal (III/2): 400 V, sección nominal: 1,5 mm², número de potenciales: 2, número de filas: 1, número de polos por fila: 3, familia de artículos: MKDS 1,5, paso: 5 mm, tipo de conexión: Conexión por tornillo con cápsula de tracción, forma de sujeción de tornillos: L Ranura longitudinal, montaje: Soldadura por ola, dirección de conexión conductor/placa de circuito impreso: 0 °, color: verde, Disposición de pines: Disposición de pines lineal, Longitud del pin [P]: 3,5 mm, número de pines de soldadura por potencial: 1, tipo de embalaje: empaquetado en caja | 130.96 | 100 | AA | PCB Connectors (PCC) | AAL | AALFGF | 50 | 50 | NO | PC | F | 3,31 | G | 37 | 91 | 108 | MM | 4017918122676 | 85369010 | DE | EC002643 | Imagen | Catálogo
1889372 | MKDS 1,5/ 3 (VPE 500) | Borna para placa de circuito impreso | Terminal de tarjetas de circuitos impresos, corriente nominal: 17,5 A, tensión nominal (III/2): 400 V, sección nominal: 1,5 mm², número de potenciales: 3, número de filas: 1, número de polos por fila: 3, familia de artículos: MKDS 1,5, paso: 5 mm, tipo de conexión: Conexión por tornillo con cápsula de tracción, forma de sujeción de tornillos: L Ranura longitudinal, montaje: Soldadura por ola, dirección de conexión conductor/placa de circuito impreso: 0 °, color: verde, Disposición de pines: Disposición de pines lineal, Longitud del pin [P]: 3,5 mm, número de pines de soldadura por potencial: 1, tipo de embalaje: empaquetado en caja | 144.9 | 100 | AA | PCB Connectors (PCC) | AAL | AALFGF | 500 | 500 | NO | PC | F | 4,13 | G | 93 | 181 | 116 | MM | 4017918354466 | 85369010 | DE | EC002643 | Imagen | Catálogo
1889851 | MKDS 1,5/ 3 BD:1-3 | Borna para placa de circuito impreso | Terminal de tarjetas de circuitos impresos, corriente nominal: 17,5 A, tensión nominal (III/2): 400 V, sección nominal: 1,5 mm², número de potenciales: 3, número de filas: 1, número de polos por fila: 3, familia de artículos: MKDS 1,5, paso: 5 mm, tipo de conexión: Conexión por tornillo con cápsula de tracción, forma de sujeción de tornillos: L Ranura longitudinal, montaje: Soldadura por ola, dirección de conexión conductor/placa de circuito impreso: 0 °, color: verde, Disposición de pines: Disposición de pines lineal, Longitud del pin [P]: 3,5 mm, número de pines de soldadura por potencial: 1, tipo de embalaje: empaquetado en caja | 169.9 | 100 | AA | PCB Connectors (PCC) | AAL | AALFGF | 50 | 50 | NO | PC |  | 4,48 | G | 37 | 91 | 108 | MM | 4017918376345 | 85369010 | DE | EC002643 | Imagen | Catálogo
1985894 | MKDS 1,5/ 3 HT BK | Borna para placa de circuito impreso | Terminal de tarjetas de circuitos impresos, corriente nominal: 17,5 A, tensión nominal (III/2): 320 V, sección nominal: 1,5 mm², número de potenciales: 3, número de filas: 1, número de polos por fila: 3, familia de artículos: MKDS 1,5/..-HT, paso: 5 mm, tipo de conexión: Conexión por tornillo con cápsula de tracción, forma de sujeción de tornillos: L Ranura longitudinal, montaje: Soldadura THR/soldadura por ola, dirección de conexión conductor/placa de circuito impreso: 0 °, color: negro, Disposición de pines: Disposición de pines lineal, Longitud del pin [P]: 3,5 mm, número de pines de soldadura por potencial: 1, tipo de embalaje: empaquetado en caja. Este artículo puede soldarse junto con componentes SMD en hornos de soldadura por reflujo. | 173.61 | 100 | AA | PCB Connectors (PCC) | AAL | AALGCB | 50 | 50 | NO | PC |  | 5,85 | G | 37 | 260 | 215 | MM | 4017918929299 | 85369010 | DE | EC002643 | Imagen | Catálogo
1715734 | MKDS 1,5/ 3-5,08 | Borna para placa de circuito impreso | Terminal de tarjetas de circuitos impresos, corriente nominal: 17,5 A, tensión nominal (III/2): 400 V, sección nominal: 1,5 mm², número de potenciales: 3, número de filas: 1, número de polos por fila: 3, familia de artículos: MKDS 1,5, paso: 5,08 mm, tipo de conexión: Conexión por tornillo con cápsula de tracción, forma de sujeción de tornillos: L Ranura longitudinal, montaje: Soldadura por ola, dirección de conexión conductor/placa de circuito impreso: 0 °, color: verde, Disposición de pines: Disposición de pines lineal, Longitud del pin [P]: 3,5 mm, número de pines de soldadura por potencial: 1, tipo de embalaje: empaquetado en caja. ¡El artículo puede alinearse con distintos números de polos! | 144.9 | 100 | AA | PCB Connectors (PCC) | AAL | AALFGG | 250 | 250 | NO | PC |  | 4,28 | G | 90 | 108 | 113 | MM | 4017918024208 | 85369010 | DE | EC002643 | Imagen | Catálogo
1715336 | MKDS 1,5/ 3-5,08 (13) | Borna para placa de circuito impreso | Terminal de tarjetas de circuitos impresos, corriente nominal: 17,5 A, tensión nominal (III/2): 400 V, sección nominal: 1,5 mm², número de potenciales: 2, número de filas: 1, número de polos por fila: 3, familia de artículos: MKDS 1,5, paso: 5,08 mm, tipo de conexión: Conexión por tornillo con cápsula de tracción, forma de sujeción de tornillos: L Ranura longitudinal, montaje: Soldadura por ola, dirección de conexión conductor/placa de circuito impreso: 0 °, color: verde, Disposición de pines: Disposición de pines lineal, Longitud del pin [P]: 3,5 mm, número de pines de soldadura por potencial: 1, tipo de embalaje: empaquetado en caja | 114.8 | 100 | AA | PCB Connectors (PCC) | AAL | AALFGG | 50 | 50 | NO | PC | F | 3,38 | G | 37 | 91 | 108 | MM | 4017918727147 | 85369010 | DE | EC002643 | Imagen | Catálogo
1700656 | MKDS 1,5/ 3-5,08 (VPE500) | Borna para placa de circuito impreso | Terminal de tarjetas de circuitos impresos, corriente nominal: 17,5 A, tensión nominal (III/2): 400 V, sección nominal: 1,5 mm², número de potenciales: 3, número de filas: 1, número de polos por fila: 3, familia de artículos: MKDS 1,5, paso: 5,08 mm, tipo de conexión: Conexión por tornillo con cápsula de tracción, forma de sujeción de tornillos: L Ranura longitudinal, montaje: Soldadura por ola, dirección de conexión conductor/placa de circuito impreso: 0 °, color: verde, Disposición de pines: Disposición de pines lineal, Longitud del pin [P]: 3,5 mm, número de pines de soldadura por potencial: 1, tipo de embalaje: empaquetado en caja | 144.9 | 100 | AA | PCB Connectors (PCC) | AAL | AALFGG | 500 | 500 | NO | PC | F | 4,22 | G | 93 | 181 | 116 | MM | 4046356495639 | 85369010 | DE | EC002643 | Imagen | Catálogo
1715857 | MKDS 1,5/ 3-5,08 BD:1-3 | Borna para placa de circuito impreso | Terminal de tarjetas de circuitos impresos, corriente nominal: 17,5 A, tensión nominal (III/2): 400 V, sección nominal: 1,5 mm², número de potenciales: 3, número de filas: 1, número de polos por fila: 3, familia de artículos: MKDS 1,5, paso: 5,08 mm, tipo de conexión: Conexión por tornillo con cápsula de tracción, forma de sujeción de tornillos: L Ranura longitudinal, montaje: Soldadura por ola, dirección de conexión conductor/placa de circuito impreso: 0 °, color: verde, Disposición de pines: Disposición de pines lineal, Longitud del pin [P]: 3,5 mm, número de pines de soldadura por potencial: 1, tipo de embalaje: empaquetado en caja. ¡El artículo puede alinearse con distintos números de polos! | 169.9 | 100 | AA | PCB Connectors (PCC) | AAL | AALFGG | 50 | 50 | NO | PC |  | 4,48 | G | 38 | 91 | 113 | MM | 4017918257903 | 85369010 | DE | EC002643 | Imagen | Catálogo
1718757 | MKDS 1,5/ 3-5,08 BK | Borna para placa de circuito impreso | Terminal de tarjetas de circuitos impresos, corriente nominal: 17,5 A, tensión nominal (III/2): 400 V, sección nominal: 1,5 mm², número de potenciales: 3, número de filas: 1, número de polos por fila: 3, familia de artículos: MKDS 1,5, paso: 5,08 mm, tipo de conexión: Conexión por tornillo con cápsula de tracción, forma de sujeción de tornillos: L Ranura longitudinal, montaje: Soldadura por ola, dirección de conexión conductor/placa de circuito impreso: 0 °, color: negro, Disposición de pines: Disposición de pines lineal, Longitud del pin [P]: 3,5 mm, número de pines de soldadura por potencial: 1, tipo de embalaje: empaquetado en caja | 144.9 | 100 | AA | PCB Connectors (PCC) | AAL | AALFGG | 50 | 50 | NO | PC | F | 4,43 | G | 37 | 91 | 108 | MM | 4017918231644 | 85369010 | DE | EC002643 | Imagen | Catálogo
1715792 | MKDS 1,5/ 3-5,08 BU | Borna para placa de circuito impreso | Terminal de tarjetas de circuitos impresos, corriente nominal: 17,5 A, tensión nominal (III/2): 400 V, sección nominal: 1,5 mm², número de potenciales: 3, número de filas: 1, número de polos por fila: 3, familia de artículos: MKDS 1,5, paso: 5,08 mm, tipo de conexión: Conexión por tornillo con cápsula de tracción, forma de sujeción de tornillos: L Ranura longitudinal, montaje: Soldadura por ola, dirección de conexión conductor/placa de circuito impreso: 0 °, color: azul, Disposición de pines: Disposición de pines lineal, Longitud del pin [P]: 3,5 mm, número de pines de soldadura por potencial: 1, tipo de embalaje: empaquetado en caja. ¡El artículo puede alinearse con distintos números de polos! | 144.9 | 100 | AA | PCB Connectors (PCC) | AAL | AALFGG | 50 | 50 | NO | PC | F | 4,53 | G | 37 | 91 | 108 | MM | 4017918228712 | 85369010 | DE | EC002643 | Imagen | Catálogo
1985917 | MKDS 1,5/ 3-5,08 HT BK | Borna para placa de circuito impreso | Terminal de tarjetas de circuitos impresos, corriente nominal: 17,5 A, tensión nominal (III/2): 320 V, sección nominal: 1,5 mm², número de potenciales: 3, número de filas: 1, número de polos por fila: 3, familia de artículos: MKDS 1,5/..-HT, paso: 5,08 mm, tipo de conexión: Conexión por tornillo con cápsula de tracción, forma de sujeción de tornillos: L Ranura longitudinal, montaje: Soldadura THR/soldadura por ola, dirección de conexión conductor/placa de circuito impreso: 0 °, color: negro, Disposición de pines: Disposición de pines lineal, Longitud del pin [P]: 3,5 mm, número de pines de soldadura por potencial: 1, tipo de embalaje: empaquetado en caja. Este artículo puede soldarse junto con componentes SMD en hornos de soldadura por reflujo. | 184.35 | 100 | AA | PCB Connectors (PCC) | AAL | AALGCA | 50 | 50 | NO | PC |  | 5,81 | G | 47 | 210 | 178 | MM | 4017918929312 | 85369010 | DE | EC002643 | Imagen | Catálogo
1715048 | MKDS 1,5/ 4 | Borna para placa de circuito impreso | Terminal de tarjetas de circuitos impresos, corriente nominal: 17,5 A, tensión nominal (III/2): 400 V, sección nominal: 1,5 mm², número de potenciales: 4, número de filas: 1, número de polos por fila: 4, familia de artículos: MKDS 1,5, paso: 5 mm, tipo de conexión: Conexión por tornillo con cápsula de tracción, forma de sujeción de tornillos: L Ranura longitudinal, montaje: Soldadura por ola, dirección de conexión conductor/placa de circuito impreso: 0 °, color: verde, Disposición de pines: Disposición de pines lineal, Longitud del pin [P]: 3,5 mm, número de pines de soldadura por potencial: 1, tipo de embalaje: empaquetado en caja. ¡El artículo puede alinearse con distintos números de polos! | 193.2 | 100 | AA | PCB Connectors (PCC) | AAL | AALFGF | 250 | 250 | NO | PC |  | 5,64 | G | 100 | 150 | 102 | MM | 4017918024161 | 85369010 | DE | EC002643 | Imagen | Catálogo
1928194 | MKDS 1,5/ 4 BD:1-4 | Borna para placa de circuito impreso | Terminal de tarjetas de circuitos impresos, corriente nominal: 17,5 A, tensión nominal (III/2): 400 V, sección nominal: 1,5 mm², número de potenciales: 4, número de filas: 1, número de polos por fila: 4, familia de artículos: MKDS 1,5, paso: 5 mm, tipo de conexión: Conexión por tornillo con cápsula de tracción, forma de sujeción de tornillos: L Ranura longitudinal, montaje: Soldadura por ola, dirección de conexión conductor/placa de circuito impreso: 0 °, color: verde, Disposición de pines: Disposición de pines lineal, Longitud del pin [P]: 3,5 mm, número de pines de soldadura por potencial: 1, tipo de embalaje: empaquetado en caja | 226.53 | 100 | AA | PCB Connectors (PCC) | AAL | AALFGF | 50 | 50 | NO | PC |  | 5,80 | G | 38 | 90 | 112 | MM | 4017918196684 | 85369010 | DE | EC002643 | Imagen | Catálogo
1709019 | MKDS 1,5/ 4 BD:5-8 | Borna para placa de circuito impreso | Terminal de tarjetas de circuitos impresos, corriente nominal: 17,5 A, tensión nominal (III/2): 400 V, sección nominal: 1,5 mm², número de potenciales: 4, número de filas: 1, número de polos por fila: 4, familia de artículos: MKDS 1,5, paso: 5 mm, tipo de conexión: Conexión por tornillo con cápsula de tracción, forma de sujeción de tornillos: L Ranura longitudinal, montaje: Soldadura por ola, dirección de conexión conductor/placa de circuito impreso: 0 °, color: verde, Disposición de pines: Disposición de pines lineal, Longitud del pin [P]: 3,5 mm, número de pines de soldadura por potencial: 1, tipo de embalaje: empaquetado en caja | 226.53 | 100 | AA | PCB Connectors (PCC) | AAL | AALFGF | 50 | 50 | NO | PC |  | 5,85 | G | 40 | 91 | 113 | MM | 4055626036519 | 85369010 | DE | EC002643 | Imagen | Catálogo
1800118 | MKDS 1,5/ 4 BK | Borna para placa de circuito impreso | Terminal de tarjetas de circuitos impresos, corriente nominal: 17,5 A, tensión nominal (III/2): 400 V, sección nominal: 1,5 mm², número de potenciales: 4, número de filas: 1, número de polos por fila: 4, familia de artículos: MKDS 1,5, paso: 5 mm, tipo de conexión: Conexión por tornillo con cápsula de tracción, forma de sujeción de tornillos: L Ranura longitudinal, montaje: Soldadura por ola, dirección de conexión conductor/placa de circuito impreso: 0 °, color: negro, Disposición de pines: Disposición de pines lineal, Longitud del pin [P]: 3,5 mm, número de pines de soldadura por potencial: 1, tipo de embalaje: empaquetado en caja | 193.2 | 100 | AA | PCB Connectors (PCC) | AAL | AALFGF | 50 | 50 | NO | PC | F | 5,82 | G | 37 | 91 | 108 | MM | 4046356588379 | 85369010 | DE | EC002643 | Imagen | Catálogo
1997950 | MKDS 1,5/ 4 GY H1L NZ5076 | Borna para placa de circuito impreso | Terminal de tarjetas de circuitos impresos, corriente nominal: 17,5 A, tensión nominal (III/2): 400 V, sección nominal: 1,5 mm², número de potenciales: 4, número de filas: 1, número de polos por fila: 4, familia de artículos: MKDS 1,5, paso: 5 mm, tipo de conexión: Conexión por tornillo con cápsula de tracción, forma de sujeción de tornillos: H1L Philipps-Recess con ranura longitudinal, montaje: Soldadura por ola, dirección de conexión conductor/placa de circuito impreso: 0 °, color: gris, Disposición de pines: Disposición de pines lineal, Longitud del pin [P]: 3,5 mm, número de pines de soldadura por potencial: 1, tipo de embalaje: empaquetado en caja | 248.66 | 100 | AA | PCB Connectors (PCC) | AAL | AALFGF | 50 | 50 | NO | PC |  | 5,57 | G | 37 | 91 | 108 | MM | 4017918964108 | 85369010 | DE | EC002643 | Imagen | Catálogo
1189417 | MKDS 1,5/ 4 GY7035 | Borna para placa de circuito impreso | Terminal de tarjetas de circuitos impresos, corriente nominal: 17,5 A, tensión nominal (III/2): 400 V, sección nominal: 1,5 mm², número de filas: 1, número de polos por fila: 4, familia de artículos: MKDS 1,5, paso: 5 mm, tipo de conexión: Conexión por tornillo con cápsula de tracción, forma de sujeción de tornillos: L Ranura longitudinal, montaje: Soldadura por ola, dirección de conexión conductor/placa de circuito impreso: 0 °, color: gris claro, Disposición de pines: Disposición de pines lineal, Longitud del pin [P]: 3,5 mm, número de pines de soldadura por potencial: 1, tipo de embalaje: empaquetado en caja | 193.2 | 100 | AA | PCB Connectors (PCC) | AAL | AALFGF | 250 | 250 | NO | PC | F | 5,62 | G | 100 | 150 | 102 | MM | 4063151235345 | 85369010 | DE | EC002643 | Imagen | Catálogo
1715747 | MKDS 1,5/ 4-5,08 | Borna para placa de circuito impreso | Terminal de tarjetas de circuitos impresos, corriente nominal: 17,5 A, tensión nominal (III/2): 400 V, sección nominal: 1,5 mm², número de potenciales: 4, número de filas: 1, número de polos por fila: 4, familia de artículos: MKDS 1,5, paso: 5,08 mm, tipo de conexión: Conexión por tornillo con cápsula de tracción, forma de sujeción de tornillos: L Ranura longitudinal, montaje: Soldadura por ola, dirección de conexión conductor/placa de circuito impreso: 0 °, color: verde, Disposición de pines: Disposición de pines lineal, Longitud del pin [P]: 3,5 mm, número de pines de soldadura por potencial: 1, tipo de embalaje: empaquetado en caja. ¡El artículo puede alinearse con distintos números de polos! | 193.2 | 100 | AA | PCB Connectors (PCC) | AAL | AALFGG | 250 | 250 | NO | PC |  | 5,66 | G | 100 | 150 | 102 | MM | 4017918024215 | 85369010 | DE | EC002643 | Imagen | Catálogo
1715860 | MKDS 1,5/ 4-5,08 BD:1-4 | Borna para placa de circuito impreso | Terminal de tarjetas de circuitos impresos, corriente nominal: 17,5 A, tensión nominal (III/2): 400 V, sección nominal: 1,5 mm², número de potenciales: 4, número de filas: 1, número de polos por fila: 4, familia de artículos: MKDS 1,5, paso: 5,08 mm, tipo de conexión: Conexión por tornillo con cápsula de tracción, forma de sujeción de tornillos: L Ranura longitudinal, montaje: Soldadura por ola, dirección de conexión conductor/placa de circuito impreso: 0 °, color: verde, Disposición de pines: Disposición de pines lineal, Longitud del pin [P]: 3,5 mm, número de pines de soldadura por potencial: 1, tipo de embalaje: empaquetado en caja | 226.53 | 100 | AA | PCB Connectors (PCC) | AAL | AALFGG | 50 | 50 | NO | PC | F | 5,81 | G | 37 | 91 | 108 | MM | 4017918366551 | 85369010 | DE | EC002643 | Imagen | Catálogo
1046664 | MKDS 1,5/ 4-5,08 BK BDWH:1-4 | Borna para placa de circuito impreso | Terminal de tarjetas de circuitos impresos, corriente nominal: 17,5 A, tensión nominal (III/2): 400 V, sección nominal: 1,5 mm², número de potenciales: 4, número de filas: 1, número de polos por fila: 4, familia de artículos: MKDS 1,5, paso: 5,08 mm, tipo de conexión: Conexión por tornillo con cápsula de tracción, forma de sujeción de tornillos: L Ranura longitudinal, montaje: Soldadura por ola, dirección de conexión conductor/placa de circuito impreso: 0 °, color: negro, Disposición de pines: Disposición de pines lineal, Longitud del pin [P]: 3,5 mm, número de pines de soldadura por potencial: 1, tipo de embalaje: empaquetado en caja | 226.53 | 100 | AA | PCB Connectors (PCC) | AAL | AALFGG | 50 | 1000 | NO | PC | F | 5,84 | G | 37 | 91 | 108 | MM | 4055626643557 | 85369010 | DE | EC002643 | Imagen | Catálogo
1708332 | MKDS 1,5/ 4-5,08 PA1,2,4 | Borna para placa de circuito impreso | Terminal de tarjetas de circuitos impresos, corriente nominal: 17,5 A, tensión nominal (III/2): 400 V, sección nominal: 1,5 mm², número de potenciales: 3, número de filas: 1, número de polos por fila: 4, familia de artículos: MKDS 1,5, paso: 5,08 mm, tipo de conexión: Conexión por tornillo con cápsula de tracción, forma de sujeción de tornillos: L Ranura longitudinal, montaje: Soldadura por ola, dirección de conexión conductor/placa de circuito impreso: 0 °, color: verde, Disposición de pines: Disposición de pines lineal, Longitud del pin [P]: 3,5 mm, número de pines de soldadura por potencial: 1, tipo de embalaje: empaquetado en caja | 176.5 | 100 | AA | PCB Connectors (PCC) | AAL | AALFGG | 50 | 50 | NO | PC | F | 4,76 | G | 39 | 90 | 112 | MM | 4046356991384 | 85369010 | DE | EC002643 | Imagen | Catálogo
1715187 | MKDS 1,5/ 5 | Borna para placa de circuito impreso | Terminal de tarjetas de circuitos impresos, corriente nominal: 17,5 A, tensión nominal (III/2): 400 V, sección nominal: 1,5 mm², número de potenciales: 5, número de filas: 1, número de polos por fila: 5, familia de artículos: MKDS 1,5, paso: 5 mm, tipo de conexión: Conexión por tornillo con cápsula de tracción, forma de sujeción de tornillos: L Ranura longitudinal, montaje: Soldadura por ola, dirección de conexión conductor/placa de circuito impreso: 0 °, color: verde, Disposición de pines: Disposición de pines lineal, Longitud del pin [P]: 3,5 mm, número de pines de soldadura por potencial: 1, tipo de embalaje: empaquetado en caja. ¡El artículo puede alinearse con distintos números de polos! | 241.51 | 100 | AA | PCB Connectors (PCC) | AAL | AALFGF | 250 | 250 | NO | PC |  | 7,04 | G | 98 | 190 | 104 | MM | 4017918257873 | 85369010 | DE | EC002643 | Imagen | Catálogo
1558745 | MKDS 1,5/ 5 BK | Borna para placa de circuito impreso | Terminal de tarjetas de circuitos impresos, corriente nominal: 17,5 A, tensión nominal (III/2): 400 V, sección nominal: 1,5 mm², número de filas: 1, número de polos por fila: 5, familia de artículos: MKDS 1,5, paso: 5 mm, tipo de conexión: Conexión por tornillo con cápsula de tracción, forma de sujeción de tornillos: L Ranura longitudinal, montaje: Soldadura por ola, dirección de conexión conductor/placa de circuito impreso: 0 °, color: negro, Disposición de pines: Disposición de pines lineal, Longitud del pin [P]: 3,5 mm, número de pines de soldadura por potencial: 1, tipo de embalaje: empaquetado en caja | 241.51 | 100 | AA | PCB Connectors (PCC) | AAL | AALFGF | 250 | 1000 | NO | PC | F | 7,04 | G | 101 | 194 | 101 | MM | 4067923039599 | 85369010 | DE | EC002643 | Imagen | Catálogo
1715750 | MKDS 1,5/ 5-5,08 | Borna para placa de circuito impreso | Terminal de tarjetas de circuitos impresos, corriente nominal: 17,5 A, tensión nominal (III/2): 400 V, sección nominal: 1,5 mm², número de potenciales: 5, número de filas: 1, número de polos por fila: 5, familia de artículos: MKDS 1,5, paso: 5,08 mm, tipo de conexión: Conexión por tornillo con cápsula de tracción, forma de sujeción de tornillos: L Ranura longitudinal, montaje: Soldadura por ola, dirección de conexión conductor/placa de circuito impreso: 0 °, color: verde, Disposición de pines: Disposición de pines lineal, Longitud del pin [P]: 3,5 mm, número de pines de soldadura por potencial: 1, tipo de embalaje: empaquetado en caja. ¡El artículo puede alinearse con distintos números de polos! | 241.51 | 100 | AA | PCB Connectors (PCC) | AAL | AALFGG | 250 | 250 | NO | PC |  | 7,12 | G | 100 | 191 | 105 | MM | 4017918230012 | 85369010 | DE | EC002643 | Imagen | Catálogo
1907089 | MKDS 1,5/ 5-5,08 BD:1-5 | Borna para placa de circuito impreso | Terminal de tarjetas de circuitos impresos, corriente nominal: 17,5 A, tensión nominal (III/2): 400 V, sección nominal: 1,5 mm², número de potenciales: 5, número de filas: 1, número de polos por fila: 5, familia de artículos: MKDS 1,5, paso: 5,08 mm, tipo de conexión: Conexión por tornillo con cápsula de tracción, forma de sujeción de tornillos: L Ranura longitudinal, montaje: Soldadura por ola, dirección de conexión conductor/placa de circuito impreso: 0 °, color: verde, Disposición de pines: Disposición de pines lineal, Longitud del pin [P]: 3,5 mm, número de pines de soldadura por potencial: 1, tipo de embalaje: empaquetado en caja | 283.17 | 100 | AA | PCB Connectors (PCC) | AAL | AALFGG | 50 | 50 | NO | PC | F | 7,26 | G | 48 | 92 | 115 | MM | 4017918478063 | 85369010 | DE | EC002643 | Imagen | Catálogo
1715543 | MKDS 1,5/ 5-5,08 PA1,3,5 | Borna para placa de circuito impreso | Terminal de tarjetas de circuitos impresos, corriente nominal: 17,5 A, tensión nominal (III/2): 400 V, sección nominal: 1,5 mm², número de potenciales: 3, número de filas: 1, número de polos por fila: 5, familia de artículos: MKDS 1,5, paso: 5,08 mm, tipo de conexión: Conexión por tornillo con cápsula de tracción, forma de sujeción de tornillos: L Ranura longitudinal, montaje: Soldadura por ola, dirección de conexión conductor/placa de circuito impreso: 0 °, color: verde, Disposición de pines: Disposición de pines lineal, Longitud del pin [P]: 3,5 mm, número de pines de soldadura por potencial: 1, tipo de embalaje: empaquetado en caja | 208.58 | 100 | AA | PCB Connectors (PCC) | AAL | AALFGG | 50 | 50 | NO | PC | F | 5,02 | G | 48 | 92 | 115 | MM | 4046356497633 | 85369010 | DE | EC002643 | Imagen | Catálogo
1715190 | MKDS 1,5/ 6 | Borna para placa de circuito impreso | Terminal de tarjetas de circuitos impresos, corriente nominal: 17,5 A, tensión nominal (III/2): 400 V, sección nominal: 1,5 mm², número de potenciales: 6, número de filas: 1, número de polos por fila: 6, familia de artículos: MKDS 1,5, paso: 5 mm, tipo de conexión: Conexión por tornillo con cápsula de tracción, forma de sujeción de tornillos: L Ranura longitudinal, montaje: Soldadura por ola, dirección de conexión conductor/placa de circuito impreso: 0 °, color: verde, Disposición de pines: Disposición de pines lineal, Longitud del pin [P]: 3,5 mm, número de pines de soldadura por potencial: 1, tipo de embalaje: empaquetado en caja. ¡El artículo puede alinearse con distintos números de polos! | 289.8 | 100 | AA | PCB Connectors (PCC) | AAL | AALFGF | 50 | 50 | NO | PC |  | 8,49 | G | 63 | 78 | 115 | MM | 4017918122683 | 85369010 | DE | EC002643 | Imagen | Catálogo
1703886 | MKDS 1,5/ 6 BD:41-53 | Borna para placa de circuito impreso | Terminal de tarjetas de circuitos impresos, corriente nominal: 17,5 A, tensión nominal (III/2): 400 V, sección nominal: 1,5 mm², número de potenciales: 6, número de filas: 1, número de polos por fila: 6, familia de artículos: MKDS 1,5, paso: 5 mm, tipo de conexión: Conexión por tornillo con cápsula de tracción, forma de sujeción de tornillos: L Ranura longitudinal, montaje: Soldadura por ola, dirección de conexión conductor/placa de circuito impreso: 0 °, color: verde, Disposición de pines: Disposición de pines lineal, Longitud del pin [P]: 3,5 mm, número de pines de soldadura por potencial: 1, tipo de embalaje: empaquetado en caja | 339.79 | 100 | AA | PCB Connectors (PCC) | AAL | AALFGF | 50 | 50 | NO | PC | F | 8,65 | G | 63 | 78 | 115 | MM | 4046356669429 | 85369010 | DE | EC002643 | Imagen | Catálogo
1710726 | MKDS 1,5/ 6-5,08 | Borna para placa de circuito impreso | Terminal de tarjetas de circuitos impresos, corriente nominal: 17,5 A, tensión nominal (III/2): 400 V, sección nominal: 1,5 mm², número de potenciales: 6, número de filas: 1, número de polos por fila: 6, familia de artículos: MKDS 1,5, paso: 5,08 mm, tipo de conexión: Conexión por tornillo con cápsula de tracción, forma de sujeción de tornillos: L Ranura longitudinal, montaje: Soldadura por ola, dirección de conexión conductor/placa de circuito impreso: 0 °, color: verde, Disposición de pines: Disposición de pines lineal, Longitud del pin [P]: 3,5 mm, número de pines de soldadura por potencial: 1, tipo de embalaje: empaquetado en caja. ¡El artículo puede alinearse con distintos números de polos! | 289.8 | 100 | AA | PCB Connectors (PCC) | AAL | AALFGG | 50 | 50 | NO | PC |  | 8,58 | G | 61 | 77 | 114 | MM | 4017918229115 | 85369010 | DE | EC002643 | Imagen | Catálogo
1706303 | MKDS 1,5/ 6-5,08 BD:1-6 | Borna para placa de circuito impreso | Terminal de tarjetas de circuitos impresos, corriente nominal: 17,5 A, tensión nominal (III/2): 400 V, sección nominal: 1,5 mm², número de potenciales: 6, número de filas: 1, número de polos por fila: 6, familia de artículos: MKDS 1,5, paso: 5,08 mm, tipo de conexión: Conexión por tornillo con cápsula de tracción, forma de sujeción de tornillos: L Ranura longitudinal, montaje: Soldadura por ola, dirección de conexión conductor/placa de circuito impreso: 0 °, color: verde, Disposición de pines: Disposición de pines lineal, Longitud del pin [P]: 3,5 mm, número de pines de soldadura por potencial: 1, tipo de embalaje: empaquetado en caja | 339.79 | 100 | AA | PCB Connectors (PCC) | AAL | AALFGG | 50 | 50 | NO | PC | F | 8,37 | G | 63 | 78 | 115 | MM | 4017918257491 | 85369010 | DE | EC002643 | Imagen | Catálogo
1081884 | MKDS 1,5/ 6-5,08 GY | Borna para placa de circuito impreso | Terminal de tarjetas de circuitos impresos, corriente nominal: 17,5 A, tensión nominal (III/2): 400 V, sección nominal: 1,5 mm², número de filas: 1, número de polos por fila: 6, familia de artículos: MKDS 1,5, paso: 5,08 mm, tipo de conexión: Conexión por tornillo con cápsula de tracción, forma de sujeción de tornillos: L Ranura longitudinal, montaje: Soldadura por ola, dirección de conexión conductor/placa de circuito impreso: 0 °, color: gris, Disposición de pines: Disposición de pines lineal, Longitud del pin [P]: 3,5 mm, número de pines de soldadura por potencial: 1, tipo de embalaje: empaquetado en caja | 289.8 | 100 | AA | PCB Connectors (PCC) | AAL | AALFGG | 50 | 2000 | NO | PC | F | 8,60 | G | 63 | 78 | 115 | MM | 4055626810966 | 85369010 | DE | EC002643 | Imagen | Catálogo
1718948 | MKDS 1,5/ 7 | Borna para placa de circuito impreso | Terminal de tarjetas de circuitos impresos, corriente nominal: 17,5 A, tensión nominal (III/2): 400 V, sección nominal: 1,5 mm², número de potenciales: 7, número de filas: 1, número de polos por fila: 7, familia de artículos: MKDS 1,5, paso: 5 mm, tipo de conexión: Conexión por tornillo con cápsula de tracción, forma de sujeción de tornillos: L Ranura longitudinal, montaje: Soldadura por ola, dirección de conexión conductor/placa de circuito impreso: 0 °, color: verde, Disposición de pines: Disposición de pines lineal, Longitud del pin [P]: 3,5 mm, número de pines de soldadura por potencial: 1, tipo de embalaje: empaquetado en caja. ¡El artículo puede alinearse con distintos números de polos! | 338.1 | 100 | AA | PCB Connectors (PCC) | AAL | AALFGF | 50 | 50 | NO | PC | F | 9,96 | G | 48 | 110 | 116 | MM | 4017918231125 | 85369010 | DE | EC002643 | Imagen | Catálogo
1189421 | MKDS 1,5/ 7 GY7035 | Borna para placa de circuito impreso | Terminal de tarjetas de circuitos impresos, corriente nominal: 17,5 A, tensión nominal (III/2): 400 V, sección nominal: 1,5 mm², número de filas: 1, número de polos por fila: 7, familia de artículos: MKDS 1,5, paso: 5 mm, tipo de conexión: Conexión por tornillo con cápsula de tracción, forma de sujeción de tornillos: L Ranura longitudinal, montaje: Soldadura por ola, dirección de conexión conductor/placa de circuito impreso: 0 °, color: gris claro, Disposición de pines: Disposición de pines lineal, Longitud del pin [P]: 3,5 mm, número de pines de soldadura por potencial: 1, tipo de embalaje: empaquetado en caja | 338.1 | 100 | AA | PCB Connectors (PCC) | AAL | AALFGF | 50 | 50 | NO | PC | F | 10,02 | G | 48 | 110 | 116 | MM | 4063151236212 | 85369010 | DE | EC002643 | Imagen | Catálogo
1755897 | MKDS 1,5/ 7-5,08 | Borna para placa de circuito impreso | Terminal de tarjetas de circuitos impresos, corriente nominal: 17,5 A, tensión nominal (III/2): 400 V, sección nominal: 1,5 mm², número de potenciales: 7, número de filas: 1, número de polos por fila: 7, familia de artículos: MKDS 1,5, paso: 5,08 mm, tipo de conexión: Conexión por tornillo con cápsula de tracción, forma de sujeción de tornillos: L Ranura longitudinal, montaje: Soldadura por ola, dirección de conexión conductor/placa de circuito impreso: 0 °, color: verde, Disposición de pines: Disposición de pines lineal, Longitud del pin [P]: 3,5 mm, número de pines de soldadura por potencial: 1, tipo de embalaje: empaquetado en caja. ¡El artículo puede alinearse con distintos números de polos! | 338.1 | 100 | AA | PCB Connectors (PCC) | AAL | AALFGG | 50 | 50 | NO | PC | F | 10,00 | G | 48 | 110 | 116 | MM | 4046356335737 | 85369010 | DE | EC002643 | Imagen | Catálogo
1108296 | MKDS 1,5/ 7-5,08 BD:P1-12 | Borna para placa de circuito impreso | Terminal de tarjetas de circuitos impresos, corriente nominal: 17,5 A, tensión nominal (III/2): 400 V, sección nominal: 1,5 mm², número de filas: 1, número de polos por fila: 7, familia de artículos: MKDS 1,5, paso: 5,08 mm, tipo de conexión: Conexión por tornillo con cápsula de tracción, forma de sujeción de tornillos: L Ranura longitudinal, montaje: Soldadura por ola, dirección de conexión conductor/placa de circuito impreso: 0 °, color: verde, Disposición de pines: Disposición de pines lineal, Longitud del pin [P]: 3,5 mm, número de pines de soldadura por potencial: 1, tipo de embalaje: empaquetado en caja | 396.43 | 100 | AA | PCB Connectors (PCC) | AAL | AALFGG | 50 | 1000 | NO | PC | F | 10,00 | G | 48 | 110 | 116 | MM | 4063151012564 | 85369010 | DE | EC002643 | Imagen | Catálogo
1700702 | MKDS 1,5/ 7-5,08 PA1,3,5,7 | Borna para placa de circuito impreso | Terminal de tarjetas de circuitos impresos, corriente nominal: 17,5 A, tensión nominal (III/2): 400 V, sección nominal: 1,5 mm², número de potenciales: 4, número de filas: 1, número de polos por fila: 7, familia de artículos: MKDS 1,5, paso: 5,08 mm, tipo de conexión: Conexión por tornillo con cápsula de tracción, forma de sujeción de tornillos: L Ranura longitudinal, montaje: Soldadura por ola, dirección de conexión conductor/placa de circuito impreso: 0 °, color: verde, Disposición de pines: Disposición de pines lineal, Longitud del pin [P]: 3,5 mm, número de pines de soldadura por potencial: 1, tipo de embalaje: empaquetado en caja | 282.97 | 100 | AA | PCB Connectors (PCC) | AAL | AALFGG | 50 | 50 | NO | PC | F | 6,82 | G | 48 | 109 | 112 | MM | 4046356497640 | 85369010 | DE | EC002643 | Imagen | Catálogo
1715080 | MKDS 1,5/ 8 | Borna para placa de circuito impreso | Terminal de tarjetas de circuitos impresos, corriente nominal: 17,5 A, tensión nominal (III/2): 400 V, sección nominal: 1,5 mm², número de potenciales: 8, número de filas: 1, número de polos por fila: 8, familia de artículos: MKDS 1,5, paso: 5 mm, tipo de conexión: Conexión por tornillo con cápsula de tracción, forma de sujeción de tornillos: L Ranura longitudinal, montaje: Soldadura por ola, dirección de conexión conductor/placa de circuito impreso: 0 °, color: verde, Disposición de pines: Disposición de pines lineal, Longitud del pin [P]: 3,5 mm, número de pines de soldadura por potencial: 1, tipo de embalaje: empaquetado en caja. ¡El artículo puede alinearse con distintos números de polos! | 386.41 | 100 | AA | PCB Connectors (PCC) | AAL | AALFGF | 50 | 50 | NO | PC |  | 11,41 | G | 48 | 92 | 115 | MM | 4017918024178 | 85369010 | DE | EC002643 | Imagen | Catálogo
1991969 | MKDS 1,5/ 8 BD:8-1 SO | Borna para placa de circuito impreso | Terminal de tarjetas de circuitos impresos, corriente nominal: 17,5 A, tensión nominal (III/2): 400 V, sección nominal: 1,5 mm², número de potenciales: 8, número de filas: 1, número de polos por fila: 8, familia de artículos: MKDS 1,5, paso: 5 mm, tipo de conexión: Conexión por tornillo con cápsula de tracción, forma de sujeción de tornillos: L Ranura longitudinal, montaje: Soldadura por ola, dirección de conexión conductor/placa de circuito impreso: 0 °, color: verde, Disposición de pines: Disposición de pines lineal, Longitud del pin [P]: 3,5 mm, número de pines de soldadura por potencial: 1, tipo de embalaje: empaquetado en caja | 453.06 | 100 | AA | PCB Connectors (PCC) | AAL | AALFGF | 50 | 50 | NO | PC | F | 11,52 | G | 48 | 92 | 115 | MM | 4017918977412 | 85369010 | DE | EC002643 | Imagen | Catálogo
1715789 | MKDS 1,5/ 8-5,08 | Borna para placa de circuito impreso | Terminal de tarjetas de circuitos impresos, corriente nominal: 17,5 A, tensión nominal (III/2): 400 V, sección nominal: 1,5 mm², número de potenciales: 8, número de filas: 1, número de polos por fila: 8, familia de artículos: MKDS 1,5, paso: 5,08 mm, tipo de conexión: Conexión por tornillo con cápsula de tracción, forma de sujeción de tornillos: L Ranura longitudinal, montaje: Soldadura por ola, dirección de conexión conductor/placa de circuito impreso: 0 °, color: verde, Disposición de pines: Disposición de pines lineal, Longitud del pin [P]: 3,5 mm, número de pines de soldadura por potencial: 1, tipo de embalaje: empaquetado en caja. ¡El artículo puede alinearse con distintos números de polos! | 386.41 | 100 | AA | PCB Connectors (PCC) | AAL | AALFGG | 50 | 50 | NO | PC |  | 11,36 | G | 48 | 92 | 115 | MM | 4017918024222 | 85369010 | DE | EC002643 | Imagen | Catálogo
1715886 | MKDS 1,5/ 8-5,08 BD:1-8 | Borna para placa de circuito impreso | Terminal de tarjetas de circuitos impresos, corriente nominal: 17,5 A, tensión nominal (III/2): 400 V, sección nominal: 1,5 mm², número de potenciales: 8, número de filas: 1, número de polos por fila: 8, familia de artículos: MKDS 1,5, paso: 5,08 mm, tipo de conexión: Conexión por tornillo con cápsula de tracción, forma de sujeción de tornillos: L Ranura longitudinal, montaje: Soldadura por ola, dirección de conexión conductor/placa de circuito impreso: 0 °, color: verde, Disposición de pines: Disposición de pines lineal, Longitud del pin [P]: 3,5 mm, número de pines de soldadura por potencial: 1, tipo de embalaje: empaquetado en caja | 453.06 | 100 | AA | PCB Connectors (PCC) | AAL | AALFGG | 50 | 50 | NO | PC | F | 11,43 | G | 48 | 92 | 115 | MM | 4017918231361 | 85369010 | DE | EC002643 | Imagen | Catálogo
5501845 | MKDS 1,5/ 8-5,08 PA4 | Borna para placa de circuito impreso | Terminal de tarjetas de circuitos impresos, corriente nominal: 17,5 A, tensión nominal (III/2): 400 V, sección nominal: 1,5 mm², número de filas: 1, número de polos por fila: 8, familia de artículos: MKDS 1,5, paso: 5,08 mm, tipo de conexión: Conexión por tornillo con cápsula de tracción, forma de sujeción de tornillos: L Ranura longitudinal, montaje: Soldadura por ola, dirección de conexión conductor/placa de circuito impreso: 0 °, color: verde, Disposición de pines: Disposición de pines lineal, Longitud del pin [P]: 3,5 mm, número de pines de soldadura por potencial: 1, tipo de embalaje: empaquetado en caja | 387.64 | 100 | AA | PCB Connectors (PCC) | AAL | AALFGG | 50 | 1000 | NO | PC | F | 11,57 | G |  |  |  |  | 4055626597447 | 85369010 | DE | EC002643 |  | Catálogo
1715718 | MKDS 1,5/ 9 | Borna para placa de circuito impreso | Terminal de tarjetas de circuitos impresos, corriente nominal: 17,5 A, tensión nominal (III/2): 400 V, sección nominal: 1,5 mm², número de potenciales: 9, número de filas: 1, número de polos por fila: 9, familia de artículos: MKDS 1,5, paso: 5 mm, tipo de conexión: Conexión por tornillo con cápsula de tracción, forma de sujeción de tornillos: L Ranura longitudinal, montaje: Soldadura por ola, dirección de conexión conductor/placa de circuito impreso: 0 °, color: verde, Disposición de pines: Disposición de pines lineal, Longitud del pin [P]: 3,5 mm, número de pines de soldadura por potencial: 1, tipo de embalaje: empaquetado en caja. ¡El artículo puede alinearse con distintos números de polos! | 434.7 | 100 | AA | PCB Connectors (PCC) | AAL | AALFGF | 50 | 50 | NO | PC | F | 13,06 | G | 50 | 109 | 113 | MM | 4046356296144 | 85369010 | DE | EC002643 | Imagen | Catálogo
1715815 | MKDS 1,5/ 9-5,08 | Borna para placa de circuito impreso | Terminal de tarjetas de circuitos impresos, corriente nominal: 17,5 A, tensión nominal (III/2): 400 V, sección nominal: 1,5 mm², número de potenciales: 9, número de filas: 1, número de polos por fila: 9, familia de artículos: MKDS 1,5, paso: 5,08 mm, tipo de conexión: Conexión por tornillo con cápsula de tracción, forma de sujeción de tornillos: L Ranura longitudinal, montaje: Soldadura por ola, dirección de conexión conductor/placa de circuito impreso: 0 °, color: verde, Disposición de pines: Disposición de pines lineal, Longitud del pin [P]: 3,5 mm, número de pines de soldadura por potencial: 1, tipo de embalaje: empaquetado en caja. ¡El artículo puede alinearse con distintos números de polos! | 434.7 | 100 | AA | PCB Connectors (PCC) | AAL | AALFGG | 50 | 50 | NO | PC |  | 13,16 | G | 47 | 108 | 113 | MM | 4017918341473 | 85369010 | DE | EC002643 | Imagen | Catálogo
1701018 | MKDS 1,5/ 9-5,08 BD:11-19 | Borna para placa de circuito impreso | Terminal de tarjetas de circuitos impresos, corriente nominal: 17,5 A, tensión nominal (III/2): 400 V, sección nominal: 1,5 mm², número de potenciales: 9, número de filas: 1, número de polos por fila: 9, familia de artículos: MKDS 1,5, paso: 5,08 mm, tipo de conexión: Conexión por tornillo con cápsula de tracción, forma de sujeción de tornillos: L Ranura longitudinal, montaje: Soldadura por ola, dirección de conexión conductor/placa de circuito impreso: 0 °, color: verde, Disposición de pines: Disposición de pines lineal, Longitud del pin [P]: 3,5 mm, número de pines de soldadura por potencial: 1, tipo de embalaje: empaquetado en caja | 509.69 | 100 | AA | PCB Connectors (PCC) | AAL | AALFGG | 50 | 50 | NO | PC | F | 12,82 | G | 48 | 110 | 116 | MM | 4046356511865 | 85369010 | DE | EC002643 | Imagen | Catálogo
1701519 | MKDS 1,5/ 9-5,08 BK | Borna para placa de circuito impreso | Terminal de tarjetas de circuitos impresos, corriente nominal: 17,5 A, tensión nominal (III/2): 400 V, sección nominal: 1,5 mm², número de potenciales: 9, número de filas: 1, número de polos por fila: 9, familia de artículos: MKDS 1,5, paso: 5,08 mm, tipo de conexión: Conexión por tornillo con cápsula de tracción, forma de sujeción de tornillos: L Ranura longitudinal, montaje: Soldadura por ola, dirección de conexión conductor/placa de circuito impreso: 0 °, color: negro, Disposición de pines: Disposición de pines lineal, Longitud del pin [P]: 3,5 mm, número de pines de soldadura por potencial: 1, tipo de embalaje: empaquetado en caja | 434.7 | 100 | AA | PCB Connectors (PCC) | AAL | AALFGG | 50 | 50 | NO | PC | F | 13,11 | G | 48 | 110 | 116 | MM | 4046356542418 | 85369010 | DE | EC002643 | Imagen | Catálogo
1715093 | MKDS 1,5/10 | Borna para placa de circuito impreso | Terminal de tarjetas de circuitos impresos, corriente nominal: 17,5 A, tensión nominal (III/2): 400 V, sección nominal: 1,5 mm², número de potenciales: 10, número de filas: 1, número de polos por fila: 10, familia de artículos: MKDS 1,5, paso: 5 mm, tipo de conexión: Conexión por tornillo con cápsula de tracción, forma de sujeción de tornillos: L Ranura longitudinal, montaje: Soldadura por ola, dirección de conexión conductor/placa de circuito impreso: 0 °, color: verde, Disposición de pines: Disposición de pines lineal, Longitud del pin [P]: 3,5 mm, número de pines de soldadura por potencial: 1, tipo de embalaje: empaquetado en caja. ¡El artículo puede alinearse con distintos números de polos! | 483 | 100 | AA | PCB Connectors (PCC) | AAL | AALFGF | 50 | 50 | NO | PC |  | 14,26 | G | 46 | 135 | 113 | MM | 4017918122669 | 85369010 | DE | EC002643 | Imagen | Catálogo
1715802 | MKDS 1,5/10-5,08 | Borna para placa de circuito impreso | Terminal de tarjetas de circuitos impresos, corriente nominal: 17,5 A, tensión nominal (III/2): 400 V, sección nominal: 1,5 mm², número de potenciales: 10, número de filas: 1, número de polos por fila: 10, familia de artículos: MKDS 1,5, paso: 5,08 mm, tipo de conexión: Conexión por tornillo con cápsula de tracción, forma de sujeción de tornillos: L Ranura longitudinal, montaje: Soldadura por ola, dirección de conexión conductor/placa de circuito impreso: 0 °, color: verde, Disposición de pines: Disposición de pines lineal, Longitud del pin [P]: 3,5 mm, número de pines de soldadura por potencial: 1, tipo de embalaje: empaquetado en caja. ¡El artículo puede alinearse con distintos números de polos! | 483 | 100 | AA | PCB Connectors (PCC) | AAL | AALFGG | 50 | 50 | NO | PC |  | 14,38 | G | 48 | 136 | 114 | MM | 4017918024239 | 85369010 | DE | EC002643 | Imagen | Catálogo
1718951 | MKDS 1,5/11 | Borna para placa de circuito impreso | Terminal de tarjetas de circuitos impresos, corriente nominal: 17,5 A, tensión nominal (III/2): 400 V, sección nominal: 1,5 mm², número de potenciales: 11, número de filas: 1, número de polos por fila: 11, familia de artículos: MKDS 1,5, paso: 5 mm, tipo de conexión: Conexión por tornillo con cápsula de tracción, forma de sujeción de tornillos: L Ranura longitudinal, montaje: Soldadura por ola, dirección de conexión conductor/placa de circuito impreso: 0 °, color: verde, Disposición de pines: Disposición de pines lineal, Longitud del pin [P]: 3,5 mm, número de pines de soldadura por potencial: 1, tipo de embalaje: empaquetado en caja. ¡El artículo puede alinearse con distintos números de polos! | 531.31 | 100 | AA | PCB Connectors (PCC) | AAL | AALFGF | 50 | 50 | NO | PC | F | 15,83 | G | 48 | 136 | 114 | MM | 4046356296137 | 85369010 | DE | EC002643 | Imagen | Catálogo
1718977 | MKDS 1,5/11-5,08 | Borna para placa de circuito impreso | Terminal de tarjetas de circuitos impresos, corriente nominal: 17,5 A, tensión nominal (III/2): 400 V, sección nominal: 1,5 mm², número de filas: 1, número de polos por fila: 11, familia de artículos: MKDS 1,5, paso: 5,08 mm, tipo de conexión: Conexión por tornillo con cápsula de tracción, forma de sujeción de tornillos: L Ranura longitudinal, montaje: Soldadura por ola, dirección de conexión conductor/placa de circuito impreso: 0 °, color: verde, Disposición de pines: Disposición de pines lineal, Longitud del pin [P]: 3,5 mm, número de pines de soldadura por potencial: 1, tipo de embalaje: empaquetado en caja. ¡El artículo puede alinearse con distintos números de polos! | 531.31 | 100 | AA | PCB Connectors (PCC) | AAL | AALFGG | 50 | 2000 | NO | PC | F | 15,72 | G | 48 | 136 | 114 | MM | 4067923040786 | 85369010 | DE | EC002643 | Imagen | Catálogo
1715129 | MKDS 1,5/12 | Borna para placa de circuito impreso | Terminal de tarjetas de circuitos impresos, corriente nominal: 17,5 A, tensión nominal (III/2): 400 V, sección nominal: 1,5 mm², número de potenciales: 12, número de filas: 1, número de polos por fila: 12, familia de artículos: MKDS 1,5, paso: 5 mm, tipo de conexión: Conexión por tornillo con cápsula de tracción, forma de sujeción de tornillos: L Ranura longitudinal, montaje: Soldadura por ola, dirección de conexión conductor/placa de circuito impreso: 0 °, color: verde, Disposición de pines: Disposición de pines lineal, Longitud del pin [P]: 3,5 mm, número de pines de soldadura por potencial: 1, tipo de embalaje: empaquetado en caja. ¡El artículo puede alinearse con distintos números de polos! | 579.6 | 100 | AA | PCB Connectors (PCC) | AAL | AALFGF | 50 | 50 | NO | PC |  | 16,91 | G | 47 | 137 | 113 | MM | 4017918024185 | 85369010 | DE | EC002643 | Imagen | Catálogo
1715828 | MKDS 1,5/12-5,08 | Borna para placa de circuito impreso | Terminal de tarjetas de circuitos impresos, corriente nominal: 17,5 A, tensión nominal (III/2): 400 V, sección nominal: 1,5 mm², número de potenciales: 12, número de filas: 1, número de polos por fila: 12, familia de artículos: MKDS 1,5, paso: 5,08 mm, tipo de conexión: Conexión por tornillo con cápsula de tracción, forma de sujeción de tornillos: L Ranura longitudinal, montaje: Soldadura por ola, dirección de conexión conductor/placa de circuito impreso: 0 °, color: verde, Disposición de pines: Disposición de pines lineal, Longitud del pin [P]: 3,5 mm, número de pines de soldadura por potencial: 1, tipo de embalaje: empaquetado en caja. ¡El artículo puede alinearse con distintos números de polos! | 579.6 | 100 | AA | PCB Connectors (PCC) | AAL | AALFGG | 50 | 50 | NO | PC |  | 16,95 | G | 48 | 136 | 114 | MM | 4017918024246 | 85369010 | DE | EC002643 | Imagen | Catálogo
1742046 | MKDS 1,5/13 | Borna para placa de circuito impreso | Terminal de tarjetas de circuitos impresos, corriente nominal: 17,5 A, tensión nominal (III/2): 400 V, sección nominal: 1,5 mm², número de potenciales: 13, número de filas: 1, número de polos por fila: 13, familia de artículos: MKDS 1,5, paso: 5 mm, tipo de conexión: Conexión por tornillo con cápsula de tracción, forma de sujeción de tornillos: L Ranura longitudinal, montaje: Soldadura por ola, dirección de conexión conductor/placa de circuito impreso: 0 °, color: verde, Disposición de pines: Disposición de pines lineal, Longitud del pin [P]: 3,5 mm, número de pines de soldadura por potencial: 1, tipo de embalaje: empaquetado en caja. ¡El artículo puede alinearse con distintos números de polos! | 627.9 | 100 | AA | PCB Connectors (PCC) | AAL | AALFGF | 50 | 50 | NO | PC | F | 18,69 | G | 48 | 182 | 115 | MM | 4046356294959 | 85369010 | DE | EC002643 | Imagen | Catálogo
1870899 | MKDS 1,5/14 | Borna para placa de circuito impreso | Terminal de tarjetas de circuitos impresos, corriente nominal: 17,5 A, tensión nominal (III/2): 400 V, sección nominal: 1,5 mm², número de potenciales: 14, número de filas: 1, número de polos por fila: 14, familia de artículos: MKDS 1,5, paso: 5 mm, tipo de conexión: Conexión por tornillo con cápsula de tracción, forma de sujeción de tornillos: L Ranura longitudinal, montaje: Soldadura por ola, dirección de conexión conductor/placa de circuito impreso: 0 °, color: verde, Disposición de pines: Disposición de pines lineal, Longitud del pin [P]: 3,5 mm, número de pines de soldadura por potencial: 1, tipo de embalaje: empaquetado en caja. ¡El artículo puede alinearse con distintos números de polos! | 676.21 | 100 | AA | PCB Connectors (PCC) | AAL | AALFGF | 50 | 50 | NO | PC | F | 20,43 | G | 48 | 182 | 115 | MM | 4017918244248 | 85369010 | DE | EC002643 | Imagen | Catálogo
1742059 | MKDS 1,5/15 | Borna para placa de circuito impreso | Terminal de tarjetas de circuitos impresos, corriente nominal: 17,5 A, tensión nominal (III/2): 400 V, sección nominal: 1,5 mm², número de potenciales: 15, número de filas: 1, número de polos por fila: 15, familia de artículos: MKDS 1,5, paso: 5 mm, tipo de conexión: Conexión por tornillo con cápsula de tracción, forma de sujeción de tornillos: L Ranura longitudinal, montaje: Soldadura por ola, dirección de conexión conductor/placa de circuito impreso: 0 °, color: verde, Disposición de pines: Disposición de pines lineal, Longitud del pin [P]: 3,5 mm, número de pines de soldadura por potencial: 1, tipo de embalaje: empaquetado en caja. ¡El artículo puede alinearse con distintos números de polos! | 724.51 | 100 | AA | PCB Connectors (PCC) | AAL | AALFGF | 50 | 50 | NO | PC | F | 21,49 | G | 48 | 182 | 115 | MM | 4046356294966 | 85369010 | DE | EC002643 | Imagen | Catálogo
1715307 | MKDS 1,5/16 | Borna para placa de circuito impreso | Terminal de tarjetas de circuitos impresos, corriente nominal: 17,5 A, tensión nominal (III/2): 400 V, sección nominal: 1,5 mm², número de potenciales: 16, número de filas: 1, número de polos por fila: 16, familia de artículos: MKDS 1,5, paso: 5 mm, tipo de conexión: Conexión por tornillo con cápsula de tracción, forma de sujeción de tornillos: L Ranura longitudinal, montaje: Soldadura por ola, dirección de conexión conductor/placa de circuito impreso: 0 °, color: verde, Disposición de pines: Disposición de pines lineal, Longitud del pin [P]: 3,5 mm, número de pines de soldadura por potencial: 1, tipo de embalaje: empaquetado en caja. ¡El artículo puede alinearse con distintos números de polos! | 772.8 | 100 | AA | PCB Connectors (PCC) | AAL | AALFGF | 50 | 50 | NO | PC | F | 22,59 | G | 48 | 182 | 115 | MM | 4046356296151 | 85369010 | DE | EC002643 | Imagen | Catálogo
1701303 | MKDS 1,5/16-5,08 | Borna para placa de circuito impreso | Terminal de tarjetas de circuitos impresos, corriente nominal: 17,5 A, tensión nominal (III/2): 400 V, sección nominal: 1,5 mm², número de potenciales: 16, número de filas: 1, número de polos por fila: 16, familia de artículos: MKDS 1,5, paso: 5,08 mm, tipo de conexión: Conexión por tornillo con cápsula de tracción, forma de sujeción de tornillos: L Ranura longitudinal, montaje: Soldadura por ola, dirección de conexión conductor/placa de circuito impreso: 0 °, color: verde, Disposición de pines: Disposición de pines lineal, Longitud del pin [P]: 3,5 mm, número de pines de soldadura por potencial: 1, tipo de embalaje: empaquetado en caja. ¡El artículo puede alinearse con distintos números de polos! | 772.8 | 100 | AA | PCB Connectors (PCC) | AAL | AALFGG | 50 | 50 | NO | PC |  | 22,74 | G | 48 | 182 | 115 | MM | 4046356525398 | 85369010 | DE | EC002643 | Imagen | Catálogo
1757743 | MKDS 1,5/21 | Borna para placa de circuito impreso | Terminal de tarjetas de circuitos impresos, corriente nominal: 17,5 A, tensión nominal (III/2): 400 V, sección nominal: 1,5 mm², número de potenciales: 21, número de filas: 1, número de polos por fila: 21, familia de artículos: MKDS 1,5, paso: 5 mm, tipo de conexión: Conexión por tornillo con cápsula de tracción, forma de sujeción de tornillos: L Ranura longitudinal, montaje: Soldadura por ola, dirección de conexión conductor/placa de circuito impreso: 0 °, color: verde, Disposición de pines: Disposición de pines lineal, Longitud del pin [P]: 3,5 mm, número de pines de soldadura por potencial: 1, tipo de embalaje: empaquetado en caja. ¡El artículo puede alinearse con distintos números de polos! | 1014.31 | 100 | AA | PCB Connectors (PCC) | AAL | AALFGF | 50 | 50 | NO | PC | F | 29,65 | G | 63 | 182 | 115 | MM | 4046356343008 | 85369010 | DE | EC002643 | Imagen | Catálogo
1747973 | MKDS 1,5/21-5,08 | Borna para placa de circuito impreso | Terminal de tarjetas de circuitos impresos, corriente nominal: 17,5 A, tensión nominal (III/2): 400 V, sección nominal: 1,5 mm², número de potenciales: 21, número de filas: 1, número de polos por fila: 21, familia de artículos: MKDS 1,5, paso: 5,08 mm, tipo de conexión: Conexión por tornillo con cápsula de tracción, forma de sujeción de tornillos: L Ranura longitudinal, montaje: Soldadura por ola, dirección de conexión conductor/placa de circuito impreso: 0 °, color: verde, Disposición de pines: Disposición de pines lineal, Longitud del pin [P]: 3,5 mm, número de pines de soldadura por potencial: 1, tipo de embalaje: empaquetado en caja. ¡El artículo puede alinearse con distintos números de polos! | 1014.31 | 100 | AA | PCB Connectors (PCC) | AAL | AALFGG | 50 | 50 | NO | PC | F | 29,65 | G | 63 | 182 | 115 | MM | 4046356299954 | 85369010 | DE | EC002643 | Imagen | Catálogo
1751248 | MKDS 1/ 2-3,5 | Borna para placa de circuito impreso | Terminal de tarjetas de circuitos impresos, corriente nominal: 17,5 A, tensión nominal (III/2): 200 V, sección nominal: 1,5 mm², número de potenciales: 2, número de filas: 1, número de polos por fila: 2, familia de artículos: MKDS 1, paso: 3,5 mm, tipo de conexión: Conexión por tornillo con cápsula de tracción, forma de sujeción de tornillos: L Ranura longitudinal, montaje: Soldadura por ola, dirección de conexión conductor/placa de circuito impreso: 0 °, color: verde, Disposición de pines: Disposición de pines lineal, Longitud del pin [P]: 3,5 mm, número de pines de soldadura por potencial: 1, tipo de embalaje: empaquetado en caja | 90.24 | 100 | AA | PCB Connectors (PCC) | AAL | AALFFB | 360 | 360 | NO | PC |  | 1,05 | G | 34.5 | 149 | 86 | MM | 4017918028329 | 85369010 | DE | EC002643 | Imagen | Catálogo
1888807 | MKDS 1/ 2-3,5 BD:1,2 | Borna para placa de circuito impreso | Terminal de tarjetas de circuitos impresos, corriente nominal: 17,5 A, tensión nominal (III/2): 200 V, sección nominal: 1,5 mm², número de potenciales: 2, número de filas: 1, número de polos por fila: 2, familia de artículos: MKDS 1, paso: 3,5 mm, tipo de conexión: Conexión por tornillo con cápsula de tracción, forma de sujeción de tornillos: L Ranura longitudinal, montaje: Soldadura por ola, dirección de conexión conductor/placa de circuito impreso: 0 °, color: verde, Disposición de pines: Disposición de pines lineal, Longitud del pin [P]: 3,5 mm, número de pines de soldadura por potencial: 1, tipo de embalaje: empaquetado en caja | 106.91 | 100 | AA | PCB Connectors (PCC) | AAL | AALFFB | 360 | 360 | NO | PC | F | 1,06 | G | 34.5 | 149 | 86 | MM | 4017918343347 | 85369010 | DE | EC002643 | Imagen | Catálogo
1716933 | MKDS 1/ 2-3,5 BK H0L | Borna para placa de circuito impreso | Terminal de tarjetas de circuitos impresos, corriente nominal: 17,5 A, tensión nominal (III/2): 200 V, sección nominal: 1,5 mm², número de potenciales: 2, número de filas: 1, número de polos por fila: 2, familia de artículos: MKDS 1, paso: 3,5 mm, tipo de conexión: Conexión por tornillo con cápsula de tracción, forma de sujeción de tornillos: H0L Philipps-Recess con ranura longitudinal, montaje: Soldadura por ola, dirección de conexión conductor/placa de circuito impreso: 0 °, color: negro, Disposición de pines: Disposición de pines lineal, Longitud del pin [P]: 3,5 mm, número de pines de soldadura por potencial: 1, tipo de embalaje: empaquetado en caja | 98.63 | 100 | AA | PCB Connectors (PCC) | AAL | AALFFB | 360 | 360 | NO | PC |  | 1,10 | G | 34.5 | 149 | 86 | MM | 4046356136495 | 85369010 | DE | EC002643 | Imagen | Catálogo
1985807 | MKDS 1/ 2-3,5 HT BK | Borna para placa de circuito impreso | Terminal de tarjetas de circuitos impresos, corriente nominal: 13,5 A, tensión nominal (III/2): 200 V, sección nominal: 1,5 mm², número de potenciales: 2, número de filas: 1, número de polos por fila: 2, familia de artículos: MKDS 1/..-HT, paso: 3,5 mm, tipo de conexión: Conexión por tornillo con cápsula de tracción, forma de sujeción de tornillos: L Ranura longitudinal, montaje: Soldadura THR/soldadura por ola, dirección de conexión conductor/placa de circuito impreso: 0 °, color: negro, Disposición de pines: Disposición de pines lineal, Longitud del pin [P]: 3,5 mm, número de pines de soldadura por potencial: 1, tipo de embalaje: empaquetado en caja. Este artículo puede soldarse junto con componentes SMD en hornos de soldadura por reflujo. | 108.2 | 100 | AA | PCB Connectors (PCC) | AAL | AALGAB | 360 | 360 | NO | PC |  | 1,25 | G | 34.5 | 149 | 86 | MM | 4017918929213 | 85369010 | DE | EC002643 | Imagen | Catálogo
1050598 | MKDS 1/ 2-3,5 HT BK R24 | Borna para placa de circuito impreso | Terminal de tarjetas de circuitos impresos, corriente nominal: 13,5 A, tensión nominal (III/2): 200 V, sección nominal: 1,5 mm², número de filas: 1, número de polos por fila: 2, familia de artículos: MKDS 1/..-HT, paso: 3,5 mm, tipo de conexión: Conexión por tornillo con cápsula de tracción, forma de sujeción de tornillos: L Ranura longitudinal, montaje: Soldadura THR/soldadura por ola, dirección de conexión conductor/placa de circuito impreso: 0 °, color: negro, Disposición de pines: Disposición de pines lineal, Longitud del pin [P]: 3,5 mm, número de pines de soldadura por potencial: 1, tipo de embalaje: Correa de 24 mm de ancho | 158.77 | 100 | AA | PCB Connectors (PCC) | AAL | AALGAB | 280 | 280 | NO | PC |  | 2,62 | G | 30 | 465 | 420 | MM | 4055626669403 | 85369010 | DE | EC002643 | Imagen | Catálogo
1080874 | MKDS 1/ 2-3,5 TS | Borna para placa de circuito impreso | Terminal de tarjetas de circuitos impresos, corriente nominal: 17,5 A, tensión nominal (III/2): 200 V, sección nominal: 1,5 mm², número de filas: 1, número de polos por fila: 2, familia de artículos: MKDS 1, paso: 3,5 mm, tipo de conexión: Conexión por tornillo con cápsula de tracción, forma de sujeción de tornillos: L Ranura longitudinal, montaje: Soldadura por ola, dirección de conexión conductor/placa de circuito impreso: 0 °, color: verde, Disposición de pines: Disposición de pines lineal, Longitud del pin [P]: 3,5 mm, número de pines de soldadura por potencial: 1, tipo de embalaje: empaquetado en caja | 96.47 | 100 | AA | PCB Connectors (PCC) | AAL | AALFFB | 360 | 1080 | NO | PC | F | 1,04 | G | 34.5 | 149 | 86 | MM | 4055626806730 | 85369010 | DE | EC002643 | Imagen | Catálogo
1050599 | MKDS 1/ 2-3,5-HT BK P1,65 R24 | Borna para placa de circuito impreso | Terminal de tarjetas de circuitos impresos, corriente nominal: 13,5 A, tensión nominal (III/2): 200 V, sección nominal: 1,5 mm², número de filas: 1, número de polos por fila: 2, familia de artículos: MKDS 1/..-HT, paso: 3,5 mm, tipo de conexión: Conexión por tornillo con cápsula de tracción, forma de sujeción de tornillos: L Ranura longitudinal, montaje: Soldadura THR/soldadura por ola, dirección de conexión conductor/placa de circuito impreso: 0 °, color: negro, Disposición de pines: Disposición de pines lineal, Longitud del pin [P]: 3,5 mm, número de pines de soldadura por potencial: 1, tipo de embalaje: Correa de 24 mm de ancho | 158.77 | 100 | AA | PCB Connectors (PCC) | AAL | AALGAB | 280 | 280 | NO | PC | F | 2,64 | G | 32 | 39 | 108 | MM | 4055626666259 | 85369010 | DE | EC002643 | Imagen | Catálogo
1727010 | MKDS 1/ 2-3,81 | Borna para placa de circuito impreso | Terminal de tarjetas de circuitos impresos, corriente nominal: 17,5 A, tensión nominal (III/2): 200 V, sección nominal: 1,5 mm², número de potenciales: 2, número de filas: 1, número de polos por fila: 2, familia de artículos: MKDS 1, paso: 3,81 mm, tipo de conexión: Conexión por tornillo con cápsula de tracción, forma de sujeción de tornillos: L Ranura longitudinal, montaje: Soldadura por ola, dirección de conexión conductor/placa de circuito impreso: 0 °, color: verde, Disposición de pines: Disposición de pines lineal, Longitud del pin [P]: 3,5 mm, número de pines de soldadura por potencial: 1, tipo de embalaje: empaquetado en caja | 90.24 | 100 | AA | PCB Connectors (PCC) | AAL | AALFFC | 360 | 360 | NO | PC |  | 1,06 | G | 34.5 | 149 | 86 | MM | 4017918025489 | 85369010 | DE | EC002643 | Imagen | Catálogo
1700653 | MKDS 1/ 2-3,81 (VPE500) | Borna para placa de circuito impreso | Terminal de tarjetas de circuitos impresos, corriente nominal: 17,5 A, tensión nominal (III/2): 200 V, sección nominal: 1,5 mm², número de filas: 1, número de polos por fila: 2, familia de artículos: MKDS 1, paso: 3,81 mm, tipo de conexión: Conexión por tornillo con cápsula de tracción, forma de sujeción de tornillos: L Ranura longitudinal, montaje: Soldadura por ola, dirección de conexión conductor/placa de circuito impreso: 0 °, color: verde, Disposición de pines: Disposición de pines lineal, Longitud del pin [P]: 3,5 mm, número de pines de soldadura por potencial: 1, tipo de embalaje: empaquetado en caja | 90.24 | 100 | AA | PCB Connectors (PCC) | AAL | AALFFC | 500 | 500 | NO | PC |  | 1,03 | G | 47 | 135 | 113 | MM | 4046356495615 | 85369010 | DE | EC002643 | Imagen | Catálogo
1725957 | MKDS 1/ 2-3,81 BD:+,- | Borna para placa de circuito impreso | Terminal de tarjetas de circuitos impresos, corriente nominal: 17,5 A, tensión nominal (III/2): 200 V, sección nominal: 1,5 mm², número de filas: 1, número de polos por fila: 2, familia de artículos: MKDS 1, paso: 3,81 mm, tipo de conexión: Conexión por tornillo con cápsula de tracción, forma de sujeción de tornillos: L Ranura longitudinal, montaje: Soldadura por ola, dirección de conexión conductor/placa de circuito impreso: 0 °, color: verde, Disposición de pines: Disposición de pines lineal, Longitud del pin [P]: 3,5 mm, número de pines de soldadura por potencial: 1, tipo de embalaje: empaquetado en caja | 102.14 | 100 | AA | PCB Connectors (PCC) | AAL | AALFFC | 360 | 1080 | NO | PC | F | 1,14 | G | 34.5 | 149 | 86 | MM | 4017918231460 | 85369010 | DE | EC002643 | Imagen | Catálogo
1705275 | MKDS 1/ 2-3,81 BD:1-2 | Borna para placa de circuito impreso | Terminal de tarjetas de circuitos impresos, corriente nominal: 17,5 A, tensión nominal (III/2): 200 V, sección nominal: 1,5 mm², número de filas: 1, número de polos por fila: 2, familia de artículos: MKDS 1, paso: 3,81 mm, tipo de conexión: Conexión por tornillo con cápsula de tracción, forma de sujeción de tornillos: L Ranura longitudinal, montaje: Soldadura por ola, dirección de conexión conductor/placa de circuito impreso: 0 °, color: verde, Disposición de pines: Disposición de pines lineal, Longitud del pin [P]: 3,5 mm, número de pines de soldadura por potencial: 1, tipo de embalaje: empaquetado en caja | 106.91 | 100 | AA | PCB Connectors (PCC) | AAL | AALFFC | 360 | 360 | NO | PC | F | 1,14 | G | 34.5 | 149 | 86 | MM | 4046356762939 | 85369010 | DE | EC002643 | Imagen | Catálogo
1932957 | MKDS 1/ 2-3,81 BD:A,B | Borna para placa de circuito impreso | Terminal de tarjetas de circuitos impresos, corriente nominal: 17,5 A, tensión nominal (III/2): 200 V, sección nominal: 1,5 mm², número de filas: 1, número de polos por fila: 2, familia de artículos: MKDS 1, paso: 3,81 mm, tipo de conexión: Conexión por tornillo con cápsula de tracción, forma de sujeción de tornillos: L Ranura longitudinal, montaje: Soldadura por ola, dirección de conexión conductor/placa de circuito impreso: 0 °, color: verde, Disposición de pines: Disposición de pines lineal, Longitud del pin [P]: 3,5 mm, número de pines de soldadura por potencial: 1, tipo de embalaje: empaquetado en caja | 102.14 | 100 | AA | PCB Connectors (PCC) | AAL | AALFFC | 360 | 360 | NO | PC |  | 1,13 | G | 34.5 | 149 | 86 | MM | 4017918880378 | 85369010 | DE | EC002643 | Imagen | Catálogo
1706552 | MKDS 1/ 2-3,81 BD:B,A SO | Borna para placa de circuito impreso | Terminal de tarjetas de circuitos impresos, corriente nominal: 17,5 A, tensión nominal (III/2): 200 V, sección nominal: 1,5 mm², número de filas: 1, número de polos por fila: 2, familia de artículos: MKDS 1, paso: 3,81 mm, tipo de conexión: Conexión por tornillo con cápsula de tracción, forma de sujeción de tornillos: L Ranura longitudinal, montaje: Soldadura por ola, dirección de conexión conductor/placa de circuito impreso: 0 °, color: verde, Disposición de pines: Disposición de pines lineal, Longitud del pin [P]: 3,5 mm, número de pines de soldadura por potencial: 1, tipo de embalaje: empaquetado en caja | 98.94 | 100 | AA | PCB Connectors (PCC) | AAL | AALFFC | 360 | 1080 | NO | PC | F | 0,99 | G | 63 | 182 | 115 | MM | 4017918233068 | 85369010 | DE | EC002643 | Imagen | Catálogo
1870572 | MKDS 1/ 2-3,81 BK | Borna para placa de circuito impreso | Terminal de tarjetas de circuitos impresos, corriente nominal: 17,5 A, tensión nominal (III/2): 200 V, sección nominal: 1,5 mm², número de filas: 1, número de polos por fila: 2, familia de artículos: MKDS 1, paso: 3,81 mm, tipo de conexión: Conexión por tornillo con cápsula de tracción, forma de sujeción de tornillos: L Ranura longitudinal, montaje: Soldadura por ola, dirección de conexión conductor/placa de circuito impreso: 0 °, color: negro, Disposición de pines: Disposición de pines lineal, Longitud del pin [P]: 3,5 mm, número de pines de soldadura por potencial: 1, tipo de embalaje: empaquetado en caja | 90.24 | 100 | AA | PCB Connectors (PCC) | AAL | AALFFC | 360 | 360 | NO | PC | F | 1,16 | G | 34.5 | 149 | 86 | MM | 4017918240325 | 85369010 | DE | EC002643 | Imagen | Catálogo
1985823 | MKDS 1/ 2-3,81 HT BK | Borna para placa de circuito impreso | Terminal de tarjetas de circuitos impresos, corriente nominal: 13,5 A, tensión nominal (III/2): 200 V, sección nominal: 1,5 mm², número de potenciales: 2, número de filas: 1, número de polos por fila: 2, familia de artículos: MKDS 1/..-HT, paso: 3,81 mm, tipo de conexión: Conexión por tornillo con cápsula de tracción, forma de sujeción de tornillos: L Ranura longitudinal, montaje: Soldadura THR/soldadura por ola, dirección de conexión conductor/placa de circuito impreso: 0 °, color: negro, Disposición de pines: Disposición de pines lineal, Longitud del pin [P]: 3,5 mm, número de pines de soldadura por potencial: 1, tipo de embalaje: empaquetado en caja. Este artículo puede soldarse junto con componentes SMD en hornos de soldadura por reflujo. | 108.2 | 100 | AA | PCB Connectors (PCC) | AAL | AALGAA | 360 | 360 | NO | PC |  | 1,25 | G | 34.5 | 149 | 86 | MM | 4017918929220 | 85369010 | DE | EC002643 | Imagen | Catálogo
1003562 | MKDS 1/ 2-3,81 HT BK R24 | Conector para placa de circuito impreso | Borne para placa de circuito impreso, corriente nominal: 13,5 A, tensión nominal (III/2): 200 V, sección nominal: 1,5 mm², número de potenciales: 2, número de filas: 1, número de polos por fila: 2, familia de artículos: MKDS 1/..-HT, paso: 3,81 mm, tipo de conexión: Conexión por tornillo con cápsula de tracción, forma de sujeción de tornillos: L Ranura longitudinal, montaje: Soldar THR, dirección de conexión conductor/placa de circuito impreso: 0 °, color: negro, Disposición de pines: Disposición de pines lineal, Longitud del pin [P]: 3,5 mm, número de pines de soldadura por potencial: 1, tipo de embalaje: Correa de 24 mm de ancho | 161.25 | 100 | AA | PCB Connectors (PCC) | AAL | AALGAA | 280 | 280 | NO | PC |  | 2.66 | G | 0 | 0 | 0 |  | 4055626471198 | 85369010 | DE | EC002643 | Imagen | Catálogo
1727230 | MKDS 1/ 2-3,81 SMD BK | Borna para placa de circuito impreso | Terminal de tarjetas de circuitos impresos, corriente nominal: 8 A, tensión nominal (III/2): 160 V, sección nominal: 1 mm², número de potenciales: 2, número de filas: 1, número de polos por fila: 2, familia de artículos: MKDS 1/..-SMD, paso: 3,81 mm, tipo de conexión: Conexión por tornillo con cápsula de tracción, forma de sujeción de tornillos: L Ranura longitudinal, montaje: Soldadura SMD, dirección de conexión conductor/placa de circuito impreso: 0 °, color: negro, Disposición de pines: Geometría pad lineal, número de pines de soldadura por potencial: 1, tipo de embalaje: Cargador de barras | 190.09 | 100 | AA | PCB Connectors (PCC) | AAL | AALHAB | 35 | 35 | NO | PC |  | 3,44 | G | 19 | 19 | 563 | MM | 4017918025601 | 85369010 | PL | EC002643 | Imagen | Catálogo
1750630 | MKDS 1/ 2-3,81 TS | Borna para placa de circuito impreso | Terminal de tarjetas de circuitos impresos, corriente nominal: 17,5 A, tensión nominal (III/2): 200 V, sección nominal: 1,5 mm², número de filas: 1, número de polos por fila: 2, familia de artículos: MKDS 1, paso: 3,81 mm, tipo de conexión: Conexión por tornillo con cápsula de tracción, forma de sujeción de tornillos: L Ranura longitudinal, montaje: Soldadura por ola, dirección de conexión conductor/placa de circuito impreso: 0 °, color: verde, Disposición de pines: Disposición de pines lineal, Longitud del pin [P]: 3,5 mm, número de pines de soldadura por potencial: 1, tipo de embalaje: empaquetado en caja | 96.47 | 100 | AA | PCB Connectors (PCC) | AAL | AALFFC | 360 | 360 | NO | PC | F | 1,06 | G | 34.5 | 149 | 86 | MM | 4046356313452 | 85369010 | DE | EC002643 | Imagen | Catálogo
1751251 | MKDS 1/ 3-3,5 | Borna para placa de circuito impreso | Terminal de tarjetas de circuitos impresos, corriente nominal: 17,5 A, tensión nominal (III/2): 200 V, sección nominal: 1,5 mm², número de potenciales: 3, número de filas: 1, número de polos por fila: 3, familia de artículos: MKDS 1, paso: 3,5 mm, tipo de conexión: Conexión por tornillo con cápsula de tracción, forma de sujeción de tornillos: L Ranura longitudinal, montaje: Soldadura por ola, dirección de conexión conductor/placa de circuito impreso: 0 °, color: verde, Disposición de pines: Disposición de pines lineal, Longitud del pin [P]: 3,5 mm, número de pines de soldadura por potencial: 1, tipo de embalaje: empaquetado en caja | 135.37 | 100 | AA | PCB Connectors (PCC) | AAL | AALFFB | 240 | 240 | NO | PC |  | 1,53 | G | 34.5 | 149 | 86 | MM | 4017918028336 | 85369010 | DE | EC002643 | Imagen | Catálogo
1888616 | MKDS 1/ 3-3,5 BD:1-3 | Borna para placa de circuito impreso | Terminal de tarjetas de circuitos impresos, corriente nominal: 17,5 A, tensión nominal (III/2): 200 V, sección nominal: 1,5 mm², número de potenciales: 3, número de filas: 1, número de polos por fila: 3, familia de artículos: MKDS 1, paso: 3,5 mm, tipo de conexión: Conexión por tornillo con cápsula de tracción, forma de sujeción de tornillos: L Ranura longitudinal, montaje: Soldadura por ola, dirección de conexión conductor/placa de circuito impreso: 0 °, color: verde, Disposición de pines: Disposición de pines lineal, Longitud del pin [P]: 3,5 mm, número de pines de soldadura por potencial: 1, tipo de embalaje: empaquetado en caja | 153.22 | 100 | AA | PCB Connectors (PCC) | AAL | AALFFB | 240 | 240 | NO | PC |  | 1,60 | G | 34.5 | 149 | 86 | MM | 4017918342869 | 85369010 | DE | EC002643 | Imagen | Catálogo
1716946 | MKDS 1/ 3-3,5 BK H0L | Borna para placa de circuito impreso | Terminal de tarjetas de circuitos impresos, corriente nominal: 17,5 A, tensión nominal (III/2): 200 V, sección nominal: 1,5 mm², número de potenciales: 3, número de filas: 1, número de polos por fila: 3, familia de artículos: MKDS 1, paso: 3,5 mm, tipo de conexión: Conexión por tornillo con cápsula de tracción, forma de sujeción de tornillos: H0L Philipps-Recess con ranura longitudinal, montaje: Soldadura por ola, dirección de conexión conductor/placa de circuito impreso: 0 °, color: negro, Disposición de pines: Disposición de pines lineal, Longitud del pin [P]: 3,5 mm, número de pines de soldadura por potencial: 1, tipo de embalaje: empaquetado en caja | 147.95 | 100 | AA | PCB Connectors (PCC) | AAL | AALFFB | 240 | 240 | NO | PC | F | 1,57 | G | 34.5 | 149 | 86 | MM | 4046356136501 | 85369010 | DE | EC002643 | Imagen | Catálogo
1984950 | MKDS 1/ 3-3,5 HT BK | Borna para placa de circuito impreso | Terminal de tarjetas de circuitos impresos, corriente nominal: 13,5 A, tensión nominal (III/2): 200 V, sección nominal: 1,5 mm², número de potenciales: 3, número de filas: 1, número de polos por fila: 3, familia de artículos: MKDS 1/..-HT, paso: 3,5 mm, tipo de conexión: Conexión por tornillo con cápsula de tracción, forma de sujeción de tornillos: L Ranura longitudinal, montaje: Soldadura THR/soldadura por ola, dirección de conexión conductor/placa de circuito impreso: 0 °, color: negro, Disposición de pines: Disposición de pines lineal, Longitud del pin [P]: 3,5 mm, número de pines de soldadura por potencial: 1, tipo de embalaje: empaquetado en caja. Este artículo puede soldarse junto con componentes SMD en hornos de soldadura por reflujo. | 162.29 | 100 | AA | PCB Connectors (PCC) | AAL | AALGAB | 240 | 240 | NO | PC |  | 1,85 | G | 34.5 | 149 | 86 | MM | 4017918908096 | 85369010 | DE | EC002643 | Imagen | Catálogo
1050602 | MKDS 1/ 3-3,5 HT BK R24 | Borna para placa de circuito impreso | Terminal de tarjetas de circuitos impresos, corriente nominal: 13,5 A, tensión nominal (III/2): 200 V, sección nominal: 1,5 mm², número de filas: 1, número de polos por fila: 3, familia de artículos: MKDS 1/..-HT, paso: 3,5 mm, tipo de conexión: Conexión por tornillo con cápsula de tracción, forma de sujeción de tornillos: L Ranura longitudinal, montaje: Soldadura THR/soldadura por ola, dirección de conexión conductor/placa de circuito impreso: 0 °, color: negro, Disposición de pines: Disposición de pines lineal, Longitud del pin [P]: 3,5 mm, número de pines de soldadura por potencial: 1, tipo de embalaje: Correa de 24 mm de ancho | 212.87 | 100 | AA | PCB Connectors (PCC) | AAL | AALGAB | 280 | 280 | NO | PC | F | 3,10 | G | 30 | 55 | 108 | MM | 4055626666266 | 85369010 | DE | EC002643 | Imagen | Catálogo
1700315 | MKDS 1/ 3-3,5 PA (1,3) | Borna para placa de circuito impreso | Terminal de tarjetas de circuitos impresos, corriente nominal: 17,5 A, tensión nominal (III/2): 200 V, sección nominal: 1,5 mm², número de potenciales: 2, número de filas: 1, número de polos por fila: 3, familia de artículos: MKDS 1, paso: 3,5 mm, tipo de conexión: Conexión por tornillo con cápsula de tracción, forma de sujeción de tornillos: L Ranura longitudinal, montaje: Soldadura por ola, dirección de conexión conductor/placa de circuito impreso: 0 °, color: verde, Disposición de pines: Disposición de pines lineal, Longitud del pin [P]: 3,5 mm, número de pines de soldadura por potencial: 1, tipo de embalaje: empaquetado en caja | 119.66 | 100 | AA | PCB Connectors (PCC) | AAL | AALFFB | 240 | 240 | NO | PC | F | 1,53 | G | 34.5 | 149 | 86 | MM | 4046356632928 | 85369010 | DE | EC002643 | Imagen | Catálogo
1727023 | MKDS 1/ 3-3,81 | Borna para placa de circuito impreso | Terminal de tarjetas de circuitos impresos, corriente nominal: 17,5 A, tensión nominal (III/2): 200 V, sección nominal: 1,5 mm², número de potenciales: 3, número de filas: 1, número de polos por fila: 3, familia de artículos: MKDS 1, paso: 3,81 mm, tipo de conexión: Conexión por tornillo con cápsula de tracción, forma de sujeción de tornillos: L Ranura longitudinal, montaje: Soldadura por ola, dirección de conexión conductor/placa de circuito impreso: 0 °, color: verde, Disposición de pines: Disposición de pines lineal, Longitud del pin [P]: 3,5 mm, número de pines de soldadura por potencial: 1, tipo de embalaje: empaquetado en caja | 135.37 | 100 | AA | PCB Connectors (PCC) | AAL | AALFFC | 240 | 240 | NO | PC |  | 1,58 | G | 34.5 | 149 | 86 | MM | 4017918025496 | 85369010 | DE | EC002643 | Imagen | Catálogo
1708395 | MKDS 1/ 3-3,81 BD:1-3 | Borna para placa de circuito impreso | Terminal de tarjetas de circuitos impresos, corriente nominal: 17,5 A, tensión nominal (III/2): 200 V, sección nominal: 1,5 mm², número de filas: 1, número de polos por fila: 3, familia de artículos: MKDS 1, paso: 3,81 mm, tipo de conexión: Conexión por tornillo con cápsula de tracción, forma de sujeción de tornillos: L Ranura longitudinal, montaje: Soldadura por ola, dirección de conexión conductor/placa de circuito impreso: 0 °, color: verde, Disposición de pines: Disposición de pines lineal, Longitud del pin [P]: 3,5 mm, número de pines de soldadura por potencial: 1, tipo de embalaje: empaquetado en caja | 153.22 | 100 | AA | PCB Connectors (PCC) | AAL | AALFFC | 240 | 240 | NO | PC | F | 1,62 | G | 34.5 | 149 | 86 | MM | 4046356995948 | 85369010 | DE | EC002643 | Imagen | Catálogo
1905324 | MKDS 1/ 3-3,81 BK | Borna para placa de circuito impreso | Terminal de tarjetas de circuitos impresos, corriente nominal: 17,5 A, tensión nominal (III/2): 200 V, sección nominal: 1,5 mm², número de filas: 1, número de polos por fila: 3, familia de artículos: MKDS 1, paso: 3,81 mm, tipo de conexión: Conexión por tornillo con cápsula de tracción, forma de sujeción de tornillos: L Ranura longitudinal, montaje: Soldadura por ola, dirección de conexión conductor/placa de circuito impreso: 0 °, color: negro, Disposición de pines: Disposición de pines lineal, Longitud del pin [P]: 3,5 mm, número de pines de soldadura por potencial: 1, tipo de embalaje: empaquetado en caja | 135.37 | 100 | AA | PCB Connectors (PCC) | AAL | AALFFC | 240 | 240 | NO | PC |  | 1,63 | G | 34.5 | 149 | 86 | MM | 4017918459659 | 85369010 | DE | EC002643 | Imagen | Catálogo
1985836 | MKDS 1/ 3-3,81 HT BK | Borna para placa de circuito impreso | Terminal de tarjetas de circuitos impresos, corriente nominal: 13,5 A, tensión nominal (III/2): 200 V, sección nominal: 1,5 mm², número de potenciales: 3, número de filas: 1, número de polos por fila: 3, familia de artículos: MKDS 1/..-HT, paso: 3,81 mm, tipo de conexión: Conexión por tornillo con cápsula de tracción, forma de sujeción de tornillos: L Ranura longitudinal, montaje: Soldadura THR/soldadura por ola, dirección de conexión conductor/placa de circuito impreso: 0 °, color: negro, Disposición de pines: Disposición de pines lineal, Longitud del pin [P]: 3,5 mm, número de pines de soldadura por potencial: 1, tipo de embalaje: empaquetado en caja. Este artículo puede soldarse junto con componentes SMD en hornos de soldadura por reflujo. | 162.29 | 100 | AA | PCB Connectors (PCC) | AAL | AALGAA | 240 | 240 | NO | PC | F | 1,88 | G | 34.5 | 149 | 86 | MM | 4017918929237 | 85369010 | DE | EC002643 | Imagen | Catálogo
1753077 | MKDS 1/ 3-3,81 PA 1,3 | Borna para placa de circuito impreso | Terminal de tarjetas de circuitos impresos, corriente nominal: 17,5 A, tensión nominal (III/2): 200 V, sección nominal: 1,5 mm², número de potenciales: 2, número de filas: 1, número de polos por fila: 3, familia de artículos: MKDS 1, paso: 3,81 mm, tipo de conexión: Conexión por tornillo con cápsula de tracción, forma de sujeción de tornillos: L Ranura longitudinal, montaje: Soldadura por ola, dirección de conexión conductor/placa de circuito impreso: 0 °, color: verde, Disposición de pines: Disposición de pines lineal, Longitud del pin [P]: 3,5 mm, número de pines de soldadura por potencial: 1, tipo de embalaje: empaquetado en caja | 135.37 | 100 | AA | PCB Connectors (PCC) | AAL | AALFFC | 240 | 240 | NO | PC | F | 1,20 | G | 34.5 | 149 | 86 | MM | 4046356321839 | 85369010 | DE | EC002643 | Imagen | Catálogo
1727243 | MKDS 1/ 3-3,81 SMD BK | Borna para placa de circuito impreso | Terminal de tarjetas de circuitos impresos, corriente nominal: 8 A, tensión nominal (III/2): 160 V, sección nominal: 1 mm², número de potenciales: 3, número de filas: 1, número de polos por fila: 3, familia de artículos: MKDS 1/..-SMD, paso: 3,81 mm, tipo de conexión: Conexión por tornillo con cápsula de tracción, forma de sujeción de tornillos: L Ranura longitudinal, montaje: Soldadura SMD, dirección de conexión conductor/placa de circuito impreso: 0 °, color: negro, Disposición de pines: Geometría pad lineal, número de pines de soldadura por potencial: 1, tipo de embalaje: Cargador de barras | 285.12 | 100 | AA | PCB Connectors (PCC) | AAL | AALHAB | 28 | 28 | NO | PC |  | 4,17 | G | 0 | 0 | 0 | MM | 4017918025618 | 85369010 | PL | EC002643 | Imagen | Catálogo
1700450 | MKDS 1/ 3-3,81 YE | Borna para placa de circuito impreso | Terminal de tarjetas de circuitos impresos, corriente nominal: 17,5 A, tensión nominal (III/2): 200 V, sección nominal: 1,5 mm², número de filas: 1, número de polos por fila: 3, familia de artículos: MKDS 1, paso: 3,81 mm, tipo de conexión: Conexión por tornillo con cápsula de tracción, forma de sujeción de tornillos: L Ranura longitudinal, montaje: Soldadura por ola, dirección de conexión conductor/placa de circuito impreso: 0 °, color: amarillo, Disposición de pines: Disposición de pines lineal, Longitud del pin [P]: 3,5 mm, número de pines de soldadura por potencial: 1, tipo de embalaje: empaquetado en caja | 135.37 | 100 | AA | PCB Connectors (PCC) | AAL | AALFFC | 240 | 240 | NO | PC | F | 1,64 | G | 34.5 | 149 | 86 | MM | 4046356484336 | 85369010 | DE | EC002643 | Imagen | Catálogo
1751264 | MKDS 1/ 4-3,5 | Borna para placa de circuito impreso | Terminal de tarjetas de circuitos impresos, corriente nominal: 17,5 A, tensión nominal (III/2): 200 V, sección nominal: 1,5 mm², número de potenciales: 4, número de filas: 1, número de polos por fila: 4, familia de artículos: MKDS 1, paso: 3,5 mm, tipo de conexión: Conexión por tornillo con cápsula de tracción, forma de sujeción de tornillos: L Ranura longitudinal, montaje: Soldadura por ola, dirección de conexión conductor/placa de circuito impreso: 0 °, color: verde, Disposición de pines: Disposición de pines lineal, Longitud del pin [P]: 3,5 mm, número de pines de soldadura por potencial: 1, tipo de embalaje: empaquetado en caja. Apropiados para CAT 5 | 180.49 | 100 | AA | PCB Connectors (PCC) | AAL | AALFFB | 180 | 180 | NO | PC |  | 2,08 | G | 34.5 | 149 | 86 | MM | 4017918028343 | 85369010 | DE | EC002643 | Imagen | Catálogo
1715072 | MKDS 1/ 4-3,5 BD:-+H | Borna para placa de circuito impreso | Terminal de tarjetas de circuitos impresos, corriente nominal: 17,5 A, tensión nominal (III/2): 200 V, sección nominal: 1,5 mm², número de potenciales: 4, número de filas: 1, número de polos por fila: 4, familia de artículos: MKDS 1, paso: 3,5 mm, tipo de conexión: Conexión por tornillo con cápsula de tracción, forma de sujeción de tornillos: L Ranura longitudinal, montaje: Soldadura por ola, dirección de conexión conductor/placa de circuito impreso: 0 °, color: verde, Disposición de pines: Disposición de pines lineal, Longitud del pin [P]: 3,5 mm, número de pines de soldadura por potencial: 1, tipo de embalaje: empaquetado en caja | 213.82 | 100 | AA | PCB Connectors (PCC) | AAL | AALFFB | 180 | 180 | NO | PC | F | 2,06 | G | 34.5 | 149 | 86 | MM | 4055626385419 | 85369010 | DE | EC002643 | Imagen | Catálogo
1705584 | MKDS 1/ 4-3,5 BD:1,1,2,2 | Borna para placa de circuito impreso | Terminal de tarjetas de circuitos impresos, corriente nominal: 17,5 A, tensión nominal (III/2): 200 V, sección nominal: 1,5 mm², número de potenciales: 4, número de filas: 1, número de polos por fila: 4, familia de artículos: MKDS 1, paso: 3,5 mm, tipo de conexión: Conexión por tornillo con cápsula de tracción, forma de sujeción de tornillos: L Ranura longitudinal, montaje: Soldadura por ola, dirección de conexión conductor/placa de circuito impreso: 0 °, color: verde, Disposición de pines: Disposición de pines lineal, Longitud del pin [P]: 3,5 mm, número de pines de soldadura por potencial: 1, tipo de embalaje: empaquetado en caja | 204.3 | 100 | AA | PCB Connectors (PCC) | AAL | AALFFB | 180 | 180 | NO | PC | F | 2,08 | G | 34.5 | 149 | 86 | MM | 4046356779562 | 85369010 | DE | EC002643 | Imagen | Catálogo
1828196 | MKDS 1/ 4-3,5 BD:13-16 | Borna para placa de circuito impreso | Terminal de tarjetas de circuitos impresos, corriente nominal: 17,5 A, tensión nominal (III/2): 200 V, sección nominal: 1,5 mm², número de potenciales: 4, número de filas: 1, número de polos por fila: 4, familia de artículos: MKDS 1, paso: 3,5 mm, tipo de conexión: Conexión por tornillo con cápsula de tracción, forma de sujeción de tornillos: L Ranura longitudinal, montaje: Soldadura por ola, dirección de conexión conductor/placa de circuito impreso: 0 °, color: verde, Disposición de pines: Disposición de pines lineal, Longitud del pin [P]: 3,5 mm, número de pines de soldadura por potencial: 1, tipo de embalaje: empaquetado en caja | 204.3 | 100 | AA | PCB Connectors (PCC) | AAL | AALFFB | 180 | 180 | NO | PC | F | 2,08 | G | 34.5 | 149 | 86 | MM | 4046356863179 | 85369010 | DE | EC002643 | Imagen | Catálogo
1706293 | MKDS 1/ 4-3,5 BD:1-4 | Borna para placa de circuito impreso | Terminal de tarjetas de circuitos impresos, corriente nominal: 17,5 A, tensión nominal (III/2): 200 V, sección nominal: 1,5 mm², número de potenciales: 4, número de filas: 1, número de polos por fila: 4, familia de artículos: MKDS 1, paso: 3,5 mm, tipo de conexión: Conexión por tornillo con cápsula de tracción, forma de sujeción de tornillos: L Ranura longitudinal, montaje: Soldadura por ola, dirección de conexión conductor/placa de circuito impreso: 0 °, color: verde, Disposición de pines: Disposición de pines lineal, Longitud del pin [P]: 3,5 mm, número de pines de soldadura por potencial: 1, tipo de embalaje: empaquetado en caja | 213.82 | 100 | AA | PCB Connectors (PCC) | AAL | AALFFB | 180 | 180 | NO | PC | F | 2,08 | G | 34.5 | 149 | 86 | MM | 4017918228620 | 85369010 | DE | EC002643 | Imagen | Catálogo
1828206 | MKDS 1/ 4-3,5 BD:17-20 | Borna para placa de circuito impreso | Terminal de tarjetas de circuitos impresos, corriente nominal: 17,5 A, tensión nominal (III/2): 200 V, sección nominal: 1,5 mm², número de potenciales: 4, número de filas: 1, número de polos por fila: 4, familia de artículos: MKDS 1, paso: 3,5 mm, tipo de conexión: Conexión por tornillo con cápsula de tracción, forma de sujeción de tornillos: L Ranura longitudinal, montaje: Soldadura por ola, dirección de conexión conductor/placa de circuito impreso: 0 °, color: verde, Disposición de pines: Disposición de pines lineal, Longitud del pin [P]: 3,5 mm, número de pines de soldadura por potencial: 1, tipo de embalaje: empaquetado en caja | 204.3 | 100 | AA | PCB Connectors (PCC) | AAL | AALFFB | 180 | 180 | NO | PC | F | 2,07 | G | 34.5 | 149 | 86 | MM | 4046356863162 | 85369010 | DE | EC002643 | Imagen | Catálogo
1930166 | MKDS 1/ 4-3,5 BD:A,B,C,D | Borna para placa de circuito impreso | Terminal de tarjetas de circuitos impresos, corriente nominal: 17,5 A, tensión nominal (III/2): 200 V, sección nominal: 1,5 mm², número de potenciales: 4, número de filas: 1, número de polos por fila: 4, familia de artículos: MKDS 1, paso: 3,5 mm, tipo de conexión: Conexión por tornillo con cápsula de tracción, forma de sujeción de tornillos: L Ranura longitudinal, montaje: Soldadura por ola, dirección de conexión conductor/placa de circuito impreso: 0 °, color: verde, Disposición de pines: Disposición de pines lineal, Longitud del pin [P]: 3,5 mm, número de pines de soldadura por potencial: 1, tipo de embalaje: empaquetado en caja | 213.82 | 100 | AA | PCB Connectors (PCC) | AAL | AALFFB | 180 | 180 | NO | PC |  | 2,07 | G | 34.5 | 149 | 86 | MM | 4017918618834 | 85369010 | DE | EC002643 | Imagen | Catálogo
1888658 | MKDS 1/ 4-3,5 BD:B,A,B,A | Borna para placa de circuito impreso | Terminal de tarjetas de circuitos impresos, corriente nominal: 17,5 A, tensión nominal (III/2): 200 V, sección nominal: 1,5 mm², número de potenciales: 4, número de filas: 1, número de polos por fila: 4, familia de artículos: MKDS 1, paso: 3,5 mm, tipo de conexión: Conexión por tornillo con cápsula de tracción, forma de sujeción de tornillos: L Ranura longitudinal, montaje: Soldadura por ola, dirección de conexión conductor/placa de circuito impreso: 0 °, color: verde, Disposición de pines: Disposición de pines lineal, Longitud del pin [P]: 3,5 mm, número de pines de soldadura por potencial: 1, tipo de embalaje: empaquetado en caja | 204.3 | 100 | AA | PCB Connectors (PCC) | AAL | AALFFB | 180 | 180 | NO | PC | F | 2,08 | G | 34.5 | 149 | 86 | MM | 4017918342821 | 85369010 | DE | EC002643 | Imagen | Catálogo
1162415 | MKDS 1/ 4-3,5 BU | Borna para placa de circuito impreso | Terminal de tarjetas de circuitos impresos, corriente nominal: 17,5 A, tensión nominal (III/2): 200 V, sección nominal: 1,5 mm², número de filas: 1, número de polos por fila: 4, familia de artículos: MKDS 1, paso: 3,5 mm, tipo de conexión: Conexión por tornillo con cápsula de tracción, forma de sujeción de tornillos: L Ranura longitudinal, montaje: Soldadura por ola, dirección de conexión conductor/placa de circuito impreso: 0 °, color: azul, Disposición de pines: Disposición de pines lineal, Longitud del pin [P]: 3,5 mm, número de pines de soldadura por potencial: 1, tipo de embalaje: empaquetado en caja | 180.49 | 100 | AA | PCB Connectors (PCC) | AAL | AALFFB | 180 | 180 | NO | PC | F | 1,99 | G | 34.5 | 149 | 86 | MM | 4063151172916 | 85369010 | DE | EC002643 | Imagen | Catálogo
1820589 | MKDS 1/ 4-3,5 HT BK | Borna para placa de circuito impreso | Terminal de tarjetas de circuitos impresos, corriente nominal: 13,5 A, tensión nominal (III/2): 200 V, sección nominal: 1,5 mm², número de potenciales: 4, número de filas: 1, número de polos por fila: 4, familia de artículos: MKDS 1/..-HT, paso: 3,5 mm, tipo de conexión: Conexión por tornillo con cápsula de tracción, forma de sujeción de tornillos: L Ranura longitudinal, montaje: Soldadura THR/soldadura por ola, dirección de conexión conductor/placa de circuito impreso: 0 °, color: negro, Disposición de pines: Disposición de pines lineal, Longitud del pin [P]: 3,5 mm, número de pines de soldadura por potencial: 1, tipo de embalaje: empaquetado en caja | 216.39 | 100 | AA | PCB Connectors (PCC) | AAL | AALGAB | 180 | 180 | NO | PC | F | 2,44 | G | 32 | 225 | 212 | MM | 4046356783194 | 85369010 | DE | EC002643 | Imagen | Catálogo
1050603 | MKDS 1/ 4-3,5 HT BK R24 | Borna para placa de circuito impreso | Terminal de tarjetas de circuitos impresos, corriente nominal: 13,5 A, tensión nominal (III/2): 200 V, sección nominal: 1,5 mm², número de filas: 1, número de polos por fila: 4, familia de artículos: MKDS 1/..-HT, paso: 3,5 mm, tipo de conexión: Conexión por tornillo con cápsula de tracción, forma de sujeción de tornillos: L Ranura longitudinal, montaje: Soldadura THR/soldadura por ola, dirección de conexión conductor/placa de circuito impreso: 0 °, color: negro, Disposición de pines: Disposición de pines lineal, Longitud del pin [P]: 3,5 mm, número de pines de soldadura por potencial: 1, tipo de embalaje: Correa de 24 mm de ancho | 266.96 | 100 | AA | PCB Connectors (PCC) | AAL | AALGAB | 350 | 350 | NO | PC | F | 3,33 | G | 30 | 55 | 108 | MM | 4055626664880 | 85369010 | DE | EC002643 | Imagen | Catálogo
1050488 | MKDS 1/ 4-3,5 PROFINET 2 | Borna para placa de circuito impreso | Terminal de tarjetas de circuitos impresos, corriente nominal: 17,5 A, tensión nominal (III/2): 200 V, sección nominal: 1,5 mm², número de potenciales: 4, número de filas: 1, número de polos por fila: 4, familia de artículos: MKDS 1 PROFINET, paso: 3,5 mm, tipo de conexión: Conexión por tornillo con cápsula de tracción, forma de sujeción de tornillos: L Ranura longitudinal, montaje: Soldadura por ola, dirección de conexión conductor/placa de circuito impreso: 0 °, color: verde, Disposición de pines: Disposición de pines lineal, Longitud del pin [P]: 3,5 mm, número de pines de soldadura por potencial: 1, tipo de embalaje: empaquetado en caja. La borna para placa de circuito impreso cumple los requisitos de la Guideline for PROFINET en su versión de 05/2017, apta para CAT5 | 331.33 | 100 | AA | PCB Connectors (PCC) | AAL | AALFFD | 180 | 180 | NO | PC |  | 2,00 | G | 34.5 | 149 | 86 | MM | 4055626669304 | 85369010 | DE | EC002643 | Imagen | Catálogo
1163717 | MKDS 1/ 4-3,5 YE | Borna para placa de circuito impreso | Terminal de tarjetas de circuitos impresos, corriente nominal: 17,5 A, tensión nominal (III/2): 200 V, sección nominal: 1,5 mm², número de filas: 1, número de polos por fila: 4, familia de artículos: MKDS 1, paso: 3,5 mm, tipo de conexión: Conexión por tornillo con cápsula de tracción, forma de sujeción de tornillos: L Ranura longitudinal, montaje: Soldadura por ola, dirección de conexión conductor/placa de circuito impreso: 0 °, color: amarillo, Disposición de pines: Disposición de pines lineal, Longitud del pin [P]: 3,5 mm, número de pines de soldadura por potencial: 1, tipo de embalaje: empaquetado en caja | 180.49 | 100 | AA | PCB Connectors (PCC) | AAL | AALFFB | 180 | 180 | NO | PC | F | 2,00 | G | 34.5 | 149 | 86 | MM | 4063151176419 | 85369010 | DE | EC002643 | Imagen | Catálogo
1727036 | MKDS 1/ 4-3,81 | Borna para placa de circuito impreso | Terminal de tarjetas de circuitos impresos, corriente nominal: 17,5 A, tensión nominal (III/2): 200 V, sección nominal: 1,5 mm², número de potenciales: 4, número de filas: 1, número de polos por fila: 4, familia de artículos: MKDS 1, paso: 3,81 mm, tipo de conexión: Conexión por tornillo con cápsula de tracción, forma de sujeción de tornillos: L Ranura longitudinal, montaje: Soldadura por ola, dirección de conexión conductor/placa de circuito impreso: 0 °, color: verde, Disposición de pines: Disposición de pines lineal, Longitud del pin [P]: 3,5 mm, número de pines de soldadura por potencial: 1, tipo de embalaje: empaquetado en caja. Apropiados para CAT 5 | 180.49 | 100 | AA | PCB Connectors (PCC) | AAL | AALFFC | 180 | 180 | NO | PC |  | 2,09 | G | 34.5 | 149 | 86 | MM | 4017918025502 | 85369010 | DE | EC002643 | Imagen | Catálogo
1724835 | MKDS 1/ 4-3,81 BD:1-4 | Borna para placa de circuito impreso | Terminal de tarjetas de circuitos impresos, corriente nominal: 17,5 A, tensión nominal (III/2): 200 V, sección nominal: 1,5 mm², número de filas: 1, número de polos por fila: 4, familia de artículos: MKDS 1, paso: 3,81 mm, tipo de conexión: Conexión por tornillo con cápsula de tracción, forma de sujeción de tornillos: L Ranura longitudinal, montaje: Soldadura por ola, dirección de conexión conductor/placa de circuito impreso: 0 °, color: verde, Disposición de pines: Disposición de pines lineal, Longitud del pin [P]: 3,5 mm, número de pines de soldadura por potencial: 1, tipo de embalaje: empaquetado en caja | 204.3 | 100 | AA | PCB Connectors (PCC) | AAL | AALFFC | 180 | 180 | NO | PC | F | 2,26 | G | 34.5 | 149 | 86 | MM | 4017918363178 | 85369010 | DE | EC002643 | Imagen | Catálogo
1871267 | MKDS 1/ 4-3,81 BD:4-1 | Borna para placa de circuito impreso | Terminal de tarjetas de circuitos impresos, corriente nominal: 17,5 A, tensión nominal (III/2): 200 V, sección nominal: 1,5 mm², número de filas: 1, número de polos por fila: 4, familia de artículos: MKDS 1, paso: 3,81 mm, tipo de conexión: Conexión por tornillo con cápsula de tracción, forma de sujeción de tornillos: L Ranura longitudinal, montaje: Soldadura por ola, dirección de conexión conductor/placa de circuito impreso: 0 °, color: verde, Disposición de pines: Disposición de pines lineal, Longitud del pin [P]: 3,5 mm, número de pines de soldadura por potencial: 1, tipo de embalaje: empaquetado en caja | 204.3 | 100 | AA | PCB Connectors (PCC) | AAL | AALFFC | 180 | 180 | NO | PC | F | 2,12 | G | 34.5 | 149 | 86 | MM | 4017918248925 | 85369010 | DE | EC002643 | Imagen | Catálogo
1708396 | MKDS 1/ 4-3,81 BD:4-SP | Borna para placa de circuito impreso | Terminal de tarjetas de circuitos impresos, corriente nominal: 17,5 A, tensión nominal (III/2): 200 V, sección nominal: 1,5 mm², número de filas: 1, número de polos por fila: 4, familia de artículos: MKDS 1, paso: 3,81 mm, tipo de conexión: Conexión por tornillo con cápsula de tracción, forma de sujeción de tornillos: L Ranura longitudinal, montaje: Soldadura por ola, dirección de conexión conductor/placa de circuito impreso: 0 °, color: verde, Disposición de pines: Disposición de pines lineal, Longitud del pin [P]: 3,5 mm, número de pines de soldadura por potencial: 1, tipo de embalaje: empaquetado en caja | 204.3 | 100 | AA | PCB Connectors (PCC) | AAL | AALFFC | 180 | 180 | NO | PC | F | 2,10 | G | 34.5 | 149 | 86 | MM | 4046356995955 | 85369010 | DE | EC002643 | Imagen | Catálogo
1708397 | MKDS 1/ 4-3,81 BD:SP-1 | Borna para placa de circuito impreso | Terminal de tarjetas de circuitos impresos, corriente nominal: 17,5 A, tensión nominal (III/2): 200 V, sección nominal: 1,5 mm², número de filas: 1, número de polos por fila: 4, familia de artículos: MKDS 1, paso: 3,81 mm, tipo de conexión: Conexión por tornillo con cápsula de tracción, forma de sujeción de tornillos: L Ranura longitudinal, montaje: Soldadura por ola, dirección de conexión conductor/placa de circuito impreso: 0 °, color: verde, Disposición de pines: Disposición de pines lineal, Longitud del pin [P]: 3,5 mm, número de pines de soldadura por potencial: 1, tipo de embalaje: empaquetado en caja | 204.3 | 100 | AA | PCB Connectors (PCC) | AAL | AALFFC | 180 | 180 | NO | PC | F | 2,11 | G | 34.5 | 149 | 86 | MM | 4046356995924 | 85369010 | DE | EC002643 | Imagen | Catálogo
1800015 | MKDS 1/ 4-3,81 BK | Borna para placa de circuito impreso | Terminal de tarjetas de circuitos impresos, corriente nominal: 17,5 A, tensión nominal (III/2): 200 V, sección nominal: 1,5 mm², número de filas: 1, número de polos por fila: 4, familia de artículos: MKDS 1, paso: 3,81 mm, tipo de conexión: Conexión por tornillo con cápsula de tracción, forma de sujeción de tornillos: L Ranura longitudinal, montaje: Soldadura por ola, dirección de conexión conductor/placa de circuito impreso: 0 °, color: negro, Disposición de pines: Disposición de pines lineal, Longitud del pin [P]: 3,5 mm, número de pines de soldadura por potencial: 1, tipo de embalaje: empaquetado en caja | 180.49 | 100 | AA | PCB Connectors (PCC) | AAL | AALFFC | 180 | 180 | NO | PC | F | 2,13 | G | 34.5 | 149 | 86 | MM | 4017918961985 | 85369010 | DE | EC002643 | Imagen | Catálogo
1904875 | MKDS 1/ 4-3,81 BU | Borna para placa de circuito impreso | Terminal de tarjetas de circuitos impresos, corriente nominal: 17,5 A, tensión nominal (III/2): 200 V, sección nominal: 1,5 mm², número de filas: 1, número de polos por fila: 4, familia de artículos: MKDS 1, paso: 3,81 mm, tipo de conexión: Conexión por tornillo con cápsula de tracción, forma de sujeción de tornillos: L Ranura longitudinal, montaje: Soldadura por ola, dirección de conexión conductor/placa de circuito impreso: 0 °, color: azul, Disposición de pines: Disposición de pines lineal, Longitud del pin [P]: 3,5 mm, número de pines de soldadura por potencial: 1, tipo de embalaje: empaquetado en caja | 180.49 | 100 | AA | PCB Connectors (PCC) | AAL | AALFFC | 180 | 180 | NO | PC | F | 2,10 | G | 34.5 | 149 | 86 | MM | 4017918448417 | 85369010 | DE | EC002643 | Imagen | Catálogo
1932410 | MKDS 1/ 4-3,81 HT BK | Borna para placa de circuito impreso | Terminal de tarjetas de circuitos impresos, corriente nominal: 13,5 A, tensión nominal (III/2): 200 V, sección nominal: 1,5 mm², número de potenciales: 4, número de filas: 1, número de polos por fila: 4, familia de artículos: MKDS 1/..-HT, paso: 3,81 mm, tipo de conexión: Conexión por tornillo con cápsula de tracción, forma de sujeción de tornillos: L Ranura longitudinal, montaje: Soldadura THR/soldadura por ola, dirección de conexión conductor/placa de circuito impreso: 0 °, color: negro, Disposición de pines: Disposición de pines lineal, Longitud del pin [P]: 3,5 mm, número de pines de soldadura por potencial: 1, tipo de embalaje: empaquetado en caja | 216.39 | 100 | AA | PCB Connectors (PCC) | AAL | AALGAA | 180 | 180 | NO | PC |  | 2,47 | G | 34.5 | 149 | 86 | MM | 4017918861230 | 85369010 | DE | EC002643 | Imagen | Catálogo
1050587 | MKDS 1/ 4-3,81 HT BK P20 R24 | Borna para placa de circuito impreso | Terminal de tarjetas de circuitos impresos, corriente nominal: 13,5 A, tensión nominal (III/2): 200 V, sección nominal: 1,5 mm², número de filas: 1, número de polos por fila: 4, familia de artículos: MKDS 1/..-HT, paso: 3,81 mm, tipo de conexión: Conexión por tornillo con cápsula de tracción, forma de sujeción de tornillos: L Ranura longitudinal, montaje: Soldadura THR/soldadura por ola, dirección de conexión conductor/placa de circuito impreso: 0 °, color: negro, Disposición de pines: Disposición de pines lineal, Longitud del pin [P]: 2 mm, número de pines de soldadura por potencial: 1, tipo de embalaje: Correa de 24 mm de ancho. Este artículo puede soldarse junto con componentes SMD en hornos de soldadura por reflujo. | 266.96 | 100 | AA | PCB Connectors (PCC) | AAL | AALGAA | 350 | 350 | NO | PC | F | 3,36 | G | 31 | 330 | 330 | MM | 4055626667027 | 85369010 | DE | EC002643 | Imagen | Catálogo
1933561 | MKDS 1/ 4-3,81 HTBKR24 BDGN/RD | Borne para placa de circuito impreso | Borne para placa de circuito impreso, corriente nominal: 13,5 A, tensión nominal (III/2): 200 V, sección nominal: 1,5 mm², número de potenciales: 4, número de filas: 1, número de polos por fila: 4, familia de artículos: MKDS 1/..-HT, paso: 3,81 mm, tipo de conexión: Conexión por tornillo con cápsula de tracción, forma de sujeción de tornillos: L Ranura longitudinal, montaje: Soldar THR, dirección de conexión conductor/placa de circuito impreso: 0 °, color: negro, Disposición de pines: Disposición de pines lineal, Longitud del pin [P]: 2,6 mm, número de pines de soldadura por potencial: 1, tipo de embalaje: Correa de 24 mm de ancho | 387.2 | 100 | AA | PCB Connectors (PCC) | AAL | AALGAA | 350 | 350 | NO | PC |  | 3.207 | G | 0 | 0 | 0 |  | 4017918904173 | 85369010 | DE | EC002643 | Imagen | Catálogo
1991817 | MKDS 1/ 4-3,81 HTBKR24 NZ19001 | Borna para placa de circuito impreso | Terminal de tarjetas de circuitos impresos, corriente nominal: 13,5 A, tensión nominal (III/2): 200 V, sección nominal: 1,5 mm², número de potenciales: 4, número de filas: 1, número de polos por fila: 4, familia de artículos: MKDS 1/..-HT, paso: 3,81 mm, tipo de conexión: Conexión por tornillo con cápsula de tracción, forma de sujeción de tornillos: L Ranura longitudinal, montaje: Soldadura THR/soldadura por ola, dirección de conexión conductor/placa de circuito impreso: 0 °, color: negro, Disposición de pines: Disposición de pines lineal, Longitud del pin [P]: 3,5 mm, número de pines de soldadura por potencial: 1, tipo de embalaje: Correa de 24 mm de ancho | 266.96 | 100 | AA | PCB Connectors (PCC) | AAL | AALGAA | 350 | 350 | NO | PC | F | 3,22 | G | 30 | 340 | 340 | MM | 4017918965853 | 85369010 | DE | EC002643 | Imagen | Catálogo
1727256 | MKDS 1/ 4-3,81 SMD BK | Borna para placa de circuito impreso | Terminal de tarjetas de circuitos impresos, corriente nominal: 8 A, tensión nominal (III/2): 160 V, sección nominal: 1 mm², número de potenciales: 4, número de filas: 1, número de polos por fila: 4, familia de artículos: MKDS 1/..-SMD, paso: 3,81 mm, tipo de conexión: Conexión por tornillo con cápsula de tracción, forma de sujeción de tornillos: L Ranura longitudinal, montaje: Soldadura SMD, dirección de conexión conductor/placa de circuito impreso: 0 °, color: negro, Disposición de pines: Geometría pad lineal, número de pines de soldadura por potencial: 1, tipo de embalaje: Cargador de barras | 380.17 | 100 | AA | PCB Connectors (PCC) | AAL | AALHAB | 23 | 23 | NO | PC |  | 5,00 | G | 21 | 18 | 560 | MM | 4017918025625 | 85369010 | PL | EC002643 | Imagen | Catálogo
1703125 | MKDS 1/ 4-3,81 VPE500 | Borna para placa de circuito impreso | Terminal de tarjetas de circuitos impresos, corriente nominal: 17,5 A, tensión nominal (III/2): 200 V, sección nominal: 1,5 mm², número de filas: 1, número de polos por fila: 4, familia de artículos: MKDS 1, paso: 3,81 mm, tipo de conexión: Conexión por tornillo con cápsula de tracción, forma de sujeción de tornillos: L Ranura longitudinal, montaje: Soldadura por ola, dirección de conexión conductor/placa de circuito impreso: 0 °, color: verde, Disposición de pines: Disposición de pines lineal, Longitud del pin [P]: 3,5 mm, número de pines de soldadura por potencial: 1, tipo de embalaje: empaquetado en caja | 180.49 | 100 | AA | PCB Connectors (PCC) | AAL | AALFFC | 500 | 500 | NO | PC |  | 2,02 | G | 62 | 182 | 113 | MM | 4046356637886 | 85369010 | DE | EC002643 | Imagen | Catálogo
1751277 | MKDS 1/ 5-3,5 | Borna para placa de circuito impreso | Terminal de tarjetas de circuitos impresos, corriente nominal: 17,5 A, tensión nominal (III/2): 200 V, sección nominal: 1,5 mm², número de potenciales: 5, número de filas: 1, número de polos por fila: 5, familia de artículos: MKDS 1, paso: 3,5 mm, tipo de conexión: Conexión por tornillo con cápsula de tracción, forma de sujeción de tornillos: L Ranura longitudinal, montaje: Soldadura por ola, dirección de conexión conductor/placa de circuito impreso: 0 °, color: verde, Disposición de pines: Disposición de pines lineal, Longitud del pin [P]: 3,5 mm, número de pines de soldadura por potencial: 1, tipo de embalaje: empaquetado en caja | 225.61 | 100 | AA | PCB Connectors (PCC) | AAL | AALFFB | 140 | 140 | NO | PC |  | 2,60 | G | 34.5 | 149 | 86 | MM | 4017918116255 | 85369010 | DE | EC002643 | Imagen | Catálogo
1800016 | MKDS 1/ 5-3,5 BK | Borna para placa de circuito impreso | Terminal de tarjetas de circuitos impresos, corriente nominal: 17,5 A, tensión nominal (III/2): 200 V, sección nominal: 1,5 mm², número de potenciales: 5, número de filas: 1, número de polos por fila: 5, familia de artículos: MKDS 1, paso: 3,5 mm, tipo de conexión: Conexión por tornillo con cápsula de tracción, forma de sujeción de tornillos: L Ranura longitudinal, montaje: Soldadura por ola, dirección de conexión conductor/placa de circuito impreso: 0 °, color: negro, Disposición de pines: Disposición de pines lineal, Longitud del pin [P]: 3,5 mm, número de pines de soldadura por potencial: 1, tipo de embalaje: empaquetado en caja | 225.61 | 100 | AA | PCB Connectors (PCC) | AAL | AALFFB | 140 | 140 | NO | PC | F | 2,61 | G | 34.5 | 149 | 86 | MM | 4046356916257 | 85369010 | DE | EC002643 | Imagen | Catálogo
1727049 | MKDS 1/ 5-3,81 | Borna para placa de circuito impreso | Terminal de tarjetas de circuitos impresos, corriente nominal: 17,5 A, tensión nominal (III/2): 200 V, sección nominal: 1,5 mm², número de potenciales: 5, número de filas: 1, número de polos por fila: 5, familia de artículos: MKDS 1, paso: 3,81 mm, tipo de conexión: Conexión por tornillo con cápsula de tracción, forma de sujeción de tornillos: L Ranura longitudinal, montaje: Soldadura por ola, dirección de conexión conductor/placa de circuito impreso: 0 °, color: verde, Disposición de pines: Disposición de pines lineal, Longitud del pin [P]: 3,5 mm, número de pines de soldadura por potencial: 1, tipo de embalaje: empaquetado en caja | 225.61 | 100 | AA | PCB Connectors (PCC) | AAL | AALFFC | 140 | 140 | NO | PC |  | 2,64 | G | 34.5 | 149 | 86 | MM | 4017918025519 | 85369010 | DE | EC002643 | Imagen | Catálogo
1800017 | MKDS 1/ 5-3,81 BK | Borna para placa de circuito impreso | Terminal de tarjetas de circuitos impresos, corriente nominal: 17,5 A, tensión nominal (III/2): 200 V, sección nominal: 1,5 mm², número de filas: 1, número de polos por fila: 5, familia de artículos: MKDS 1, paso: 3,81 mm, tipo de conexión: Conexión por tornillo con cápsula de tracción, forma de sujeción de tornillos: L Ranura longitudinal, montaje: Soldadura por ola, dirección de conexión conductor/placa de circuito impreso: 0 °, color: negro, Disposición de pines: Disposición de pines lineal, Longitud del pin [P]: 3,5 mm, número de pines de soldadura por potencial: 1, tipo de embalaje: empaquetado en caja | 225.61 | 100 | AA | PCB Connectors (PCC) | AAL | AALFFC | 140 | 140 | NO | PC | F | 2,66 | G | 34.5 | 149 | 86 | MM | 4017918955304 | 85369010 | DE | EC002643 | Imagen | Catálogo
1829904 | MKDS 1/ 5-3,81 HT BK P1,65 | Borna para placa de circuito impreso | Terminal de tarjetas de circuitos impresos, corriente nominal: 13,5 A, tensión nominal (III/2): 200 V, sección nominal: 1,5 mm², número de potenciales: 5, número de filas: 1, número de polos por fila: 5, familia de artículos: MKDS 1/..-HT, paso: 3,81 mm, tipo de conexión: Conexión por tornillo con cápsula de tracción, forma de sujeción de tornillos: L Ranura longitudinal, montaje: Soldadura THR/soldadura por ola, dirección de conexión conductor/placa de circuito impreso: 0 °, color: negro, Disposición de pines: Disposición de pines lineal, Longitud del pin [P]: 1,65 mm, número de pines de soldadura por potencial: 1, tipo de embalaje: empaquetado en caja | 270.49 | 100 | AA | PCB Connectors (PCC) | AAL | AALGAA | 140 | 140 | NO | PC |  | 3,07 | G | 31 | 220 | 215 | MM | 4046356880886 | 85369010 | DE | EC002643 | Imagen | Catálogo
1753064 | MKDS 1/ 5-3,81 PA 1,3,5 | Borna para placa de circuito impreso | Terminal de tarjetas de circuitos impresos, corriente nominal: 17,5 A, tensión nominal (III/2): 200 V, sección nominal: 1,5 mm², número de potenciales: 3, número de filas: 1, número de polos por fila: 5, familia de artículos: MKDS 1, paso: 3,81 mm, tipo de conexión: Conexión por tornillo con cápsula de tracción, forma de sujeción de tornillos: L Ranura longitudinal, montaje: Soldadura por ola, dirección de conexión conductor/placa de circuito impreso: 0 °, color: verde, Disposición de pines: Disposición de pines lineal, Longitud del pin [P]: 3,5 mm, número de pines de soldadura por potencial: 1, tipo de embalaje: empaquetado en caja | 225.61 | 100 | AA | PCB Connectors (PCC) | AAL | AALFFC | 140 | 140 | NO | PC | F | 1,85 | G | 34.5 | 149 | 86 | MM | 4046356321822 | 85369010 | DE | EC002643 | Imagen | Catálogo
1727269 | MKDS 1/ 5-3,81 SMD BK | Borna para placa de circuito impreso | Terminal de tarjetas de circuitos impresos, corriente nominal: 8 A, tensión nominal (III/2): 160 V, sección nominal: 1 mm², número de potenciales: 5, número de filas: 1, número de polos por fila: 5, familia de artículos: MKDS 1/..-SMD, paso: 3,81 mm, tipo de conexión: Conexión por tornillo con cápsula de tracción, forma de sujeción de tornillos: L Ranura longitudinal, montaje: Soldadura SMD, dirección de conexión conductor/placa de circuito impreso: 0 °, color: negro, Disposición de pines: Geometría pad lineal, número de pines de soldadura por potencial: 1, tipo de embalaje: Cargador de barras | 475.21 | 100 | AA | PCB Connectors (PCC) | AAL | AALHAB | 20 | 20 | NO | PC | F | 5,82 | G | 15 | 560 | 15 | MM | 4017918025632 | 85369010 | PL | EC002643 | Imagen | Catálogo
1751280 | MKDS 1/ 6-3,5 | Borna para placa de circuito impreso | Terminal de tarjetas de circuitos impresos, corriente nominal: 17,5 A, tensión nominal (III/2): 200 V, sección nominal: 1,5 mm², número de potenciales: 6, número de filas: 1, número de polos por fila: 6, familia de artículos: MKDS 1, paso: 3,5 mm, tipo de conexión: Conexión por tornillo con cápsula de tracción, forma de sujeción de tornillos: L Ranura longitudinal, montaje: Soldadura por ola, dirección de conexión conductor/placa de circuito impreso: 0 °, color: verde, Disposición de pines: Disposición de pines lineal, Longitud del pin [P]: 3,5 mm, número de pines de soldadura por potencial: 1, tipo de embalaje: empaquetado en caja | 270.74 | 100 | AA | PCB Connectors (PCC) | AAL | AALFFB | 120 | 120 | NO | PC |  | 3,11 | G | 34.5 | 149 | 86 | MM | 4017918103842 | 85369010 | DE | EC002643 | Imagen | Catálogo
1888632 | MKDS 1/ 6-3,5 BD:1-6 | Borna para placa de circuito impreso | Terminal de tarjetas de circuitos impresos, corriente nominal: 17,5 A, tensión nominal (III/2): 200 V, sección nominal: 1,5 mm², número de potenciales: 6, número de filas: 1, número de polos por fila: 6, familia de artículos: MKDS 1, paso: 3,5 mm, tipo de conexión: Conexión por tornillo con cápsula de tracción, forma de sujeción de tornillos: L Ranura longitudinal, montaje: Soldadura por ola, dirección de conexión conductor/placa de circuito impreso: 0 °, color: verde, Disposición de pines: Disposición de pines lineal, Longitud del pin [P]: 3,5 mm, número de pines de soldadura por potencial: 1, tipo de embalaje: empaquetado en caja | 320.73 | 100 | AA | PCB Connectors (PCC) | AAL | AALFFB | 120 | 120 | NO | PC | F | 3,25 | G | 34.5 | 149 | 86 | MM | 4017918342845 | 85369010 | DE | EC002643 | Imagen | Catálogo
1371215 | MKDS 1/ 6-3,5 BD:A+-SG | Borna para placa de circuito impreso | Terminal de tarjetas de circuitos impresos, corriente nominal: 17,5 A, tensión nominal (III/2): 200 V, sección nominal: 1,5 mm², número de filas: 1, número de polos por fila: 6, familia de artículos: MKDS 1, paso: 3,5 mm, tipo de conexión: Conexión por tornillo con cápsula de tracción, forma de sujeción de tornillos: L Ranura longitudinal, montaje: Soldadura por ola, dirección de conexión conductor/placa de circuito impreso: 0 °, color: verde, Disposición de pines: Disposición de pines lineal, Longitud del pin [P]: 3,5 mm, número de pines de soldadura por potencial: 1, tipo de embalaje: empaquetado en caja | 306.44 | 100 | AA | PCB Connectors (PCC) | AAL | AALFFB | 120 | 960 | NO | PC | F | 3,13 | G | 34.5 | 149 | 86 | MM | 4063151728885 | 85369010 | DE | EC002643 | Imagen | Catálogo
1727052 | MKDS 1/ 6-3,81 | Borna para placa de circuito impreso | Terminal de tarjetas de circuitos impresos, corriente nominal: 17,5 A, tensión nominal (III/2): 200 V, sección nominal: 1,5 mm², número de potenciales: 6, número de filas: 1, número de polos por fila: 6, familia de artículos: MKDS 1, paso: 3,81 mm, tipo de conexión: Conexión por tornillo con cápsula de tracción, forma de sujeción de tornillos: L Ranura longitudinal, montaje: Soldadura por ola, dirección de conexión conductor/placa de circuito impreso: 0 °, color: verde, Disposición de pines: Disposición de pines lineal, Longitud del pin [P]: 3,5 mm, número de pines de soldadura por potencial: 1, tipo de embalaje: empaquetado en caja | 270.74 | 100 | AA | PCB Connectors (PCC) | AAL | AALFFC | 120 | 120 | NO | PC |  | 3,16 | G | 34.5 | 149 | 86 | MM | 4017918025526 | 85369010 | DE | EC002643 | Imagen | Catálogo
1800020 | MKDS 1/ 6-3,81 BK | Borna para placa de circuito impreso | Terminal de tarjetas de circuitos impresos, corriente nominal: 17,5 A, tensión nominal (III/2): 200 V, sección nominal: 1,5 mm², número de filas: 1, número de polos por fila: 6, familia de artículos: MKDS 1, paso: 3,81 mm, tipo de conexión: Conexión por tornillo con cápsula de tracción, forma de sujeción de tornillos: L Ranura longitudinal, montaje: Soldadura por ola, dirección de conexión conductor/placa de circuito impreso: 0 °, color: negro, Disposición de pines: Disposición de pines lineal, Longitud del pin [P]: 3,5 mm, número de pines de soldadura por potencial: 1, tipo de embalaje: empaquetado en caja | 270.74 | 100 | AA | PCB Connectors (PCC) | AAL | AALFFC | 120 | 120 | NO | PC | F | 3,38 | G | 34.5 | 149 | 86 | MM | 4017918961978 | 85369010 | DE | EC002643 | Imagen | Catálogo
1005620 | MKDS 1/ 6-3,81 HT BK P1,65 | Borna para placa de circuito impreso | Terminal de tarjetas de circuitos impresos, corriente nominal: 13,5 A, tensión nominal (III/2): 200 V, sección nominal: 1,5 mm², número de potenciales: 6, número de filas: 1, número de polos por fila: 6, familia de artículos: MKDS 1/..-HT, paso: 3,81 mm, tipo de conexión: Conexión por tornillo con cápsula de tracción, forma de sujeción de tornillos: L Ranura longitudinal, montaje: Soldadura THR/soldadura por ola, dirección de conexión conductor/placa de circuito impreso: 0 °, color: negro, Disposición de pines: Disposición de pines lineal, Longitud del pin [P]: 1,65 mm, número de pines de soldadura por potencial: 1, tipo de embalaje: empaquetado en caja | 324.59 | 100 | AA | PCB Connectors (PCC) | AAL | AALGAA | 120 | 120 | NO | PC | F | 4,31 | G | 34.5 | 149 | 86 | MM | 4055626476414 | 85369010 | DE | EC002643 | Imagen | Catálogo
1727272 | MKDS 1/ 6-3,81 SMD BK | Borna para placa de circuito impreso | Terminal de tarjetas de circuitos impresos, corriente nominal: 8 A, tensión nominal (III/2): 160 V, sección nominal: 1 mm², número de potenciales: 6, número de filas: 1, número de polos por fila: 6, familia de artículos: MKDS 1/..-SMD, paso: 3,81 mm, tipo de conexión: Conexión por tornillo con cápsula de tracción, forma de sujeción de tornillos: L Ranura longitudinal, montaje: Soldadura SMD, dirección de conexión conductor/placa de circuito impreso: 0 °, color: negro, Disposición de pines: Geometría pad lineal, número de pines de soldadura por potencial: 1, tipo de embalaje: Cargador de barras | 570.25 | 100 | AA | PCB Connectors (PCC) | AAL | AALHAB | 17 | 17 | NO | PC | F | 6,71 | G | 20 | 420 | 20 | MM | 4017918025649 | 85369010 | PL | EC002643 | Imagen | Catálogo
1751293 | MKDS 1/ 7-3,5 | Borna para placa de circuito impreso | Terminal de tarjetas de circuitos impresos, corriente nominal: 17,5 A, tensión nominal (III/2): 200 V, sección nominal: 1,5 mm², número de potenciales: 7, número de filas: 1, número de polos por fila: 7, familia de artículos: MKDS 1, paso: 3,5 mm, tipo de conexión: Conexión por tornillo con cápsula de tracción, forma de sujeción de tornillos: L Ranura longitudinal, montaje: Soldadura por ola, dirección de conexión conductor/placa de circuito impreso: 0 °, color: verde, Disposición de pines: Disposición de pines lineal, Longitud del pin [P]: 3,5 mm, número de pines de soldadura por potencial: 1, tipo de embalaje: empaquetado en caja | 315.86 | 100 | AA | PCB Connectors (PCC) | AAL | AALFFB | 100 | 100 | NO | PC |  | 3,62 | G | 34.5 | 149 | 86 | MM | 4017918103859 | 85369010 | DE | EC002643 | Imagen | Catálogo
1727065 | MKDS 1/ 7-3,81 | Borna para placa de circuito impreso | Terminal de tarjetas de circuitos impresos, corriente nominal: 17,5 A, tensión nominal (III/2): 200 V, sección nominal: 1,5 mm², número de potenciales: 7, número de filas: 1, número de polos por fila: 7, familia de artículos: MKDS 1, paso: 3,81 mm, tipo de conexión: Conexión por tornillo con cápsula de tracción, forma de sujeción de tornillos: L Ranura longitudinal, montaje: Soldadura por ola, dirección de conexión conductor/placa de circuito impreso: 0 °, color: verde, Disposición de pines: Disposición de pines lineal, Longitud del pin [P]: 3,5 mm, número de pines de soldadura por potencial: 1, tipo de embalaje: empaquetado en caja | 315.86 | 100 | AA | PCB Connectors (PCC) | AAL | AALFFC | 100 | 100 | NO | PC |  | 3,71 | G | 34.5 | 149 | 86 | MM | 4017918025533 | 85369010 | DE | EC002643 | Imagen | Catálogo
1252456 | MKDS 1/ 7-3,81 BD:12V-ERD | Borna para placa de circuito impreso | Terminal de tarjetas de circuitos impresos, corriente nominal: 17,5 A, tensión nominal (III/2): 200 V, sección nominal: 1,5 mm², número de filas: 1, número de polos por fila: 7, familia de artículos: MKDS 1, paso: 3,81 mm, tipo de conexión: Conexión por tornillo con cápsula de tracción, forma de sujeción de tornillos: L Ranura longitudinal, montaje: Soldadura por ola, dirección de conexión conductor/placa de circuito impreso: 0 °, color: verde, Disposición de pines: Disposición de pines lineal, Longitud del pin [P]: 3,5 mm, número de pines de soldadura por potencial: 1, tipo de embalaje: empaquetado en caja | 374.18 | 100 | AA | PCB Connectors (PCC) | AAL | AALFFC | 100 | 1000 | NO | PC | F | 3,71 | G | 34.5 | 149 | 86 | MM | 4063151359478 | 85369010 | DE | EC002643 | Imagen | Catálogo
1800023 | MKDS 1/ 7-3,81 BK | Borna para placa de circuito impreso | Terminal de tarjetas de circuitos impresos, corriente nominal: 17,5 A, tensión nominal (III/2): 200 V, sección nominal: 1,5 mm², número de filas: 1, número de polos por fila: 7, familia de artículos: MKDS 1, paso: 3,81 mm, tipo de conexión: Conexión por tornillo con cápsula de tracción, forma de sujeción de tornillos: L Ranura longitudinal, montaje: Soldadura por ola, dirección de conexión conductor/placa de circuito impreso: 0 °, color: negro, Disposición de pines: Disposición de pines lineal, Longitud del pin [P]: 3,5 mm, número de pines de soldadura por potencial: 1, tipo de embalaje: empaquetado en caja | 315.86 | 100 | AA | PCB Connectors (PCC) | AAL | AALFFC | 100 | 100 | NO | PC | F | 3,75 | G | 34.5 | 149 | 86 | MM | 4017918961961 | 85369010 | DE | EC002643 | Imagen | Catálogo
1727285 | MKDS 1/ 7-3,81 SMD BK | Borna para placa de circuito impreso | Terminal de tarjetas de circuitos impresos, corriente nominal: 8 A, tensión nominal (III/2): 160 V, sección nominal: 1 mm², número de potenciales: 7, número de filas: 1, número de polos por fila: 7, familia de artículos: MKDS 1/..-SMD, paso: 3,81 mm, tipo de conexión: Conexión por tornillo con cápsula de tracción, forma de sujeción de tornillos: L Ranura longitudinal, montaje: Soldadura SMD, dirección de conexión conductor/placa de circuito impreso: 0 °, color: negro, Disposición de pines: Geometría pad lineal, número de pines de soldadura por potencial: 1, tipo de embalaje: Cargador de barras | 665.29 | 100 | AA | PCB Connectors (PCC) | AAL | AALHAB | 15 | 15 | NO | PC | F | 7,46 | G | 0 | 0 | 0 | MM | 4017918025656 | 85369010 | PL | EC002643 | Imagen | Catálogo
1751303 | MKDS 1/ 8-3,5 | Borna para placa de circuito impreso | Terminal de tarjetas de circuitos impresos, corriente nominal: 17,5 A, tensión nominal (III/2): 200 V, sección nominal: 1,5 mm², número de potenciales: 8, número de filas: 1, número de polos por fila: 8, familia de artículos: MKDS 1, paso: 3,5 mm, tipo de conexión: Conexión por tornillo con cápsula de tracción, forma de sujeción de tornillos: L Ranura longitudinal, montaje: Soldadura por ola, dirección de conexión conductor/placa de circuito impreso: 0 °, color: verde, Disposición de pines: Disposición de pines lineal, Longitud del pin [P]: 3,5 mm, número de pines de soldadura por potencial: 1, tipo de embalaje: empaquetado en caja | 360.98 | 100 | AA | PCB Connectors (PCC) | AAL | AALFFB | 80 | 80 | NO | PC |  | 4,18 | G | 34.5 | 149 | 86 | MM | 4017918103866 | 85369010 | DE | EC002643 | Imagen | Catálogo
1274737 | MKDS 1/ 8-3,5 BD:1-8 | Borna para placa de circuito impreso | Terminal de tarjetas de circuitos impresos, corriente nominal: 17,5 A, tensión nominal (III/2): 200 V, sección nominal: 1,5 mm², número de filas: 1, número de polos por fila: 8, familia de artículos: MKDS 1, paso: 3,5 mm, tipo de conexión: Conexión por tornillo con cápsula de tracción, forma de sujeción de tornillos: L Ranura longitudinal, montaje: Soldadura por ola, dirección de conexión conductor/placa de circuito impreso: 0 °, color: verde, Disposición de pines: Disposición de pines lineal, Longitud del pin [P]: 3,5 mm, número de pines de soldadura por potencial: 1, tipo de embalaje: empaquetado en caja | 408.59 | 100 | AA | PCB Connectors (PCC) | AAL | AALFFB | 80 | 1040 | NO | PC | F | 4,20 | G | 34.5 | 149 | 86 | MM | 4063151467449 | 85369010 | DE | EC002643 | Imagen | Catálogo
1457286 | MKDS 1/ 8-3,5 BD:8-1NZ | Borna para placa de circuito impreso | Terminal de tarjetas de circuitos impresos, corriente nominal: 17,5 A, tensión nominal (III/2): 200 V, sección nominal: 1,5 mm², número de filas: 1, número de polos por fila: 8, familia de artículos: MKDS 1, paso: 3,5 mm, tipo de conexión: Conexión por tornillo con cápsula de tracción, forma de sujeción de tornillos: L Ranura longitudinal, montaje: Soldadura por ola, dirección de conexión conductor/placa de circuito impreso: 0 °, color: verde, Disposición de pines: Disposición de pines lineal, Longitud del pin [P]: 3,5 mm, número de pines de soldadura por potencial: 1, tipo de embalaje: empaquetado en caja | 427.63 | 100 | AA | PCB Connectors (PCC) | AAL | AALFFB | 80 | 1040 | NO | PC | F | 4,00 | G | 34.5 | 149 | 86 | MM | 4063151846671 | 85369010 | DE | EC002643 | Imagen | Catálogo
1727078 | MKDS 1/ 8-3,81 | Borna para placa de circuito impreso | Terminal de tarjetas de circuitos impresos, corriente nominal: 17,5 A, tensión nominal (III/2): 200 V, sección nominal: 1,5 mm², número de potenciales: 8, número de filas: 1, número de polos por fila: 8, familia de artículos: MKDS 1, paso: 3,81 mm, tipo de conexión: Conexión por tornillo con cápsula de tracción, forma de sujeción de tornillos: L Ranura longitudinal, montaje: Soldadura por ola, dirección de conexión conductor/placa de circuito impreso: 0 °, color: verde, Disposición de pines: Disposición de pines lineal, Longitud del pin [P]: 3,5 mm, número de pines de soldadura por potencial: 1, tipo de embalaje: empaquetado en caja | 360.98 | 100 | AA | PCB Connectors (PCC) | AAL | AALFFC | 80 | 80 | NO | PC |  | 4,25 | G | 34.5 | 149 | 86 | MM | 4017918025540 | 85369010 | DE | EC002643 | Imagen | Catálogo
1800025 | MKDS 1/ 8-3,81 BK | Borna para placa de circuito impreso | Terminal de tarjetas de circuitos impresos, corriente nominal: 17,5 A, tensión nominal (III/2): 200 V, sección nominal: 1,5 mm², número de filas: 1, número de polos por fila: 8, familia de artículos: MKDS 1, paso: 3,81 mm, tipo de conexión: Conexión por tornillo con cápsula de tracción, forma de sujeción de tornillos: L Ranura longitudinal, montaje: Soldadura por ola, dirección de conexión conductor/placa de circuito impreso: 0 °, color: negro, Disposición de pines: Disposición de pines lineal, Longitud del pin [P]: 3,5 mm, número de pines de soldadura por potencial: 1, tipo de embalaje: empaquetado en caja | 360.98 | 100 | AA | PCB Connectors (PCC) | AAL | AALFFC | 80 | 80 | NO | PC | F | 4,31 | G | 34.5 | 149 | 86 | MM | 4017918955298 | 85369010 | DE | EC002643 | Imagen | Catálogo
1727175 | MKDS 1/ 8-3,81 SMD BK | Borna para placa de circuito impreso | Terminal de tarjetas de circuitos impresos, corriente nominal: 8 A, tensión nominal (III/2): 160 V, sección nominal: 1 mm², número de potenciales: 8, número de filas: 1, número de polos por fila: 8, familia de artículos: MKDS 1/..-SMD, paso: 3,81 mm, tipo de conexión: Conexión por tornillo con cápsula de tracción, forma de sujeción de tornillos: L Ranura longitudinal, montaje: Soldadura SMD, dirección de conexión conductor/placa de circuito impreso: 0 °, color: negro, Disposición de pines: Geometría pad lineal, número de pines de soldadura por potencial: 1, tipo de embalaje: Cargador de barras | 760.33 | 100 | AA | PCB Connectors (PCC) | AAL | AALHAB | 14 | 14 | NO | PC | F | 8,21 | G | 18 | 560 | 22 | MM | 4017918025595 | 85369010 | PL | EC002643 | Imagen | Catálogo
1751316 | MKDS 1/ 9-3,5 | Borna para placa de circuito impreso | Terminal de tarjetas de circuitos impresos, corriente nominal: 17,5 A, tensión nominal (III/2): 200 V, sección nominal: 1,5 mm², número de potenciales: 9, número de filas: 1, número de polos por fila: 9, familia de artículos: MKDS 1, paso: 3,5 mm, tipo de conexión: Conexión por tornillo con cápsula de tracción, forma de sujeción de tornillos: L Ranura longitudinal, montaje: Soldadura por ola, dirección de conexión conductor/placa de circuito impreso: 0 °, color: verde, Disposición de pines: Disposición de pines lineal, Longitud del pin [P]: 3,5 mm, número de pines de soldadura por potencial: 1, tipo de embalaje: empaquetado en caja | 406.1 | 100 | AA | PCB Connectors (PCC) | AAL | AALFFB | 80 | 80 | NO | PC |  | 4,60 | G | 34.5 | 149 | 86 | MM | 4017918103873 | 85369010 | DE | EC002643 | Imagen | Catálogo
1727081 | MKDS 1/ 9-3,81 | Borna para placa de circuito impreso | Terminal de tarjetas de circuitos impresos, corriente nominal: 17,5 A, tensión nominal (III/2): 200 V, sección nominal: 1,5 mm², número de potenciales: 9, número de filas: 1, número de polos por fila: 9, familia de artículos: MKDS 1, paso: 3,81 mm, tipo de conexión: Conexión por tornillo con cápsula de tracción, forma de sujeción de tornillos: L Ranura longitudinal, montaje: Soldadura por ola, dirección de conexión conductor/placa de circuito impreso: 0 °, color: verde, Disposición de pines: Disposición de pines lineal, Longitud del pin [P]: 3,5 mm, número de pines de soldadura por potencial: 1, tipo de embalaje: empaquetado en caja | 406.1 | 100 | AA | PCB Connectors (PCC) | AAL | AALFFC | 80 | 80 | NO | PC |  | 4,65 | G | 34.5 | 149 | 86 | MM | 4017918025557 | 85369010 | DE | EC002643 | Imagen | Catálogo
1727298 | MKDS 1/ 9-3,81 SMD BK | Borna para placa de circuito impreso | Terminal de tarjetas de circuitos impresos, corriente nominal: 8 A, tensión nominal (III/2): 160 V, sección nominal: 1 mm², número de potenciales: 9, número de filas: 1, número de polos por fila: 9, familia de artículos: MKDS 1/..-SMD, paso: 3,81 mm, tipo de conexión: Conexión por tornillo con cápsula de tracción, forma de sujeción de tornillos: L Ranura longitudinal, montaje: Soldadura SMD, dirección de conexión conductor/placa de circuito impreso: 0 °, color: negro, Disposición de pines: Geometría pad lineal, número de pines de soldadura por potencial: 1, tipo de embalaje: Cargador de barras | 855.38 | 100 | AA | PCB Connectors (PCC) | AAL | AALHAB | 12 | 12 | NO | PC | F | 9,25 | G | 20 | 560 | 20 | MM | 4017918025663 | 85369010 | PL | EC002643 | Imagen | Catálogo
1751329 | MKDS 1/10-3,5 | Borna para placa de circuito impreso | Terminal de tarjetas de circuitos impresos, corriente nominal: 17,5 A, tensión nominal (III/2): 200 V, sección nominal: 1,5 mm², número de potenciales: 10, número de filas: 1, número de polos por fila: 10, familia de artículos: MKDS 1, paso: 3,5 mm, tipo de conexión: Conexión por tornillo con cápsula de tracción, forma de sujeción de tornillos: L Ranura longitudinal, montaje: Soldadura por ola, dirección de conexión conductor/placa de circuito impreso: 0 °, color: verde, Disposición de pines: Disposición de pines lineal, Longitud del pin [P]: 3,5 mm, número de pines de soldadura por potencial: 1, tipo de embalaje: empaquetado en caja | 451.23 | 100 | AA | PCB Connectors (PCC) | AAL | AALFFB | 60 | 60 | NO | PC |  | 5,26 | G | 34.5 | 149 | 86 | MM | 4017918103880 | 85369010 | DE | EC002643 | Imagen | Catálogo
1274738 | MKDS 1/10-3,5 BD:10-1 | Borna para placa de circuito impreso | Terminal de tarjetas de circuitos impresos, corriente nominal: 17,5 A, tensión nominal (III/2): 200 V, sección nominal: 1,5 mm², número de filas: 1, número de polos por fila: 10, familia de artículos: MKDS 1, paso: 3,5 mm, tipo de conexión: Conexión por tornillo con cápsula de tracción, forma de sujeción de tornillos: L Ranura longitudinal, montaje: Soldadura por ola, dirección de conexión conductor/placa de circuito impreso: 0 °, color: verde, Disposición de pines: Disposición de pines lineal, Longitud del pin [P]: 3,5 mm, número de pines de soldadura por potencial: 1, tipo de embalaje: empaquetado en caja | 510.74 | 100 | AA | PCB Connectors (PCC) | AAL | AALFFB | 60 | 1020 | NO | PC | F | 5,21 | G | 34.5 | 149 | 86 | MM | 4063151467258 | 85369010 | DE | EC002643 | Imagen | Catálogo
1457324 | MKDS 1/10-3,5 BD:1-10NZ | Borna para placa de circuito impreso | Terminal de tarjetas de circuitos impresos, corriente nominal: 17,5 A, tensión nominal (III/2): 200 V, sección nominal: 1,5 mm², número de filas: 1, número de polos por fila: 10, familia de artículos: MKDS 1, paso: 3,5 mm, tipo de conexión: Conexión por tornillo con cápsula de tracción, forma de sujeción de tornillos: L Ranura longitudinal, montaje: Soldadura por ola, dirección de conexión conductor/placa de circuito impreso: 0 °, color: verde, Disposición de pines: Disposición de pines lineal, Longitud del pin [P]: 3,5 mm, número de pines de soldadura por potencial: 1, tipo de embalaje: empaquetado en caja | 534.55 | 100 | AA | PCB Connectors (PCC) | AAL | AALFFB | 60 | 1020 | NO | PC | F | 5,00 | G | 34.5 | 149 | 86 | MM | 4063151848064 | 85369010 | DE | EC002643 | Imagen | Catálogo
1727094 | MKDS 1/10-3,81 | Borna para placa de circuito impreso | Terminal de tarjetas de circuitos impresos, corriente nominal: 17,5 A, tensión nominal (III/2): 200 V, sección nominal: 1,5 mm², número de potenciales: 10, número de filas: 1, número de polos por fila: 10, familia de artículos: MKDS 1, paso: 3,81 mm, tipo de conexión: Conexión por tornillo con cápsula de tracción, forma de sujeción de tornillos: L Ranura longitudinal, montaje: Soldadura por ola, dirección de conexión conductor/placa de circuito impreso: 0 °, color: verde, Disposición de pines: Disposición de pines lineal, Longitud del pin [P]: 3,5 mm, número de pines de soldadura por potencial: 1, tipo de embalaje: empaquetado en caja | 451.23 | 100 | AA | PCB Connectors (PCC) | AAL | AALFFC | 60 | 60 | NO | PC |  | 5,30 | G | 34.5 | 149 | 86 | MM | 4017918025564 | 85369010 | DE | EC002643 | Imagen | Catálogo
1766789 | MKDS 1/10-3,81 GTBU | Borna para placa de circuito impreso | Terminal de tarjetas de circuitos impresos, corriente nominal: 17,5 A, tensión nominal (III/2): 200 V, sección nominal: 1,5 mm², número de filas: 1, número de polos por fila: 10, familia de artículos: MKDS 1, paso: 3,81 mm, tipo de conexión: Conexión por tornillo con cápsula de tracción, forma de sujeción de tornillos: L Ranura longitudinal, montaje: Soldadura por ola, dirección de conexión conductor/placa de circuito impreso: 0 °, color: azul genciana, Disposición de pines: Disposición de pines lineal, Longitud del pin [P]: 3,5 mm, número de pines de soldadura por potencial: 1, tipo de embalaje: empaquetado en caja | 451.23 | 100 | AA | PCB Connectors (PCC) | AAL | AALFFC | 60 | 60 | NO | PC | F | 5,31 | G | 34.5 | 149 | 86 | MM | 4046356433723 | 85369010 | DE | EC002643 | Imagen | Catálogo
1727308 | MKDS 1/10-3,81 SMD BK | Borna para placa de circuito impreso | Terminal de tarjetas de circuitos impresos, corriente nominal: 8 A, tensión nominal (III/2): 160 V, sección nominal: 1 mm², número de filas: 1, número de polos por fila: 10, familia de artículos: MKDS 1/..-SMD, paso: 3,81 mm, tipo de conexión: Conexión por tornillo con cápsula de tracción, forma de sujeción de tornillos: L Ranura longitudinal, montaje: Soldadura SMD, dirección de conexión conductor/placa de circuito impreso: 0 °, color: negro, Disposición de pines: Geometría pad lineal, número de pines de soldadura por potencial: 1, tipo de embalaje: Cargador de barras | 950.42 | 100 | AA | PCB Connectors (PCC) | AAL | AALHAB | 11 | 11 | NO | PC | F | 9,95 | G | 16 | 560 | 16 | MM | 4017918025670 | 85369010 | PL | EC002643 | Imagen | Catálogo
1751332 | MKDS 1/11-3,5 | Borna para placa de circuito impreso | Terminal de tarjetas de circuitos impresos, corriente nominal: 17,5 A, tensión nominal (III/2): 200 V, sección nominal: 1,5 mm², número de potenciales: 11, número de filas: 1, número de polos por fila: 11, familia de artículos: MKDS 1, paso: 3,5 mm, tipo de conexión: Conexión por tornillo con cápsula de tracción, forma de sujeción de tornillos: L Ranura longitudinal, montaje: Soldadura por ola, dirección de conexión conductor/placa de circuito impreso: 0 °, color: verde, Disposición de pines: Disposición de pines lineal, Longitud del pin [P]: 3,5 mm, número de pines de soldadura por potencial: 1, tipo de embalaje: empaquetado en caja | 496.34 | 100 | AA | PCB Connectors (PCC) | AAL | AALFFB | 60 | 60 | NO | PC |  | 5,63 | G | 34.5 | 149 | 86 | MM | 4017918103897 | 85369010 | DE | EC002643 | Imagen | Catálogo
1727104 | MKDS 1/11-3,81 | Borna para placa de circuito impreso | Terminal de tarjetas de circuitos impresos, corriente nominal: 17,5 A, tensión nominal (III/2): 200 V, sección nominal: 1,5 mm², número de potenciales: 11, número de filas: 1, número de polos por fila: 11, familia de artículos: MKDS 1, paso: 3,81 mm, tipo de conexión: Conexión por tornillo con cápsula de tracción, forma de sujeción de tornillos: L Ranura longitudinal, montaje: Soldadura por ola, dirección de conexión conductor/placa de circuito impreso: 0 °, color: verde, Disposición de pines: Disposición de pines lineal, Longitud del pin [P]: 3,5 mm, número de pines de soldadura por potencial: 1, tipo de embalaje: empaquetado en caja | 496.34 | 100 | AA | PCB Connectors (PCC) | AAL | AALFFC | 60 | 60 | NO | PC | F | 5,73 | G | 34.5 | 149 | 86 | MM | 4017918025571 | 85369010 | DE | EC002643 | Imagen | Catálogo
1727311 | MKDS 1/11-3,81 SMD BK | Borna para placa de circuito impreso | Terminal de tarjetas de circuitos impresos, corriente nominal: 8 A, tensión nominal (III/2): 160 V, sección nominal: 1 mm², número de potenciales: 11, número de filas: 1, número de polos por fila: 11, familia de artículos: MKDS 1/..-SMD, paso: 3,81 mm, tipo de conexión: Conexión por tornillo con cápsula de tracción, forma de sujeción de tornillos: L Ranura longitudinal, montaje: Soldadura SMD, dirección de conexión conductor/placa de circuito impreso: 0 °, color: negro, Disposición de pines: Geometría pad lineal, número de pines de soldadura por potencial: 1, tipo de embalaje: Cargador de barras | 1045.45 | 100 | AA | PCB Connectors (PCC) | AAL | AALHAB | 10 | 10 | NO | PC | F | 10,17 | G | 15 | 560 | 18 | MM | 4017918025687 | 85369010 | PL | EC002643 | Imagen | Catálogo
1751345 | MKDS 1/12-3,5 | Borna para placa de circuito impreso | Terminal de tarjetas de circuitos impresos, corriente nominal: 17,5 A, tensión nominal (III/2): 200 V, sección nominal: 1,5 mm², número de potenciales: 12, número de filas: 1, número de polos por fila: 12, familia de artículos: MKDS 1, paso: 3,5 mm, tipo de conexión: Conexión por tornillo con cápsula de tracción, forma de sujeción de tornillos: L Ranura longitudinal, montaje: Soldadura por ola, dirección de conexión conductor/placa de circuito impreso: 0 °, color: verde, Disposición de pines: Disposición de pines lineal, Longitud del pin [P]: 3,5 mm, número de pines de soldadura por potencial: 1, tipo de embalaje: empaquetado en caja | 541.47 | 100 | AA | PCB Connectors (PCC) | AAL | AALFFB | 60 | 60 | NO | PC | F | 6,16 | G | 34.5 | 149 | 86 | MM | 4017918103903 | 85369010 | DE | EC002643 | Imagen | Catálogo
1908645 | MKDS 1/12-3,5 BD: X4-.12 | PCB terminal block | Printed circuit board terminal, nominal current: 17.5 A, rated voltage (III/2): 200 V, nominal cross section: 1.5 mm², number of rows: 1, number of positions per row: 12, product range: MKDS 1, pitch: 3.5 mm, connection method: Screw connection with tension sleeve, screw head form: L Slotted, mounting: Wave soldering, conductor/PCB connection direction: 0 °, color: green, Pin layout: Linear pinning, Solder pin [P]: 3.5 mm, number of solder pins per potential: 1, type of packaging: packed in cardboard | 612.89 | 100 | AA | PCB Connectors (PCC) | AAL | AALFFB | 60 | 960 | NO | PC | F | 6,21 | g | 0 | 0 | 0 | 0 | 4067923613423 | 85369010 | DE |  |  | Catálogo
1828219 | MKDS 1/12-3,5 BD:12-1 | Borna para placa de circuito impreso | Terminal de tarjetas de circuitos impresos, corriente nominal: 17,5 A, tensión nominal (III/2): 200 V, sección nominal: 1,5 mm², número de potenciales: 12, número de filas: 1, número de polos por fila: 12, familia de artículos: MKDS 1, paso: 3,5 mm, tipo de conexión: Conexión por tornillo con cápsula de tracción, forma de sujeción de tornillos: L Ranura longitudinal, montaje: Soldadura por ola, dirección de conexión conductor/placa de circuito impreso: 0 °, color: verde, Disposición de pines: Disposición de pines lineal, Longitud del pin [P]: 3,5 mm, número de pines de soldadura por potencial: 1, tipo de embalaje: empaquetado en caja | 612.89 | 100 | AA | PCB Connectors (PCC) | AAL | AALFFB | 60 | 540 | NO | PC | F | 6,13 | G | 34.5 | 149 | 86 | MM | 4046356863186 | 85369010 | DE | EC002643 | Imagen | Catálogo
1727117 | MKDS 1/12-3,81 | Borna para placa de circuito impreso | Terminal de tarjetas de circuitos impresos, corriente nominal: 17,5 A, tensión nominal (III/2): 200 V, sección nominal: 1,5 mm², número de potenciales: 12, número de filas: 1, número de polos por fila: 12, familia de artículos: MKDS 1, paso: 3,81 mm, tipo de conexión: Conexión por tornillo con cápsula de tracción, forma de sujeción de tornillos: L Ranura longitudinal, montaje: Soldadura por ola, dirección de conexión conductor/placa de circuito impreso: 0 °, color: verde, Disposición de pines: Disposición de pines lineal, Longitud del pin [P]: 3,5 mm, número de pines de soldadura por potencial: 1, tipo de embalaje: empaquetado en caja | 541.47 | 100 | AA | PCB Connectors (PCC) | AAL | AALFFC | 60 | 60 | NO | PC |  | 6,28 | G | 34.5 | 149 | 86 | MM | 4017918025588 | 85369010 | DE | EC002643 | Imagen | Catálogo
1825380 | MKDS 1/12-3,81 BD:AM-SD | Borna para placa de circuito impreso | Terminal de tarjetas de circuitos impresos, corriente nominal: 17,5 A, tensión nominal (III/2): 200 V, sección nominal: 1,5 mm², número de filas: 1, número de polos por fila: 12, familia de artículos: MKDS 1, paso: 3,81 mm, tipo de conexión: Conexión por tornillo con cápsula de tracción, forma de sujeción de tornillos: L Ranura longitudinal, montaje: Soldadura por ola, dirección de conexión conductor/placa de circuito impreso: 0 °, color: verde, Disposición de pines: Disposición de pines lineal, Longitud del pin [P]: 3,5 mm, número de pines de soldadura por potencial: 1, tipo de embalaje: empaquetado en caja | 612.89 | 100 | AA | PCB Connectors (PCC) | AAL | AALFFC | 60 | 60 | NO | PC | F | 6,05 | G | 34.5 | 149 | 86 | MM | 4046356807203 | 85369010 | DE | EC002643 | Imagen | Catálogo
1705953 | MKDS 1/12-3,81 BD:FM-SD | Borna para placa de circuito impreso | Terminal de tarjetas de circuitos impresos, corriente nominal: 17,5 A, tensión nominal (III/2): 200 V, sección nominal: 1,5 mm², número de filas: 1, número de polos por fila: 12, familia de artículos: MKDS 1, paso: 3,81 mm, tipo de conexión: Conexión por tornillo con cápsula de tracción, forma de sujeción de tornillos: L Ranura longitudinal, montaje: Soldadura por ola, dirección de conexión conductor/placa de circuito impreso: 0 °, color: verde, Disposición de pines: Disposición de pines lineal, Longitud del pin [P]: 3,5 mm, número de pines de soldadura por potencial: 1, tipo de embalaje: empaquetado en caja | 612.89 | 100 | AA | PCB Connectors (PCC) | AAL | AALFFC | 60 | 60 | NO | PC | F | 6,15 | G | 34.5 | 149 | 86 | MM | 4046356812542 | 85369010 | DE | EC002643 | Imagen | Catálogo
1727324 | MKDS 1/12-3,81 SMD BK | Borna para placa de circuito impreso | Terminal de tarjetas de circuitos impresos, corriente nominal: 8 A, tensión nominal (III/2): 160 V, sección nominal: 1 mm², número de potenciales: 12, número de filas: 1, número de polos por fila: 12, familia de artículos: MKDS 1/..-SMD, paso: 3,81 mm, tipo de conexión: Conexión por tornillo con cápsula de tracción, forma de sujeción de tornillos: L Ranura longitudinal, montaje: Soldadura SMD, dirección de conexión conductor/placa de circuito impreso: 0 °, color: negro, Disposición de pines: Geometría pad lineal, número de pines de soldadura por potencial: 1, tipo de embalaje: Cargador de barras | 1140.5 | 100 | AA | PCB Connectors (PCC) | AAL | AALHAB | 10 | 10 | NO | PC |  | 11,36 | G | 15 | 560 | 15 | MM | 4017918025694 | 85369010 | PL | EC002643 | Imagen | Catálogo
1752638 | MKDS 1/12-3,81 TS | Borna para placa de circuito impreso | Terminal de tarjetas de circuitos impresos, corriente nominal: 17,5 A, tensión nominal (III/2): 200 V, sección nominal: 1,5 mm², número de filas: 1, número de polos por fila: 12, familia de artículos: MKDS 1, paso: 3,81 mm, tipo de conexión: Conexión por tornillo con cápsula de tracción, forma de sujeción de tornillos: L Ranura longitudinal, montaje: Soldadura por ola, dirección de conexión conductor/placa de circuito impreso: 0 °, color: verde, Disposición de pines: Disposición de pines lineal, Longitud del pin [P]: 3,5 mm, número de pines de soldadura por potencial: 1, tipo de embalaje: empaquetado en caja | 578.83 | 100 | AA | PCB Connectors (PCC) | AAL | AALFFC | 60 | 60 | NO | PC |  | 6,25 | G | 34.5 | 149 | 86 | MM | 4046356321846 | 85369010 | DE | EC002643 | Imagen | Catálogo
1751358 | MKDS 1/13-3,5 | Borna para placa de circuito impreso | Terminal de tarjetas de circuitos impresos, corriente nominal: 17,5 A, tensión nominal (III/2): 200 V, sección nominal: 1,5 mm², número de potenciales: 13, número de filas: 1, número de polos por fila: 13, familia de artículos: MKDS 1, paso: 3,5 mm, tipo de conexión: Conexión por tornillo con cápsula de tracción, forma de sujeción de tornillos: L Ranura longitudinal, montaje: Soldadura por ola, dirección de conexión conductor/placa de circuito impreso: 0 °, color: verde, Disposición de pines: Disposición de pines lineal, Longitud del pin [P]: 3,5 mm, número de pines de soldadura por potencial: 1, tipo de embalaje: empaquetado en caja | 586.59 | 100 | AA | PCB Connectors (PCC) | AAL | AALFFB | 60 | 60 | NO | PC | F | 6,52 | G | 34.5 | 149 | 86 | MM | 4017918103910 | 85369010 | DE | EC002643 | Imagen | Catálogo
1800032 | MKDS 1/13-3,5 BK | Borna para placa de circuito impreso | Terminal de tarjetas de circuitos impresos, corriente nominal: 17,5 A, tensión nominal (III/2): 200 V, sección nominal: 1,5 mm², número de potenciales: 13, número de filas: 1, número de polos por fila: 13, familia de artículos: MKDS 1, paso: 3,5 mm, tipo de conexión: Conexión por tornillo con cápsula de tracción, forma de sujeción de tornillos: L Ranura longitudinal, montaje: Soldadura por ola, dirección de conexión conductor/placa de circuito impreso: 0 °, color: negro, Disposición de pines: Disposición de pines lineal, Longitud del pin [P]: 3,5 mm, número de pines de soldadura por potencial: 1, tipo de embalaje: empaquetado en caja | 586.59 | 100 | AA | PCB Connectors (PCC) | AAL | AALFFB | 60 | 60 | NO | PC | F | 6,64 | G | 34.5 | 149 | 86 | MM | 4055626328577 | 85369010 | DE | EC002643 | Imagen | Catálogo
1931754 | MKDS 1/13-3,81 | Borna para placa de circuito impreso | Terminal de tarjetas de circuitos impresos, corriente nominal: 17,5 A, tensión nominal (III/2): 200 V, sección nominal: 1,5 mm², número de potenciales: 13, número de filas: 1, número de polos por fila: 13, familia de artículos: MKDS 1, paso: 3,81 mm, tipo de conexión: Conexión por tornillo con cápsula de tracción, forma de sujeción de tornillos: L Ranura longitudinal, montaje: Soldadura por ola, dirección de conexión conductor/placa de circuito impreso: 0 °, color: verde, Disposición de pines: Disposición de pines lineal, Longitud del pin [P]: 3,5 mm, número de pines de soldadura por potencial: 1, tipo de embalaje: empaquetado en caja | 586.59 | 100 | AA | PCB Connectors (PCC) | AAL | AALFFC | 40 | 40 | NO | PC | F | 7,04 | G | 34.5 | 149 | 86 | MM | 4017918846275 | 85369010 | DE | EC002643 | Imagen | Catálogo
1751361 | MKDS 1/14-3,5 | Borna para placa de circuito impreso | Terminal de tarjetas de circuitos impresos, corriente nominal: 17,5 A, tensión nominal (III/2): 200 V, sección nominal: 1,5 mm², número de potenciales: 14, número de filas: 1, número de polos por fila: 14, familia de artículos: MKDS 1, paso: 3,5 mm, tipo de conexión: Conexión por tornillo con cápsula de tracción, forma de sujeción de tornillos: L Ranura longitudinal, montaje: Soldadura por ola, dirección de conexión conductor/placa de circuito impreso: 0 °, color: verde, Disposición de pines: Disposición de pines lineal, Longitud del pin [P]: 3,5 mm, número de pines de soldadura por potencial: 1, tipo de embalaje: empaquetado en caja | 631.71 | 100 | AA | PCB Connectors (PCC) | AAL | AALFFB | 40 | 40 | NO | PC | F | 7,10 | G | 34.5 | 149 | 86 | MM | 4017918103927 | 85369010 | DE | EC002643 | Imagen | Catálogo
1991477 | MKDS 1/14-3,5 GY NZ 2202390 | Borna para placa de circuito impreso | Terminal de tarjetas de circuitos impresos, corriente nominal: 17,5 A, tensión nominal (III/2): 200 V, sección nominal: 1,5 mm², número de potenciales: 14, número de filas: 1, número de polos por fila: 14, familia de artículos: MKDS 1, paso: 3,5 mm, tipo de conexión: Conexión por tornillo con cápsula de tracción, forma de sujeción de tornillos: L Ranura longitudinal, montaje: Soldadura por ola, dirección de conexión conductor/placa de circuito impreso: 0 °, color: gris, Disposición de pines: Disposición de pines lineal, Longitud del pin [P]: 3,5 mm, número de pines de soldadura por potencial: 1, tipo de embalaje: empaquetado en caja | 748.36 | 100 | AA | PCB Connectors (PCC) | AAL | AALFFB | 40 | 40 | NO | PC |  | 7,06 | G | 34.5 | 149 | 86 | MM | 4017918959210 | 85369010 | DE | EC002643 | Imagen | Catálogo
1990287 | MKDS 1/14-3,5 GY PIN 2,0MM SO | Borna para placa de circuito impreso | Terminal de tarjetas de circuitos impresos, corriente nominal: 17,5 A, tensión nominal (III/2): 200 V, sección nominal: 1,5 mm², número de potenciales: 14, número de filas: 1, número de polos por fila: 14, familia de artículos: MKDS 1, paso: 3,5 mm, tipo de conexión: Conexión por tornillo con cápsula de tracción, forma de sujeción de tornillos: L Ranura longitudinal, montaje: Soldadura por ola, dirección de conexión conductor/placa de circuito impreso: 0 °, color: gris, Disposición de pines: Disposición de pines lineal, Longitud del pin [P]: 2 mm, número de pines de soldadura por potencial: 1, tipo de embalaje: empaquetado en caja | 662.96 | 100 | AA | PCB Connectors (PCC) | AAL | AALFFB | 40 | 1000 | NO | PC |  | 7,03 | G | 36 | 150 | 86 | MM | 4017918953119 | 85369010 | DE | EC002643 | Imagen | Catálogo
1751374 | MKDS 1/15-3,5 | Borna para placa de circuito impreso | Terminal de tarjetas de circuitos impresos, corriente nominal: 17,5 A, tensión nominal (III/2): 200 V, sección nominal: 1,5 mm², número de potenciales: 15, número de filas: 1, número de polos por fila: 15, familia de artículos: MKDS 1, paso: 3,5 mm, tipo de conexión: Conexión por tornillo con cápsula de tracción, forma de sujeción de tornillos: L Ranura longitudinal, montaje: Soldadura por ola, dirección de conexión conductor/placa de circuito impreso: 0 °, color: verde, Disposición de pines: Disposición de pines lineal, Longitud del pin [P]: 3,5 mm, número de pines de soldadura por potencial: 1, tipo de embalaje: empaquetado en caja | 676.84 | 100 | AA | PCB Connectors (PCC) | AAL | AALFFB | 40 | 40 | NO | PC | F | 7,60 | G | 34.5 | 149 | 86 | MM | 4017918103934 | 85369010 | DE | EC002643 | Imagen | Catálogo
1751387 | MKDS 1/16-3,5 | Borna para placa de circuito impreso | Terminal de tarjetas de circuitos impresos, corriente nominal: 17,5 A, tensión nominal (III/2): 200 V, sección nominal: 1,5 mm², número de potenciales: 16, número de filas: 1, número de polos por fila: 16, familia de artículos: MKDS 1, paso: 3,5 mm, tipo de conexión: Conexión por tornillo con cápsula de tracción, forma de sujeción de tornillos: L Ranura longitudinal, montaje: Soldadura por ola, dirección de conexión conductor/placa de circuito impreso: 0 °, color: verde, Disposición de pines: Disposición de pines lineal, Longitud del pin [P]: 3,5 mm, número de pines de soldadura por potencial: 1, tipo de embalaje: empaquetado en caja | 721.95 | 100 | AA | PCB Connectors (PCC) | AAL | AALFFB | 40 | 40 | NO | PC |  | 8,06 | G | 34.5 | 149 | 86 | MM | 4017918103941 | 85369010 | DE | EC002643 | Imagen | Catálogo
1993776 | MKDS 10 HV/ 1-B-10,16 | Borna para placa de circuito impreso | Terminal de tarjetas de circuitos impresos, corriente nominal: 76 A, tensión nominal (III/2): 1000 V, sección nominal: 16 mm², número de potenciales: 1, número de filas: 1, número de polos por fila: 1, familia de artículos: MKDS 10 HV, paso: 10,16 mm, tipo de conexión: Conexión por tornillo con cápsula de tracción, forma de sujeción de tornillos: L Ranura longitudinal, montaje: Soldadura por ola, dirección de conexión conductor/placa de circuito impreso: 0 °, color: verde, Disposición de pines: Disposición de los pines trasera lineal, Longitud del pin [P]: 5 mm, número de pines de soldadura por potencial: 2, tipo de embalaje: empaquetado en caja | 345.66 | 100 | AA | PCB Connectors (PCC) | AAN | AANFFA | 50 | 50 | NO | PC |  | 8,69 | G | 53 | 220 | 74 | MM | 4046356037617 | 85369010 | CN | EC002643 | Imagen | Catálogo
1705572 | MKDS 10 HV/ 1-B-10,16 BU | Borna para placa de circuito impreso | Terminal de tarjetas de circuitos impresos, corriente nominal: 76 A, tensión nominal (III/2): 1000 V, sección nominal: 16 mm², número de potenciales: 1, número de filas: 1, número de polos por fila: 1, familia de artículos: MKDS 10 HV, paso: 10,16 mm, tipo de conexión: Conexión por tornillo con cápsula de tracción, forma de sujeción de tornillos: L Ranura longitudinal, montaje: Soldadura por ola, dirección de conexión conductor/placa de circuito impreso: 0 °, color: azul, Disposición de pines: Disposición de los pines trasera lineal, Longitud del pin [P]: 5 mm, número de pines de soldadura por potencial: 2, tipo de embalaje: empaquetado en caja | 345.66 | 100 | AA | PCB Connectors (PCC) | AAN | AANFFA | 50 | 50 | NO | PC | F | 8,39 | G | 50 | 220 | 70 | MM | 4046356773485 | 85369010 | CN | EC002643 | Imagen | Catálogo
1993763 | MKDS 10 HV/ 1-F-10,16 | Borna para placa de circuito impreso | Terminal de tarjetas de circuitos impresos, corriente nominal: 76 A, tensión nominal (III/2): 1000 V, sección nominal: 16 mm², número de potenciales: 1, número de filas: 1, número de polos por fila: 1, familia de artículos: MKDS 10 HV, paso: 10,16 mm, tipo de conexión: Conexión por tornillo con cápsula de tracción, forma de sujeción de tornillos: L Ranura longitudinal, montaje: Soldadura por ola, dirección de conexión conductor/placa de circuito impreso: 0 °, color: verde, Disposición de pines: Disposición de pines frontal lineal, Longitud del pin [P]: 5 mm, número de pines de soldadura por potencial: 2, tipo de embalaje: empaquetado en caja | 345.66 | 100 | AA | PCB Connectors (PCC) | AAN | AANFFA | 50 | 50 | NO | PC |  | 8,93 | G | 53 | 220 | 74 | MM | 4046356037600 | 85369010 | CN | EC002643 | Imagen | Catálogo
1705211 | MKDS 10 HV/ 1-F-10,16 BN | Borna para placa de circuito impreso | Terminal de tarjetas de circuitos impresos, corriente nominal: 76 A, tensión nominal (III/2): 1000 V, sección nominal: 16 mm², número de potenciales: 1, número de filas: 1, número de polos por fila: 1, familia de artículos: MKDS 10 HV, paso: 10,16 mm, tipo de conexión: Conexión por tornillo con cápsula de tracción, forma de sujeción de tornillos: L Ranura longitudinal, montaje: Soldadura por ola, dirección de conexión conductor/placa de circuito impreso: 0 °, color: marrón, Disposición de pines: Disposición de pines frontal lineal, Longitud del pin [P]: 5 mm, número de pines de soldadura por potencial: 2, tipo de embalaje: empaquetado en caja | 345.66 | 100 | AA | PCB Connectors (PCC) | AAN | AANFFA | 50 | 50 | NO | PC | F | 8,85 | G | 55 | 220 | 70 | MM | 4046356760256 | 85369010 | CN | EC002643 | Imagen | Catálogo
1709681 | MKDS 10 HV/ 2-ZB-10,16 | Borna para placa de circuito impreso | Terminal de tarjetas de circuitos impresos, corriente nominal: 76 A, tensión nominal (III/2): 1000 V, sección nominal: 16 mm², número de potenciales: 2, número de filas: 1, número de polos por fila: 2, familia de artículos: MKDS 10 HV, paso: 10,16 mm, tipo de conexión: Conexión por tornillo con cápsula de tracción, forma de sujeción de tornillos: L Ranura longitudinal, montaje: Soldadura por ola, dirección de conexión conductor/placa de circuito impreso: 0 °, color: verde, Disposición de pines: Pines en zigzag W, Longitud del pin [P]: 5 mm, número de pines de soldadura por potencial: 2, tipo de embalaje: empaquetado en caja | 691.32 | 100 | AA | PCB Connectors (PCC) | AAN | AANFFA | 50 | 50 | NO | PC |  | 16,94 | G | 53 | 218 | 112 | MM | 4046356073769 | 85369010 | CN | EC002643 | Imagen | Catálogo
1712512 | MKDS 10 HV/ 2-ZB-10,16 GY BD+R | Borna para placa de circuito impreso | Terminal de tarjetas de circuitos impresos, corriente nominal: 76 A, tensión nominal (III/2): 1000 V, sección nominal: 16 mm², número de potenciales: 2, número de filas: 1, número de polos por fila: 2, familia de artículos: MKDS 10 HV, paso: 10,16 mm, tipo de conexión: Conexión por tornillo con cápsula de tracción, forma de sujeción de tornillos: L Ranura longitudinal, montaje: Soldadura por ola, dirección de conexión conductor/placa de circuito impreso: 0 °, color: gris, Disposición de pines: Pines en zigzag W, Longitud del pin [P]: 5 mm, número de pines de soldadura por potencial: 2, tipo de embalaje: empaquetado en caja | 707.98 | 100 | AA | PCB Connectors (PCC) | AAN | AANFFA | 50 | 50 | NO | PC | F | 17,42 | G | 0 | 0 | 0 |  | 4055626291062 | 85369010 | CN | EC002643 | Imagen | Catálogo
1714465 | MKDS 10 HV/ 2-ZB-10,16 SZS SO | Conector para placa de circuito impreso | Borne para placa de circuito impreso, corriente nominal: 76 A, tensión nominal (III/2): 1000 V, sección nominal: 16 mm², número de potenciales: 2, número de filas: 1, número de polos por fila: 2, familia de artículos: MKDS 10 HV, paso: 10,16 mm, tipode conexión: Conexión por tornillo con cápsula de tracción, forma de sujeción de tornillos: L Ranura longitudinal, montaje: Soldadura por ola, dirección de conexión conductor/placa de circuito impreso: 0 °, color: verde, Disposición de pines: Pinesen zigzag W, Longitud del pin [P]: 5 mm, número de pines de soldadura por potencial: 2, tipo de embalaje: empaquetado en caja | 767.17 | 100 | AA | PCB Connectors (PCC) | AAN | AANFFA | 50 | 1000 | NO | PC |  | 16.69 | G | 0 | 0 | 0 |  | 4055626363387 | 85369010 | CN | EC002643 | Imagen | Catálogo
1709694 | MKDS 10 HV/ 3-ZB-10,16 | Borna para placa de circuito impreso | Terminal de tarjetas de circuitos impresos, corriente nominal: 76 A, tensión nominal (III/2): 1000 V, sección nominal: 16 mm², número de potenciales: 3, número de filas: 1, número de polos por fila: 3, familia de artículos: MKDS 10 HV, paso: 10,16 mm, tipo de conexión: Conexión por tornillo con cápsula de tracción, forma de sujeción de tornillos: L Ranura longitudinal, montaje: Soldadura por ola, dirección de conexión conductor/placa de circuito impreso: 0 °, color: verde, Disposición de pines: Pines en zigzag W, Longitud del pin [P]: 5 mm, número de pines de soldadura por potencial: 2, tipo de embalaje: empaquetado en caja | 1036.98 | 100 | AA | PCB Connectors (PCC) | AAN | AANFFA | 50 | 50 | NO | PC |  | 24,97 | G | 89 | 164 | 107 | MM | 4046356074179 | 85369010 | CN | EC002643 | Imagen | Catálogo
1723586 | MKDS 10 HV/ 3-ZB-10,16 BD:NZH1L | Borna para placa de circuito impreso | Terminal de tarjetas de circuitos impresos, corriente nominal: 76 A, tensión nominal (III/2): 1000 V, sección nominal: 16 mm², número de potenciales: 3, número de filas: 1, número de polos por fila: 3, familia de artículos: MKDS 10 HV, paso: 10,16 mm, tipo de conexión: Conexión por tornillo con cápsula de tracción, forma de sujeción de tornillos: H1L Philipps-Recess con ranura longitudinal, montaje: Soldadura por ola, dirección de conexión conductor/placa de circuito impreso: 0 °, color: verde, Disposición de pines: Pines en zigzag W, Longitud del pin [P]: 5 mm, número de pines de soldadura por potencial: 2, tipo de embalaje: empaquetado en caja | 1180.72 | 100 | AA | PCB Connectors (PCC) | AAN | AANFFA | 50 | 50 | NO | PC |  | 25,18 | G | 0 | 0 | 0 |  | 4046356146197 | 85369010 | CN | EC002643 | Imagen | Catálogo
1072163 | MKDS 10 HV/ 3-ZB-10,16 GY | Borna para placa de circuito impreso | Terminal de tarjetas de circuitos impresos, corriente nominal: 76 A, tensión nominal (III/2): 1000 V, sección nominal: 16 mm², número de potenciales: 3, número de filas: 1, número de polos por fila: 3, familia de artículos: MKDS 10 HV, paso: 10,16 mm, tipo de conexión: Conexión por tornillo con cápsula de tracción, forma de sujeción de tornillos: L Ranura longitudinal, montaje: Soldadura por ola, dirección de conexión conductor/placa de circuito impreso: 0 °, color: gris, Disposición de pines: Pines en zigzag W, Longitud del pin [P]: 5 mm, número de pines de soldadura por potencial: 2, tipo de embalaje: empaquetado en caja | 1036.98 | 100 | AA | PCB Connectors (PCC) | AAN | AANFFA | 50 | 50 | NO | PC | F | 24,56 | G | 0 | 0 | 0 |  | 4055626763651 | 85369010 | CN | EC002643 | Imagen | Catálogo
1806286 | MKDS 10 HV/ 3-ZB-10,16 GYBD-L3 | Borna para placa de circuito impreso | Terminal de tarjetas de circuitos impresos, corriente nominal: 76 A, tensión nominal (III/2): 1000 V, sección nominal: 16 mm², número de potenciales: 3, número de filas: 1, número de polos por fila: 3, familia de artículos: MKDS 10 HV, paso: 10,16 mm, tipo de conexión: Conexión por tornillo con cápsula de tracción, forma de sujeción de tornillos: L Ranura longitudinal, montaje: Soldadura por ola, dirección de conexión conductor/placa de circuito impreso: 0 °, color: gris, Disposición de pines: Pines en zigzag W, Longitud del pin [P]: 5 mm, número de pines de soldadura por potencial: 2, tipo de embalaje: empaquetado en caja | 1061.97 | 100 | AA | PCB Connectors (PCC) | AAN | AANFFA | 50 | 50 | NO | PC | F | 25,26 | G | 86 | 165 | 108 | MM | 4046356699396 | 85369010 | CN | EC002643 | Imagen | Catálogo
1806273 | MKDS 10 HV/ 3-ZB-10,16 GYBDUVW | Borna para placa de circuito impreso | Terminal de tarjetas de circuitos impresos, corriente nominal: 76 A, tensión nominal (III/2): 1000 V, sección nominal: 16 mm², número de potenciales: 3, número de filas: 1, número de polos por fila: 3, familia de artículos: MKDS 10 HV, paso: 10,16 mm, tipo de conexión: Conexión por tornillo con cápsula de tracción, forma de sujeción de tornillos: L Ranura longitudinal, montaje: Soldadura por ola, dirección de conexión conductor/placa de circuito impreso: 0 °, color: gris, Disposición de pines: Pines en zigzag W, Longitud del pin [P]: 5 mm, número de pines de soldadura por potencial: 2, tipo de embalaje: empaquetado en caja | 1061.97 | 100 | AA | PCB Connectors (PCC) | AAN | AANFFA | 50 | 50 | NO | PC |  | 24,74 | G | 0 | 0 | 0 |  | 4046356699389 | 85369010 | CN | EC002643 | Imagen | Catálogo
1701110 | MKDS 10 HV/ 3-ZB-10,16 H1L | Borna para placa de circuito impreso | Terminal de tarjetas de circuitos impresos, corriente nominal: 76 A, tensión nominal (III/2): 1000 V, sección nominal: 16 mm², número de potenciales: 3, número de filas: 1, número de polos por fila: 3, familia de artículos: MKDS 10 HV, paso: 10,16 mm, tipo de conexión: Conexión por tornillo con cápsula de tracción, forma de sujeción de tornillos: H1L Philipps-Recess con ranura longitudinal, montaje: Soldadura por ola, dirección de conexión conductor/placa de circuito impreso: 0 °, color: verde, Disposición de pines: Pines en zigzag W, Longitud del pin [P]: 5 mm, número de pines de soldadura por potencial: 2, tipo de embalaje: empaquetado en caja | 1155.72 | 100 | AA | PCB Connectors (PCC) | AAN | AANFFA | 50 | 1000 | NO | PC | F | 24,48 | G | 0 | 0 | 0 |  | 4046356515290 | 85369010 | CN | EC002643 | Imagen | Catálogo
1714466 | MKDS 10 HV/ 3-ZB-10,16 SZS SO | Conector para placa de circuito impreso | Borne para placa de circuito impreso, corriente nominal: 76 A, tensión nominal (III/2): 1000 V, sección nominal: 16 mm², número de potenciales: 3, número de filas: 1, número de polos por fila: 3, familia de artículos: MKDS 10 HV, paso: 10,16 mm, tipode conexión: Conexión por tornillo con cápsula de tracción, forma de sujeción de tornillos: L Ranura longitudinal, montaje: Soldadura por ola, dirección de conexión conductor/placa de circuito impreso: 0 °, color: verde, Disposición de pines: Pinesen zigzag W, Longitud del pin [P]: 5 mm, número de pines de soldadura por potencial: 2, tipo de embalaje: empaquetado en caja | 1150.74 | 100 | AA | PCB Connectors (PCC) | AAN | AANFFA | 50 | 1000 | NO | PC |  | 24.4 | G | 0 | 0 | 0 |  | 4055626363394 | 85369010 | CN | EC002643 | Imagen | Catálogo
1782909 | MKDS 10 HV/ 3-ZF-10,16 | Borna para placa de circuito impreso | Terminal de tarjetas de circuitos impresos, corriente nominal: 76 A, tensión nominal (III/2): 1000 V, sección nominal: 16 mm², número de potenciales: 3, número de filas: 1, número de polos por fila: 3, familia de artículos: MKDS 10 HV, paso: 10,16 mm, tipo de conexión: Conexión por tornillo con cápsula de tracción, forma de sujeción de tornillos: L Ranura longitudinal, montaje: Soldadura por ola, dirección de conexión conductor/placa de circuito impreso: 0 °, color: verde, Disposición de pines: Pines en zigzag M, Longitud del pin [P]: 5 mm, número de pines de soldadura por potencial: 2, tipo de embalaje: empaquetado en caja | 1036.98 | 100 | AA | PCB Connectors (PCC) | AAN | AANFFA | 50 | 50 | NO | PC | F | 25,12 | G | 0 | 0 | 0 |  | 4046356554855 | 85369010 | CN | EC002643 | Imagen | Catálogo
1709704 | MKDS 10 HV/ 4-ZB-10,16 | Borna para placa de circuito impreso | Terminal de tarjetas de circuitos impresos, corriente nominal: 76 A, tensión nominal (III/2): 1000 V, sección nominal: 16 mm², número de potenciales: 4, número de filas: 1, número de polos por fila: 4, familia de artículos: MKDS 10 HV, paso: 10,16 mm, tipo de conexión: Conexión por tornillo con cápsula de tracción, forma de sujeción de tornillos: L Ranura longitudinal, montaje: Soldadura por ola, dirección de conexión conductor/placa de circuito impreso: 0 °, color: verde, Disposición de pines: Pines en zigzag W, Longitud del pin [P]: 5 mm, número de pines de soldadura por potencial: 2, tipo de embalaje: empaquetado en caja | 1382.65 | 100 | AA | PCB Connectors (PCC) | AAN | AANFFA | 50 | 50 | NO | PC |  | 34,00 | G | 92 | 280 | 117 | MM | 4046356074186 | 85369010 | CN | EC002643 | Imagen | Catálogo
1851835 | MKDS 10 HV/ 4-ZF-10,16 | PCB terminal block | Printed circuit board terminal, nominal current: 76 A, rated voltage (III/2): 1000 V, nominal cross section: 16 mm², number of rows: 1, number of positions per row: 4, product range: MKDS 10 HV, pitch: 10.16 mm, connection method: Screw connection with tension sleeve, screw head form: L Slotted, mounting: Wave soldering, conductor/PCB connection direction: 0 °, color: green, Pin layout: Zigzag pinning M, Solder pin [P]: 4.95 mm, number of solder pins per potential: 2, type of packaging: packed in cardboard | 1354.21 | 100 | AA | PCB Connectors (PCC) | AAN | AANFFA | 50 | 50 | NO | PC | F | 33,60 | g | 0 | 0 | 0 | 0 | 4067923507739 | 85369010 | 0 |  |  | Catálogo
1709717 | MKDS 10 HV/ 5-ZB-10,16 | Borna para placa de circuito impreso | Terminal de tarjetas de circuitos impresos, corriente nominal: 76 A, tensión nominal (III/2): 1000 V, sección nominal: 16 mm², número de potenciales: 5, número de filas: 1, número de polos por fila: 5, familia de artículos: MKDS 10 HV, paso: 10,16 mm, tipo de conexión: Conexión por tornillo con cápsula de tracción, forma de sujeción de tornillos: L Ranura longitudinal, montaje: Soldadura por ola, dirección de conexión conductor/placa de circuito impreso: 0 °, color: verde, Disposición de pines: Pines en zigzag W, Longitud del pin [P]: 5 mm, número de pines de soldadura por potencial: 2, tipo de embalaje: empaquetado en caja | 1728.31 | 100 | AA | PCB Connectors (PCC) | AAN | AANFFA | 50 | 50 | NO | PC |  | 41,16 | G | 90 | 270 | 110 | MM | 4046356074193 | 85369010 | CN | EC002643 | Imagen | Catálogo
1714467 | MKDS 10 HV/ 5-ZB-10,16 SZS SO | Conector para placa de circuito impreso | Borne para placa de circuito impreso, corriente nominal: 76 A, tensión nominal (III/2): 1000 V, sección nominal: 16 mm², número de potenciales: 5, número de filas: 1, número de polos por fila: 5, familia de artículos: MKDS 10 HV, paso: 10,16 mm, tipode conexión: Conexión por tornillo con cápsula de tracción, forma de sujeción de tornillos: L Ranura longitudinal, montaje: Soldadura por ola, dirección de conexión conductor/placa de circuito impreso: 0 °, color: verde, Disposición de pines: Pinesen zigzag W, Longitud del pin [P]: 5 mm, número de pines de soldadura por potencial: 2, tipo de embalaje: empaquetado en caja | 1917.91 | 100 | AA | PCB Connectors (PCC) | AAN | AANFFA | 50 | 1000 | NO | PC |  | 40.634 | G | 0 | 0 | 0 |  | 4055626364001 | 85369010 | CN | EC002643 | Imagen | Catálogo
1723599 | MKDS 10 HV/ 5-ZB-10,16 BD:NZH1L | Borna para placa de circuito impreso | Terminal de tarjetas de circuitos impresos, corriente nominal: 76 A, tensión nominal (III/2): 1000 V, sección nominal: 16 mm², número de potenciales: 5, número de filas: 1, número de polos por fila: 5, familia de artículos: MKDS 10 HV, paso: 10,16 mm, tipo de conexión: Conexión por tornillo con cápsula de tracción, forma de sujeción de tornillos: H1L Philipps-Recess con ranura longitudinal, montaje: Soldadura por ola, dirección de conexión conductor/placa de circuito impreso: 0 °, color: verde, Disposición de pines: Pines en zigzag W, Longitud del pin [P]: 5 mm, número de pines de soldadura por potencial: 2, tipo de embalaje: empaquetado en caja | 1967.86 | 100 | AA | PCB Connectors (PCC) | AAN | AANFFA | 50 | 50 | NO | PC | F | 40,92 | G | 0 | 0 | 0 |  | 4046356146203 | 85369010 | CN | EC002643 | Imagen | Catálogo
1715624 | MKDS 10 HV/ 5-ZB-10,16 BK | Borna para placa de circuito impreso | Conector directo para placa de circuito impreso, sección nominal: 16 mm², color: negro, corriente nominal: 76 A, tensión nominal (III/2): 1000 V, superficie de contacto: Sn, número de filas: 1, número de polos: 5, familia de artículos: MKDS 10 HV, paso: 10,16 mm, tipo de conexión: Conexión por tornillo con cápsula de tracción, forma de sujeción de tornillos: L Ranura longitudinal, montaje: Soldadura por ola, dirección de conexión conductor/placa de circuito impreso: 0 °, disposición de pines: Pines en zigzag W, longitud del pin [P]: 4,95 mm, número de pines de soldadura por potencial: 2, tipo de embalaje: empaquetado en caja | 1728.31 | 100 | AA | PCB Connectors (PCC) | AAN | AANFFA | 50 | 50 | NO | PC | F | 41,16 | G |  |  |  |  | 4063151906429 | 85369010 | CN | EC002638 |  | Catálogo
1710387 | MKDS 10 HV/ 5-ZF-10,16 PA1245 | Borna para placa de circuito impreso | Terminal de tarjetas de circuitos impresos, corriente nominal: 76 A, tensión nominal (III/2): 1000 V, sección nominal: 16 mm², número de potenciales: 4, número de filas: 1, número de polos por fila: 5, familia de artículos: MKDS 10 HV, paso: 10,16 mm, tipo de conexión: Conexión por tornillo con cápsula de tracción, forma de sujeción de tornillos: L Ranura longitudinal, montaje: Soldadura por ola, dirección de conexión conductor/placa de circuito impreso: 0 °, color: verde, Disposición de pines: Pines en zigzag W, Longitud del pin [P]: 5 mm, número de pines de soldadura por potencial: 2, tipo de embalaje: empaquetado en caja | 1626.34 | 100 | AA | PCB Connectors (PCC) | AAN | AANFFA | 50 | 50 | NO | PC | F | 36,08 | G | 0 | 0 | 0 |  | 4055626287461 | 85369010 | CN | EC002643 | Imagen | Catálogo
1709720 | MKDS 10 HV/ 6-ZB-10,16 | Borna para placa de circuito impreso | Terminal de tarjetas de circuitos impresos, corriente nominal: 76 A, tensión nominal (III/2): 1000 V, sección nominal: 16 mm², número de potenciales: 6, número de filas: 1, número de polos por fila: 6, familia de artículos: MKDS 10 HV, paso: 10,16 mm, tipo de conexión: Conexión por tornillo con cápsula de tracción, forma de sujeción de tornillos: L Ranura longitudinal, montaje: Soldadura por ola, dirección de conexión conductor/placa de circuito impreso: 0 °, color: verde, Disposición de pines: Pines en zigzag W, Longitud del pin [P]: 5 mm, número de pines de soldadura por potencial: 2, tipo de embalaje: empaquetado en caja | 2073.96 | 100 | AA | PCB Connectors (PCC) | AAN | AANFFA | 50 | 50 | NO | PC | F | 50,35 | G | 0 | 0 | 0 |  | 4046356074148 | 85369010 | CN | EC002643 | Imagen | Catálogo
1709733 | MKDS 10 HV/ 7-ZB-10,16 | Borna para placa de circuito impreso | Terminal de tarjetas de circuitos impresos, corriente nominal: 76 A, tensión nominal (III/2): 1000 V, sección nominal: 16 mm², número de potenciales: 7, número de filas: 1, número de polos por fila: 7, familia de artículos: MKDS 10 HV, paso: 10,16 mm, tipo de conexión: Conexión por tornillo con cápsula de tracción, forma de sujeción de tornillos: L Ranura longitudinal, montaje: Soldadura por ola, dirección de conexión conductor/placa de circuito impreso: 0 °, color: verde, Disposición de pines: Pines en zigzag W, Longitud del pin [P]: 5 mm, número de pines de soldadura por potencial: 2, tipo de embalaje: empaquetado en caja | 2419.62 | 100 | AA | PCB Connectors (PCC) | AAN | AANFFA | 50 | 50 | NO | PC | F | 57,29 | G | 0 | 0 | 0 |  | 4046356074155 | 85369010 | CN | EC002643 | Imagen | Catálogo
1709746 | MKDS 10 HV/ 8-ZB-10,16 | Borna para placa de circuito impreso | Terminal de tarjetas de circuitos impresos, corriente nominal: 76 A, tensión nominal (III/2): 1000 V, sección nominal: 16 mm², número de potenciales: 8, número de filas: 1, número de polos por fila: 8, familia de artículos: MKDS 10 HV, paso: 10,16 mm, tipo de conexión: Conexión por tornillo con cápsula de tracción, forma de sujeción de tornillos: L Ranura longitudinal, montaje: Soldadura por ola, dirección de conexión conductor/placa de circuito impreso: 0 °, color: verde, Disposición de pines: Pines en zigzag W, Longitud del pin [P]: 5 mm, número de pines de soldadura por potencial: 2, tipo de embalaje: empaquetado en caja | 2765.28 | 100 | AA | PCB Connectors (PCC) | AAN | AANFFA | 50 | 50 | NO | PC | F | 65,00 | G | 83 | 258 | 176 | MM | 4046356074162 | 85369010 | CN | EC002643 | Imagen | Catálogo
1818452 | MKDS 10 HV/ 8-ZF-10,16 H1L | Borna para placa de circuito impreso | Terminal de tarjetas de circuitos impresos, corriente nominal: 76 A, tensión nominal (III/2): 1000 V, sección nominal: 16 mm², número de potenciales: 8, número de filas: 1, número de polos por fila: 8, familia de artículos: MKDS 10 HV, paso: 10,16 mm, tipo de conexión: Conexión por tornillo con cápsula de tracción, forma de sujeción de tornillos: H1L Philipps-Recess con ranura longitudinal, montaje: Soldadura por ola, dirección de conexión conductor/placa de circuito impreso: 0 °, color: verde, Disposición de pines: Pines en zigzag M, Longitud del pin [P]: 5 mm, número de pines de soldadura por potencial: 2, tipo de embalaje: empaquetado en caja | 3081.92 | 100 | AA | PCB Connectors (PCC) | AAN | AANFFA | 50 | 50 | NO | PC | F | 64,50 | G | 84 | 256 | 174 | MM | 4046356768368 | 85369010 | CN | EC002643 | Imagen | Catálogo
1709759 | MKDS 10 HV/ 9-ZB-10,16 | Borna para placa de circuito impreso | Terminal de tarjetas de circuitos impresos, corriente nominal: 76 A, tensión nominal (III/2): 1000 V, sección nominal: 16 mm², número de potenciales: 9, número de filas: 1, número de polos por fila: 9, familia de artículos: MKDS 10 HV, paso: 10,16 mm, tipo de conexión: Conexión por tornillo con cápsula de tracción, forma de sujeción de tornillos: L Ranura longitudinal, montaje: Soldadura por ola, dirección de conexión conductor/placa de circuito impreso: 0 °, color: verde, Disposición de pines: Pines en zigzag W, Longitud del pin [P]: 5 mm, número de pines de soldadura por potencial: 2, tipo de embalaje: empaquetado en caja | 3110.94 | 100 | AA | PCB Connectors (PCC) | AAN | AANFFA | 50 | 50 | NO | PC | F | 72,66 | G | 0 | 0 | 0 |  | 4046356074278 | 85369010 | CN | EC002643 | Imagen | Catálogo
1709762 | MKDS 10 HV/10-ZB-10,16 | Borna para placa de circuito impreso | Terminal de tarjetas de circuitos impresos, corriente nominal: 76 A, tensión nominal (III/2): 1000 V, sección nominal: 16 mm², número de potenciales: 10, número de filas: 1, número de polos por fila: 10, familia de artículos: MKDS 10 HV, paso: 10,16 mm, tipo de conexión: Conexión por tornillo con cápsula de tracción, forma de sujeción de tornillos: L Ranura longitudinal, montaje: Soldadura por ola, dirección de conexión conductor/placa de circuito impreso: 0 °, color: verde, Disposición de pines: Pines en zigzag W, Longitud del pin [P]: 5 mm, número de pines de soldadura por potencial: 2, tipo de embalaje: empaquetado en caja | 3456.61 | 100 | AA | PCB Connectors (PCC) | AAN | AANFFA | 50 | 50 | NO | PC | F | 82,70 | G | 0 | 0 | 0 |  | 4046356074285 | 85369010 | CN | EC002643 | Imagen | Catálogo
1745043 | MKDS 10 HV/10-ZB-10,16 BK | Borna para placa de circuito impreso | Terminal de tarjetas de circuitos impresos, corriente nominal: 76 A, tensión nominal (III/2): 1000 V, sección nominal: 16 mm², número de potenciales: 10, número de filas: 1, número de polos por fila: 10, familia de artículos: MKDS 10 HV, paso: 10,16 mm, tipo de conexión: Conexión por tornillo con cápsula de tracción, forma de sujeción de tornillos: L Ranura longitudinal, montaje: Soldadura por ola, dirección de conexión conductor/placa de circuito impreso: 0 °, color: negro, Disposición de pines: Pines en zigzag W, Longitud del pin [P]: 5 mm, número de pines de soldadura por potencial: 2, tipo de embalaje: empaquetado en caja | 3456.61 | 100 | AA | PCB Connectors (PCC) | AAN | AANFFA | 50 | 50 | NO | PC | F | 82,20 | G | 115 | 270 | 191 | MM | 4046356313438 | 85369010 | CN | EC002643 | Imagen | Catálogo
1709775 | MKDS 10 HV/11-ZB-10,16 | Borna para placa de circuito impreso | Terminal de tarjetas de circuitos impresos, corriente nominal: 76 A, tensión nominal (III/2): 1000 V, sección nominal: 16 mm², número de potenciales: 11, número de filas: 1, número de polos por fila: 11, familia de artículos: MKDS 10 HV, paso: 10,16 mm, tipo de conexión: Conexión por tornillo con cápsula de tracción, forma de sujeción de tornillos: L Ranura longitudinal, montaje: Soldadura por ola, dirección de conexión conductor/placa de circuito impreso: 0 °, color: verde, Disposición de pines: Pines en zigzag W, Longitud del pin [P]: 5 mm, número de pines de soldadura por potencial: 2, tipo de embalaje: empaquetado en caja | 3802.27 | 100 | AA | PCB Connectors (PCC) | AAN | AANFFA | 50 | 50 | NO | PC | F | 92,62 | G | 0 | 0 | 0 |  | 4046356074292 | 85369010 | CN | EC002643 | Imagen | Catálogo
1709788 | MKDS 10 HV/12-ZB-10,16 | Borna para placa de circuito impreso | Terminal de tarjetas de circuitos impresos, corriente nominal: 76 A, tensión nominal (III/2): 1000 V, sección nominal: 16 mm², número de potenciales: 12, número de filas: 1, número de polos por fila: 12, familia de artículos: MKDS 10 HV, paso: 10,16 mm, tipo de conexión: Conexión por tornillo con cápsula de tracción, forma de sujeción de tornillos: L Ranura longitudinal, montaje: Soldadura por ola, dirección de conexión conductor/placa de circuito impreso: 0 °, color: verde, Disposición de pines: Pines en zigzag W, Longitud del pin [P]: 5 mm, número de pines de soldadura por potencial: 2, tipo de embalaje: empaquetado en caja | 4147.93 | 100 | AA | PCB Connectors (PCC) | AAN | AANFFA | 50 | 50 | NO | PC | F | 101,33 | G | 0 | 0 | 0 |  | 4046356074308 | 85369010 | CN | EC002643 | Imagen | Catálogo
1730395 | MKDS 2,5/ 2-5,08 | Borna para placa de circuito impreso | Terminal de tarjetas de circuitos impresos, corriente nominal: 24 A, tensión nominal (III/2): 400 V, sección nominal: 2,5 mm², número de potenciales: 2, número de filas: 1, número de polos por fila: 2, familia de artículos: MKDS 2,5, paso: 5,08 mm, tipo de conexión: Conexión por tornillo con cápsula de tracción, forma de sujeción de tornillos: L Ranura longitudinal, montaje: Soldadura por ola, dirección de conexión conductor/placa de circuito impreso: 0 °, color: verde, Disposición de pines: Disposición de pines lineal, Longitud del pin [P]: 3,7 mm, número de pines de soldadura por potencial: 1, tipo de embalaje: empaquetado en caja | 150.33 | 100 | AA | PCB Connectors (PCC) | AAM | AAMFHA | 50 | 50 | NO | PC |  | 4,53 | G | 38 | 90 | 104 | MM | 4017918026332 | 85369010 | PL | EC002643 | Imagen | Catálogo
1730405 | MKDS 2,5/ 3-5,08 | Borna para placa de circuito impreso | Terminal de tarjetas de circuitos impresos, corriente nominal: 24 A, tensión nominal (III/2): 400 V, sección nominal: 2,5 mm², número de potenciales: 3, número de filas: 1, número de polos por fila: 3, familia de artículos: MKDS 2,5, paso: 5,08 mm, tipo de conexión: Conexión por tornillo con cápsula de tracción, forma de sujeción de tornillos: L Ranura longitudinal, montaje: Soldadura por ola, dirección de conexión conductor/placa de circuito impreso: 0 °, color: verde, Disposición de pines: Disposición de pines lineal, Longitud del pin [P]: 3,7 mm, número de pines de soldadura por potencial: 1, tipo de embalaje: empaquetado en caja | 225.5 | 100 | AA | PCB Connectors (PCC) | AAM | AAMFHA | 50 | 50 | NO | PC |  | 6,62 | G | 46 | 93 | 110 | MM | 4017918116248 | 85369010 | PL | EC002643 | Imagen | Catálogo
1730418 | MKDS 2,5/ 4-5,08 | Borna para placa de circuito impreso | Terminal de tarjetas de circuitos impresos, corriente nominal: 24 A, tensión nominal (III/2): 400 V, sección nominal: 2,5 mm², número de potenciales: 4, número de filas: 1, número de polos por fila: 4, familia de artículos: MKDS 2,5, paso: 5,08 mm, tipo de conexión: Conexión por tornillo con cápsula de tracción, forma de sujeción de tornillos: L Ranura longitudinal, montaje: Soldadura por ola, dirección de conexión conductor/placa de circuito impreso: 0 °, color: verde, Disposición de pines: Disposición de pines lineal, Longitud del pin [P]: 3,7 mm, número de pines de soldadura por potencial: 1, tipo de embalaje: empaquetado en caja | 300.66 | 100 | AA | PCB Connectors (PCC) | AAM | AAMFHA | 50 | 50 | NO | PC |  | 8,64 | G | 47 | 91 | 111 | MM | 4017918116231 | 85369010 | PL | EC002643 | Imagen | Catálogo
1730421 | MKDS 2,5/ 5-5,08 | Borna para placa de circuito impreso | Terminal de tarjetas de circuitos impresos, corriente nominal: 24 A, tensión nominal (III/2): 400 V, sección nominal: 2,5 mm², número de potenciales: 5, número de filas: 1, número de polos por fila: 5, familia de artículos: MKDS 2,5, paso: 5,08 mm, tipo de conexión: Conexión por tornillo con cápsula de tracción, forma de sujeción de tornillos: L Ranura longitudinal, montaje: Soldadura por ola, dirección de conexión conductor/placa de circuito impreso: 0 °, color: verde, Disposición de pines: Disposición de pines lineal, Longitud del pin [P]: 3,7 mm, número de pines de soldadura por potencial: 1, tipo de embalaje: empaquetado en caja | 375.82 | 100 | AA | PCB Connectors (PCC) | AAM | AAMFHA | 50 | 50 | NO | PC |  | 10,73 | G | 47 | 135 | 112 | MM | 4017918116224 | 85369010 | PL | EC002643 | Imagen | Catálogo
1928589 | MKDS 2,5/ 5-5,08 (1,3,5) | Borna para placa de circuito impreso | Terminal de tarjetas de circuitos impresos, corriente nominal: 24 A, tensión nominal (III/2): 400 V, sección nominal: 2,5 mm², número de potenciales: 3, número de filas: 1, número de polos por fila: 5, familia de artículos: MKDS 2,5, paso: 5,08 mm, tipo de conexión: Conexión por tornillo con cápsula de tracción, forma de sujeción de tornillos: L Ranura longitudinal, montaje: Soldadura por ola, dirección de conexión conductor/placa de circuito impreso: 0 °, color: verde, Disposición de pines: Disposición de pines lineal, Longitud del pin [P]: 3,7 mm, número de pines de soldadura por potencial: 1, tipo de embalaje: empaquetado en caja | 271.92 | 100 | AA | PCB Connectors (PCC) | AAM | AAMFHA | 50 | 50 | NO | PC | F | 7,87 | G | 45 | 136 | 108 | MM | 4017918579708 | 85369010 | PL | EC002643 | Imagen | Catálogo
1730434 | MKDS 2,5/ 6-5,08 | Borna para placa de circuito impreso | Terminal de tarjetas de circuitos impresos, corriente nominal: 24 A, tensión nominal (III/2): 400 V, sección nominal: 2,5 mm², número de potenciales: 6, número de filas: 1, número de polos por fila: 6, familia de artículos: MKDS 2,5, paso: 5,08 mm, tipo de conexión: Conexión por tornillo con cápsula de tracción, forma de sujeción de tornillos: L Ranura longitudinal, montaje: Soldadura por ola, dirección de conexión conductor/placa de circuito impreso: 0 °, color: verde, Disposición de pines: Disposición de pines lineal, Longitud del pin [P]: 3,7 mm, número de pines de soldadura por potencial: 1, tipo de embalaje: empaquetado en caja | 450.99 | 100 | AA | PCB Connectors (PCC) | AAM | AAMFHA | 50 | 50 | NO | PC |  | 12,67 | G | 45 | 136 | 108 | MM | 4017918116217 | 85369010 | PL | EC002643 | Imagen | Catálogo
1730447 | MKDS 2,5/ 7-5,08 | Borna para placa de circuito impreso | Terminal de tarjetas de circuitos impresos, corriente nominal: 24 A, tensión nominal (III/2): 400 V, sección nominal: 2,5 mm², número de potenciales: 7, número de filas: 1, número de polos por fila: 7, familia de artículos: MKDS 2,5, paso: 5,08 mm, tipo de conexión: Conexión por tornillo con cápsula de tracción, forma de sujeción de tornillos: L Ranura longitudinal, montaje: Soldadura por ola, dirección de conexión conductor/placa de circuito impreso: 0 °, color: verde, Disposición de pines: Disposición de pines lineal, Longitud del pin [P]: 3,7 mm, número de pines de soldadura por potencial: 1, tipo de embalaje: empaquetado en caja | 526.15 | 100 | AA | PCB Connectors (PCC) | AAM | AAMFHA | 50 | 50 | NO | PC | F | 14,60 | G | 45 | 136 | 108 | MM | 4017918116200 | 85369010 | PL | EC002643 | Imagen | Catálogo
1730450 | MKDS 2,5/ 8-5,08 | Borna para placa de circuito impreso | Terminal de tarjetas de circuitos impresos, corriente nominal: 24 A, tensión nominal (III/2): 400 V, sección nominal: 2,5 mm², número de potenciales: 8, número de filas: 1, número de polos por fila: 8, familia de artículos: MKDS 2,5, paso: 5,08 mm, tipo de conexión: Conexión por tornillo con cápsula de tracción, forma de sujeción de tornillos: L Ranura longitudinal, montaje: Soldadura por ola, dirección de conexión conductor/placa de circuito impreso: 0 °, color: verde, Disposición de pines: Disposición de pines lineal, Longitud del pin [P]: 3,7 mm, número de pines de soldadura por potencial: 1, tipo de embalaje: empaquetado en caja | 601.31 | 100 | AA | PCB Connectors (PCC) | AAM | AAMFHA | 50 | 50 | NO | PC | F | 17,23 | G | 48 | 182 | 115 | MM | 4017918026349 | 85369010 | PL | EC002643 | Imagen | Catálogo
1753051 | MKDS 2,5/ 8-5,08 TS | Borna para placa de circuito impreso | Terminal de tarjetas de circuitos impresos, corriente nominal: 24 A, tensión nominal (III/2): 400 V, sección nominal: 2,5 mm², número de potenciales: 8, número de filas: 1, número de polos por fila: 8, familia de artículos: MKDS 2,5, paso: 5,08 mm, tipo de conexión: Conexión por tornillo con cápsula de tracción, forma de sujeción de tornillos: L Ranura longitudinal, montaje: Soldadura por ola, dirección de conexión conductor/placa de circuito impreso: 0 °, color: verde, Disposición de pines: Disposición de pines lineal, Longitud del pin [P]: 3,7 mm, número de pines de soldadura por potencial: 1, tipo de embalaje: empaquetado en caja | 642.81 | 100 | AA | PCB Connectors (PCC) | AAM | AAMFHA | 50 | 50 | NO | PC | F | 16,61 | G | 48 | 182 | 115 | MM | 4046356320542 | 85369010 | PL | EC002643 | Imagen | Catálogo
1730463 | MKDS 2,5/ 9-5,08 | Borna para placa de circuito impreso | Terminal de tarjetas de circuitos impresos, corriente nominal: 24 A, tensión nominal (III/2): 400 V, sección nominal: 2,5 mm², número de potenciales: 9, número de filas: 1, número de polos por fila: 9, familia de artículos: MKDS 2,5, paso: 5,08 mm, tipo de conexión: Conexión por tornillo con cápsula de tracción, forma de sujeción de tornillos: L Ranura longitudinal, montaje: Soldadura por ola, dirección de conexión conductor/placa de circuito impreso: 0 °, color: verde, Disposición de pines: Disposición de pines lineal, Longitud del pin [P]: 3,7 mm, número de pines de soldadura por potencial: 1, tipo de embalaje: empaquetado en caja | 676.48 | 100 | AA | PCB Connectors (PCC) | AAM | AAMFHA | 50 | 50 | NO | PC | F | 19,04 | G | 55 | 220 | 88 | MM | 4017918116194 | 85369010 | PL | EC002643 | Imagen | Catálogo
1724327 | MKDS 2,5/ 9-5,08 (124579) | Borna para placa de circuito impreso | Terminal de tarjetas de circuitos impresos, corriente nominal: 24 A, tensión nominal (III/2): 400 V, sección nominal: 2,5 mm², número de potenciales: 6, número de filas: 1, número de polos por fila: 9, familia de artículos: MKDS 2,5, paso: 5,08 mm, tipo de conexión: Conexión por tornillo con cápsula de tracción, forma de sujeción de tornillos: L Ranura longitudinal, montaje: Soldadura por ola, dirección de conexión conductor/placa de circuito impreso: 0 °, color: verde, Disposición de pines: Disposición de pines lineal, Longitud del pin [P]: 3,7 mm, número de pines de soldadura por potencial: 1, tipo de embalaje: empaquetado en caja | 499.38 | 100 | AA | PCB Connectors (PCC) | AAM | AAMFHA | 50 | 50 | NO | PC |  | 14,18 | G | 55 | 220 | 88 | MM | 4017918248109 | 85369010 | PL | EC002643 | Imagen | Catálogo
1730476 | MKDS 2,5/10-5,08 | Borna para placa de circuito impreso | Terminal de tarjetas de circuitos impresos, corriente nominal: 24 A, tensión nominal (III/2): 400 V, sección nominal: 2,5 mm², número de potenciales: 10, número de filas: 1, número de polos por fila: 10, familia de artículos: MKDS 2,5, paso: 5,08 mm, tipo de conexión: Conexión por tornillo con cápsula de tracción, forma de sujeción de tornillos: L Ranura longitudinal, montaje: Soldadura por ola, dirección de conexión conductor/placa de circuito impreso: 0 °, color: verde, Disposición de pines: Disposición de pines lineal, Longitud del pin [P]: 3,7 mm, número de pines de soldadura por potencial: 1, tipo de embalaje: empaquetado en caja | 751.65 | 100 | AA | PCB Connectors (PCC) | AAM | AAMFHA | 50 | 50 | NO | PC | F | 20,95 | G | 55 | 220 | 88 | MM | 4017918116187 | 85369010 | PL | EC002643 | Imagen | Catálogo
1730489 | MKDS 2,5/11-5,08 | Borna para placa de circuito impreso | Terminal de tarjetas de circuitos impresos, corriente nominal: 24 A, tensión nominal (III/2): 400 V, sección nominal: 2,5 mm², número de potenciales: 11, número de filas: 1, número de polos por fila: 11, familia de artículos: MKDS 2,5, paso: 5,08 mm, tipo de conexión: Conexión por tornillo con cápsula de tracción, forma de sujeción de tornillos: L Ranura longitudinal, montaje: Soldadura por ola, dirección de conexión conductor/placa de circuito impreso: 0 °, color: verde, Disposición de pines: Disposición de pines lineal, Longitud del pin [P]: 3,7 mm, número de pines de soldadura por potencial: 1, tipo de embalaje: empaquetado en caja | 826.81 | 100 | AA | PCB Connectors (PCC) | AAM | AAMFHA | 50 | 50 | NO | PC | F | 23,09 | G | 56 | 220 | 114 | MM | 4017918116170 | 85369010 | PL | EC002643 | Imagen | Catálogo
1730492 | MKDS 2,5/12-5,08 | Borna para placa de circuito impreso | Terminal de tarjetas de circuitos impresos, corriente nominal: 24 A, tensión nominal (III/2): 400 V, sección nominal: 2,5 mm², número de potenciales: 12, número de filas: 1, número de polos por fila: 12, familia de artículos: MKDS 2,5, paso: 5,08 mm, tipo de conexión: Conexión por tornillo con cápsula de tracción, forma de sujeción de tornillos: L Ranura longitudinal, montaje: Soldadura por ola, dirección de conexión conductor/placa de circuito impreso: 0 °, color: verde, Disposición de pines: Disposición de pines lineal, Longitud del pin [P]: 3,7 mm, número de pines de soldadura por potencial: 1, tipo de embalaje: empaquetado en caja | 901.97 | 100 | AA | PCB Connectors (PCC) | AAM | AAMFHA | 50 | 50 | NO | PC | F | 24,80 | G | 56 | 220 | 114 | MM | 4017918116163 | 85369010 | PL | EC002643 | Imagen | Catálogo
1792067 | MKDS 2,5/12-5,08 BD:311-612 | Borna para placa de circuito impreso | Terminal de tarjetas de circuitos impresos, corriente nominal: 24 A, tensión nominal (III/2): 400 V, sección nominal: 2,5 mm², número de potenciales: 12, número de filas: 1, número de polos por fila: 12, familia de artículos: MKDS 2,5, paso: 5,08 mm, tipo de conexión: Conexión por tornillo con cápsula de tracción, forma de sujeción de tornillos: L Ranura longitudinal, montaje: Soldadura por ola, dirección de conexión conductor/placa de circuito impreso: 0 °, color: verde, Disposición de pines: Disposición de pines lineal, Longitud del pin [P]: 3,7 mm, número de pines de soldadura por potencial: 1, tipo de embalaje: empaquetado en caja | 916.68 | 100 | AA | PCB Connectors (PCC) | AAM | AAMFHA | 50 | 50 | NO | PC | F | 25,14 | G | 56 | 220 | 114 | MM | 4046356622585 | 85369010 | PL | EC002643 | Imagen | Catálogo
1792070 | MKDS 2,5/12-5,08 BD:A-212 | Borna para placa de circuito impreso | Terminal de tarjetas de circuitos impresos, corriente nominal: 24 A, tensión nominal (III/2): 400 V, sección nominal: 2,5 mm², número de potenciales: 12, número de filas: 1, número de polos por fila: 12, familia de artículos: MKDS 2,5, paso: 5,08 mm, tipo de conexión: Conexión por tornillo con cápsula de tracción, forma de sujeción de tornillos: L Ranura longitudinal, montaje: Soldadura por ola, dirección de conexión conductor/placa de circuito impreso: 0 °, color: verde, Disposición de pines: Disposición de pines lineal, Longitud del pin [P]: 3,7 mm, número de pines de soldadura por potencial: 1, tipo de embalaje: empaquetado en caja | 916.68 | 100 | AA | PCB Connectors (PCC) | AAM | AAMFHA | 50 | 50 | NO | PC | F | 25,17 | G | 56 | 220 | 114 | MM | 4046356622592 | 85369010 | PL | EC002643 | Imagen | Catálogo
1711026 | MKDS 3/ 2 | Borna para placa de circuito impreso | Terminal de tarjetas de circuitos impresos, corriente nominal: 24 A, tensión nominal (III/2): 400 V, sección nominal: 2,5 mm², número de potenciales: 2, número de filas: 1, número de polos por fila: 2, familia de artículos: MKDS 3, paso: 5 mm, tipo de conexión: Conexión por tornillo con cápsula de tracción, forma de sujeción de tornillos: L Ranura longitudinal, montaje: Soldadura por ola, dirección de conexión conductor/placa de circuito impreso: 0 °, color: verde, Disposición de pines: Disposición de pines lineal, Longitud del pin [P]: 5 mm, número de pines de soldadura por potencial: 1, tipo de embalaje: empaquetado en caja. ¡El artículo puede alinearse con distintos números de polos! | 117.74 | 100 | AA | PCB Connectors (PCC) | AAM | AAMFIA | 100 | 100 | NO | PC |  | 3,96 | G | 46 | 109 | 113 | MM | 4017918023652 | 85369010 | DE | EC002643 | Imagen | Catálogo
1535622 | MKDS 3/ 2 BK GP | Borna para placa de circuito impreso | Terminal de tarjetas de circuitos impresos, corriente nominal: 24 A, tensión nominal (III/2): 400 V, sección nominal: 2,5 mm², número de filas: 1, número de polos por fila: 2, familia de artículos: MKDS 3, paso: 5 mm, tipo de conexión: Conexión por tornillo con cápsula de tracción, forma de sujeción de tornillos: L Ranura longitudinal, montaje: Soldadura por ola, dirección de conexión conductor/placa de circuito impreso: 0 °, color: negro, Disposición de pines: Disposición de pines lineal, Longitud del pin [P]: 5 mm, número de pines de soldadura por potencial: 1, tipo de embalaje: empaquetado en caja. ¡El artículo puede alinearse con distintos números de polos! | 117.74 | 100 | AA | PCB Connectors (PCC) | AAM | AAMFIA | 100 | 100 | NO | PC | F | 3,96 | G | 48 | 110 | 116 | MM | 4067923007284 | 85369010 | DE | EC002643 | Imagen | Catálogo
1711097 | MKDS 3/ 2 (1) | Borna para placa de circuito impreso | Terminal de tarjetas de circuitos impresos, corriente nominal: 24 A, tensión nominal (III/2): 400 V, sección nominal: 2,5 mm², número de potenciales: 1, número de filas: 1, número de polos por fila: 2, familia de artículos: MKDS 3, paso: 5 mm, tipo de conexión: Conexión por tornillo con cápsula de tracción, forma de sujeción de tornillos: L Ranura longitudinal, montaje: Soldadura por ola, dirección de conexión conductor/placa de circuito impreso: 0 °, color: verde, Disposición de pines: Disposición de pines lineal, Longitud del pin [P]: 5 mm, número de pines de soldadura por potencial: 1, tipo de embalaje: empaquetado en caja | 93.78 | 100 | AA | PCB Connectors (PCC) | AAM | AAMFIA | 50 | 50 | NO | PC |  | 2,62 | G | 37 | 90 | 113 | MM | 4017918122591 | 85369010 | DE | EC002643 | Imagen | Catálogo
1703867 | MKDS 3/ 2 BD:MA/+- | Borna para placa de circuito impreso | Terminal de tarjetas de circuitos impresos, corriente nominal: 24 A, tensión nominal (III/2): 400 V, sección nominal: 2,5 mm², número de potenciales: 2, número de filas: 1, número de polos por fila: 2, familia de artículos: MKDS 3, paso: 5 mm, tipo de conexión: Conexión por tornillo con cápsula de tracción, forma de sujeción de tornillos: L Ranura longitudinal, montaje: Soldadura por ola, dirección de conexión conductor/placa de circuito impreso: 0 °, color: verde, Disposición de pines: Disposición de pines lineal, Longitud del pin [P]: 5 mm, número de pines de soldadura por potencial: 1, tipo de embalaje: empaquetado en caja | 121.27 | 100 | AA | PCB Connectors (PCC) | AAM | AAMFIA | 50 | 50 | NO | PC | F | 4,04 | G | 37 | 91 | 108 | MM | 4046356668866 | 85369010 | DE | EC002643 | Imagen | Catálogo
1703835 | MKDS 3/ 2 BD:PT,+,- | Borna para placa de circuito impreso | Terminal de tarjetas de circuitos impresos, corriente nominal: 24 A, tensión nominal (III/2): 400 V, sección nominal: 2,5 mm², número de potenciales: 2, número de filas: 1, número de polos por fila: 2, familia de artículos: MKDS 3, paso: 5 mm, tipo de conexión: Conexión por tornillo con cápsula de tracción, forma de sujeción de tornillos: L Ranura longitudinal, montaje: Soldadura por ola, dirección de conexión conductor/placa de circuito impreso: 0 °, color: verde, Disposición de pines: Disposición de pines lineal, Longitud del pin [P]: 5 mm, número de pines de soldadura por potencial: 1, tipo de embalaje: empaquetado en caja | 129.64 | 100 | AA | PCB Connectors (PCC) | AAM | AAMFIA | 50 | 50 | NO | PC | F | 4,16 | G | 38 | 90 | 113 | MM | 4046356666831 | 85369010 | DE | EC002643 | Imagen | Catálogo
1929180 | MKDS 3/ 2 BEIGE PIN3,5(VE1000) | Borna para placa de circuito impreso | Terminal de tarjetas de circuitos impresos, corriente nominal: 24 A, tensión nominal (III/2): 400 V, sección nominal: 2,5 mm², número de potenciales: 2, número de filas: 1, número de polos por fila: 2, familia de artículos: MKDS 3, paso: 5 mm, tipo de conexión: Conexión por tornillo con cápsula de tracción, forma de sujeción de tornillos: L Ranura longitudinal, montaje: Soldadura por ola, dirección de conexión conductor/placa de circuito impreso: 0 °, color: beige, Disposición de pines: Disposición de pines lineal, Longitud del pin [P]: 3,5 mm, número de pines de soldadura por potencial: 1, tipo de embalaje: empaquetado en caja | 117.74 | 100 | AA | PCB Connectors (PCC) | AAM | AAMFIA | 1000 | 1000 | NO | PC | F | 3,92 | G | 84 | 258 | 168 | MM | 4017918603816 | 85369010 | DE | EC002643 | Imagen | Catálogo
1724589 | MKDS 3/ 2 BK | Borna para placa de circuito impreso | Terminal de tarjetas de circuitos impresos, corriente nominal: 24 A, tensión nominal (III/2): 400 V, sección nominal: 2,5 mm², número de potenciales: 2, número de filas: 1, número de polos por fila: 2, familia de artículos: MKDS 3, paso: 5 mm, tipo de conexión: Conexión por tornillo con cápsula de tracción, forma de sujeción de tornillos: L Ranura longitudinal, montaje: Soldadura por ola, dirección de conexión conductor/placa de circuito impreso: 0 °, color: negro, Disposición de pines: Disposición de pines lineal, Longitud del pin [P]: 5 mm, número de pines de soldadura por potencial: 1, tipo de embalaje: empaquetado en caja. ¡El artículo puede alinearse con distintos números de polos! | 117.74 | 100 | AA | PCB Connectors (PCC) | AAM | AAMFIA | 50 | 50 | NO | PC | F | 4,15 | G | 37 | 91 | 108 | MM | 4017918230548 | 85369010 | DE | EC002643 | Imagen | Catálogo
1711220 | MKDS 3/ 2 BU | Borna para placa de circuito impreso | Terminal de tarjetas de circuitos impresos, corriente nominal: 24 A, tensión nominal (III/2): 400 V, sección nominal: 2,5 mm², número de potenciales: 2, número de filas: 1, número de polos por fila: 2, familia de artículos: MKDS 3, paso: 5 mm, tipo de conexión: Conexión por tornillo con cápsula de tracción, forma de sujeción de tornillos: L Ranura longitudinal, montaje: Soldadura por ola, dirección de conexión conductor/placa de circuito impreso: 0 °, color: azul, Disposición de pines: Disposición de pines lineal, Longitud del pin [P]: 5 mm, número de pines de soldadura por potencial: 1, tipo de embalaje: empaquetado en caja. ¡El artículo puede alinearse con distintos números de polos! | 117.74 | 100 | AA | PCB Connectors (PCC) | AAM | AAMFIA | 50 | 50 | NO | PC | F | 4,11 | G | 37 | 91 | 108 | MM | 4017918122614 | 85369010 | DE | EC002643 | Imagen | Catálogo
1839474 | MKDS 3/ 2 GY | Borna para placa de circuito impreso | Terminal de tarjetas de circuitos impresos, corriente nominal: 24 A, tensión nominal (III/2): 400 V, sección nominal: 2,5 mm², número de potenciales: 2, número de filas: 1, número de polos por fila: 2, familia de artículos: MKDS 3, paso: 5 mm, tipo de conexión: Conexión por tornillo con cápsula de tracción, forma de sujeción de tornillos: L Ranura longitudinal, montaje: Soldadura por ola, dirección de conexión conductor/placa de circuito impreso: 0 °, color: gris, Disposición de pines: Disposición de pines lineal, Longitud del pin [P]: 5 mm, número de pines de soldadura por potencial: 1, tipo de embalaje: empaquetado en caja. ¡El artículo puede alinearse con distintos números de polos! | 117.74 | 100 | AA | PCB Connectors (PCC) | AAM | AAMFIA | 50 | 50 | NO | PC | F | 4,17 | G | 37 | 91 | 108 | MM | 4017918052058 | 85369010 | DE | EC002643 | Imagen | Catálogo
1985962 | MKDS 3/ 2 HT BK | Borna para placa de circuito impreso | Terminal de tarjetas de circuitos impresos, corriente nominal: 24 A, tensión nominal (III/2): 320 V, sección nominal: 2,5 mm², número de potenciales: 2, número de filas: 1, número de polos por fila: 2, familia de artículos: MKDS 3/..-HT, paso: 5 mm, tipo de conexión: Conexión por tornillo con cápsula de tracción, forma de sujeción de tornillos: L Ranura longitudinal, montaje: Soldadura THR/soldadura por ola, dirección de conexión conductor/placa de circuito impreso: 0 °, color: negro, Disposición de pines: Disposición de pines lineal, Longitud del pin [P]: 5 mm, número de pines de soldadura por potencial: 1, tipo de embalaje: empaquetado en caja. Este artículo puede soldarse junto con componentes SMD en hornos de soldadura por reflujo. | 125.3 | 100 | AA | PCB Connectors (PCC) | AAM | AAMGBA | 50 | 50 | NO | PC | F | 5,26 | G | 37 | 260 | 215 | MM | 4017918929367 | 85369010 | DE | EC002643 | Imagen | Catálogo
1990371 | MKDS 3/ 2 HT BK PIN3,5 | Borna para placa de circuito impreso | Terminal de tarjetas de circuitos impresos, corriente nominal: 24 A, tensión nominal (III/2): 320 V, sección nominal: 2,5 mm², número de potenciales: 2, número de filas: 1, número de polos por fila: 2, familia de artículos: MKDS 3/..-HT, paso: 5 mm, tipo de conexión: Conexión por tornillo con cápsula de tracción, forma de sujeción de tornillos: L Ranura longitudinal, montaje: Soldadura THR/soldadura por ola, dirección de conexión conductor/placa de circuito impreso: 0 °, color: negro, Disposición de pines: Disposición de pines lineal, Longitud del pin [P]: 3,5 mm, número de pines de soldadura por potencial: 1, tipo de embalaje: empaquetado en caja | 122.81 | 100 | AA | PCB Connectors (PCC) | AAM | AAMGBA | 50 | 50 | NO | PC | F | 5,29 | G | 37 | 260 | 215 | MM | 4017918949983 | 85369010 | DE | EC002643 | Imagen | Catálogo
1467935 | MKDS 3/ 2 HT BK VPE500 | Borna para placa de circuito impreso | Terminal de tarjetas de circuitos impresos, corriente nominal: 24 A, tensión nominal (III/2): 320 V, sección nominal: 2,5 mm², número de filas: 1, número de polos por fila: 2, familia de artículos: MKDS 3/..-HT, paso: 5 mm, tipo de conexión: Conexión por tornillo con cápsula de tracción, forma de sujeción de tornillos: L Ranura longitudinal, montaje: Soldadura THR/soldadura por ola, dirección de conexión conductor/placa de circuito impreso: 0 °, color: negro, Disposición de pines: Disposición de pines lineal, Longitud del pin [P]: 5 mm, número de pines de soldadura por potencial: 1, tipo de embalaje: empaquetado en caja | 117.09 | 100 | AA | PCB Connectors (PCC) | AAM | AAMGBA | 500 | 2000 | NO | PC | F | 4,20 | G | 100 | 252 | 102 | MM | 4063151865306 | 85369010 | DE | EC002643 | Imagen | Catálogo
1934560 | MKDS 3/ 2 KMGY PIN 3,5 VPE1000 | Borna para placa de circuito impreso | Terminal de tarjetas de circuitos impresos, corriente nominal: 24 A, tensión nominal (III/2): 400 V, sección nominal: 2,5 mm², número de potenciales: 2, número de filas: 1, número de polos por fila: 2, familia de artículos: MKDS 3, paso: 5 mm, tipo de conexión: Conexión por tornillo con cápsula de tracción, forma de sujeción de tornillos: L Ranura longitudinal, montaje: Soldadura por ola, dirección de conexión conductor/placa de circuito impreso: 0 °, color: gris claro, Disposición de pines: Disposición de pines lineal, Longitud del pin [P]: 3,5 mm, número de pines de soldadura por potencial: 1, tipo de embalaje: empaquetado en caja. ¡El artículo puede alinearse con distintos números de polos! | 117.74 | 100 | AA | PCB Connectors (PCC) | AAM | AAMFIA | 1000 | 1000 | NO | PC | F | 3,90 | G | 10 | 300 | 445 | MM | 4017918898809 | 85369010 | DE | EC002643 | Imagen | Catálogo
1701657 | MKDS 3/ 2 PIN 3,5 H1L | Borna para placa de circuito impreso | Terminal de tarjetas de circuitos impresos, corriente nominal: 24 A, tensión nominal (III/2): 400 V, sección nominal: 2,5 mm², número de potenciales: 2, número de filas: 1, número de polos por fila: 2, familia de artículos: MKDS 3, paso: 5 mm, tipo de conexión: Conexión por tornillo con cápsula de tracción, forma de sujeción de tornillos: H1L Philipps-Recess con ranura longitudinal, montaje: Soldadura por ola, dirección de conexión conductor/placa de circuito impreso: 0 °, color: verde, Disposición de pines: Disposición de pines lineal, Longitud del pin [P]: 3,5 mm, número de pines de soldadura por potencial: 1, tipo de embalaje: empaquetado en caja | 131.23 | 100 | AA | PCB Connectors (PCC) | AAM | AAMFIA | 50 | 50 | NO | PC | F | 3,91 | G | 37 | 91 | 108 | MM | 4046356554862 | 85369010 | DE | EC002643 |  | Catálogo
1524271 | MKDS 3/ 2 TS | Borna para placa de circuito impreso | Terminal de tarjetas de circuitos impresos, corriente nominal: 24 A, tensión nominal (III/2): 400 V, sección nominal: 2,5 mm², número de filas: 1, número de polos por fila: 2, familia de artículos: MKDS 3, paso: 5 mm, tipo de conexión: Conexión por tornillo con cápsula de tracción, forma de sujeción de tornillos: L Ranura longitudinal, montaje: Soldadura por ola, dirección de conexión conductor/placa de circuito impreso: 0 °, color: verde, Disposición de pines: Disposición de pines lineal, Longitud del pin [P]: 5 mm, número de pines de soldadura por potencial: 1, tipo de embalaje: empaquetado en caja | 125.87 | 100 | AA | PCB Connectors (PCC) | AAM | AAMFIA | 100 | 1000 | NO | PC | F | 3,96 | G | 48 | 110 | 116 | MM | 4063151990541 | 85369010 | DE | EC002643 | Imagen | Catálogo
1711725 | MKDS 3/ 2-5,08 | Borna para placa de circuito impreso | Terminal de tarjetas de circuitos impresos, corriente nominal: 24 A, tensión nominal (III/2): 400 V, sección nominal: 2,5 mm², número de potenciales: 2, número de filas: 1, número de polos por fila: 2, familia de artículos: MKDS 3, paso: 5,08 mm, tipo de conexión: Conexión por tornillo con cápsula de tracción, forma de sujeción de tornillos: L Ranura longitudinal, montaje: Soldadura por ola, dirección de conexión conductor/placa de circuito impreso: 0 °, color: verde, Disposición de pines: Disposición de pines lineal, Longitud del pin [P]: 5 mm, número de pines de soldadura por potencial: 1, tipo de embalaje: empaquetado en caja. ¡El artículo puede alinearse con distintos números de polos! | 117.74 | 100 | AA | PCB Connectors (PCC) | AAM | AAMFIB | 100 | 100 | NO | PC |  | 3,99 | G | 46 | 109 | 113 | MM | 4017918023713 | 85369010 | DE | EC002643 | Imagen | Catálogo
1931291 | MKDS 3/ 2-5,08 ANG.SCHR. | Borna para placa de circuito impreso | Terminal de tarjetas de circuitos impresos, corriente nominal: 24 A, tensión nominal (III/2): 400 V, sección nominal: 2,5 mm², número de potenciales: 2, número de filas: 1, número de polos por fila: 2, familia de artículos: MKDS 3, paso: 5,08 mm, tipo de conexión: Conexión por tornillo con cápsula de tracción, forma de sujeción de tornillos: L Ranura longitudinal, montaje: Soldadura por ola, dirección de conexión conductor/placa de circuito impreso: 0 °, color: verde, Disposición de pines: Disposición de pines lineal, Longitud del pin [P]: 5 mm, número de pines de soldadura por potencial: 1, tipo de embalaje: empaquetado en caja. ¡El artículo puede alinearse con distintos números de polos! | 127.73 | 100 | AA | PCB Connectors (PCC) | AAM | AAMFIB | 50 | 50 | NO | PC | F | 4,19 | G | 37 | 91 | 108 | MM | 4017918838461 | 85369010 | DE | EC002643 | Imagen | Catálogo
1701025 | MKDS 3/ 2-5,08 BD:69,70 | Borna para placa de circuito impreso | Terminal de tarjetas de circuitos impresos, corriente nominal: 24 A, tensión nominal (III/2): 400 V, sección nominal: 2,5 mm², número de potenciales: 2, número de filas: 1, número de polos por fila: 2, familia de artículos: MKDS 3, paso: 5,08 mm, tipo de conexión: Conexión por tornillo con cápsula de tracción, forma de sujeción de tornillos: L Ranura longitudinal, montaje: Soldadura por ola, dirección de conexión conductor/placa de circuito impreso: 0 °, color: verde, Disposición de pines: Disposición de pines lineal, Longitud del pin [P]: 5 mm, número de pines de soldadura por potencial: 1, tipo de embalaje: empaquetado en caja | 134.41 | 100 | AA | PCB Connectors (PCC) | AAM | AAMFIB | 50 | 50 | NO | PC |  | 4,23 | G | 37 | 91 | 108 | MM | 4046356511926 | 85369010 | DE | EC002643 | Imagen | Catálogo
1701026 | MKDS 3/ 2-5,08 BD:78,79 | Borna para placa de circuito impreso | Terminal de tarjetas de circuitos impresos, corriente nominal: 24 A, tensión nominal (III/2): 400 V, sección nominal: 2,5 mm², número de potenciales: 2, número de filas: 1, número de polos por fila: 2, familia de artículos: MKDS 3, paso: 5,08 mm, tipo de conexión: Conexión por tornillo con cápsula de tracción, forma de sujeción de tornillos: L Ranura longitudinal, montaje: Soldadura por ola, dirección de conexión conductor/placa de circuito impreso: 0 °, color: verde, Disposición de pines: Disposición de pines lineal, Longitud del pin [P]: 5 mm, número de pines de soldadura por potencial: 1, tipo de embalaje: empaquetado en caja | 134.41 | 100 | AA | PCB Connectors (PCC) | AAM | AAMFIB | 50 | 50 | NO | PC |  | 4,23 | G | 37 | 91 | 108 | MM | 4046356511933 | 85369010 | DE | EC002643 | Imagen | Catálogo
1868856 | MKDS 3/ 2-5,08 BD:A,A | Borna para placa de circuito impreso | Terminal de tarjetas de circuitos impresos, corriente nominal: 24 A, tensión nominal (III/2): 400 V, sección nominal: 2,5 mm², número de potenciales: 2, número de filas: 1, número de polos por fila: 2, familia de artículos: MKDS 3, paso: 5,08 mm, tipo de conexión: Conexión por tornillo con cápsula de tracción, forma de sujeción de tornillos: L Ranura longitudinal, montaje: Soldadura por ola, dirección de conexión conductor/placa de circuito impreso: 0 °, color: verde, Disposición de pines: Disposición de pines lineal, Longitud del pin [P]: 5 mm, número de pines de soldadura por potencial: 1, tipo de embalaje: empaquetado en caja | 134.41 | 100 | AA | PCB Connectors (PCC) | AAM | AAMFIB | 50 | 50 | NO | PC | F | 4,13 | G | 37 | 91 | 108 | MM | 4017918323592 | 85369010 | DE | EC002643 | Imagen | Catálogo
1868869 | MKDS 3/ 2-5,08 BD:B,B | Borna para placa de circuito impreso | Terminal de tarjetas de circuitos impresos, corriente nominal: 24 A, tensión nominal (III/2): 400 V, sección nominal: 2,5 mm², número de potenciales: 2, número de filas: 1, número de polos por fila: 2, familia de artículos: MKDS 3, paso: 5,08 mm, tipo de conexión: Conexión por tornillo con cápsula de tracción, forma de sujeción de tornillos: L Ranura longitudinal, montaje: Soldadura por ola, dirección de conexión conductor/placa de circuito impreso: 0 °, color: verde, Disposición de pines: Disposición de pines lineal, Longitud del pin [P]: 5 mm, número de pines de soldadura por potencial: 1, tipo de embalaje: empaquetado en caja | 134.41 | 100 | AA | PCB Connectors (PCC) | AAM | AAMFIB | 50 | 50 | NO | PC | F | 4,13 | G | 37 | 91 | 108 | MM | 4017918232191 | 85369010 | DE | EC002643 | Imagen | Catálogo
1868872 | MKDS 3/ 2-5,08 BD:ERD,ERD | Borna para placa de circuito impreso | Terminal de tarjetas de circuitos impresos, corriente nominal: 24 A, tensión nominal (III/2): 400 V, sección nominal: 2,5 mm², número de potenciales: 2, número de filas: 1, número de polos por fila: 2, familia de artículos: MKDS 3, paso: 5,08 mm, tipo de conexión: Conexión por tornillo con cápsula de tracción, forma de sujeción de tornillos: L Ranura longitudinal, montaje: Soldadura por ola, dirección de conexión conductor/placa de circuito impreso: 0 °, color: verde, Disposición de pines: Disposición de pines lineal, Longitud del pin [P]: 5 mm, número de pines de soldadura por potencial: 1, tipo de embalaje: empaquetado en caja | 134.41 | 100 | AA | PCB Connectors (PCC) | AAM | AAMFIB | 50 | 50 | NO | PC | F | 4,07 | G | 37 | 91 | 108 | MM | 4017918266530 | 85369010 | DE | EC002643 | Imagen | Catálogo
1712203 | MKDS 3/ 2-5,08 BK | Borna para placa de circuito impreso | Terminal de tarjetas de circuitos impresos, corriente nominal: 24 A, tensión nominal (III/2): 400 V, sección nominal: 2,5 mm², número de potenciales: 2, número de filas: 1, número de polos por fila: 2, familia de artículos: MKDS 3, paso: 5,08 mm, tipo de conexión: Conexión por tornillo con cápsula de tracción, forma de sujeción de tornillos: L Ranura longitudinal, montaje: Soldadura por ola, dirección de conexión conductor/placa de circuito impreso: 0 °, color: negro, Disposición de pines: Disposición de pines lineal, Longitud del pin [P]: 5 mm, número de pines de soldadura por potencial: 1, tipo de embalaje: empaquetado en caja. ¡El artículo puede alinearse con distintos números de polos! | 117.74 | 100 | AA | PCB Connectors (PCC) | AAM | AAMFIB | 50 | 50 | NO | PC | F | 4,22 | G | 38 | 90 | 112 | MM | 4017918315375 | 85369010 | DE | EC002643 | Imagen | Catálogo
1711822 | MKDS 3/ 2-5,08 BU | Borna para placa de circuito impreso | Terminal de tarjetas de circuitos impresos, corriente nominal: 24 A, tensión nominal (III/2): 400 V, sección nominal: 2,5 mm², número de potenciales: 2, número de filas: 1, número de polos por fila: 2, familia de artículos: MKDS 3, paso: 5,08 mm, tipo de conexión: Conexión por tornillo con cápsula de tracción, forma de sujeción de tornillos: L Ranura longitudinal, montaje: Soldadura por ola, dirección de conexión conductor/placa de circuito impreso: 0 °, color: azul, Disposición de pines: Disposición de pines lineal, Longitud del pin [P]: 5 mm, número de pines de soldadura por potencial: 1, tipo de embalaje: empaquetado en caja. ¡El artículo puede alinearse con distintos números de polos! | 117.74 | 100 | AA | PCB Connectors (PCC) | AAM | AAMFIB | 50 | 50 | NO | PC | F | 3,96 | G | 39 | 91 | 113 | MM | 4017918257750 | 85369010 | DE | EC002643 | Imagen | Catálogo
1712740 | MKDS 3/ 2-5,08 GY | Borna para placa de circuito impreso | Terminal de tarjetas de circuitos impresos, corriente nominal: 24 A, tensión nominal (III/2): 400 V, sección nominal: 2,5 mm², número de potenciales: 2, número de filas: 1, número de polos por fila: 2, familia de artículos: MKDS 3, paso: 5,08 mm, tipo de conexión: Conexión por tornillo con cápsula de tracción, forma de sujeción de tornillos: L Ranura longitudinal, montaje: Soldadura por ola, dirección de conexión conductor/placa de circuito impreso: 0 °, color: gris, Disposición de pines: Disposición de pines lineal, Longitud del pin [P]: 5 mm, número de pines de soldadura por potencial: 1, tipo de embalaje: empaquetado en caja. ¡El artículo puede alinearse con distintos números de polos! | 117.74 | 100 | AA | PCB Connectors (PCC) | AAM | AAMFIB | 50 | 50 | NO | PC | F | 4,24 | G | 37 | 91 | 108 | MM | 4017918232122 | 85369010 | DE | EC002643 | Imagen | Catálogo
1985988 | MKDS 3/ 2-5,08 HT BK | Borna para placa de circuito impreso | Terminal de tarjetas de circuitos impresos, corriente nominal: 24 A, tensión nominal (III/2): 320 V, sección nominal: 2,5 mm², número de potenciales: 2, número de filas: 1, número de polos por fila: 2, familia de artículos: MKDS 3/..-HT, paso: 5,08 mm, tipo de conexión: Conexión por tornillo con cápsula de tracción, forma de sujeción de tornillos: L Ranura longitudinal, montaje: Soldadura THR/soldadura por ola, dirección de conexión conductor/placa de circuito impreso: 0 °, color: negro, Disposición de pines: Disposición de pines lineal, Longitud del pin [P]: 5 mm, número de pines de soldadura por potencial: 1, tipo de embalaje: empaquetado en caja. Este artículo puede soldarse junto con componentes SMD en hornos de soldadura por reflujo. | 125.3 | 100 | AA | PCB Connectors (PCC) | AAM | AAMGBB | 50 | 50 | NO | PC |  | 5,40 | G | 37 | 214 | 256 | MM | 4017918929381 | 85369010 | DE | EC002643 | Imagen | Catálogo
1848189 | MKDS 3/ 2-5,08 PIN3,5 | Borna para placa de circuito impreso | Terminal de tarjetas de circuitos impresos, corriente nominal: 24 A, tensión nominal (III/2): 400 V, sección nominal: 2,5 mm², número de potenciales: 2, número de filas: 1, número de polos por fila: 2, familia de artículos: MKDS 3, paso: 5,08 mm, tipo de conexión: Conexión por tornillo con cápsula de tracción, forma de sujeción de tornillos: L Ranura longitudinal, montaje: Soldadura por ola, dirección de conexión conductor/placa de circuito impreso: 0 °, color: verde, Disposición de pines: Disposición de pines lineal, Longitud del pin [P]: 3,5 mm, número de pines de soldadura por potencial: 1, tipo de embalaje: empaquetado en caja. ¡El artículo puede alinearse con distintos números de polos! | 117.74 | 100 | AA | PCB Connectors (PCC) | AAM | AAMFIB | 100 | 100 | NO | PC | F | 3,99 | G | 48 | 110 | 116 | MM | 4055626366517 | 85369010 | DE | EC002643 | Imagen | Catálogo
1707412 | MKDS 3/ 2-5,08 PIN3,5 AN.SCHR. | Borna para placa de circuito impreso | Terminal de tarjetas de circuitos impresos, corriente nominal: 24 A, tensión nominal (III/2): 400 V, sección nominal: 2,5 mm², número de potenciales: 2, número de filas: 1, número de polos por fila: 2, familia de artículos: MKDS 3, paso: 5,08 mm, tipo de conexión: Conexión por tornillo con cápsula de tracción, forma de sujeción de tornillos: L Ranura longitudinal, montaje: Soldadura por ola, dirección de conexión conductor/placa de circuito impreso: 0 °, color: verde, Disposición de pines: Disposición de pines lineal, Longitud del pin [P]: 3,5 mm, número de pines de soldadura por potencial: 1, tipo de embalaje: empaquetado en caja | 135.82 | 100 | AA | PCB Connectors (PCC) | AAM | AAMFIB | 50 | 50 | NO | PC |  | 4,19 | G | 38 | 90 | 112 | MM | 4017918257590 | 85369010 | DE | EC002643 | Imagen | Catálogo
1700591 | MKDS 3/ 2-B-5,08 GNYE BD:57,58 | Borna para placa de circuito impreso | Terminal de tarjetas de circuitos impresos, corriente nominal: 24 A, tensión nominal (III/2): 400 V, sección nominal: 2,5 mm², número de potenciales: 2, número de filas: 1, número de polos por fila: 2, familia de artículos: MKDS 3/..-B, paso: 5,08 mm, tipo de conexión: Conexión por tornillo con cápsula de tracción, forma de sujeción de tornillos: L Ranura longitudinal, montaje: Soldadura por ola, dirección de conexión conductor/placa de circuito impreso: 0 °, color: verde-amarillo, Disposición de pines: Disposición de pines lineal, Longitud del pin [P]: 5 mm, número de pines de soldadura por potencial: 1, tipo de embalaje: empaquetado en caja | 268.42 | 100 | AA | PCB Connectors (PCC) | AAM | AAMFIC | 50 | 50 | NO | PC |  | 4,17 | G | 39 | 92 | 115 | MM | 4046356495097 | 85369010 | PL | EC002643 | Imagen | Catálogo
1712342 | MKDS 3/ 2-EMG 10 | Borna para placa de circuito impreso | Terminal de tarjetas de circuitos impresos, corriente nominal: 24 A, tensión nominal (III/2): 400 V, sección nominal: 2,5 mm², número de potenciales: 2, número de filas: 1, número de polos por fila: 2, familia de artículos: MKDS 3, paso: 5 mm, tipo de conexión: Conexión por tornillo con cápsula de tracción, forma de sujeción de tornillos: L Ranura longitudinal, montaje: Soldadura por ola, dirección de conexión conductor/placa de circuito impreso: 0 °, color: verde, Disposición de pines: Disposición de pines lineal, Longitud del pin [P]: 5 mm, número de pines de soldadura por potencial: 1, tipo de embalaje: empaquetado en caja. Adecuado para la carcasa para montaje EMG 10 | 135.82 | 100 | AA | PCB Connectors (PCC) | AAM | AAMFIA | 50 | 50 | NO | PC |  | 3,96 | G | 38 | 91 | 113 | MM | 4017918023812 | 85369010 | DE | EC002643 | Imagen | Catálogo
1711039 | MKDS 3/ 3 | Borna para placa de circuito impreso | Terminal de tarjetas de circuitos impresos, corriente nominal: 24 A, tensión nominal (III/2): 400 V, sección nominal: 2,5 mm², número de potenciales: 3, número de filas: 1, número de polos por fila: 3, familia de artículos: MKDS 3, paso: 5 mm, tipo de conexión: Conexión por tornillo con cápsula de tracción, forma de sujeción de tornillos: L Ranura longitudinal, montaje: Soldadura por ola, dirección de conexión conductor/placa de circuito impreso: 0 °, color: verde, Disposición de pines: Disposición de pines lineal, Longitud del pin [P]: 5 mm, número de pines de soldadura por potencial: 1, tipo de embalaje: empaquetado en caja. ¡El artículo puede alinearse con distintos números de polos! | 176.61 | 100 | AA | PCB Connectors (PCC) | AAM | AAMFIA | 100 | 100 | NO | PC |  | 5,95 | G | 46 | 181 | 113 | MM | 4017918023669 | 85369010 | DE | EC002643 | Imagen | Catálogo
1535624 | MKDS 3/ 3 BK GP | Borna para placa de circuito impreso | Terminal de tarjetas de circuitos impresos, corriente nominal: 24 A, tensión nominal (III/2): 400 V, sección nominal: 2,5 mm², número de filas: 1, número de polos por fila: 3, familia de artículos: MKDS 3, paso: 5 mm, tipo de conexión: Conexión por tornillo con cápsula de tracción, forma de sujeción de tornillos: L Ranura longitudinal, montaje: Soldadura por ola, dirección de conexión conductor/placa de circuito impreso: 0 °, color: negro, Disposición de pines: Disposición de pines lineal, Longitud del pin [P]: 5 mm, número de pines de soldadura por potencial: 1, tipo de embalaje: empaquetado en caja. ¡El artículo puede alinearse con distintos números de polos! | 176.61 | 100 | AA | PCB Connectors (PCC) | AAM | AAMFIA | 100 | 100 | NO | PC | F | 5,96 | G | 48 | 182 | 115 | MM | 4067923007536 | 85369010 | DE | EC002643 | Imagen | Catálogo
1711055 | MKDS 3/ 3 (13) | Borna para placa de circuito impreso | Terminal de tarjetas de circuitos impresos, corriente nominal: 24 A, tensión nominal (III/2): 400 V, sección nominal: 2,5 mm², número de potenciales: 2, número de filas: 1, número de polos por fila: 3, familia de artículos: MKDS 3, paso: 5 mm, tipo de conexión: Conexión por tornillo con cápsula de tracción, forma de sujeción de tornillos: L Ranura longitudinal, montaje: Soldadura por ola, dirección de conexión conductor/placa de circuito impreso: 0 °, color: verde, Disposición de pines: Disposición de pines lineal, Longitud del pin [P]: 5 mm, número de pines de soldadura por potencial: 1, tipo de embalaje: empaquetado en caja. ¡El artículo puede alinearse con distintos números de polos! | 163.31 | 100 | AA | PCB Connectors (PCC) | AAM | AAMFIA | 50 | 50 | NO | PC |  | 4,43 | G | 47 | 77 | 113 | MM | 4017918315368 | 85369010 | DE | EC002643 | Imagen | Catálogo
1711657 | MKDS 3/ 3 (23) | Borna para placa de circuito impreso | Terminal de tarjetas de circuitos impresos, corriente nominal: 24 A, tensión nominal (III/2): 400 V, sección nominal: 2,5 mm², número de potenciales: 2, número de filas: 1, número de polos por fila: 3, familia de artículos: MKDS 3, paso: 5 mm, tipo de conexión: Conexión por tornillo con cápsula de tracción, forma de sujeción de tornillos: L Ranura longitudinal, montaje: Soldadura por ola, dirección de conexión conductor/placa de circuito impreso: 0 °, color: verde, Disposición de pines: Disposición de pines lineal, Longitud del pin [P]: 5 mm, número de pines de soldadura por potencial: 1, tipo de embalaje: empaquetado en caja. ¡El artículo puede alinearse con distintos números de polos! | 158.61 | 100 | AA | PCB Connectors (PCC) | AAM | AAMFIA | 50 | 50 | NO | PC | F | 4,80 | G | 48 | 80 | 115 | MM | 4017918229702 | 85369010 | DE | EC002643 | Imagen | Catálogo
1904862 | MKDS 3/ 3 ABGY PIN 3,5 | Borna para placa de circuito impreso | Terminal de tarjetas de circuitos impresos, corriente nominal: 24 A, tensión nominal (III/2): 400 V, sección nominal: 2,5 mm², número de potenciales: 3, número de filas: 1, número de polos por fila: 3, familia de artículos: MKDS 3, paso: 5 mm, tipo de conexión: Conexión por tornillo con cápsula de tracción, forma de sujeción de tornillos: L Ranura longitudinal, montaje: Soldadura por ola, dirección de conexión conductor/placa de circuito impreso: 0 °, color: gris ágata, Disposición de pines: Disposición de pines lineal, Longitud del pin [P]: 3,5 mm, número de pines de soldadura por potencial: 1, tipo de embalaje: empaquetado en caja. ¡El artículo puede alinearse con distintos números de polos! | 176.61 | 100 | AA | PCB Connectors (PCC) | AAM | AAMFIA | 50 | 50 | NO | PC | F | 6,08 | G | 48 | 80 | 115 | MM | 4017918449490 | 85369010 | DE | EC002643 | Imagen | Catálogo
1806613 | MKDS 3/ 3 BD:+,-SHD | Borna para placa de circuito impreso | Terminal de tarjetas de circuitos impresos, corriente nominal: 24 A, tensión nominal (III/2): 400 V, sección nominal: 2,5 mm², número de potenciales: 3, número de filas: 1, número de polos por fila: 3, familia de artículos: MKDS 3, paso: 5 mm, tipo de conexión: Conexión por tornillo con cápsula de tracción, forma de sujeción de tornillos: L Ranura longitudinal, montaje: Soldadura por ola, dirección de conexión conductor/placa de circuito impreso: 0 °, color: verde, Disposición de pines: Disposición de pines lineal, Longitud del pin [P]: 5 mm, número de pines de soldadura por potencial: 1, tipo de embalaje: empaquetado en caja | 182.73 | 100 | AA | PCB Connectors (PCC) | AAM | AAMFIA | 50 | 50 | NO | PC | F | 5,93 | G | 48 | 80 | 115 | MM | 4046356692045 | 85369010 | DE | EC002643 | Imagen | Catálogo
1005440 | MKDS 3/ 3 BD:1-3 | Borna para placa de circuito impreso | Terminal de tarjetas de circuitos impresos, corriente nominal: 24 A, tensión nominal (III/2): 400 V, sección nominal: 2,5 mm², número de potenciales: 3, número de filas: 1, número de polos por fila: 3, familia de artículos: MKDS 3, paso: 5 mm, tipo de conexión: Conexión por tornillo con cápsula de tracción, forma de sujeción de tornillos: L Ranura longitudinal, montaje: Soldadura por ola, dirección de conexión conductor/placa de circuito impreso: 0 °, color: verde, Disposición de pines: Disposición de pines lineal, Longitud del pin [P]: 5 mm, número de pines de soldadura por potencial: 1, tipo de embalaje: empaquetado en caja | 194.47 | 100 | AA | PCB Connectors (PCC) | AAM | AAMFIA | 50 | 50 | NO | PC | F | 5,91 | G | 48 | 80 | 115 | MM | 4055626475851 | 85369010 | DE | EC002643 | Imagen | Catálogo
1786024 | MKDS 3/ 3 BD:2-6 MQ | Borna para placa de circuito impreso | Terminal de tarjetas de circuitos impresos, corriente nominal: 24 A, tensión nominal (III/2): 400 V, sección nominal: 2,5 mm², número de filas: 1, número de polos por fila: 3, familia de artículos: MKDS 3, paso: 5 mm, tipo de conexión: Conexión por tornillo con cápsula de tracción, forma de sujeción de tornillos: L Ranura longitudinal, montaje: Soldadura por ola, dirección de conexión conductor/placa de circuito impreso: 0 °, color: verde, Disposición de pines: Disposición de pines lineal, Longitud del pin [P]: 5 mm, número de pines de soldadura por potencial: 1, tipo de embalaje: empaquetado en caja | 233.36 | 100 | AA | PCB Connectors (PCC) | AAM | AAMFIA | 50 | 50 | NO | PC | F | 5,91 | G |  |  |  |  | 4067923403901 | 85369010 | DE | EC002643 |  | Catálogo
1005439 | MKDS 3/ 3 BD:4-6 | Borna para placa de circuito impreso | Terminal de tarjetas de circuitos impresos, corriente nominal: 24 A, tensión nominal (III/2): 400 V, sección nominal: 2,5 mm², número de potenciales: 3, número de filas: 1, número de polos por fila: 3, familia de artículos: MKDS 3, paso: 5 mm, tipo de conexión: Conexión por tornillo con cápsula de tracción, forma de sujeción de tornillos: L Ranura longitudinal, montaje: Soldadura por ola, dirección de conexión conductor/placa de circuito impreso: 0 °, color: verde, Disposición de pines: Disposición de pines lineal, Longitud del pin [P]: 5 mm, número de pines de soldadura por potencial: 1, tipo de embalaje: empaquetado en caja | 194.47 | 100 | AA | PCB Connectors (PCC) | AAM | AAMFIA | 50 | 50 | NO | PC | F | 6,20 | G | 48 | 110 | 116 | MM | 4055626476209 | 85369010 | DE | EC002643 | Imagen | Catálogo
1786016 | MKDS 3/ 3 BD:5-1 MQ | Borna para placa de circuito impreso | Terminal de tarjetas de circuitos impresos, corriente nominal: 24 A, tensión nominal (III/2): 400 V, sección nominal: 2,5 mm², número de filas: 1, número de polos por fila: 3, familia de artículos: MKDS 3, paso: 5 mm, tipo de conexión: Conexión por tornillo con cápsula de tracción, forma de sujeción de tornillos: L Ranura longitudinal, montaje: Soldadura por ola, dirección de conexión conductor/placa de circuito impreso: 0 °, color: verde, Disposición de pines: Disposición de pines lineal, Longitud del pin [P]: 5 mm, número de pines de soldadura por potencial: 1, tipo de embalaje: empaquetado en caja | 233.36 | 100 | AA | PCB Connectors (PCC) | AAM | AAMFIA | 50 | 50 | NO | PC | F | 5,91 | G |  |  |  |  | 4067923403710 | 85369010 | DE | EC002643 |  | Catálogo
1786769 | MKDS 3/ 3 BD:SHD,+,- | Borna para placa de circuito impreso | Terminal de tarjetas de circuitos impresos, corriente nominal: 24 A, tensión nominal (III/2): 400 V, sección nominal: 2,5 mm², número de potenciales: 3, número de filas: 1, número de polos por fila: 3, familia de artículos: MKDS 3, paso: 5 mm, tipo de conexión: Conexión por tornillo con cápsula de tracción, forma de sujeción de tornillos: L Ranura longitudinal, montaje: Soldadura por ola, dirección de conexión conductor/placa de circuito impreso: 0 °, color: verde, Disposición de pines: Disposición de pines lineal, Longitud del pin [P]: 5 mm, número de pines de soldadura por potencial: 1, tipo de embalaje: empaquetado en caja | 190.81 | 100 | AA | PCB Connectors (PCC) | AAM | AAMFIA | 50 | 50 | NO | PC | F | 6,04 | G | 47 | 78 | 113 | MM | 4046356578295 | 85369010 | DE | EC002643 | Imagen | Catálogo
1929193 | MKDS 3/ 3 BEIGE PIN3,5(VE500) | Borna para placa de circuito impreso | Terminal de tarjetas de circuitos impresos, corriente nominal: 24 A, tensión nominal (III/2): 400 V, sección nominal: 2,5 mm², número de potenciales: 3, número de filas: 1, número de polos por fila: 3, familia de artículos: MKDS 3, paso: 5 mm, tipo de conexión: Conexión por tornillo con cápsula de tracción, forma de sujeción de tornillos: L Ranura longitudinal, montaje: Soldadura por ola, dirección de conexión conductor/placa de circuito impreso: 0 °, color: beige, Disposición de pines: Disposición de pines lineal, Longitud del pin [P]: 3,5 mm, número de pines de soldadura por potencial: 1, tipo de embalaje: empaquetado en caja | 176.61 | 100 | AA | PCB Connectors (PCC) | AAM | AAMFIA | 500 | 500 | NO | PC | F | 5,91 | G | 84 | 258 | 168 | MM | 4017918603823 | 85369010 | DE | EC002643 | Imagen | Catálogo
1985632 | MKDS 3/ 3 BG PIN3,5NZ1636VP500 | Borna para placa de circuito impreso | Terminal de tarjetas de circuitos impresos, corriente nominal: 24 A, tensión nominal (III/2): 400 V, sección nominal: 2,5 mm², número de potenciales: 3, número de filas: 1, número de polos por fila: 3, familia de artículos: MKDS 3, paso: 5 mm, tipo de conexión: Conexión por tornillo con cápsula de tracción, forma de sujeción de tornillos: L Ranura longitudinal, montaje: Soldadura por ola, dirección de conexión conductor/placa de circuito impreso: 0 °, color: beige, Disposición de pines: Disposición de pines lineal, Longitud del pin [P]: 3,5 mm, número de pines de soldadura por potencial: 1, tipo de embalaje: empaquetado en caja | 194.45 | 100 | AA | PCB Connectors (PCC) | AAM | AAMFIA | 500 | 5000 | NO | PC |  | 5,72 | G | 91 | 271 | 114 | MM | 4017918910372 | 85369010 | DE | EC002643 | Imagen | Catálogo
1714243 | MKDS 3/ 3 BK | Borna para placa de circuito impreso | Terminal de tarjetas de circuitos impresos, corriente nominal: 24 A, tensión nominal (III/2): 400 V, sección nominal: 2,5 mm², número de potenciales: 3, número de filas: 1, número de polos por fila: 3, familia de artículos: MKDS 3, paso: 5 mm, tipo de conexión: Conexión por tornillo con cápsula de tracción, forma de sujeción de tornillos: L Ranura longitudinal, montaje: Soldadura por ola, dirección de conexión conductor/placa de circuito impreso: 0 °, color: negro, Disposición de pines: Disposición de pines lineal, Longitud del pin [P]: 5 mm, número de pines de soldadura por potencial: 1, tipo de embalaje: empaquetado en caja. ¡El artículo puede alinearse con distintos números de polos! | 176.61 | 100 | AA | PCB Connectors (PCC) | AAM | AAMFIA | 50 | 50 | NO | PC | F | 6,12 | G | 47 | 77 | 113 | MM | 4017918229863 | 85369010 | DE | EC002643 | Imagen | Catálogo
1711233 | MKDS 3/ 3 BU | Borna para placa de circuito impreso | Terminal de tarjetas de circuitos impresos, corriente nominal: 24 A, tensión nominal (III/2): 400 V, sección nominal: 2,5 mm², número de potenciales: 3, número de filas: 1, número de polos por fila: 3, familia de artículos: MKDS 3, paso: 5 mm, tipo de conexión: Conexión por tornillo con cápsula de tracción, forma de sujeción de tornillos: L Ranura longitudinal, montaje: Soldadura por ola, dirección de conexión conductor/placa de circuito impreso: 0 °, color: azul, Disposición de pines: Disposición de pines lineal, Longitud del pin [P]: 5 mm, número de pines de soldadura por potencial: 1, tipo de embalaje: empaquetado en caja. ¡El artículo puede alinearse con distintos números de polos! | 176.61 | 100 | AA | PCB Connectors (PCC) | AAM | AAMFIA | 50 | 50 | NO | PC | F | 6,11 | G | 48 | 80 | 115 | MM | 4017918228880 | 85369010 | DE | EC002643 | Imagen | Catálogo
1985784 | MKDS 3/ 3 CRWH | Borna para placa de circuito impreso | Terminal de tarjetas de circuitos impresos, corriente nominal: 24 A, tensión nominal (III/2): 400 V, sección nominal: 2,5 mm², número de potenciales: 3, número de filas: 1, número de polos por fila: 3, familia de artículos: MKDS 3, paso: 5 mm, tipo de conexión: Conexión por tornillo con cápsula de tracción, forma de sujeción de tornillos: L Ranura longitudinal, montaje: Soldadura por ola, dirección de conexión conductor/placa de circuito impreso: 0 °, color: blanco crema, Disposición de pines: Disposición de pines lineal, Longitud del pin [P]: 5 mm, número de pines de soldadura por potencial: 1, tipo de embalaje: empaquetado en caja | 176.61 | 100 | AA | PCB Connectors (PCC) | AAM | AAMFIA | 50 | 50 | NO | PC | F | 6,06 | G | 46 | 77 | 113 | MM | 4017918910730 | 85369010 | DE | EC002643 | Imagen | Catálogo
1705278 | MKDS 3/ 3 GY | Borna para placa de circuito impreso | Terminal de tarjetas de circuitos impresos, corriente nominal: 24 A, tensión nominal (III/2): 400 V, sección nominal: 2,5 mm², número de potenciales: 3, número de filas: 1, número de polos por fila: 3, familia de artículos: MKDS 3, paso: 5 mm, tipo de conexión: Conexión por tornillo con cápsula de tracción, forma de sujeción de tornillos: L Ranura longitudinal, montaje: Soldadura por ola, dirección de conexión conductor/placa de circuito impreso: 0 °, color: gris, Disposición de pines: Disposición de pines lineal, Longitud del pin [P]: 5 mm, número de pines de soldadura por potencial: 1, tipo de embalaje: empaquetado en caja. ¡El artículo puede alinearse con distintos números de polos! | 176.61 | 100 | AA | PCB Connectors (PCC) | AAM | AAMFIA | 50 | 50 | NO | PC | F | 6,05 | G | 48 | 80 | 115 | MM | 4017918257415 | 85369010 | DE | EC002643 | Imagen | Catálogo
1217908 | MKDS 3/ 3 GY7035 | Borna para placa de circuito impreso | Terminal de tarjetas de circuitos impresos, corriente nominal: 24 A, tensión nominal (III/2): 400 V, sección nominal: 2,5 mm², número de filas: 1, número de polos por fila: 3, familia de artículos: MKDS 3, paso: 5 mm, tipo de conexión: Conexión por tornillo con cápsula de tracción, forma de sujeción de tornillos: L Ranura longitudinal, montaje: Soldadura por ola, dirección de conexión conductor/placa de circuito impreso: 0 °, color: gris claro, Disposición de pines: Disposición de pines lineal, Longitud del pin [P]: 5 mm, número de pines de soldadura por potencial: 1, tipo de embalaje: empaquetado en caja | 176.61 | 100 | AA | PCB Connectors (PCC) | AAM | AAMFIA | 100 | 100 | NO | PC | F | 5,97 | G | 48 | 182 | 115 | MM | 4063151300883 | 85369010 | DE | EC002643 | Imagen | Catálogo
1985975 | MKDS 3/ 3 HT BK | Borna para placa de circuito impreso | Terminal de tarjetas de circuitos impresos, corriente nominal: 24 A, tensión nominal (III/2): 320 V, sección nominal: 2,5 mm², número de potenciales: 3, número de filas: 1, número de polos por fila: 3, familia de artículos: MKDS 3/..-HT, paso: 5 mm, tipo de conexión: Conexión por tornillo con cápsula de tracción, forma de sujeción de tornillos: L Ranura longitudinal, montaje: Soldadura THR/soldadura por ola, dirección de conexión conductor/placa de circuito impreso: 0 °, color: negro, Disposición de pines: Disposición de pines lineal, Longitud del pin [P]: 5 mm, número de pines de soldadura por potencial: 1, tipo de embalaje: empaquetado en caja. Este artículo puede soldarse junto con componentes SMD en hornos de soldadura por reflujo. | 190.3 | 100 | AA | PCB Connectors (PCC) | AAM | AAMGBA | 50 | 1000 | NO | PC | F | 7,48 | G | 37 | 220 | 260 | MM | 4017918929374 | 85369010 | DE | EC002643 | Imagen | Catálogo
1773646 | MKDS 3/ 3 HT BK PIN 3,5 TS | Borna para placa de circuito impreso | Terminal de tarjetas de circuitos impresos, corriente nominal: 24 A, tensión nominal (III/2): 320 V, sección nominal: 2,5 mm², número de potenciales: 3, número de filas: 1, número de polos por fila: 3, familia de artículos: MKDS 3/..-HT, paso: 5 mm, tipo de conexión: Conexión por tornillo con cápsula de tracción, forma de sujeción de tornillos: L Ranura longitudinal, montaje: Soldadura THR/soldadura por ola, dirección de conexión conductor/placa de circuito impreso: 0 °, color: negro, Disposición de pines: Disposición de pines lineal, Longitud del pin [P]: 3,5 mm, número de pines de soldadura por potencial: 1, tipo de embalaje: empaquetado en caja | 197.12 | 100 | AA | PCB Connectors (PCC) | AAM | AAMGBA | 50 | 1000 | NO | PC | F | 7,17 | G | 37 | 91 | 108 | MM | 4046356470629 | 85366990 | DE | EC002643 | Imagen | Catálogo
1104905 | MKDS 3/ 3 HT BK VPE500 | Borna para placa de circuito impreso | Terminal de tarjetas de circuitos impresos, corriente nominal: 24 A, tensión nominal (III/2): 320 V, sección nominal: 2,5 mm², número de filas: 1, número de polos por fila: 3, familia de artículos: MKDS 3/..-HT, paso: 5 mm, tipo de conexión: Conexión por tornillo con cápsula de tracción, forma de sujeción de tornillos: L Ranura longitudinal, montaje: Soldadura THR/soldadura por ola, dirección de conexión conductor/placa de circuito impreso: 0 °, color: negro, Disposición de pines: Disposición de pines lineal, Longitud del pin [P]: 5 mm, número de pines de soldadura por potencial: 1, tipo de embalaje: empaquetado en caja | 190.3 | 100 | AA | PCB Connectors (PCC) | AAM | AAMGBA | 500 | 1000 | NO | PC | F | 6,40 | G | 10 | 300 | 445 | MM | 4055626973173 | 85369010 | DE | EC002643 | Imagen | Catálogo
1707580 | MKDS 3/ 3 KMGY (VPE 500) | Borna para placa de circuito impreso | Terminal de tarjetas de circuitos impresos, corriente nominal: 24 A, tensión nominal (III/2): 400 V, sección nominal: 2,5 mm², número de potenciales: 3, número de filas: 1, número de polos por fila: 3, familia de artículos: MKDS 3, paso: 5 mm, tipo de conexión: Conexión por tornillo con cápsula de tracción, forma de sujeción de tornillos: L Ranura longitudinal, montaje: Soldadura por ola, dirección de conexión conductor/placa de circuito impreso: 0 °, color: gris claro, Disposición de pines: Disposición de pines lineal, Longitud del pin [P]: 5 mm, número de pines de soldadura por potencial: 1, tipo de embalaje: empaquetado en caja. ¡El artículo puede alinearse con distintos números de polos! | 176.61 | 100 | AA | PCB Connectors (PCC) | AAM | AAMFIA | 500 | 500 | NO | PC |  | 5,82 | G | 88 | 258 | 174 | MM | 4017918466404 | 85369010 | DE | EC002643 | Imagen | Catálogo
1985577 | MKDS 3/ 3 KMGY PIN 3,5(VPE500) | Borna para placa de circuito impreso | Terminal de tarjetas de circuitos impresos, corriente nominal: 24 A, tensión nominal (III/2): 400 V, sección nominal: 2,5 mm², número de potenciales: 3, número de filas: 1, número de polos por fila: 3, familia de artículos: MKDS 3, paso: 5 mm, tipo de conexión: Conexión por tornillo con cápsula de tracción, forma de sujeción de tornillos: L Ranura longitudinal, montaje: Soldadura por ola, dirección de conexión conductor/placa de circuito impreso: 0 °, color: gris claro, Disposición de pines: Disposición de pines lineal, Longitud del pin [P]: 3,5 mm, número de pines de soldadura por potencial: 1, tipo de embalaje: empaquetado en caja. ¡El artículo puede alinearse con distintos números de polos! | 176.61 | 100 | AA | PCB Connectors (PCC) | AAM | AAMFIA | 500 | 500 | NO | PC |  | 5,94 | G | 84 | 258 | 168 | MM | 4017918909338 | 85369010 | DE | EC002643 | Imagen | Catálogo
1762521 | MKDS 3/ 3 PA1,3 BD:AC,AC | Borna para placa de circuito impreso | Terminal de tarjetas de circuitos impresos, corriente nominal: 24 A, tensión nominal (III/2): 400 V, sección nominal: 2,5 mm², número de potenciales: 2, número de filas: 1, número de polos por fila: 3, familia de artículos: MKDS 3, paso: 5 mm, tipo de conexión: Conexión por tornillo con cápsula de tracción, forma de sujeción de tornillos: L Ranura longitudinal, montaje: Soldadura por ola, dirección de conexión conductor/placa de circuito impreso: 0 °, color: verde, Disposición de pines: Disposición de pines lineal, Longitud del pin [P]: 5 mm, número de pines de soldadura por potencial: 1, tipo de embalaje: empaquetado en caja | 201.61 | 100 | AA | PCB Connectors (PCC) | AAM | AAMFIA | 50 | 50 | NO | PC | F | 4,55 | G | 48 | 80 | 115 | MM | 4046356367400 | 85369010 | DE | EC002643 | Imagen | Catálogo
1704069 | MKDS 3/ 3 PIN 3,5 H1L | Borna para placa de circuito impreso | Terminal de tarjetas de circuitos impresos, corriente nominal: 24 A, tensión nominal (III/2): 400 V, sección nominal: 2,5 mm², número de potenciales: 3, número de filas: 1, número de polos por fila: 3, familia de artículos: MKDS 3, paso: 5 mm, tipo de conexión: Conexión por tornillo con cápsula de tracción, forma de sujeción de tornillos: H1L Philipps-Recess con ranura longitudinal, montaje: Soldadura por ola, dirección de conexión conductor/placa de circuito impreso: 0 °, color: verde, Disposición de pines: Disposición de pines lineal, Longitud del pin [P]: 3,5 mm, número de pines de soldadura por potencial: 1, tipo de embalaje: empaquetado en caja | 196.84 | 100 | AA | PCB Connectors (PCC) | AAM | AAMFIA | 50 | 50 | NO | PC | F | 5,78 | G | 48 | 80 | 115 | MM | 4046356672986 | 85369010 | DE | EC002643 |  | Catálogo
1524274 | MKDS 3/ 3 TS | Borna para placa de circuito impreso | Terminal de tarjetas de circuitos impresos, corriente nominal: 24 A, tensión nominal (III/2): 400 V, sección nominal: 2,5 mm², número de filas: 1, número de polos por fila: 3, familia de artículos: MKDS 3, paso: 5 mm, tipo de conexión: Conexión por tornillo con cápsula de tracción, forma de sujeción de tornillos: L Ranura longitudinal, montaje: Soldadura por ola, dirección de conexión conductor/placa de circuito impreso: 0 °, color: verde, Disposición de pines: Disposición de pines lineal, Longitud del pin [P]: 5 mm, número de pines de soldadura por potencial: 1, tipo de embalaje: empaquetado en caja | 188.79 | 100 | AA | PCB Connectors (PCC) | AAM | AAMFIA | 100 | 1000 | NO | PC | F | 5,99 | G | 48 | 182 | 115 | MM | 4063151990992 | 85369010 | DE | EC002643 | Imagen | Catálogo
1711738 | MKDS 3/ 3-5,08 | Borna para placa de circuito impreso | Terminal de tarjetas de circuitos impresos, corriente nominal: 24 A, tensión nominal (III/2): 400 V, sección nominal: 2,5 mm², número de potenciales: 3, número de filas: 1, número de polos por fila: 3, familia de artículos: MKDS 3, paso: 5,08 mm, tipo de conexión: Conexión por tornillo con cápsula de tracción, forma de sujeción de tornillos: L Ranura longitudinal, montaje: Soldadura por ola, dirección de conexión conductor/placa de circuito impreso: 0 °, color: verde, Disposición de pines: Disposición de pines lineal, Longitud del pin [P]: 5 mm, número de pines de soldadura por potencial: 1, tipo de embalaje: empaquetado en caja. ¡El artículo puede alinearse con distintos números de polos! | 176.61 | 100 | AA | PCB Connectors (PCC) | AAM | AAMFIB | 100 | 100 | NO | PC |  | 6,01 | G | 46 | 181 | 113 | MM | 4017918023720 | 85369010 | DE | EC002643 | Imagen | Catálogo
1711806 | MKDS 3/ 3-5,08 (13) | Borna para placa de circuito impreso | Terminal de tarjetas de circuitos impresos, corriente nominal: 24 A, tensión nominal (III/2): 400 V, sección nominal: 2,5 mm², número de potenciales: 2, número de filas: 1, número de polos por fila: 3, familia de artículos: MKDS 3, paso: 5,08 mm, tipo de conexión: Conexión por tornillo con cápsula de tracción, forma de sujeción de tornillos: L Ranura longitudinal, montaje: Soldadura por ola, dirección de conexión conductor/placa de circuito impreso: 0 °, color: verde, Disposición de pines: Disposición de pines lineal, Longitud del pin [P]: 5 mm, número de pines de soldadura por potencial: 1, tipo de embalaje: empaquetado en caja | 163.31 | 100 | AA | PCB Connectors (PCC) | AAM | AAMFIB | 50 | 50 | NO | PC | F | 4,58 | G | 48 | 80 | 115 | MM | 4017918229016 | 85369010 | DE | EC002643 | Imagen | Catálogo
1933037 | MKDS 3/ 3-5,08 ANG.SCHR. | Borna para placa de circuito impreso | Terminal de tarjetas de circuitos impresos, corriente nominal: 24 A, tensión nominal (III/2): 400 V, sección nominal: 2,5 mm², número de potenciales: 3, número de filas: 1, número de polos por fila: 3, familia de artículos: MKDS 3, paso: 5,08 mm, tipo de conexión: Conexión por tornillo con cápsula de tracción, forma de sujeción de tornillos: L Ranura longitudinal, montaje: Soldadura por ola, dirección de conexión conductor/placa de circuito impreso: 0 °, color: verde, Disposición de pines: Disposición de pines lineal, Longitud del pin [P]: 5 mm, número de pines de soldadura por potencial: 1, tipo de embalaje: empaquetado en caja | 182.73 | 100 | AA | PCB Connectors (PCC) | AAM | AAMFIB | 50 | 50 | NO | PC | F | 6,15 | G | 48 | 80 | 115 | MM | 4017918883690 | 85369010 | DE | EC002643 | Imagen | Catálogo
1907005 | MKDS 3/ 3-5,08 BD:13,14,15 | Borna para placa de circuito impreso | Terminal de tarjetas de circuitos impresos, corriente nominal: 24 A, tensión nominal (III/2): 400 V, sección nominal: 2,5 mm², número de potenciales: 3, número de filas: 1, número de polos por fila: 3, familia de artículos: MKDS 3, paso: 5,08 mm, tipo de conexión: Conexión por tornillo con cápsula de tracción, forma de sujeción de tornillos: L Ranura longitudinal, montaje: Soldadura por ola, dirección de conexión conductor/placa de circuito impreso: 0 °, color: verde, Disposición de pines: Disposición de pines lineal, Longitud del pin [P]: 5 mm, número de pines de soldadura por potencial: 1, tipo de embalaje: empaquetado en caja | 194.47 | 100 | AA | PCB Connectors (PCC) | AAM | AAMFIB | 50 | 50 | NO | PC |  | 6,37 | G | 48 | 80 | 115 | MM | 4017918477639 | 85369010 | DE | EC002643 | Imagen | Catálogo
1718922 | MKDS 3/ 3-5,08 BD:3-1SO | Borna para placa de circuito impreso | Terminal de tarjetas de circuitos impresos, corriente nominal: 24 A, tensión nominal (III/2): 400 V, sección nominal: 2,5 mm², número de potenciales: 3, número de filas: 1, número de polos por fila: 3, familia de artículos: MKDS 3, paso: 5,08 mm, tipo de conexión: Conexión por tornillo con cápsula de tracción, forma de sujeción de tornillos: L Ranura longitudinal, montaje: Soldadura por ola, dirección de conexión conductor/placa de circuito impreso: 0 °, color: verde, Disposición de pines: Disposición de pines lineal, Longitud del pin [P]: 5 mm, número de pines de soldadura por potencial: 1, tipo de embalaje: empaquetado en caja | 201.61 | 100 | AA | PCB Connectors (PCC) | AAM | AAMFIB | 50 | 50 | NO | PC | F | 6,07 | G | 48 | 80 | 115 | MM | 4017918229955 | 85369010 | DE | EC002643 | Imagen | Catálogo
1701024 | MKDS 3/ 3-5,08 BD:75-77 | Borna para placa de circuito impreso | Terminal de tarjetas de circuitos impresos, corriente nominal: 24 A, tensión nominal (III/2): 400 V, sección nominal: 2,5 mm², número de potenciales: 3, número de filas: 1, número de polos por fila: 3, familia de artículos: MKDS 3, paso: 5,08 mm, tipo de conexión: Conexión por tornillo con cápsula de tracción, forma de sujeción de tornillos: L Ranura longitudinal, montaje: Soldadura por ola, dirección de conexión conductor/placa de circuito impreso: 0 °, color: verde, Disposición de pines: Disposición de pines lineal, Longitud del pin [P]: 5 mm, número de pines de soldadura por potencial: 1, tipo de embalaje: empaquetado en caja | 201.61 | 100 | AA | PCB Connectors (PCC) | AAM | AAMFIB | 50 | 50 | NO | PC | F | 6,17 | G | 48 | 80 | 115 | MM | 4046356511919 | 85369010 | DE | EC002643 | Imagen | Catálogo
1906501 | MKDS 3/ 3-5,08 BDWH: ,42,41 | Borna para placa de circuito impreso | Terminal de tarjetas de circuitos impresos, corriente nominal: 24 A, tensión nominal (III/2): 400 V, sección nominal: 2,5 mm², número de potenciales: 3, número de filas: 1, número de polos por fila: 3, familia de artículos: MKDS 3, paso: 5,08 mm, tipo de conexión: Conexión por tornillo con cápsula de tracción, forma de sujeción de tornillos: L Ranura longitudinal, montaje: Soldadura por ola, dirección de conexión conductor/placa de circuito impreso: 0 °, color: verde, Disposición de pines: Disposición de pines lineal, Longitud del pin [P]: 5 mm, número de pines de soldadura por potencial: 1, tipo de embalaje: empaquetado en caja. ¡El artículo puede alinearse con distintos números de polos! | 187.57 | 100 | AA | PCB Connectors (PCC) | AAM | AAMFIB | 50 | 50 | NO | PC | F | 6,05 | G | 48 | 80 | 115 | MM | 4017918471897 | 85369010 | DE | EC002643 | Imagen | Catálogo
1712193 | MKDS 3/ 3-5,08 BK | Borna para placa de circuito impreso | Terminal de tarjetas de circuitos impresos, corriente nominal: 24 A, tensión nominal (III/2): 400 V, sección nominal: 2,5 mm², número de potenciales: 3, número de filas: 1, número de polos por fila: 3, familia de artículos: MKDS 3, paso: 5,08 mm, tipo de conexión: Conexión por tornillo con cápsula de tracción, forma de sujeción de tornillos: L Ranura longitudinal, montaje: Soldadura por ola, dirección de conexión conductor/placa de circuito impreso: 0 °, color: negro, Disposición de pines: Disposición de pines lineal, Longitud del pin [P]: 5 mm, número de pines de soldadura por potencial: 1, tipo de embalaje: empaquetado en caja | 176.61 | 100 | AA | PCB Connectors (PCC) | AAM | AAMFIB | 50 | 50 | NO | PC | F | 6,05 | G | 48 | 80 | 115 | MM | 4017918228828 | 85369010 | DE | EC002643 | Imagen | Catálogo
1701599 | MKDS 3/ 3-5,08 BK ANGEZ.SCHR. | Borna para placa de circuito impreso | Terminal de tarjetas de circuitos impresos, corriente nominal: 24 A, tensión nominal (III/2): 400 V, sección nominal: 2,5 mm², número de potenciales: 3, número de filas: 1, número de polos por fila: 3, familia de artículos: MKDS 3, paso: 5,08 mm, tipo de conexión: Conexión por tornillo con cápsula de tracción, forma de sujeción de tornillos: L Ranura longitudinal, montaje: Soldadura por ola, dirección de conexión conductor/placa de circuito impreso: 0 °, color: negro, Disposición de pines: Disposición de pines lineal, Longitud del pin [P]: 5 mm, número de pines de soldadura por potencial: 1, tipo de embalaje: empaquetado en caja | 188.79 | 100 | AA | PCB Connectors (PCC) | AAM | AAMFIB | 50 | 50 | NO | PC | F | 6,15 | G | 47 | 78 | 113 | MM | 4017918230371 | 85369010 | DE | EC002643 | Imagen | Catálogo
1711835 | MKDS 3/ 3-5,08 BU | Borna para placa de circuito impreso | Terminal de tarjetas de circuitos impresos, corriente nominal: 24 A, tensión nominal (III/2): 400 V, sección nominal: 2,5 mm², número de potenciales: 3, número de filas: 1, número de polos por fila: 3, familia de artículos: MKDS 3, paso: 5,08 mm, tipo de conexión: Conexión por tornillo con cápsula de tracción, forma de sujeción de tornillos: L Ranura longitudinal, montaje: Soldadura por ola, dirección de conexión conductor/placa de circuito impreso: 0 °, color: azul, Disposición de pines: Disposición de pines lineal, Longitud del pin [P]: 5 mm, número de pines de soldadura por potencial: 1, tipo de embalaje: empaquetado en caja. ¡El artículo puede alinearse con distintos números de polos! | 176.61 | 100 | AA | PCB Connectors (PCC) | AAM | AAMFIB | 50 | 50 | NO | PC | F | 6,10 | G | 48 | 80 | 115 | MM | 4017918231200 | 85369010 | DE | EC002643 | Imagen | Catálogo
1733554 | MKDS 3/ 3-5,08 GY | Borna para placa de circuito impreso | Terminal de tarjetas de circuitos impresos, corriente nominal: 24 A, tensión nominal (III/2): 400 V, sección nominal: 2,5 mm², número de potenciales: 3, número de filas: 1, número de polos por fila: 3, familia de artículos: MKDS 3, paso: 5,08 mm, tipo de conexión: Conexión por tornillo con cápsula de tracción, forma de sujeción de tornillos: L Ranura longitudinal, montaje: Soldadura por ola, dirección de conexión conductor/placa de circuito impreso: 0 °, color: gris, Disposición de pines: Disposición de pines lineal, Longitud del pin [P]: 5 mm, número de pines de soldadura por potencial: 1, tipo de embalaje: empaquetado en caja. ¡El artículo puede alinearse con distintos números de polos! | 176.61 | 100 | AA | PCB Connectors (PCC) | AAM | AAMFIB | 50 | 50 | NO | PC | F | 6,02 | G | 48 | 80 | 115 | MM | 4055626338538 | 85369010 | DE | EC002643 | Imagen | Catálogo
1985991 | MKDS 3/ 3-5,08 HT BK | Borna para placa de circuito impreso | Terminal de tarjetas de circuitos impresos, corriente nominal: 24 A, tensión nominal (III/2): 320 V, sección nominal: 2,5 mm², número de potenciales: 3, número de filas: 1, número de polos por fila: 3, familia de artículos: MKDS 3/..-HT, paso: 5,08 mm, tipo de conexión: Conexión por tornillo con cápsula de tracción, forma de sujeción de tornillos: L Ranura longitudinal, montaje: Soldadura THR/soldadura por ola, dirección de conexión conductor/placa de circuito impreso: 0 °, color: negro, Disposición de pines: Disposición de pines lineal, Longitud del pin [P]: 5 mm, número de pines de soldadura por potencial: 1, tipo de embalaje: empaquetado en caja. Este artículo puede soldarse junto con componentes SMD en hornos de soldadura por reflujo. | 190.3 | 100 | AA | PCB Connectors (PCC) | AAM | AAMGBB | 50 | 50 | NO | PC | F | 7,41 | G | 46 | 211 | 250 | MM | 4017918929398 | 85369010 | DE | EC002643 | Imagen | Catálogo
1733004 | MKDS 3/ 3-5,08 PIN 3,5MM | Borna para placa de circuito impreso | Terminal de tarjetas de circuitos impresos, corriente nominal: 24 A, tensión nominal (III/2): 400 V, sección nominal: 2,5 mm², número de potenciales: 3, número de filas: 1, número de polos por fila: 3, familia de artículos: MKDS 3, paso: 5,08 mm, tipo de conexión: Conexión por tornillo con cápsula de tracción, forma de sujeción de tornillos: L Ranura longitudinal, montaje: Soldadura por ola, dirección de conexión conductor/placa de circuito impreso: 0 °, color: verde, Disposición de pines: Disposición de pines lineal, Longitud del pin [P]: 3,5 mm, número de pines de soldadura por potencial: 1, tipo de embalaje: empaquetado en caja | 176.61 | 100 | AA | PCB Connectors (PCC) | AAM | AAMFIB | 50 | 50 | NO | PC | F | 5,96 | G | 48 | 80 | 115 | MM | 4017918258962 | 85369010 | DE | EC002643 | Imagen | Catálogo
1734698 | MKDS 3/ 3-5,08 VPE500 | Borna para placa de circuito impreso | Terminal de tarjetas de circuitos impresos, corriente nominal: 24 A, tensión nominal (III/2): 400 V, sección nominal: 2,5 mm², número de potenciales: 3, número de filas: 1, número de polos por fila: 3, familia de artículos: MKDS 3, paso: 5,08 mm, tipo de conexión: Conexión por tornillo con cápsula de tracción, forma de sujeción de tornillos: L Ranura longitudinal, montaje: Soldadura por ola, dirección de conexión conductor/placa de circuito impreso: 0 °, color: verde, Disposición de pines: Disposición de pines lineal, Longitud del pin [P]: 5 mm, número de pines de soldadura por potencial: 1, tipo de embalaje: empaquetado en caja | 176.61 | 100 | AA | PCB Connectors (PCC) | AAM | AAMFIB | 500 | 500 | NO | PC | F | 5,90 | G | 87 | 261 | 175 | MM | 4046356168007 | 85369010 | DE | EC002643 | Imagen | Catálogo
1712698 | MKDS 3/ 3-EMG 15 | Borna para placa de circuito impreso | Terminal de tarjetas de circuitos impresos, corriente nominal: 24 A, tensión nominal (III/2): 400 V, sección nominal: 2,5 mm², número de potenciales: 3, número de filas: 1, número de polos por fila: 3, familia de artículos: MKDS 3, paso: 4,7 mm, tipo de conexión: Conexión por tornillo con cápsula de tracción, forma de sujeción de tornillos: L Ranura longitudinal, montaje: Soldadura por ola, dirección de conexión conductor/placa de circuito impreso: 0 °, color: verde, Disposición de pines: Disposición de pines lineal, Longitud del pin [P]: 5 mm, número de pines de soldadura por potencial: 1, tipo de embalaje: empaquetado en caja. Adecuado para la carcasa para montaje EMG 15 | 176.61 | 100 | AA | PCB Connectors (PCC) | AAM | AAMFIA | 50 | 50 | NO | PC |  | 5,80 | G | 38 | 90 | 112 | MM | 4017918023829 | 85369010 | DE | EC002643 | Imagen | Catálogo
1711042 | MKDS 3/ 4 | Borna para placa de circuito impreso | Terminal de tarjetas de circuitos impresos, corriente nominal: 24 A, tensión nominal (III/2): 400 V, sección nominal: 2,5 mm², número de potenciales: 4, número de filas: 1, número de polos por fila: 4, familia de artículos: MKDS 3, paso: 5 mm, tipo de conexión: Conexión por tornillo con cápsula de tracción, forma de sujeción de tornillos: L Ranura longitudinal, montaje: Soldadura por ola, dirección de conexión conductor/placa de circuito impreso: 0 °, color: verde, Disposición de pines: Disposición de pines lineal, Longitud del pin [P]: 5 mm, número de pines de soldadura por potencial: 1, tipo de embalaje: empaquetado en caja. ¡El artículo puede alinearse con distintos números de polos! | 235.48 | 100 | AA | PCB Connectors (PCC) | AAM | AAMFIA | 50 | 50 | NO | PC |  | 7,92 | G | 48 | 110 | 116 | MM | 4017918023676 | 85369010 | DE | EC002643 | Imagen | Catálogo
1535625 | MKDS 3/ 4 BK GP | Borna para placa de circuito impreso | Terminal de tarjetas de circuitos impresos, corriente nominal: 24 A, tensión nominal (III/2): 400 V, sección nominal: 2,5 mm², número de filas: 1, número de polos por fila: 4, familia de artículos: MKDS 3, paso: 5 mm, tipo de conexión: Conexión por tornillo con cápsula de tracción, forma de sujeción de tornillos: L Ranura longitudinal, montaje: Soldadura por ola, dirección de conexión conductor/placa de circuito impreso: 0 °, color: negro, Disposición de pines: Disposición de pines lineal, Longitud del pin [P]: 5 mm, número de pines de soldadura por potencial: 1, tipo de embalaje: empaquetado en caja. ¡El artículo puede alinearse con distintos números de polos! | 235.48 | 100 | AA | PCB Connectors (PCC) | AAM | AAMFIA | 50 | 50 | NO | PC | F | 7,92 | G | 48 | 110 | 116 | MM | 4067923007345 | 85369010 | DE | EC002643 | Imagen | Catálogo
1929203 | MKDS 3/ 4 BEIGE PIN3,5 (VPE500 | Borna para placa de circuito impreso | Terminal de tarjetas de circuitos impresos, corriente nominal: 24 A, tensión nominal (III/2): 400 V, sección nominal: 2,5 mm², número de potenciales: 4, número de filas: 1, número de polos por fila: 4, familia de artículos: MKDS 3, paso: 5 mm, tipo de conexión: Conexión por tornillo con cápsula de tracción, forma de sujeción de tornillos: L Ranura longitudinal, montaje: Soldadura por ola, dirección de conexión conductor/placa de circuito impreso: 0 °, color: beige, Disposición de pines: Disposición de pines lineal, Longitud del pin [P]: 3,5 mm, número de pines de soldadura por potencial: 1, tipo de embalaje: empaquetado en caja | 235.48 | 100 | AA | PCB Connectors (PCC) | AAM | AAMFIA | 500 | 500 | NO | PC | F | 7,93 | G | 10 | 300 | 445 | MM | 4017918603069 | 85369010 | DE | EC002643 | Imagen | Catálogo
1710878 | MKDS 3/ 4 BK | Borna para placa de circuito impreso | Terminal de tarjetas de circuitos impresos, corriente nominal: 24 A, tensión nominal (III/2): 400 V, sección nominal: 2,5 mm², número de potenciales: 4, número de filas: 1, número de polos por fila: 4, familia de artículos: MKDS 3, paso: 5 mm, tipo de conexión: Conexión por tornillo con cápsula de tracción, forma de sujeción de tornillos: L Ranura longitudinal, montaje: Soldadura por ola, dirección de conexión conductor/placa de circuito impreso: 0 °, color: negro, Disposición de pines: Disposición de pines lineal, Longitud del pin [P]: 5 mm, número de pines de soldadura por potencial: 1, tipo de embalaje: empaquetado en caja. ¡El artículo puede alinearse con distintos números de polos! | 235.48 | 100 | AA | PCB Connectors (PCC) | AAM | AAMFIA | 50 | 50 | NO | PC |  | 8,03 | G | 46 | 108 | 113 | MM | 4017918315351 | 85369010 | DE | EC002643 | Imagen | Catálogo
1794447 | MKDS 3/ 4 BK BDMC J1 | Borna para placa de circuito impreso | Terminal de tarjetas de circuitos impresos, corriente nominal: 24 A, tensión nominal (III/2): 400 V, sección nominal: 2,5 mm², número de potenciales: 4, número de filas: 1, número de polos por fila: 4, familia de artículos: MKDS 3, paso: 5 mm, tipo de conexión: Conexión por tornillo con cápsula de tracción, forma de sujeción de tornillos: L Ranura longitudinal, montaje: Soldadura por ola, dirección de conexión conductor/placa de circuito impreso: 0 °, color: negro, Disposición de pines: Disposición de pines lineal, Longitud del pin [P]: 5 mm, número de pines de soldadura por potencial: 1, tipo de embalaje: empaquetado en caja | 302.14 | 100 | AA | PCB Connectors (PCC) | AAM | AAMFIA | 50 | 1000 | NO | PC | F | 8,07 | G | 47 | 109 | 113 | MM | 4046356633888 | 85369010 | DE | EC002643 | Imagen | Catálogo
1072158 | MKDS 3/ 4 GY | Borna para placa de circuito impreso | Terminal de tarjetas de circuitos impresos, corriente nominal: 24 A, tensión nominal (III/2): 400 V, sección nominal: 2,5 mm², número de filas: 1, número de polos por fila: 4, familia de artículos: MKDS 3, paso: 5 mm, tipo de conexión: Conexión por tornillo con cápsula de tracción, forma de sujeción de tornillos: L Ranura longitudinal, montaje: Soldadura por ola, dirección de conexión conductor/placa de circuito impreso: 0 °, color: gris, Disposición de pines: Disposición de pines lineal, Longitud del pin [P]: 5 mm, número de pines de soldadura por potencial: 1, tipo de embalaje: empaquetado en caja | 235.48 | 100 | AA | PCB Connectors (PCC) | AAM | AAMFIA | 50 | 50 | NO | PC | F | 7,94 | G | 48 | 110 | 116 | MM | 4055626762289 | 85369010 | DE | EC002643 | Imagen | Catálogo
1934573 | MKDS 3/ 4 KMGY PIN 3,5 VPE500 | Borna para placa de circuito impreso | Terminal de tarjetas de circuitos impresos, corriente nominal: 24 A, tensión nominal (III/2): 400 V, sección nominal: 2,5 mm², número de potenciales: 4, número de filas: 1, número de polos por fila: 4, familia de artículos: MKDS 3, paso: 5 mm, tipo de conexión: Conexión por tornillo con cápsula de tracción, forma de sujeción de tornillos: L Ranura longitudinal, montaje: Soldadura por ola, dirección de conexión conductor/placa de circuito impreso: 0 °, color: gris claro, Disposición de pines: Disposición de pines lineal, Longitud del pin [P]: 3,5 mm, número de pines de soldadura por potencial: 1, tipo de embalaje: empaquetado en caja. ¡El artículo puede alinearse con distintos números de polos! | 235.48 | 100 | AA | PCB Connectors (PCC) | AAM | AAMFIA | 500 | 500 | NO | PC | F | 7,82 | G | 10 | 300 | 445 | MM | 4017918898816 | 85369010 | DE | EC002643 | Imagen | Catálogo
1712805 | MKDS 3/ 4-5,08 | Borna para placa de circuito impreso | Terminal de tarjetas de circuitos impresos, corriente nominal: 24 A, tensión nominal (III/2): 400 V, sección nominal: 2,5 mm², número de potenciales: 4, número de filas: 1, número de polos por fila: 4, familia de artículos: MKDS 3, paso: 5,08 mm, tipo de conexión: Conexión por tornillo con cápsula de tracción, forma de sujeción de tornillos: L Ranura longitudinal, montaje: Soldadura por ola, dirección de conexión conductor/placa de circuito impreso: 0 °, color: verde, Disposición de pines: Disposición de pines lineal, Longitud del pin [P]: 5 mm, número de pines de soldadura por potencial: 1, tipo de embalaje: empaquetado en caja. ¡El artículo puede alinearse con distintos números de polos! | 235.48 | 100 | AA | PCB Connectors (PCC) | AAM | AAMFIB | 50 | 50 | NO | PC |  | 8,00 | G | 48 | 110 | 116 | MM | 4017918023867 | 85369010 | DE | EC002643 | Imagen | Catálogo
1708255 | MKDS 3/ 4-5,08 BD:41-44 | Borna para placa de circuito impreso | Terminal de tarjetas de circuitos impresos, corriente nominal: 24 A, tensión nominal (III/2): 400 V, sección nominal: 2,5 mm², número de potenciales: 4, número de filas: 1, número de polos por fila: 4, familia de artículos: MKDS 3, paso: 5,08 mm, tipo de conexión: Conexión por tornillo con cápsula de tracción, forma de sujeción de tornillos: L Ranura longitudinal, montaje: Soldadura por ola, dirección de conexión conductor/placa de circuito impreso: 0 °, color: verde, Disposición de pines: Disposición de pines lineal, Longitud del pin [P]: 5 mm, número de pines de soldadura por potencial: 1, tipo de embalaje: empaquetado en caja | 259.29 | 100 | AA | PCB Connectors (PCC) | AAM | AAMFIB | 50 | 50 | NO | PC | F | 8,14 | G | 48 | 110 | 116 | MM | 4046356072380 | 85369010 | DE | EC002643 | Imagen | Catálogo
1729069 | MKDS 3/ 4-5,08 BK | Borna para placa de circuito impreso | Terminal de tarjetas de circuitos impresos, corriente nominal: 24 A, tensión nominal (III/2): 400 V, sección nominal: 2,5 mm², número de potenciales: 4, número de filas: 1, número de polos por fila: 4, familia de artículos: MKDS 3, paso: 5,08 mm, tipo de conexión: Conexión por tornillo con cápsula de tracción, forma de sujeción de tornillos: L Ranura longitudinal, montaje: Soldadura por ola, dirección de conexión conductor/placa de circuito impreso: 0 °, color: negro, Disposición de pines: Disposición de pines lineal, Longitud del pin [P]: 5 mm, número de pines de soldadura por potencial: 1, tipo de embalaje: empaquetado en caja | 235.48 | 100 | AA | PCB Connectors (PCC) | AAM | AAMFIB | 50 | 50 | NO | PC |  | 8,18 | G | 47 | 108 | 112 | MM | 4046356150217 | 85369010 | DE | EC002643 | Imagen | Catálogo
1009882 | MKDS 3/ 4-5,08 BK BDWH:S,- | Borna para placa de circuito impreso | Terminal de tarjetas de circuitos impresos, corriente nominal: 24 A, tensión nominal (III/2): 400 V, sección nominal: 2,5 mm², número de potenciales: 4, número de filas: 1, número de polos por fila: 4, familia de artículos: MKDS 3, paso: 5,08 mm, tipo de conexión: Conexión por tornillo con cápsula de tracción, forma de sujeción de tornillos: L Ranura longitudinal, montaje: Soldadura por ola, dirección de conexión conductor/placa de circuito impreso: 0 °, color: negro, Disposición de pines: Disposición de pines lineal, Longitud del pin [P]: 5 mm, número de pines de soldadura por potencial: 1, tipo de embalaje: empaquetado en caja | 268.81 | 100 | AA | PCB Connectors (PCC) | AAM | AAMFIB | 50 | 50 | NO | PC | F | 8,14 | G | 48 | 110 | 116 | MM | 4055626482750 | 85369010 | DE | EC002643 | Imagen | Catálogo
1797266 | MKDS 3/ 4-5,08 BK H1L | Borna para placa de circuito impreso | Terminal de tarjetas de circuitos impresos, corriente nominal: 24 A, tensión nominal (III/2): 400 V, sección nominal: 2,5 mm², número de potenciales: 4, número de filas: 1, número de polos por fila: 4, familia de artículos: MKDS 3, paso: 5,08 mm, tipo de conexión: Conexión por tornillo con cápsula de tracción, forma de sujeción de tornillos: H1L Philipps-Recess con ranura longitudinal, montaje: Soldadura por ola, dirección de conexión conductor/placa de circuito impreso: 0 °, color: negro, Disposición de pines: Disposición de pines lineal, Longitud del pin [P]: 5 mm, número de pines de soldadura por potencial: 1, tipo de embalaje: empaquetado en caja | 262.43 | 100 | AA | PCB Connectors (PCC) | AAM | AAMFIB | 60 | 60 | NO | PC |  | 7,85 | G | 47 | 111 | 113 | MM | 4046356640473 | 85369010 | DE | EC002643 | Imagen | Catálogo
1711631 | MKDS 3/ 5 | Borna para placa de circuito impreso | Terminal de tarjetas de circuitos impresos, corriente nominal: 24 A, tensión nominal (III/2): 400 V, sección nominal: 2,5 mm², número de potenciales: 5, número de filas: 1, número de polos por fila: 5, familia de artículos: MKDS 3, paso: 5 mm, tipo de conexión: Conexión por tornillo con cápsula de tracción, forma de sujeción de tornillos: L Ranura longitudinal, montaje: Soldadura por ola, dirección de conexión conductor/placa de circuito impreso: 0 °, color: verde, Disposición de pines: Disposición de pines lineal, Longitud del pin [P]: 5 mm, número de pines de soldadura por potencial: 1, tipo de embalaje: empaquetado en caja. ¡El artículo puede alinearse con distintos números de polos! | 294.35 | 100 | AA | PCB Connectors (PCC) | AAM | AAMFIA | 50 | 50 | NO | PC |  | 9,98 | G | 45 | 135 | 113 | MM | 4017918228484 | 85369010 | DE | EC002643 | Imagen | Catálogo
1535628 | MKDS 3/ 5 BK GP | Borna para placa de circuito impreso | Terminal de tarjetas de circuitos impresos, corriente nominal: 24 A, tensión nominal (III/2): 400 V, sección nominal: 2,5 mm², número de filas: 1, número de polos por fila: 5, familia de artículos: MKDS 3, paso: 5 mm, tipo de conexión: Conexión por tornillo con cápsula de tracción, forma de sujeción de tornillos: L Ranura longitudinal, montaje: Soldadura por ola, dirección de conexión conductor/placa de circuito impreso: 0 °, color: negro, Disposición de pines: Disposición de pines lineal, Longitud del pin [P]: 5 mm, número de pines de soldadura por potencial: 1, tipo de embalaje: empaquetado en caja. ¡El artículo puede alinearse con distintos números de polos! | 294.35 | 100 | AA | PCB Connectors (PCC) | AAM | AAMFIA | 50 | 50 | NO | PC | F | 9,98 | G | 48 | 136 | 114 | MM | 4067923006980 | 85369010 | DE | EC002643 | Imagen | Catálogo
1711686 | MKDS 3/ 5 (135) | Borna para placa de circuito impreso | Terminal de tarjetas de circuitos impresos, corriente nominal: 24 A, tensión nominal (III/2): 400 V, sección nominal: 2,5 mm², número de potenciales: 3, número de filas: 1, número de polos por fila: 5, familia de artículos: MKDS 3, paso: 5 mm, tipo de conexión: Conexión por tornillo con cápsula de tracción, forma de sujeción de tornillos: L Ranura longitudinal, montaje: Soldadura por ola, dirección de conexión conductor/placa de circuito impreso: 0 °, color: verde, Disposición de pines: Disposición de pines lineal, Longitud del pin [P]: 5 mm, número de pines de soldadura por potencial: 1, tipo de embalaje: empaquetado en caja | 258.73 | 100 | AA | PCB Connectors (PCC) | AAM | AAMFIA | 50 | 50 | NO | PC |  | 7,28 | G | 48 | 136 | 114 | MM | 4017918322878 | 85369010 | DE | EC002643 | Imagen | Catálogo
1989382 | MKDS 3/ 5 BK (135) | Borna para placa de circuito impreso | Terminal de tarjetas de circuitos impresos, corriente nominal: 24 A, tensión nominal (III/2): 400 V, sección nominal: 2,5 mm², número de potenciales: 3, número de filas: 1, número de polos por fila: 5, familia de artículos: MKDS 3, paso: 5 mm, tipo de conexión: Conexión por tornillo con cápsula de tracción, forma de sujeción de tornillos: L Ranura longitudinal, montaje: Soldadura por ola, dirección de conexión conductor/placa de circuito impreso: 0 °, color: negro, Disposición de pines: Disposición de pines lineal, Longitud del pin [P]: 5 mm, número de pines de soldadura por potencial: 1, tipo de embalaje: empaquetado en caja | 258.73 | 100 | AA | PCB Connectors (PCC) | AAM | AAMFIA | 50 | 50 | NO | PC | F | 6,88 | G | 48 | 136 | 114 | MM | 4017918942236 | 85369010 | DE | EC002643 | Imagen | Catálogo
1700344 | MKDS 3/ 5 CRWH BDMC:+15,IC2 | Borna para placa de circuito impreso | Terminal de tarjetas de circuitos impresos, corriente nominal: 24 A, tensión nominal (III/2): 400 V, sección nominal: 2,5 mm², número de potenciales: 5, número de filas: 1, número de polos por fila: 5, familia de artículos: MKDS 3, paso: 5 mm, tipo de conexión: Conexión por tornillo con cápsula de tracción, forma de sujeción de tornillos: L Ranura longitudinal, montaje: Soldadura por ola, dirección de conexión conductor/placa de circuito impreso: 0 °, color: blanco crema, Disposición de pines: Disposición de pines lineal, Longitud del pin [P]: 5 mm, número de pines de soldadura por potencial: 1, tipo de embalaje: empaquetado en caja | 377.67 | 100 | AA | PCB Connectors (PCC) | AAM | AAMFIA | 50 | 50 | NO | PC | F | 10,11 | G | 48 | 136 | 114 | MM | 4046356517782 | 85369010 | DE | EC002643 | Imagen | Catálogo
1905201 | MKDS 3/ 5-5,08 | Borna para placa de circuito impreso | Terminal de tarjetas de circuitos impresos, corriente nominal: 24 A, tensión nominal (III/2): 400 V, sección nominal: 2,5 mm², número de potenciales: 5, número de filas: 1, número de polos por fila: 5, familia de artículos: MKDS 3, paso: 5,08 mm, tipo de conexión: Conexión por tornillo con cápsula de tracción, forma de sujeción de tornillos: L Ranura longitudinal, montaje: Soldadura por ola, dirección de conexión conductor/placa de circuito impreso: 0 °, color: verde, Disposición de pines: Disposición de pines lineal, Longitud del pin [P]: 5 mm, número de pines de soldadura por potencial: 1, tipo de embalaje: empaquetado en caja. ¡El artículo puede alinearse con distintos números de polos! | 294.35 | 100 | AA | PCB Connectors (PCC) | AAM | AAMFIB | 50 | 50 | NO | PC |  | 10,10 | G | 48 | 135 | 113 | MM | 4017918455897 | 85369010 | DE | EC002643 | Imagen | Catálogo
1712915 | MKDS 3/ 5-5,08 (135) 029111341 | Borna para placa de circuito impreso | Terminal de tarjetas de circuitos impresos, corriente nominal: 24 A, tensión nominal (III/2): 400 V, sección nominal: 2,5 mm², número de potenciales: 3, número de filas: 1, número de polos por fila: 5, familia de artículos: MKDS 3, paso: 5,08 mm, tipo de conexión: Conexión por tornillo con cápsula de tracción, forma de sujeción de tornillos: L Ranura longitudinal, montaje: Soldadura por ola, dirección de conexión conductor/placa de circuito impreso: 0 °, color: verde, Disposición de pines: Disposición de pines lineal, Longitud del pin [P]: 5 mm, número de pines de soldadura por potencial: 1, tipo de embalaje: empaquetado en caja | 240.93 | 100 | AA | PCB Connectors (PCC) | AAM | AAMFIB | 50 | 50 | NO | PC | F | 6,97 | G | 48 | 136 | 114 | MM | 4017918232689 | 85369010 | DE | EC002643 | Imagen | Catálogo
1710884 | MKDS 3/ 5-5,08 BK | Borna para placa de circuito impreso | Terminal de tarjetas de circuitos impresos, corriente nominal: 24 A, tensión nominal (III/2): 400 V, sección nominal: 2,5 mm², número de potenciales: 5, número de filas: 1, número de polos por fila: 5, familia de artículos: MKDS 3, paso: 5,08 mm, tipo de conexión: Conexión por tornillo con cápsula de tracción, forma de sujeción de tornillos: L Ranura longitudinal, montaje: Soldadura por ola, dirección de conexión conductor/placa de circuito impreso: 0 °, color: negro, Disposición de pines: Disposición de pines lineal, Longitud del pin [P]: 5 mm, número de pines de soldadura por potencial: 1, tipo de embalaje: empaquetado en caja. ¡El artículo puede alinearse con distintos números de polos! | 294.35 | 100 | AA | PCB Connectors (PCC) | AAM | AAMFIB | 50 | 50 | NO | PC | F | 9,96 | G | 48 | 136 | 114 | MM | 4055626186818 | 85369010 | DE | EC002643 | Imagen | Catálogo
1715560 | MKDS 3/ 5-5,08 H1L | Borna para placa de circuito impreso | Terminal de tarjetas de circuitos impresos, corriente nominal: 24 A, tensión nominal (III/2): 400 V, sección nominal: 2,5 mm², número de potenciales: 5, número de filas: 1, número de polos por fila: 5, familia de artículos: MKDS 3, paso: 5,08 mm, tipo de conexión: Conexión por tornillo con cápsula de tracción, forma de sujeción de tornillos: H1L Philipps-Recess con ranura longitudinal, montaje: Soldadura por ola, dirección de conexión conductor/placa de circuito impreso: 0 °, color: verde, Disposición de pines: Disposición de pines lineal, Longitud del pin [P]: 5 mm, número de pines de soldadura por potencial: 1, tipo de embalaje: empaquetado en caja | 328.05 | 100 | AA | PCB Connectors (PCC) | AAM | AAMFIB | 50 | 50 | NO | PC | F | 10,13 | G | 48 | 136 | 114 | MM | 4055626520247 | 85369010 | DE | EC002643 | Imagen | Catálogo
1711301 | MKDS 3/ 6 | Borna para placa de circuito impreso | Terminal de tarjetas de circuitos impresos, corriente nominal: 24 A, tensión nominal (III/2): 400 V, sección nominal: 2,5 mm², número de potenciales: 6, número de filas: 1, número de polos por fila: 6, familia de artículos: MKDS 3, paso: 5 mm, tipo de conexión: Conexión por tornillo con cápsula de tracción, forma de sujeción de tornillos: L Ranura longitudinal, montaje: Soldadura por ola, dirección de conexión conductor/placa de circuito impreso: 0 °, color: verde, Disposición de pines: Disposición de pines lineal, Longitud del pin [P]: 5 mm, número de pines de soldadura por potencial: 1, tipo de embalaje: empaquetado en caja. ¡El artículo puede alinearse con distintos números de polos! | 353.21 | 100 | AA | PCB Connectors (PCC) | AAM | AAMFIA | 50 | 50 | NO | PC | F | 12,06 | G | 43 | 182 | 115 | MM | 4017918257712 | 85369010 | DE | EC002643 | Imagen | Catálogo
1535630 | MKDS 3/ 6 BK GP | Borna para placa de circuito impreso | Terminal de tarjetas de circuitos impresos, corriente nominal: 24 A, tensión nominal (III/2): 400 V, sección nominal: 2,5 mm², número de filas: 1, número de polos por fila: 6, familia de artículos: MKDS 3, paso: 5 mm, tipo de conexión: Conexión por tornillo con cápsula de tracción, forma de sujeción de tornillos: L Ranura longitudinal, montaje: Soldadura por ola, dirección de conexión conductor/placa de circuito impreso: 0 °, color: negro, Disposición de pines: Disposición de pines lineal, Longitud del pin [P]: 5 mm, número de pines de soldadura por potencial: 1, tipo de embalaje: empaquetado en caja. ¡El artículo puede alinearse con distintos números de polos! | 353.21 | 100 | AA | PCB Connectors (PCC) | AAM | AAMFIA | 50 | 50 | NO | PC | F | 12,06 | G | 43 | 182 | 115 | MM | 4067923007611 | 85369010 | DE | EC002643 | Imagen | Catálogo
1711479 | MKDS 3/ 6 (135) | Borna para placa de circuito impreso | Terminal de tarjetas de circuitos impresos, corriente nominal: 24 A, tensión nominal (III/2): 400 V, sección nominal: 2,5 mm², número de potenciales: 3, número de filas: 1, número de polos por fila: 6, familia de artículos: MKDS 3, paso: 5 mm, tipo de conexión: Conexión por tornillo con cápsula de tracción, forma de sujeción de tornillos: L Ranura longitudinal, montaje: Soldadura por ola, dirección de conexión conductor/placa de circuito impreso: 0 °, color: verde, Disposición de pines: Disposición de pines lineal, Longitud del pin [P]: 5 mm, número de pines de soldadura por potencial: 1, tipo de embalaje: empaquetado en caja | 540.05 | 100 | AA | PCB Connectors (PCC) | AAM | AAMFIA | 50 | 50 | NO | PC | F | 7,21 | G | 48 | 136 | 114 | MM | 4017918876289 | 85369010 | DE | EC002643 | Imagen | Catálogo
1711589 | MKDS 3/ 6 (246) | Borna para placa de circuito impreso | Terminal de tarjetas de circuitos impresos, corriente nominal: 24 A, tensión nominal (III/2): 400 V, sección nominal: 2,5 mm², número de potenciales: 3, número de filas: 1, número de polos por fila: 6, familia de artículos: MKDS 3, paso: 5 mm, tipo de conexión: Conexión por tornillo con cápsula de tracción, forma de sujeción de tornillos: L Ranura longitudinal, montaje: Soldadura por ola, dirección de conexión conductor/placa de circuito impreso: 0 °, color: verde, Disposición de pines: Disposición de pines lineal, Longitud del pin [P]: 5 mm, número de pines de soldadura por potencial: 1, tipo de embalaje: empaquetado en caja | 276.52 | 100 | AA | PCB Connectors (PCC) | AAM | AAMFIA | 50 | 50 | NO | PC | F | 7,33 | G | 48 | 136 | 114 | MM | 4017918257736 | 85369010 | DE | EC002643 | Imagen | Catálogo
1709016 | MKDS 3/ 6 BD:1-6 | Borna para placa de circuito impreso | Terminal de tarjetas de circuitos impresos, corriente nominal: 24 A, tensión nominal (III/2): 400 V, sección nominal: 2,5 mm², número de potenciales: 6, número de filas: 1, número de polos por fila: 6, familia de artículos: MKDS 3, paso: 5 mm, tipo de conexión: Conexión por tornillo con cápsula de tracción, forma de sujeción de tornillos: L Ranura longitudinal, montaje: Soldadura por ola, dirección de conexión conductor/placa de circuito impreso: 0 °, color: verde, Disposición de pines: Disposición de pines lineal, Longitud del pin [P]: 5 mm, número de pines de soldadura por potencial: 1, tipo de embalaje: empaquetado en caja | 388.92 | 100 | AA | PCB Connectors (PCC) | AAM | AAMFIA | 50 | 50 | NO | PC | F | 11,89 | G | 43 | 182 | 115 | MM | 4055626036397 | 85369010 | DE | EC002643 | Imagen | Catálogo
1983485 | MKDS 3/ 6 BK | Borna para placa de circuito impreso | Terminal de tarjetas de circuitos impresos, corriente nominal: 24 A, tensión nominal (III/2): 400 V, sección nominal: 2,5 mm², número de potenciales: 6, número de filas: 1, número de polos por fila: 6, familia de artículos: MKDS 3, paso: 5 mm, tipo de conexión: Conexión por tornillo con cápsula de tracción, forma de sujeción de tornillos: L Ranura longitudinal, montaje: Soldadura por ola, dirección de conexión conductor/placa de circuito impreso: 0 °, color: negro, Disposición de pines: Disposición de pines lineal, Longitud del pin [P]: 5 mm, número de pines de soldadura por potencial: 1, tipo de embalaje: empaquetado en caja | 353.21 | 100 | AA | PCB Connectors (PCC) | AAM | AAMFIA | 50 | 50 | NO | PC | F | 12,14 | G | 42 | 187 | 113 | MM | 4017918959104 | 85369010 | DE | EC002643 | Imagen | Catálogo
5604738 | MKDS 3/ 6 BK BDWH:NZ | Borna para placa de circuito impreso | Terminal de tarjetas de circuitos impresos, corriente nominal: 24 A, tensión nominal (III/2): 400 V, sección nominal: 2,5 mm², número de potenciales: 6, número de filas: 1, número de polos por fila: 6, familia de artículos: MKDS 3, paso: 5 mm, tipo de conexión: Conexión por tornillo con cápsula de tracción, forma de sujeción de tornillos: L Ranura longitudinal, montaje: Soldadura por ola, dirección de conexión conductor/placa de circuito impreso: 0 °, color: negro, Disposición de pines: Disposición de pines lineal, Longitud del pin [P]: 5 mm, número de pines de soldadura por potencial: 1, tipo de embalaje: empaquetado en caja | 384.85 | 100 | AA | PCB Connectors (PCC) | AAM | AAMFIA | 50 | 50 | NO | PC |  | 12,10 | G | 40 | 183 | 113 | MM | 4046356417488 | 85369010 | DE | EC002643 | Imagen | Catálogo
1873196 | MKDS 3/ 6 BU BDWH:39-34SO | Borna para placa de circuito impreso | Terminal de tarjetas de circuitos impresos, corriente nominal: 24 A, tensión nominal (III/2): 400 V, sección nominal: 2,5 mm², número de potenciales: 6, número de filas: 1, número de polos por fila: 6, familia de artículos: MKDS 3, paso: 5 mm, tipo de conexión: Conexión por tornillo con cápsula de tracción, forma de sujeción de tornillos: L Ranura longitudinal, montaje: Soldadura por ola, dirección de conexión conductor/placa de circuito impreso: 0 °, color: azul, Disposición de pines: Disposición de pines lineal, Longitud del pin [P]: 5 mm, número de pines de soldadura por potencial: 1, tipo de embalaje: empaquetado en caja | 403.2 | 100 | AA | PCB Connectors (PCC) | AAM | AAMFIA | 50 | 50 | NO | PC | F | 11,86 | G | 43 | 182 | 115 | MM | 4055626183749 | 85369010 | DE | EC002643 | Imagen | Catálogo
1701144 | MKDS 3/ 6-5,08 | Borna para placa de circuito impreso | Terminal de tarjetas de circuitos impresos, corriente nominal: 24 A, tensión nominal (III/2): 400 V, sección nominal: 2,5 mm², número de potenciales: 6, número de filas: 1, número de polos por fila: 6, familia de artículos: MKDS 3, paso: 5,08 mm, tipo de conexión: Conexión por tornillo con cápsula de tracción, forma de sujeción de tornillos: L Ranura longitudinal, montaje: Soldadura por ola, dirección de conexión conductor/placa de circuito impreso: 0 °, color: verde, Disposición de pines: Disposición de pines lineal, Longitud del pin [P]: 5 mm, número de pines de soldadura por potencial: 1, tipo de embalaje: empaquetado en caja. ¡El artículo puede alinearse con distintos números de polos! | 353.21 | 100 | AA | PCB Connectors (PCC) | AAM | AAMFIB | 50 | 50 | NO | PC | F | 12,23 | G | 43 | 181 | 113 | MM | 4046356910101 | 85369010 | DE | EC002643 | Imagen | Catálogo
1844180 | MKDS 3/ 6-5,08 BK | Borna para placa de circuito impreso | Terminal de tarjetas de circuitos impresos, corriente nominal: 24 A, tensión nominal (III/2): 400 V, sección nominal: 2,5 mm², número de filas: 1, número de polos por fila: 6, familia de artículos: MKDS 3, paso: 5,08 mm, tipo de conexión: Conexión por tornillo con cápsula de tracción, forma de sujeción de tornillos: L Ranura longitudinal, montaje: Soldadura por ola, dirección de conexión conductor/placa de circuito impreso: 0 °, color: negro, Disposición de pines: Disposición de pines lineal, Longitud del pin [P]: 5 mm, número de pines de soldadura por potencial: 1, tipo de embalaje: empaquetado en caja | 345.94 | 100 | AA | PCB Connectors (PCC) | AAM | AAMFIB | 50 | 1000 | NO | PC | F | 12,23 | G |  |  |  |  | 4067923493384 | 85369010 | DE | EC002643 |  | Catálogo
1715858 | MKDS 3/ 6-5,08 MC1RZBKBDWHPESO | Borna para placa de circuito impreso | Terminal de tarjetas de circuitos impresos, corriente nominal: 24 A, tensión nominal (III/2): 400 V, sección nominal: 2,5 mm², número de potenciales: 6, número de filas: 1, número de polos por fila: 6, familia de artículos: MKDS 3, paso: 5,08 mm, tipo de conexión: Conexión por tornillo con cápsula de tracción, forma de sujeción de tornillos: L Ranura longitudinal, montaje: Soldadura por ola, dirección de conexión conductor/placa de circuito impreso: 0 °, color: multicolor, Disposición de pines: Disposición de pines lineal, Longitud del pin [P]: 5 mm, número de pines de soldadura por potencial: 1, tipo de embalaje: empaquetado en caja | 525.29 | 100 | AA | PCB Connectors (PCC) | AAM | AAMFIB | 50 | 500 | NO | PC | F | 12,45 | G | 43 | 182 | 115 | MM | 4055626482651 | 85369010 | DE | EC002643 | Imagen | Catálogo
1891852 | MKDS 3/ 7 | Borna para placa de circuito impreso | Terminal de tarjetas de circuitos impresos, corriente nominal: 24 A, tensión nominal (III/2): 400 V, sección nominal: 2,5 mm², número de potenciales: 7, número de filas: 1, número de polos por fila: 7, familia de artículos: MKDS 3, paso: 5 mm, tipo de conexión: Conexión por tornillo con cápsula de tracción, forma de sujeción de tornillos: L Ranura longitudinal, montaje: Soldadura por ola, dirección de conexión conductor/placa de circuito impreso: 0 °, color: verde, Disposición de pines: Disposición de pines lineal, Longitud del pin [P]: 5 mm, número de pines de soldadura por potencial: 1, tipo de embalaje: empaquetado en caja. ¡El artículo puede alinearse con distintos números de polos! | 412.09 | 100 | AA | PCB Connectors (PCC) | AAM | AAMFIA | 50 | 50 | NO | PC | F | 14,09 | G | 48 | 182 | 115 | MM | 4017918424121 | 85369010 | DE | EC002643 | Imagen | Catálogo
1535632 | MKDS 3/ 7 BK GP | Borna para placa de circuito impreso | Terminal de tarjetas de circuitos impresos, corriente nominal: 24 A, tensión nominal (III/2): 400 V, sección nominal: 2,5 mm², número de filas: 1, número de polos por fila: 7, familia de artículos: MKDS 3, paso: 5 mm, tipo de conexión: Conexión por tornillo con cápsula de tracción, forma de sujeción de tornillos: L Ranura longitudinal, montaje: Soldadura por ola, dirección de conexión conductor/placa de circuito impreso: 0 °, color: negro, Disposición de pines: Disposición de pines lineal, Longitud del pin [P]: 5 mm, número de pines de soldadura por potencial: 1, tipo de embalaje: empaquetado en caja. ¡El artículo puede alinearse con distintos números de polos! | 412.09 | 100 | AA | PCB Connectors (PCC) | AAM | AAMFIA | 50 | 50 | NO | PC | F | 14,09 | G | 48 | 182 | 115 | MM | 4067923007352 | 85369010 | DE | EC002643 | Imagen | Catálogo
1847342 | MKDS 3/ 7 BK | Borna para placa de circuito impreso | Terminal de tarjetas de circuitos impresos, corriente nominal: 24 A, tensión nominal (III/2): 400 V, sección nominal: 2,5 mm², número de potenciales: 7, número de filas: 1, número de polos por fila: 7, familia de artículos: MKDS 3, paso: 5 mm, tipo de conexión: Conexión por tornillo con cápsula de tracción, forma de sujeción de tornillos: L Ranura longitudinal, montaje: Soldadura por ola, dirección de conexión conductor/placa de circuito impreso: 0 °, color: negro, Disposición de pines: Disposición de pines lineal, Longitud del pin [P]: 5 mm, número de pines de soldadura por potencial: 1, tipo de embalaje: empaquetado en caja. ¡El artículo puede alinearse con distintos números de polos! | 412.09 | 100 | AA | PCB Connectors (PCC) | AAM | AAMFIA | 50 | 50 | NO | PC | F | 13,86 | G | 48 | 182 | 115 | MM | 4055626175829 | 85369010 | DE | EC002643 | Imagen | Catálogo
1704686 | MKDS 3/ 7 CRWH | Borna para placa de circuito impreso | Terminal de tarjetas de circuitos impresos, corriente nominal: 24 A, tensión nominal (III/2): 400 V, sección nominal: 2,5 mm², número de potenciales: 7, número de filas: 1, número de polos por fila: 7, familia de artículos: MKDS 3, paso: 5 mm, tipo de conexión: Conexión por tornillo con cápsula de tracción, forma de sujeción de tornillos: L Ranura longitudinal, montaje: Soldadura por ola, dirección de conexión conductor/placa de circuito impreso: 0 °, color: blanco crema, Disposición de pines: Disposición de pines lineal, Longitud del pin [P]: 5 mm, número de pines de soldadura por potencial: 1, tipo de embalaje: empaquetado en caja. ¡El artículo puede alinearse con distintos números de polos! | 412.09 | 100 | AA | PCB Connectors (PCC) | AAM | AAMFIA | 50 | 50 | NO | PC |  | 13,79 | G | 48 | 182 | 115 | MM | 4017918995225 | 85369010 | DE | EC002643 | Imagen | Catálogo
1758658 | MKDS 3/ 7-5,08 | Borna para placa de circuito impreso | Terminal de tarjetas de circuitos impresos, corriente nominal: 24 A, tensión nominal (III/2): 400 V, sección nominal: 2,5 mm², número de potenciales: 7, número de filas: 1, número de polos por fila: 7, familia de artículos: MKDS 3, paso: 5,08 mm, tipo de conexión: Conexión por tornillo con cápsula de tracción, forma de sujeción de tornillos: L Ranura longitudinal, montaje: Soldadura por ola, dirección de conexión conductor/placa de circuito impreso: 0 °, color: verde, Disposición de pines: Disposición de pines lineal, Longitud del pin [P]: 5 mm, número de pines de soldadura por potencial: 1, tipo de embalaje: empaquetado en caja. ¡El artículo puede alinearse con distintos números de polos! | 412.09 | 100 | AA | PCB Connectors (PCC) | AAM | AAMFIB | 50 | 50 | NO | PC | F | 13,86 | G | 48 | 182 | 115 | MM | 4046356345170 | 85369010 | DE | EC002643 | Imagen | Catálogo
1986411 | MKDS 3/ 7-5,08 BDWH:NZ E+H | Borna para placa de circuito impreso | Terminal de tarjetas de circuitos impresos, corriente nominal: 24 A, tensión nominal (III/2): 400 V, sección nominal: 2,5 mm², número de potenciales: 7, número de filas: 1, número de polos por fila: 7, familia de artículos: MKDS 3, paso: 5,08 mm, tipo de conexión: Conexión por tornillo con cápsula de tracción, forma de sujeción de tornillos: L Ranura longitudinal, montaje: Soldadura por ola, dirección de conexión conductor/placa de circuito impreso: 0 °, color: verde, Disposición de pines: Disposición de pines lineal, Longitud del pin [P]: 5 mm, número de pines de soldadura por potencial: 1, tipo de embalaje: empaquetado en caja | 507.7 | 100 | AA | PCB Connectors (PCC) | AAM | AAMFIB | 50 | 50 | NO | PC |  | 14,15 | G | 48 | 182 | 115 | MM | 4017918917784 | 85369010 | DE | EC002643 | Imagen | Catálogo
1711084 | MKDS 3/ 8 | Borna para placa de circuito impreso | Terminal de tarjetas de circuitos impresos, corriente nominal: 24 A, tensión nominal (III/2): 400 V, sección nominal: 2,5 mm², número de potenciales: 8, número de filas: 1, número de polos por fila: 8, familia de artículos: MKDS 3, paso: 5 mm, tipo de conexión: Conexión por tornillo con cápsula de tracción, forma de sujeción de tornillos: L Ranura longitudinal, montaje: Soldadura por ola, dirección de conexión conductor/placa de circuito impreso: 0 °, color: verde, Disposición de pines: Disposición de pines lineal, Longitud del pin [P]: 5 mm, número de pines de soldadura por potencial: 1, tipo de embalaje: empaquetado en caja. ¡El artículo puede alinearse con distintos números de polos! | 470.96 | 100 | AA | PCB Connectors (PCC) | AAM | AAMFIA | 50 | 50 | NO | PC |  | 15,72 | G | 48 | 182 | 115 | MM | 4017918023683 | 85369010 | DE | EC002643 | Imagen | Catálogo
1535633 | MKDS 3/ 8 BK GP | Borna para placa de circuito impreso | Terminal de tarjetas de circuitos impresos, corriente nominal: 24 A, tensión nominal (III/2): 400 V, sección nominal: 2,5 mm², número de filas: 1, número de polos por fila: 8, familia de artículos: MKDS 3, paso: 5 mm, tipo de conexión: Conexión por tornillo con cápsula de tracción, forma de sujeción de tornillos: L Ranura longitudinal, montaje: Soldadura por ola, dirección de conexión conductor/placa de circuito impreso: 0 °, color: negro, Disposición de pines: Disposición de pines lineal, Longitud del pin [P]: 5 mm, número de pines de soldadura por potencial: 1, tipo de embalaje: empaquetado en caja. ¡El artículo puede alinearse con distintos números de polos! | 470.96 | 100 | AA | PCB Connectors (PCC) | AAM | AAMFIA | 50 | 50 | NO | PC | F | 15,72 | G | 48 | 182 | 115 | MM | 4067923006188 | 85369010 | DE | EC002643 | Imagen | Catálogo
1726286 | MKDS 3/ 8 (1345678)BD:PE-N | Borna para placa de circuito impreso | Terminal de tarjetas de circuitos impresos, corriente nominal: 24 A, tensión nominal (III/2): 400 V, sección nominal: 2,5 mm², número de potenciales: 7, número de filas: 1, número de polos por fila: 8, familia de artículos: MKDS 3, paso: 5 mm, tipo de conexión: Conexión por tornillo con cápsula de tracción, forma de sujeción de tornillos: L Ranura longitudinal, montaje: Soldadura por ola, dirección de conexión conductor/placa de circuito impreso: 0 °, color: verde, Disposición de pines: Disposición de pines lineal, Longitud del pin [P]: 5 mm, número de pines de soldadura por potencial: 1, tipo de embalaje: empaquetado en caja. ¡El artículo puede alinearse con distintos números de polos! | 464.06 | 100 | AA | PCB Connectors (PCC) | AAM | AAMFIA | 50 | 50 | NO | PC | F | 14,55 | G | 48 | 182 | 115 | MM | 4017918234713 | 85369010 | DE | EC002643 | Imagen | Catálogo
1711181 | MKDS 3/ 8 (1357) | Borna para placa de circuito impreso | Terminal de tarjetas de circuitos impresos, corriente nominal: 24 A, tensión nominal (III/2): 400 V, sección nominal: 2,5 mm², número de potenciales: 4, número de filas: 1, número de polos por fila: 8, familia de artículos: MKDS 3, paso: 5 mm, tipo de conexión: Conexión por tornillo con cápsula de tracción, forma de sujeción de tornillos: L Ranura longitudinal, montaje: Soldadura por ola, dirección de conexión conductor/placa de circuito impreso: 0 °, color: verde, Disposición de pines: Disposición de pines lineal, Longitud del pin [P]: 5 mm, número de pines de soldadura por potencial: 1, tipo de embalaje: empaquetado en caja | 371.92 | 100 | AA | PCB Connectors (PCC) | AAM | AAMFIA | 50 | 50 | NO | PC | F | 9,77 | G | 48 | 182 | 115 | MM | 4017918232054 | 85369010 | DE | EC002643 | Imagen | Catálogo
1873073 | MKDS 3/ 8 BDWH:33-26SO | Borna para placa de circuito impreso | Terminal de tarjetas de circuitos impresos, corriente nominal: 24 A, tensión nominal (III/2): 400 V, sección nominal: 2,5 mm², número de potenciales: 8, número de filas: 1, número de polos por fila: 8, familia de artículos: MKDS 3, paso: 5 mm, tipo de conexión: Conexión por tornillo con cápsula de tracción, forma de sujeción de tornillos: L Ranura longitudinal, montaje: Soldadura por ola, dirección de conexión conductor/placa de circuito impreso: 0 °, color: verde, Disposición de pines: Disposición de pines lineal, Longitud del pin [P]: 5 mm, número de pines de soldadura por potencial: 1, tipo de embalaje: empaquetado en caja. ¡El artículo puede alinearse con distintos números de polos! | 537.61 | 100 | AA | PCB Connectors (PCC) | AAM | AAMFIA | 50 | 50 | NO | PC | F | 15,81 | G | 48 | 182 | 115 | MM | 4055626183688 | 85369010 | DE | EC002643 | Imagen | Catálogo
1929216 | MKDS 3/ 8 BEIGE PIN3,5(VE250) | Borna para placa de circuito impreso | Terminal de tarjetas de circuitos impresos, corriente nominal: 24 A, tensión nominal (III/2): 400 V, sección nominal: 2,5 mm², número de potenciales: 8, número de filas: 1, número de polos por fila: 8, familia de artículos: MKDS 3, paso: 5 mm, tipo de conexión: Conexión por tornillo con cápsula de tracción, forma de sujeción de tornillos: L Ranura longitudinal, montaje: Soldadura por ola, dirección de conexión conductor/placa de circuito impreso: 0 °, color: beige, Disposición de pines: Disposición de pines lineal, Longitud del pin [P]: 3,5 mm, número de pines de soldadura por potencial: 1, tipo de embalaje: empaquetado en caja. ¡El artículo puede alinearse con distintos números de polos! | 470.96 | 100 | AA | PCB Connectors (PCC) | AAM | AAMFIA | 250 | 250 | NO | PC | F | 15,63 | G | 10 | 300 | 445 | MM | 4017918603809 | 85369010 | DE | EC002643 | Imagen | Catálogo
1724592 | MKDS 3/ 8 BK | Borna para placa de circuito impreso | Terminal de tarjetas de circuitos impresos, corriente nominal: 24 A, tensión nominal (III/2): 400 V, sección nominal: 2,5 mm², número de potenciales: 8, número de filas: 1, número de polos por fila: 8, familia de artículos: MKDS 3, paso: 5 mm, tipo de conexión: Conexión por tornillo con cápsula de tracción, forma de sujeción de tornillos: L Ranura longitudinal, montaje: Soldadura por ola, dirección de conexión conductor/placa de circuito impreso: 0 °, color: negro, Disposición de pines: Disposición de pines lineal, Longitud del pin [P]: 5 mm, número de pines de soldadura por potencial: 1, tipo de embalaje: empaquetado en caja. ¡El artículo puede alinearse con distintos números de polos! | 470.96 | 100 | AA | PCB Connectors (PCC) | AAM | AAMFIA | 50 | 50 | NO | PC |  | 15,86 | G | 48 | 182 | 115 | MM | 4017918258252 | 85369010 | DE | EC002643 | Imagen | Catálogo
1794418 | MKDS 3/ 8 BK BDMC J7 | Borna para placa de circuito impreso | Terminal de tarjetas de circuitos impresos, corriente nominal: 24 A, tensión nominal (III/2): 400 V, sección nominal: 2,5 mm², número de potenciales: 8, número de filas: 1, número de polos por fila: 8, familia de artículos: MKDS 3, paso: 5 mm, tipo de conexión: Conexión por tornillo con cápsula de tracción, forma de sujeción de tornillos: L Ranura longitudinal, montaje: Soldadura por ola, dirección de conexión conductor/placa de circuito impreso: 0 °, color: negro, Disposición de pines: Disposición de pines lineal, Longitud del pin [P]: 5 mm, número de pines de soldadura por potencial: 1, tipo de embalaje: empaquetado en caja | 604.26 | 100 | AA | PCB Connectors (PCC) | AAM | AAMFIA | 50 | 1000 | NO | PC | F | 16,11 | G | 48 | 182 | 115 | MM | 4046356633871 | 85369010 | DE | EC002643 | Imagen | Catálogo
1794421 | MKDS 3/ 8 BK BDMC J8 | Borna para placa de circuito impreso | Terminal de tarjetas de circuitos impresos, corriente nominal: 24 A, tensión nominal (III/2): 400 V, sección nominal: 2,5 mm², número de potenciales: 8, número de filas: 1, número de polos por fila: 8, familia de artículos: MKDS 3, paso: 5 mm, tipo de conexión: Conexión por tornillo con cápsula de tracción, forma de sujeción de tornillos: L Ranura longitudinal, montaje: Soldadura por ola, dirección de conexión conductor/placa de circuito impreso: 0 °, color: negro, Disposición de pines: Disposición de pines lineal, Longitud del pin [P]: 5 mm, número de pines de soldadura por potencial: 1, tipo de embalaje: empaquetado en caja | 604.26 | 100 | AA | PCB Connectors (PCC) | AAM | AAMFIA | 50 | 100 | NO | PC | F | 16,09 | G | 48 | 182 | 115 | MM | 4046356633765 | 85369010 | DE | EC002643 | Imagen | Catálogo
1376678 | MKDS 3/ 8 BK PIN3,5 BDWH:1-8 | Borna para placa de circuito impreso | Terminal de tarjetas de circuitos impresos, corriente nominal: 24 A, tensión nominal (III/2): 400 V, sección nominal: 2,5 mm², número de filas: 1, número de polos por fila: 8, familia de artículos: MKDS 3, paso: 5 mm, tipo de conexión: Conexión por tornillo con cápsula de tracción, forma de sujeción de tornillos: L Ranura longitudinal, montaje: Soldadura por ola, dirección de conexión conductor/placa de circuito impreso: 0 °, color: negro, Disposición de pines: Disposición de pines lineal, Longitud del pin [P]: 3,5 mm, número de pines de soldadura por potencial: 1, tipo de embalaje: empaquetado en caja | 537.61 | 100 | AA | PCB Connectors (PCC) | AAM | AAMFIA | 50 | 1000 | NO | PC | F | 15,72 | G | 48 | 182 | 115 | MM | 4063151742058 | 85369010 | DE | EC002643 | Imagen | Catálogo
1990300 | MKDS 3/ 8 CRWH | Borna para placa de circuito impreso | Terminal de tarjetas de circuitos impresos, corriente nominal: 24 A, tensión nominal (III/2): 400 V, sección nominal: 2,5 mm², número de potenciales: 8, número de filas: 1, número de polos por fila: 8, familia de artículos: MKDS 3, paso: 5 mm, tipo de conexión: Conexión por tornillo con cápsula de tracción, forma de sujeción de tornillos: L Ranura longitudinal, montaje: Soldadura por ola, dirección de conexión conductor/placa de circuito impreso: 0 °, color: blanco crema, Disposición de pines: Disposición de pines lineal, Longitud del pin [P]: 5 mm, número de pines de soldadura por potencial: 1, tipo de embalaje: empaquetado en caja. ¡El artículo puede alinearse con distintos números de polos! | 470.96 | 100 | AA | PCB Connectors (PCC) | AAM | AAMFIA | 50 | 50 | NO | PC |  | 15,96 | G | 48 | 182 | 115 | MM | 4017918949785 | 85369010 | DE | EC002643 | Imagen | Catálogo
1794379 | MKDS 3/ 8 CRWH BDMC J14 | Borna para placa de circuito impreso | Terminal de tarjetas de circuitos impresos, corriente nominal: 24 A, tensión nominal (III/2): 400 V, sección nominal: 2,5 mm², número de potenciales: 8, número de filas: 1, número de polos por fila: 8, familia de artículos: MKDS 3, paso: 5 mm, tipo de conexión: Conexión por tornillo con cápsula de tracción, forma de sujeción de tornillos: L Ranura longitudinal, montaje: Soldadura por ola, dirección de conexión conductor/placa de circuito impreso: 0 °, color: blanco crema, Disposición de pines: Disposición de pines lineal, Longitud del pin [P]: 5 mm, número de pines de soldadura por potencial: 1, tipo de embalaje: empaquetado en caja | 604.26 | 100 | AA | PCB Connectors (PCC) | AAM | AAMFIA | 50 | 1000 | NO | PC | F | 16,23 | G | 48 | 182 | 115 | MM | 4046356633925 | 85369010 | DE | EC002643 | Imagen | Catálogo
1794382 | MKDS 3/ 8 CRWH BDMC J15 | Borna para placa de circuito impreso | Terminal de tarjetas de circuitos impresos, corriente nominal: 24 A, tensión nominal (III/2): 400 V, sección nominal: 2,5 mm², número de potenciales: 8, número de filas: 1, número de polos por fila: 8, familia de artículos: MKDS 3, paso: 5 mm, tipo de conexión: Conexión por tornillo con cápsula de tracción, forma de sujeción de tornillos: L Ranura longitudinal, montaje: Soldadura por ola, dirección de conexión conductor/placa de circuito impreso: 0 °, color: blanco crema, Disposición de pines: Disposición de pines lineal, Longitud del pin [P]: 5 mm, número de pines de soldadura por potencial: 1, tipo de embalaje: empaquetado en caja | 604.26 | 100 | AA | PCB Connectors (PCC) | AAM | AAMFIA | 50 | 1000 | NO | PC |  | 16,22 | G | 48 | 182 | 115 | MM | 4046356633918 | 85369010 | DE | EC002643 | Imagen | Catálogo
1794395 | MKDS 3/ 8 CRWH BDMC J7 | Borna para placa de circuito impreso | Terminal de tarjetas de circuitos impresos, corriente nominal: 24 A, tensión nominal (III/2): 400 V, sección nominal: 2,5 mm², número de potenciales: 8, número de filas: 1, número de polos por fila: 8, familia de artículos: MKDS 3, paso: 5 mm, tipo de conexión: Conexión por tornillo con cápsula de tracción, forma de sujeción de tornillos: L Ranura longitudinal, montaje: Soldadura por ola, dirección de conexión conductor/placa de circuito impreso: 0 °, color: blanco crema, Disposición de pines: Disposición de pines lineal, Longitud del pin [P]: 5 mm, número de pines de soldadura por potencial: 1, tipo de embalaje: empaquetado en caja | 604.26 | 100 | AA | PCB Connectors (PCC) | AAM | AAMFIA | 50 | 1000 | NO | PC |  | 16,23 | G | 48 | 182 | 115 | MM | 4046356633901 | 85369010 | DE | EC002643 | Imagen | Catálogo
1794405 | MKDS 3/ 8 CRWH BDMC J8 | Borna para placa de circuito impreso | Terminal de tarjetas de circuitos impresos, corriente nominal: 24 A, tensión nominal (III/2): 400 V, sección nominal: 2,5 mm², número de potenciales: 8, número de filas: 1, número de polos por fila: 8, familia de artículos: MKDS 3, paso: 5 mm, tipo de conexión: Conexión por tornillo con cápsula de tracción, forma de sujeción de tornillos: L Ranura longitudinal, montaje: Soldadura por ola, dirección de conexión conductor/placa de circuito impreso: 0 °, color: blanco crema, Disposición de pines: Disposición de pines lineal, Longitud del pin [P]: 5 mm, número de pines de soldadura por potencial: 1, tipo de embalaje: empaquetado en caja | 604.26 | 100 | AA | PCB Connectors (PCC) | AAM | AAMFIA | 50 | 1000 | NO | PC |  | 16,14 | G | 48 | 182 | 115 | MM | 4046356633895 | 85369010 | DE | EC002643 | Imagen | Catálogo
1712708 | MKDS 3/ 8-5,08 | Borna para placa de circuito impreso | Terminal de tarjetas de circuitos impresos, corriente nominal: 24 A, tensión nominal (III/2): 400 V, sección nominal: 2,5 mm², número de potenciales: 8, número de filas: 1, número de polos por fila: 8, familia de artículos: MKDS 3, paso: 5,08 mm, tipo de conexión: Conexión por tornillo con cápsula de tracción, forma de sujeción de tornillos: L Ranura longitudinal, montaje: Soldadura por ola, dirección de conexión conductor/placa de circuito impreso: 0 °, color: verde, Disposición de pines: Disposición de pines lineal, Longitud del pin [P]: 5 mm, número de pines de soldadura por potencial: 1, tipo de embalaje: empaquetado en caja. ¡El artículo puede alinearse con distintos números de polos! | 470.96 | 100 | AA | PCB Connectors (PCC) | AAM | AAMFIB | 50 | 50 | NO | PC |  | 16,25 | G | 48 | 182 | 115 | MM | 4017918023836 | 85369010 | DE | EC002643 | Imagen | Catálogo
1871762 | MKDS 3/ 8-5,08 BK | Borna para placa de circuito impreso | Terminal de tarjetas de circuitos impresos, corriente nominal: 24 A, tensión nominal (III/2): 400 V, sección nominal: 2,5 mm², número de potenciales: 8, número de filas: 1, número de polos por fila: 8, familia de artículos: MKDS 3, paso: 5,08 mm, tipo de conexión: Conexión por tornillo con cápsula de tracción, forma de sujeción de tornillos: L Ranura longitudinal, montaje: Soldadura por ola, dirección de conexión conductor/placa de circuito impreso: 0 °, color: negro, Disposición de pines: Disposición de pines lineal, Longitud del pin [P]: 5 mm, número de pines de soldadura por potencial: 1, tipo de embalaje: empaquetado en caja. ¡El artículo puede alinearse con distintos números de polos! | 470.96 | 100 | AA | PCB Connectors (PCC) | AAM | AAMFIB | 50 | 50 | NO | PC | F | 16,38 | G | 48 | 182 | 115 | MM | 4017918310646 | 85369010 | DE | EC002643 | Imagen | Catálogo
1128164 | MKDS 3/ 8-5,08 GY | Borna para placa de circuito impreso | Terminal de tarjetas de circuitos impresos, corriente nominal: 24 A, tensión nominal (III/2): 400 V, sección nominal: 2,5 mm², número de filas: 1, número de polos por fila: 8, familia de artículos: MKDS 3, paso: 5,08 mm, tipo de conexión: Conexión por tornillo con cápsula de tracción, forma de sujeción de tornillos: L Ranura longitudinal, montaje: Soldadura por ola, dirección de conexión conductor/placa de circuito impreso: 0 °, color: gris, Disposición de pines: Disposición de pines lineal, Longitud del pin [P]: 5 mm, número de pines de soldadura por potencial: 1, tipo de embalaje: empaquetado en caja | 470.96 | 100 | AA | PCB Connectors (PCC) | AAM | AAMFIB | 50 | 50 | NO | PC | F | 15,97 | G | 48 | 182 | 115 | MM | 4063151055776 | 85369010 | DE | EC002643 | Imagen | Catálogo
1733842 | MKDS 3/ 9 | Borna para placa de circuito impreso | Terminal de tarjetas de circuitos impresos, corriente nominal: 24 A, tensión nominal (III/2): 400 V, sección nominal: 2,5 mm², número de potenciales: 9, número de filas: 1, número de polos por fila: 9, familia de artículos: MKDS 3, paso: 5 mm, tipo de conexión: Conexión por tornillo con cápsula de tracción, forma de sujeción de tornillos: L Ranura longitudinal, montaje: Soldadura por ola, dirección de conexión conductor/placa de circuito impreso: 0 °, color: verde, Disposición de pines: Disposición de pines lineal, Longitud del pin [P]: 5 mm, número de pines de soldadura por potencial: 1, tipo de embalaje: empaquetado en caja. ¡El artículo puede alinearse con distintos números de polos! | 529.83 | 100 | AA | PCB Connectors (PCC) | AAM | AAMFIA | 50 | 50 | NO | PC | F | 17,95 | G | 43 | 182 | 115 | MM | 4017918329969 | 85369010 | DE | EC002643 | Imagen | Catálogo
1825487 | MKDS 3/ 9 BK BDWH:01 QSO | Borna para placa de circuito impreso | Terminal de tarjetas de circuitos impresos, corriente nominal: 24 A, tensión nominal (III/2): 400 V, sección nominal: 2,5 mm², número de potenciales: 9, número de filas: 1, número de polos por fila: 9, familia de artículos: MKDS 3, paso: 5 mm, tipo de conexión: Conexión por tornillo con cápsula de tracción, forma de sujeción de tornillos: L Ranura longitudinal, montaje: Soldadura por ola, dirección de conexión conductor/placa de circuito impreso: 0 °, color: negro, Disposición de pines: Disposición de pines lineal, Longitud del pin [P]: 5 mm, número de pines de soldadura por potencial: 1, tipo de embalaje: empaquetado en caja | 701.77 | 100 | AA | PCB Connectors (PCC) | AAM | AAMFIA | 50 | 50 | NO | PC |  | 17,75 | G | 48 | 182 | 115 | MM | 4046356868785 | 85369010 | DE | EC002643 | Imagen | Catálogo
1825474 | MKDS 3/ 9 CRWH BDMC:01 GSO | Borna para placa de circuito impreso | Terminal de tarjetas de circuitos impresos, corriente nominal: 24 A, tensión nominal (III/2): 400 V, sección nominal: 2,5 mm², número de potenciales: 9, número de filas: 1, número de polos por fila: 9, familia de artículos: MKDS 3, paso: 5 mm, tipo de conexión: Conexión por tornillo con cápsula de tracción, forma de sujeción de tornillos: L Ranura longitudinal, montaje: Soldadura por ola, dirección de conexión conductor/placa de circuito impreso: 0 °, color: blanco crema, Disposición de pines: Disposición de pines lineal, Longitud del pin [P]: 5 mm, número de pines de soldadura por potencial: 1, tipo de embalaje: empaquetado en caja | 766.44 | 100 | AA | PCB Connectors (PCC) | AAM | AAMFIA | 50 | 50 | NO | PC | F | 17,79 | G | 63 | 182 | 115 | MM | 4046356868808 | 85369010 | DE | EC002643 | Imagen | Catálogo
1707331 | MKDS 3/ 9-5,08 | Borna para placa de circuito impreso | Terminal de tarjetas de circuitos impresos, corriente nominal: 24 A, tensión nominal (III/2): 400 V, sección nominal: 2,5 mm², número de potenciales: 9, número de filas: 1, número de polos por fila: 9, familia de artículos: MKDS 3, paso: 5,08 mm, tipo de conexión: Conexión por tornillo con cápsula de tracción, forma de sujeción de tornillos: L Ranura longitudinal, montaje: Soldadura por ola, dirección de conexión conductor/placa de circuito impreso: 0 °, color: verde, Disposición de pines: Disposición de pines lineal, Longitud del pin [P]: 5 mm, número de pines de soldadura por potencial: 1, tipo de embalaje: empaquetado en caja. ¡El artículo puede alinearse con distintos números de polos! | 529.83 | 100 | AA | PCB Connectors (PCC) | AAM | AAMFIB | 50 | 50 | NO | PC | F | 18,10 | G | 44 | 181 | 113 | MM | 4017918229122 | 85369010 | DE | EC002643 | Imagen | Catálogo
1708563 | MKDS 3/ 9-5,08 PA:1,3,5,7,9 | Borna para placa de circuito impreso | Terminal de tarjetas de circuitos impresos, corriente nominal: 24 A, tensión nominal (III/2): 400 V, sección nominal: 2,5 mm², número de potenciales: 5, número de filas: 1, número de polos por fila: 9, familia de artículos: MKDS 3, paso: 5,08 mm, tipo de conexión: Conexión por tornillo con cápsula de tracción, forma de sujeción de tornillos: L Ranura longitudinal, montaje: Soldadura por ola, dirección de conexión conductor/placa de circuito impreso: 0 °, color: verde, Disposición de pines: Disposición de pines lineal, Longitud del pin [P]: 5 mm, número de pines de soldadura por potencial: 1, tipo de embalaje: empaquetado en caja | 529.83 | 100 | AA | PCB Connectors (PCC) | AAM | AAMFIB | 50 | 50 | NO | PC | F | 11,78 | G | 43 | 182 | 115 | MM | 4055626025735 | 85369010 | DE | EC002643 | Imagen | Catálogo
1822202 | MKDS 3/ 9-5,08 PIN 3,5BD:25-28 | Borna para placa de circuito impreso | Terminal de tarjetas de circuitos impresos, corriente nominal: 24 A, tensión nominal (III/2): 400 V, sección nominal: 2,5 mm², número de potenciales: 9, número de filas: 1, número de polos por fila: 9, familia de artículos: MKDS 3, paso: 5,08 mm, tipo de conexión: Conexión por tornillo con cápsula de tracción, forma de sujeción de tornillos: L Ranura longitudinal, montaje: Soldadura por ola, dirección de conexión conductor/placa de circuito impreso: 0 °, color: verde, Disposición de pines: Disposición de pines lineal, Longitud del pin [P]: 3,5 mm, número de pines de soldadura por potencial: 1, tipo de embalaje: empaquetado en caja | 529.83 | 100 | AA | PCB Connectors (PCC) | AAM | AAMFIB | 50 | 50 | NO | PC |  | 18,00 | G | 43 | 182 | 115 | MM | 4046356997089 | 85369010 | DE | EC002643 | Imagen | Catálogo
1712601 | MKDS 3/10 | Borna para placa de circuito impreso | Terminal de tarjetas de circuitos impresos, corriente nominal: 24 A, tensión nominal (III/2): 400 V, sección nominal: 2,5 mm², número de potenciales: 10, número de filas: 1, número de polos por fila: 10, familia de artículos: MKDS 3, paso: 5 mm, tipo de conexión: Conexión por tornillo con cápsula de tracción, forma de sujeción de tornillos: L Ranura longitudinal, montaje: Soldadura por ola, dirección de conexión conductor/placa de circuito impreso: 0 °, color: verde, Disposición de pines: Disposición de pines lineal, Longitud del pin [P]: 5 mm, número de pines de soldadura por potencial: 1, tipo de embalaje: empaquetado en caja. ¡El artículo puede alinearse con distintos números de polos! | 588.7 | 100 | AA | PCB Connectors (PCC) | AAM | AAMFIA | 50 | 50 | NO | PC | F | 20,05 | G | 92 | 78 | 114 | MM | 4017918257774 | 85369010 | DE | EC002643 | Imagen | Catálogo
1873060 | MKDS 3/10 OG BD:10-19 | Borna para placa de circuito impreso | Terminal de tarjetas de circuitos impresos, corriente nominal: 24 A, tensión nominal (III/2): 400 V, sección nominal: 2,5 mm², número de potenciales: 10, número de filas: 1, número de polos por fila: 10, familia de artículos: MKDS 3, paso: 5 mm, tipo de conexión: Conexión por tornillo con cápsula de tracción, forma de sujeción de tornillos: L Ranura longitudinal, montaje: Soldadura por ola, dirección de conexión conductor/placa de circuito impreso: 0 °, color: naranja, Disposición de pines: Disposición de pines lineal, Longitud del pin [P]: 5 mm, número de pines de soldadura por potencial: 1, tipo de embalaje: empaquetado en caja. ¡El artículo puede alinearse con distintos números de polos! | 703.19 | 100 | AA | PCB Connectors (PCC) | AAM | AAMFIA | 50 | 50 | NO | PC | F | 19,34 | G | 43 | 182 | 115 | MM | 4055626183671 | 85369010 | DE | EC002643 | Imagen | Catálogo
1718414 | MKDS 3/10-5,08 | Borna para placa de circuito impreso | Terminal de tarjetas de circuitos impresos, corriente nominal: 24 A, tensión nominal (III/2): 400 V, sección nominal: 2,5 mm², número de potenciales: 10, número de filas: 1, número de polos por fila: 10, familia de artículos: MKDS 3, paso: 5,08 mm, tipo de conexión: Conexión por tornillo con cápsula de tracción, forma de sujeción de tornillos: L Ranura longitudinal, montaje: Soldadura por ola, dirección de conexión conductor/placa de circuito impreso: 0 °, color: verde, Disposición de pines: Disposición de pines lineal, Longitud del pin [P]: 5 mm, número de pines de soldadura por potencial: 1, tipo de embalaje: empaquetado en caja. ¡El artículo puede alinearse con distintos números de polos! | 588.7 | 100 | AA | PCB Connectors (PCC) | AAM | AAMFIB | 50 | 50 | NO | PC | F | 20,32 | G | 90 | 108 | 113 | MM | 4017918258047 | 85369010 | DE | EC002643 | Imagen | Catálogo
1757400 | MKDS 3/10-5,08 BK H1L | Borna para placa de circuito impreso | Terminal de tarjetas de circuitos impresos, corriente nominal: 24 A, tensión nominal (III/2): 400 V, sección nominal: 2,5 mm², número de potenciales: 10, número de filas: 1, número de polos por fila: 10, familia de artículos: MKDS 3, paso: 5,08 mm, tipo de conexión: Conexión por tornillo con cápsula de tracción, forma de sujeción de tornillos: H1L Philipps-Recess con ranura longitudinal, montaje: Soldadura por ola, dirección de conexión conductor/placa de circuito impreso: 0 °, color: negro, Disposición de pines: Disposición de pines lineal, Longitud del pin [P]: 5 mm, número de pines de soldadura por potencial: 1, tipo de embalaje: empaquetado en caja | 656.1 | 100 | AA | PCB Connectors (PCC) | AAM | AAMFIB | 50 | 50 | NO | PC | F | 19,74 | G | 63 | 182 | 115 | MM | 4046356342285 | 85369010 | DE | EC002643 | Imagen | Catálogo
1730793 | MKDS 3/11 | Borna para placa de circuito impreso | Terminal de tarjetas de circuitos impresos, corriente nominal: 24 A, tensión nominal (III/2): 400 V, sección nominal: 2,5 mm², número de potenciales: 11, número de filas: 1, número de polos por fila: 11, familia de artículos: MKDS 3, paso: 5 mm, tipo de conexión: Conexión por tornillo con cápsula de tracción, forma de sujeción de tornillos: L Ranura longitudinal, montaje: Soldadura por ola, dirección de conexión conductor/placa de circuito impreso: 0 °, color: verde, Disposición de pines: Disposición de pines lineal, Longitud del pin [P]: 5 mm, número de pines de soldadura por potencial: 1, tipo de embalaje: empaquetado en caja. ¡El artículo puede alinearse con distintos números de polos! | 647.57 | 100 | AA | PCB Connectors (PCC) | AAM | AAMFIA | 50 | 50 | NO | PC | F | 21,39 | G | 63 | 182 | 115 | MM | 4017918349257 | 85369010 | DE | EC002643 | Imagen | Catálogo
1929711 | MKDS 3/11 BU BDWH:4-12,41,42 | Borna para placa de circuito impreso | Terminal de tarjetas de circuitos impresos, corriente nominal: 24 A, tensión nominal (III/2): 400 V, sección nominal: 2,5 mm², número de potenciales: 11, número de filas: 1, número de polos por fila: 11, familia de artículos: MKDS 3, paso: 5 mm, tipo de conexión: Conexión por tornillo con cápsula de tracción, forma de sujeción de tornillos: L Ranura longitudinal, montaje: Soldadura por ola, dirección de conexión conductor/placa de circuito impreso: 0 °, color: azul, Disposición de pines: Disposición de pines lineal, Longitud del pin [P]: 5 mm, número de pines de soldadura por potencial: 1, tipo de embalaje: empaquetado en caja | 739.22 | 100 | AA | PCB Connectors (PCC) | AAM | AAMFIA | 50 | 50 | NO | PC | F | 21,81 | G | 63 | 182 | 115 | MM | 4017918614294 | 85369010 | DE | EC002643 | Imagen | Catálogo
1711123 | MKDS 3/12 | Borna para placa de circuito impreso | Terminal de tarjetas de circuitos impresos, corriente nominal: 24 A, tensión nominal (III/2): 400 V, sección nominal: 2,5 mm², número de potenciales: 12, número de filas: 1, número de polos por fila: 12, familia de artículos: MKDS 3, paso: 5 mm, tipo de conexión: Conexión por tornillo con cápsula de tracción, forma de sujeción de tornillos: L Ranura longitudinal, montaje: Soldadura por ola, dirección de conexión conductor/placa de circuito impreso: 0 °, color: verde, Disposición de pines: Disposición de pines lineal, Longitud del pin [P]: 5 mm, número de pines de soldadura por potencial: 1, tipo de embalaje: empaquetado en caja. ¡El artículo puede alinearse con distintos números de polos! | 706.44 | 100 | AA | PCB Connectors (PCC) | AAM | AAMFIA | 50 | 50 | NO | PC | F | 23,97 | G | 62 | 182 | 114 | MM | 4017918023690 | 85369010 | DE | EC002643 | Imagen | Catálogo
1711259 | MKDS 3/12 (13579,11) | Borna para placa de circuito impreso | Terminal de tarjetas de circuitos impresos, corriente nominal: 24 A, tensión nominal (III/2): 400 V, sección nominal: 2,5 mm², número de potenciales: 6, número de filas: 1, número de polos por fila: 12, familia de artículos: MKDS 3, paso: 5 mm, tipo de conexión: Conexión por tornillo con cápsula de tracción, forma de sujeción de tornillos: L Ranura longitudinal, montaje: Soldadura por ola, dirección de conexión conductor/placa de circuito impreso: 0 °, color: verde, Disposición de pines: Disposición de pines lineal, Longitud del pin [P]: 5 mm, número de pines de soldadura por potencial: 1, tipo de embalaje: empaquetado en caja. ¡El artículo puede alinearse con distintos números de polos! | 575.64 | 100 | AA | PCB Connectors (PCC) | AAM | AAMFIA | 50 | 50 | NO | PC | F | 14,72 | G | 63 | 182 | 115 | MM | 4017918231194 | 85369010 | DE | EC002643 | Imagen | Catálogo
1700595 | MKDS 3/12 BD:30-53 | Borna para placa de circuito impreso | Terminal de tarjetas de circuitos impresos, corriente nominal: 24 A, tensión nominal (III/2): 400 V, sección nominal: 2,5 mm², número de potenciales: 12, número de filas: 1, número de polos por fila: 12, familia de artículos: MKDS 3, paso: 5 mm, tipo de conexión: Conexión por tornillo con cápsula de tracción, forma de sujeción de tornillos: L Ranura longitudinal, montaje: Soldadura por ola, dirección de conexión conductor/placa de circuito impreso: 0 °, color: verde, Disposición de pines: Disposición de pines lineal, Longitud del pin [P]: 5 mm, número de pines de soldadura por potencial: 1, tipo de embalaje: empaquetado en caja | 777.85 | 100 | AA | PCB Connectors (PCC) | AAM | AAMFIA | 50 | 50 | NO | PC | F | 23,90 | G | 63 | 182 | 115 | MM | 4046356495134 | 85369010 | DE | EC002643 | Imagen | Catálogo
1825490 | MKDS 3/12 BK BDWH:07 QSO | Borna para placa de circuito impreso | Terminal de tarjetas de circuitos impresos, corriente nominal: 24 A, tensión nominal (III/2): 400 V, sección nominal: 2,5 mm², número de potenciales: 12, número de filas: 1, número de polos por fila: 12, familia de artículos: MKDS 3, paso: 5 mm, tipo de conexión: Conexión por tornillo con cápsula de tracción, forma de sujeción de tornillos: L Ranura longitudinal, montaje: Soldadura por ola, dirección de conexión conductor/placa de circuito impreso: 0 °, color: negro, Disposición de pines: Disposición de pines lineal, Longitud del pin [P]: 5 mm, número de pines de soldadura por potencial: 1, tipo de embalaje: empaquetado en caja | 881.25 | 100 | AA | PCB Connectors (PCC) | AAM | AAMFIA | 50 | 50 | NO | PC |  | 23,51 | G | 61 | 184 | 114 | MM | 4046356868778 | 85369010 | DE | EC002643 | Imagen | Catálogo
5604737 | MKDS 3/12 BK BDWH:NZ | Borna para placa de circuito impreso | Terminal de tarjetas de circuitos impresos, corriente nominal: 24 A, tensión nominal (III/2): 400 V, sección nominal: 2,5 mm², número de potenciales: 12, número de filas: 1, número de polos por fila: 12, familia de artículos: MKDS 3, paso: 5 mm, tipo de conexión: Conexión por tornillo con cápsula de tracción, forma de sujeción de tornillos: L Ranura longitudinal, montaje: Soldadura por ola, dirección de conexión conductor/placa de circuito impreso: 0 °, color: negro, Disposición de pines: Disposición de pines lineal, Longitud del pin [P]: 5 mm, número de pines de soldadura por potencial: 1, tipo de embalaje: empaquetado en caja | 730.87 | 100 | AA | PCB Connectors (PCC) | AAM | AAMFIA | 50 | 50 | NO | PC |  | 23,39 | G | 61 | 183 | 113 | MM | 4046356417341 | 85369010 | DE | EC002643 | Imagen | Catálogo
1714357 | MKDS 3/12 CRWH | Borna para placa de circuito impreso | Terminal de tarjetas de circuitos impresos, corriente nominal: 24 A, tensión nominal (III/2): 400 V, sección nominal: 2,5 mm², número de potenciales: 12, número de filas: 1, número de polos por fila: 12, familia de artículos: MKDS 3, paso: 5 mm, tipo de conexión: Conexión por tornillo con cápsula de tracción, forma de sujeción de tornillos: L Ranura longitudinal, montaje: Soldadura por ola, dirección de conexión conductor/placa de circuito impreso: 0 °, color: blanco crema, Disposición de pines: Disposición de pines lineal, Longitud del pin [P]: 5 mm, número de pines de soldadura por potencial: 1, tipo de embalaje: empaquetado en caja. ¡El artículo puede alinearse con distintos números de polos! | 706.44 | 100 | AA | PCB Connectors (PCC) | AAM | AAMFIA | 50 | 50 | NO | PC |  | 23,41 | G | 63 | 182 | 115 | MM | 4055626352695 | 85369010 | DE | EC002643 | Imagen | Catálogo
1714308 | MKDS 3/12-5,08 | Borna para placa de circuito impreso | Terminal de tarjetas de circuitos impresos, corriente nominal: 24 A, tensión nominal (III/2): 400 V, sección nominal: 2,5 mm², número de potenciales: 12, número de filas: 1, número de polos por fila: 12, familia de artículos: MKDS 3, paso: 5,08 mm, tipo de conexión: Conexión por tornillo con cápsula de tracción, forma de sujeción de tornillos: L Ranura longitudinal, montaje: Soldadura por ola, dirección de conexión conductor/placa de circuito impreso: 0 °, color: verde, Disposición de pines: Disposición de pines lineal, Longitud del pin [P]: 5 mm, número de pines de soldadura por potencial: 1, tipo de embalaje: empaquetado en caja. ¡El artículo puede alinearse con distintos números de polos! | 706.44 | 100 | AA | PCB Connectors (PCC) | AAM | AAMFIB | 50 | 50 | NO | PC | F | 23,56 | G | 64 | 182 | 113 | MM | 4017918024031 | 85369010 | DE | EC002643 | Imagen | Catálogo
1247694 | MKDS 3/13-5,08 | Borna para placa de circuito impreso | Terminal de tarjetas de circuitos impresos, corriente nominal: 24 A, tensión nominal (III/2): 400 V, sección nominal: 2,5 mm², número de filas: 1, número de polos por fila: 13, familia de artículos: MKDS 3, paso: 5,08 mm, tipo de conexión: Conexión por tornillo con cápsula de tracción, forma de sujeción de tornillos: L Ranura longitudinal, montaje: Soldadura por ola, dirección de conexión conductor/placa de circuito impreso: 0 °, color: verde, Disposición de pines: Disposición de pines lineal, Longitud del pin [P]: 5 mm, número de pines de soldadura por potencial: 1, tipo de embalaje: empaquetado en caja | 765.31 | 100 | AA | PCB Connectors (PCC) | AAM | AAMFIB | 50 | 50 | NO | PC | F | 27,44 | G | 63 | 182 | 115 | MM | 4063151350352 | 85369010 | DE | EC002643 | Imagen | Catálogo
1711673 | MKDS 3/14 | Borna para placa de circuito impreso | Terminal de tarjetas de circuitos impresos, corriente nominal: 24 A, tensión nominal (III/2): 400 V, sección nominal: 2,5 mm², número de potenciales: 14, número de filas: 1, número de polos por fila: 14, familia de artículos: MKDS 3, paso: 5 mm, tipo de conexión: Conexión por tornillo con cápsula de tracción, forma de sujeción de tornillos: L Ranura longitudinal, montaje: Soldadura por ola, dirección de conexión conductor/placa de circuito impreso: 0 °, color: verde, Disposición de pines: Disposición de pines lineal, Longitud del pin [P]: 5 mm, número de pines de soldadura por potencial: 1, tipo de embalaje: empaquetado en caja. ¡El artículo puede alinearse con distintos números de polos! | 824.18 | 100 | AA | PCB Connectors (PCC) | AAM | AAMFIA | 50 | 50 | NO | PC | F | 27,00 | G | 63 | 182 | 115 | MM | 4017918230647 | 85369010 | DE | EC002643 | Imagen | Catálogo
1825461 | MKDS 3/14 CRWH BDMC:IN8 Q | Borna para placa de circuito impreso | Terminal de tarjetas de circuitos impresos, corriente nominal: 24 A, tensión nominal (III/2): 400 V, sección nominal: 2,5 mm², número de potenciales: 14, número de filas: 1, número de polos por fila: 14, familia de artículos: MKDS 3, paso: 5 mm, tipo de conexión: Conexión por tornillo con cápsula de tracción, forma de sujeción de tornillos: L Ranura longitudinal, montaje: Soldadura por ola, dirección de conexión conductor/placa de circuito impreso: 0 °, color: blanco crema, Disposición de pines: Disposición de pines lineal, Longitud del pin [P]: 5 mm, número de pines de soldadura por potencial: 1, tipo de embalaje: empaquetado en caja | 1274.17 | 100 | AA | PCB Connectors (PCC) | AAM | AAMFIA | 50 | 50 | NO | PC |  | 27,41 | G | 66 | 185 | 115 | MM | 4046356868792 | 85369010 | DE | EC002643 | Imagen | Catálogo
1713367 | MKDS 3/14-5,08 | Borna para placa de circuito impreso | Terminal de tarjetas de circuitos impresos, corriente nominal: 24 A, tensión nominal (III/2): 400 V, sección nominal: 2,5 mm², número de potenciales: 14, número de filas: 1, número de polos por fila: 14, familia de artículos: MKDS 3, paso: 5,08 mm, tipo de conexión: Conexión por tornillo con cápsula de tracción, forma de sujeción de tornillos: L Ranura longitudinal, montaje: Soldadura por ola, dirección de conexión conductor/placa de circuito impreso: 0 °, color: verde, Disposición de pines: Disposición de pines lineal, Longitud del pin [P]: 5 mm, número de pines de soldadura por potencial: 1, tipo de embalaje: empaquetado en caja. ¡El artículo puede alinearse con distintos números de polos! | 824.18 | 100 | AA | PCB Connectors (PCC) | AAM | AAMFIB | 50 | 50 | NO | PC | F | 27,44 | G | 63 | 182 | 115 | MM | 4017918257811 | 85369010 | DE | EC002643 | Imagen | Catálogo
1727171 | MKDS 3/16 BK BDWH:39-54 | Borna para placa de circuito impreso | Terminal de tarjetas de circuitos impresos, corriente nominal: 24 A, tensión nominal (III/2): 400 V, sección nominal: 2,5 mm², número de potenciales: 16, número de filas: 1, número de polos por fila: 16, familia de artículos: MKDS 3, paso: 5 mm, tipo de conexión: Conexión por tornillo con cápsula de tracción, forma de sujeción de tornillos: L Ranura longitudinal, montaje: Soldadura por ola, dirección de conexión conductor/placa de circuito impreso: 0 °, color: negro, Disposición de pines: Disposición de pines lineal, Longitud del pin [P]: 5 mm, número de pines de soldadura por potencial: 1, tipo de embalaje: empaquetado en caja | 1075.22 | 100 | AA | PCB Connectors (PCC) | AAM | AAMFIA | 50 | 50 | NO | PC |  | 31,60 | G | 93 | 181 | 116 | MM | 4046356133722 | 85369010 | DE | EC002643 | Imagen | Catálogo
1889097 | MKDS 3/16-5,08 | Borna para placa de circuito impreso | Terminal de tarjetas de circuitos impresos, corriente nominal: 24 A, tensión nominal (III/2): 400 V, sección nominal: 2,5 mm², número de potenciales: 16, número de filas: 1, número de polos por fila: 16, familia de artículos: MKDS 3, paso: 5,08 mm, tipo de conexión: Conexión por tornillo con cápsula de tracción, forma de sujeción de tornillos: L Ranura longitudinal, montaje: Soldadura por ola, dirección de conexión conductor/placa de circuito impreso: 0 °, color: verde, Disposición de pines: Disposición de pines lineal, Longitud del pin [P]: 5 mm, número de pines de soldadura por potencial: 1, tipo de embalaje: empaquetado en caja. ¡El artículo puede alinearse con distintos números de polos! | 941.91 | 100 | AA | PCB Connectors (PCC) | AAM | AAMFIB | 50 | 50 | NO | PC | F | 32,24 | G | 93 | 181 | 116 | MM | 4017918346355 | 85369010 | DE | EC002643 | Imagen | Catálogo
1822192 | MKDS 3/17-5,08 PIN 3,5BD:L2-11 | Borna para placa de circuito impreso | Terminal de tarjetas de circuitos impresos, corriente nominal: 24 A, tensión nominal (III/2): 400 V, sección nominal: 2,5 mm², número de potenciales: 17, número de filas: 1, número de polos por fila: 17, familia de artículos: MKDS 3, paso: 5,08 mm, tipo de conexión: Conexión por tornillo con cápsula de tracción, forma de sujeción de tornillos: L Ranura longitudinal, montaje: Soldadura por ola, dirección de conexión conductor/placa de circuito impreso: 0 °, color: verde, Disposición de pines: Disposición de pines lineal, Longitud del pin [P]: 3,5 mm, número de pines de soldadura por potencial: 1, tipo de embalaje: empaquetado en caja | 1101.95 | 100 | AA | PCB Connectors (PCC) | AAM | AAMFIB | 50 | 50 | NO | PC |  | 32,23 | G | 0 | 0 | 0 |  | 4046356997072 | 85369010 | DE | EC002643 | Imagen | Catálogo
1794434 | MKDS 3/18 CRWH BDMC: | Borna para placa de circuito impreso | Terminal de tarjetas de circuitos impresos, corriente nominal: 24 A, tensión nominal (III/2): 400 V, sección nominal: 2,5 mm², número de potenciales: 18, número de filas: 1, número de polos por fila: 18, familia de artículos: MKDS 3, paso: 5 mm, tipo de conexión: Conexión por tornillo con cápsula de tracción, forma de sujeción de tornillos: L Ranura longitudinal, montaje: Soldadura por ola, dirección de conexión conductor/placa de circuito impreso: 0 °, color: blanco crema, Disposición de pines: Disposición de pines lineal, Longitud del pin [P]: 5 mm, número de pines de soldadura por potencial: 1, tipo de embalaje: empaquetado en caja | 1494.07 | 100 | AA | PCB Connectors (PCC) | AAM | AAMFIA | 50 | 1000 | NO | PC |  | 35,00 | G | 93 | 183 | 114 | MM | 4046356633758 | 85369010 | DE | EC002643 | Imagen | Catálogo
5603946 | MKDS 3/19 CRWH BDMC: | Borna para placa de circuito impreso | Terminal de tarjetas de circuitos impresos, corriente nominal: 24 A, tensión nominal (III/2): 400 V, sección nominal: 2,5 mm², número de potenciales: 19, número de filas: 1, número de polos por fila: 19, familia de artículos: MKDS 3, paso: 5 mm, tipo de conexión: Conexión por tornillo con cápsula de tracción, forma de sujeción de tornillos: L Ranura longitudinal, montaje: Soldadura por ola, dirección de conexión conductor/placa de circuito impreso: 0 °, color: blanco crema, Disposición de pines: Disposición de pines lineal, Longitud del pin [P]: 5 mm, número de pines de soldadura por potencial: 1, tipo de embalaje: empaquetado en caja | 1455.26 | 100 | AA | PCB Connectors (PCC) | AAM | AAMFIA | 50 | 50 | NO | PC | F | 37,12 | G | 93 | 183 | 114 | MM | 4046356417358 | 85369010 | DE | EC002643 | Imagen | Catálogo
1700540 | MKDS 3/29 | Borna para placa de circuito impreso | Terminal de tarjetas de circuitos impresos, corriente nominal: 24 A, tensión nominal (III/2): 400 V, sección nominal: 2,5 mm², número de potenciales: 29, número de filas: 1, número de polos por fila: 29, familia de artículos: MKDS 3, paso: 5 mm, tipo de conexión: Conexión por tornillo con cápsula de tracción, forma de sujeción de tornillos: L Ranura longitudinal, montaje: Soldadura por ola, dirección de conexión conductor/placa de circuito impreso: 0 °, color: verde, Disposición de pines: Disposición de pines lineal, Longitud del pin [P]: 5 mm, número de pines de soldadura por potencial: 1, tipo de embalaje: empaquetado en caja. ¡El artículo puede alinearse con distintos números de polos! | 1707.22 | 100 | AA | PCB Connectors (PCC) | AAM | AAMFIA | 25 | 25 | NO | PC | F | 56,22 | G | 63 | 182 | 115 | MM | 4046356490726 | 85369010 | DE | EC002643 | Imagen | Catálogo
1771185 | MKDS 3/40-5,08 | Borna para placa de circuito impreso | Terminal de tarjetas de circuitos impresos, corriente nominal: 24 A, tensión nominal (III/2): 400 V, sección nominal: 2,5 mm², número de potenciales: 40, número de filas: 1, número de polos por fila: 40, familia de artículos: MKDS 3, paso: 5,08 mm, tipo de conexión: Conexión por tornillo con cápsula de tracción, forma de sujeción de tornillos: L Ranura longitudinal, montaje: Soldadura por ola, dirección de conexión conductor/placa de circuito impreso: 0 °, color: verde, Disposición de pines: Disposición de pines lineal, Longitud del pin [P]: 5 mm, número de pines de soldadura por potencial: 1, tipo de embalaje: empaquetado en caja. ¡El artículo puede alinearse con distintos números de polos! | 2354.79 | 100 | AA | PCB Connectors (PCC) | AAM | AAMFIB | 25 | 25 | NO | PC | F | 80,00 | G | 91 | 271 | 114 | MM | 4046356460002 | 85369010 | DE | EC002643 | Imagen | Catálogo
5604771 | MKDS 3/8 BK W/LABEL | Borna para placa de circuito impreso | Terminal de tarjetas de circuitos impresos, corriente nominal: 24 A, tensión nominal (III/2): 400 V, sección nominal: 2,5 mm², número de potenciales: 8, número de filas: 1, número de polos por fila: 8, familia de artículos: MKDS 3, paso: 5 mm, tipo de conexión: Conexión por tornillo con cápsula de tracción, forma de sujeción de tornillos: L Ranura longitudinal, montaje: Soldadura por ola, dirección de conexión conductor/placa de circuito impreso: 0 °, color: negro, Disposición de pines: Disposición de pines lineal, Longitud del pin [P]: 5 mm, número de pines de soldadura por potencial: 1, tipo de embalaje: empaquetado en caja | 537.61 | 100 | AA | PCB Connectors (PCC) | AAM | AAMFIA | 50 | 50 | NO | PC | F | 16,24 | G | 48 | 182 | 115 | MM | 4046356422512 | 85369010 | DE | EC002643 | Imagen | Catálogo
1902547 | MKDS 5 HV/ 2-9,52 | Borna para placa de circuito impreso | Terminal de tarjetas de circuitos impresos, corriente nominal: 32 A, tensión nominal (III/2): 1000 V, sección nominal: 4 mm², número de potenciales: 2, número de filas: 1, número de polos por fila: 2, familia de artículos: MKDS 5 HV, paso: 9,52 mm, tipo de conexión: Conexión por tornillo con cápsula de tracción, forma de sujeción de tornillos: L Ranura longitudinal, montaje: Soldadura por ola, dirección de conexión conductor/placa de circuito impreso: 0 °, color: verde, Disposición de pines: Disposición de pines lineal, Longitud del pin [P]: 5,2 mm, número de pines de soldadura por potencial: 1, tipo de embalaje: empaquetado en caja. ¡El artículo puede alinearse con distintos números de polos! Si solamente se utilizan 2 polos, se recomienda la variante MKDSV 5 HV con espiga de protección contra giro. | 172.11 | 100 | AA | PCB Connectors (PCC) | AAN | AANFDD | 50 | 50 | NO | PC |  | 6,62 | G | 45 | 136 | 108 | MM | 4017918187606 | 85369010 | PL | EC002643 | Imagen | Catálogo
1755091 | MKDS 5 HV/ 2-9,52 BD:WSK | Borna para placa de circuito impreso | Terminal de tarjetas de circuitos impresos, corriente nominal: 32 A, tensión nominal (III/2): 1000 V, sección nominal: 4 mm², número de potenciales: 2, número de filas: 1, número de polos por fila: 2, familia de artículos: MKDS 5 HV, paso: 9,52 mm, tipo de conexión: Conexión por tornillo con cápsula de tracción, forma de sujeción de tornillos: L Ranura longitudinal, montaje: Soldadura por ola, dirección de conexión conductor/placa de circuito impreso: 0 °, color: verde, Disposición de pines: Disposición de los pines trasera lineal, Longitud del pin [P]: 5,2 mm, número de pines de soldadura por potencial: 1, tipo de embalaje: empaquetado en caja | 188.77 | 100 | AA | PCB Connectors (PCC) | AAN | AANFDD | 50 | 50 | NO | PC | F | 6,65 | G | 45 | 136 | 108 | MM | 4046356332316 | 85369010 | IN | EC002643 | Imagen | Catálogo
1801140 | MKDS 5 HV/ 2-9,52 BK | Borna para placa de circuito impreso | Terminal de tarjetas de circuitos impresos, corriente nominal: 32 A, tensión nominal (III/2): 1000 V, sección nominal: 4 mm², número de potenciales: 2, número de filas: 1, número de polos por fila: 2, familia de artículos: MKDS 5 HV, paso: 9,52 mm, tipo de conexión: Conexión por tornillo con cápsula de tracción, forma de sujeción de tornillos: L Ranura longitudinal, montaje: Soldadura por ola, dirección de conexión conductor/placa de circuito impreso: 0 °, color: negro, Disposición de pines: Disposición de los pines trasera lineal, Longitud del pin [P]: 5,2 mm, número de pines de soldadura por potencial: 1, tipo de embalaje: empaquetado en caja | 172.11 | 100 | AA | PCB Connectors (PCC) | AAN | AANFDD | 50 | 50 | NO | PC | F | 6,75 | G | 45 | 136 | 108 | MM | 4046356294171 | 85369010 | IN | EC002643 | Imagen | Catálogo
1714400 | MKDS 5 HV/ 2-9,52 PIN3,0 | Borna para placa de circuito impreso | Terminal de tarjetas de circuitos impresos, corriente nominal: 32 A, tensión nominal (III/2): 1000 V, sección nominal: 4 mm², número de potenciales: 2, número de filas: 1, número de polos por fila: 2, familia de artículos: MKDS 5 HV, paso: 9,52 mm, tipo de conexión: Conexión por tornillo con cápsula de tracción, forma de sujeción de tornillos: L Ranura longitudinal, montaje: Soldadura por ola, dirección de conexión conductor/placa de circuito impreso: 0 °, color: verde, Disposición de pines: Disposición de pines lineal, Longitud del pin [P]: 3 mm, número de pines de soldadura por potencial: 1, tipo de embalaje: empaquetado en caja. ¡El artículo puede alinearse con distintos números de polos! Si solamente se utilizan 2 polos, se recomienda la variante MKDSV 5 HV con espiga de protección contra giro. | 180.18 | 100 | AA | PCB Connectors (PCC) | AAN | AANFDD | 50 | 50 | NO | PC |  | 6,54 | G | 47 | 135 | 112 | MM | 4055626390260 | 85369010 | PL | EC002643 | Imagen | Catálogo
1195138 | MKDS 5 HV/ 2-9,52 SZS | Borna para placa de circuito impreso | Terminal de tarjetas de circuitos impresos, corriente nominal: 32 A, tensión nominal (III/2): 1000 V, sección nominal: 4 mm², número de filas: 1, número de polos por fila: 2, familia de artículos: MKDS 5 HV, paso: 9,52 mm, tipo de conexión: Conexión por tornillo con cápsula de tracción, forma de sujeción de tornillos: L Ranura longitudinal, montaje: Soldadura por ola, dirección de conexión conductor/placa de circuito impreso: 0 °, color: verde, Disposición de pines: Disposición de pines lineal, Longitud del pin [P]: 5,2 mm, número de pines de soldadura por potencial: 1, tipo de embalaje: empaquetado en caja | 189.32 | 100 | AA | PCB Connectors (PCC) | AAN | AANFDD | 50 | 1000 | NO | PC | F | 6,48 | G | 45 | 136 | 108 | MM | 4063151247492 | 85369010 | PL | EC002643 | Imagen | Catálogo
1907432 | MKDS 5 HV/ 2-9,52-Z | Borna para placa de circuito impreso | Terminal de tarjetas de circuitos impresos, corriente nominal: 32 A, tensión nominal (III/2): 1000 V, sección nominal: 4 mm², número de potenciales: 2, número de filas: 1, número de polos por fila: 2, familia de artículos: MKDS 5 HV, paso: 9,52 mm, tipo de conexión: Conexión por tornillo con cápsula de tracción, forma de sujeción de tornillos: L Ranura longitudinal, montaje: Soldadura por ola, dirección de conexión conductor/placa de circuito impreso: 0 °, color: verde, Disposición de pines: Pines en zigzag M, Longitud del pin [P]: 5,2 mm, número de pines de soldadura por potencial: 1, tipo de embalaje: empaquetado en caja. ¡El artículo puede alinearse con distintos números de polos! Si solamente se utilizan 2 polos, se recomienda la variante MKDSV 5 HV con espiga de protección contra giro. | 172.11 | 100 | AA | PCB Connectors (PCC) | AAN | AANFDD | 50 | 50 | NO | PC |  | 6,84 | G | 45 | 136 | 108 | MM | 4017918603946 | 85369010 | IN | EC002643 | Imagen | Catálogo
1756993 | MKDS 5 HV/ 2-9,52-Z SZS | Borna para placa de circuito impreso | Terminal de tarjetas de circuitos impresos, corriente nominal: 32 A, tensión nominal (III/2): 1000 V, sección nominal: 4 mm², número de potenciales: 2, número de filas: 1, número de polos por fila: 2, familia de artículos: MKDS 5 HV, paso: 9,52 mm, tipo de conexión: Conexión por tornillo con cápsula de tracción, forma de sujeción de tornillos: L Ranura longitudinal, montaje: Soldadura por ola, dirección de conexión conductor/placa de circuito impreso: 0 °, color: verde, Disposición de pines: Pines en zigzag M, Longitud del pin [P]: 5,2 mm, número de pines de soldadura por potencial: 1, tipo de embalaje: empaquetado en caja. ¡El artículo puede alinearse con distintos números de polos! Si solamente se utilizan 2 polos, se recomienda la variante MKDSV 5 HV con espiga de protección contra giro. | 189.32 | 100 | AA | PCB Connectors (PCC) | AAN | AANFDD | 50 | 50 | NO | PC |  | 6,56 | G | 49 | 136 | 111 | MM | 4046356353519 | 85369010 | IN | EC002643 | Imagen | Catálogo
1904150 | MKDS 5 HV/ 3-9,52 | Borna para placa de circuito impreso | Terminal de tarjetas de circuitos impresos, corriente nominal: 32 A, tensión nominal (III/2): 1000 V, sección nominal: 4 mm², número de potenciales: 3, número de filas: 1, número de polos por fila: 3, familia de artículos: MKDS 5 HV, paso: 9,52 mm, tipo de conexión: Conexión por tornillo con cápsula de tracción, forma de sujeción de tornillos: L Ranura longitudinal, montaje: Soldadura por ola, dirección de conexión conductor/placa de circuito impreso: 0 °, color: verde, Disposición de pines: Disposición de pines lineal, Longitud del pin [P]: 5,2 mm, número de pines de soldadura por potencial: 1, tipo de embalaje: empaquetado en caja. ¡El artículo puede alinearse con distintos números de polos! | 258.17 | 100 | AA | PCB Connectors (PCC) | AAN | AANFDD | 50 | 50 | NO | PC |  | 9,75 | G | 91 | 109 | 114 | MM | 4017918187613 | 85369010 | PL | EC002643 | Imagen | Catálogo
1988545 | MKDS 5 HV/ 3-9,52 (1,3) | Borna para placa de circuito impreso | Terminal de tarjetas de circuitos impresos, corriente nominal: 32 A, tensión nominal (III/2): 1000 V, sección nominal: 4 mm², número de potenciales: 2, número de filas: 1, número de polos por fila: 3, familia de artículos: MKDS 5 HV, paso: 9,52 mm, tipo de conexión: Conexión por tornillo con cápsula de tracción, forma de sujeción de tornillos: L Ranura longitudinal, montaje: Soldadura por ola, dirección de conexión conductor/placa de circuito impreso: 0 °, color: verde, Disposición de pines: Disposición de los pines trasera lineal, Longitud del pin [P]: 5,2 mm, número de pines de soldadura por potencial: 1, tipo de embalaje: empaquetado en caja | 258.17 | 100 | AA | PCB Connectors (PCC) | AAN | AANFDD | 50 | 50 | NO | PC | F | 7,98 | G | 63 | 181 | 114 | MM | 4017918937348 | 85369010 | IN | EC002643 | Imagen | Catálogo
1931259 | MKDS 5 HV/ 3-9,52 BD:L3-L1 SO | Borna para placa de circuito impreso | Terminal de tarjetas de circuitos impresos, corriente nominal: 32 A, tensión nominal (III/2): 1000 V, sección nominal: 4 mm², número de potenciales: 3, número de filas: 1, número de polos por fila: 3, familia de artículos: MKDS 5 HV, paso: 9,52 mm, tipo de conexión: Conexión por tornillo con cápsula de tracción, forma de sujeción de tornillos: L Ranura longitudinal, montaje: Soldadura por ola, dirección de conexión conductor/placa de circuito impreso: 0 °, color: verde, Disposición de pines: Disposición de los pines trasera lineal, Longitud del pin [P]: 5,2 mm, número de pines de soldadura por potencial: 1, tipo de embalaje: empaquetado en caja. ¡El artículo puede alinearse con distintos números de polos! | 283.17 | 100 | AA | PCB Connectors (PCC) | AAN | AANFDD | 50 | 50 | NO | PC | F | 9,83 | G | 63 | 181 | 114 | MM | 4017918837884 | 85369010 | IN | EC002643 | Imagen | Catálogo
1742868 | MKDS 5 HV/ 3-9,52 GY BDNZ WH | Borna para placa de circuito impreso | Terminal de tarjetas de circuitos impresos, corriente nominal: 32 A, tensión nominal (III/2): 1000 V, sección nominal: 4 mm², número de potenciales: 3, número de filas: 1, número de polos por fila: 3, familia de artículos: MKDS 5 HV, paso: 9,52 mm, tipo de conexión: Conexión por tornillo con cápsula de tracción, forma de sujeción de tornillos: L Ranura longitudinal, montaje: Soldadura por ola, dirección de conexión conductor/placa de circuito impreso: 0 °, color: gris, Disposición de pines: Disposición de los pines trasera lineal, Longitud del pin [P]: 5,2 mm, número de pines de soldadura por potencial: 1, tipo de embalaje: empaquetado en caja | 257.09 | 100 | AA | PCB Connectors (PCC) | AAN | AANFDD | 50 | 50 | NO | PC | F | 9,72 | G | 63 | 181 | 114 | MM | 4046356298810 | 85369010 | IN | EC002643 | Imagen | Catálogo
1742033 | MKDS 5 HV/ 3-9,52 GY BDNZWH SO | Borna para placa de circuito impreso | Terminal de tarjetas de circuitos impresos, corriente nominal: 32 A, tensión nominal (III/2): 1000 V, sección nominal: 4 mm², número de potenciales: 3, número de filas: 1, número de polos por fila: 3, familia de artículos: MKDS 5 HV, paso: 9,52 mm, tipo de conexión: Conexión por tornillo con cápsula de tracción, forma de sujeción de tornillos: L Ranura longitudinal, montaje: Soldadura por ola, dirección de conexión conductor/placa de circuito impreso: 0 °, color: gris, Disposición de pines: Disposición de los pines trasera lineal, Longitud del pin [P]: 5,2 mm, número de pines de soldadura por potencial: 1, tipo de embalaje: empaquetado en caja | 257.09 | 100 | AA | PCB Connectors (PCC) | AAN | AANFDD | 50 | 50 | NO | PC | F | 9,72 | G | 63 | 181 | 114 | MM | 4046356298803 | 85369010 | IN | EC002643 | Imagen | Catálogo
1714403 | MKDS 5 HV/ 3-9,52 PIN3,0BD:-L3 | Borna para placa de circuito impreso | Terminal de tarjetas de circuitos impresos, corriente nominal: 32 A, tensión nominal (III/2): 1000 V, sección nominal: 4 mm², número de potenciales: 3, número de filas: 1, número de polos por fila: 3, familia de artículos: MKDS 5 HV, paso: 9,52 mm, tipo de conexión: Conexión por tornillo con cápsula de tracción, forma de sujeción de tornillos: L Ranura longitudinal, montaje: Soldadura por ola, dirección de conexión conductor/placa de circuito impreso: 0 °, color: verde, Disposición de pines: Disposición de pines lineal, Longitud del pin [P]: 3 mm, número de pines de soldadura por potencial: 1, tipo de embalaje: empaquetado en caja. ¡El artículo puede alinearse con distintos números de polos! | 290.57 | 100 | AA | PCB Connectors (PCC) | AAN | AANFDD | 50 | 50 | NO | PC | F | 9,68 | G | 63 | 181 | 114 | MM | 4055626390284 | 85369010 | IN | EC002643 | Imagen | Catálogo
1714402 | MKDS 5 HV/ 3-9,52 PIN3,0BD:-T3 | Borna para placa de circuito impreso | Terminal de tarjetas de circuitos impresos, corriente nominal: 32 A, tensión nominal (III/2): 1000 V, sección nominal: 4 mm², número de potenciales: 3, número de filas: 1, número de polos por fila: 3, familia de artículos: MKDS 5 HV, paso: 9,52 mm, tipo de conexión: Conexión por tornillo con cápsula de tracción, forma de sujeción de tornillos: L Ranura longitudinal, montaje: Soldadura por ola, dirección de conexión conductor/placa de circuito impreso: 0 °, color: verde, Disposición de pines: Disposición de pines lineal, Longitud del pin [P]: 3 mm, número de pines de soldadura por potencial: 1, tipo de embalaje: empaquetado en caja. ¡El artículo puede alinearse con distintos números de polos! | 290.57 | 100 | AA | PCB Connectors (PCC) | AAN | AANFDD | 50 | 50 | NO | PC | F | 9,68 | G | 63 | 181 | 114 | MM | 4055626390277 | 85369010 | IN | EC002643 | Imagen | Catálogo
1756964 | MKDS 5 HV/ 3-9,52 SZS | Borna para placa de circuito impreso | Terminal de tarjetas de circuitos impresos, corriente nominal: 32 A, tensión nominal (III/2): 1000 V, sección nominal: 4 mm², número de potenciales: 3, número de filas: 1, número de polos por fila: 3, familia de artículos: MKDS 5 HV, paso: 9,52 mm, tipo de conexión: Conexión por tornillo con cápsula de tracción, forma de sujeción de tornillos: L Ranura longitudinal, montaje: Soldadura por ola, dirección de conexión conductor/placa de circuito impreso: 0 °, color: verde, Disposición de pines: Disposición de los pines trasera lineal, Longitud del pin [P]: 5,2 mm, número de pines de soldadura por potencial: 1, tipo de embalaje: empaquetado en caja | 283.98 | 100 | AA | PCB Connectors (PCC) | AAN | AANFDD | 50 | 50 | NO | PC |  | 9,57 | G | 91 | 109 | 114 | MM | 4046356353564 | 85369010 | PL | EC002643 | Imagen | Catálogo
1907429 | MKDS 5 HV/ 3-9,52-Z | Borna para placa de circuito impreso | Terminal de tarjetas de circuitos impresos, corriente nominal: 32 A, tensión nominal (III/2): 1000 V, sección nominal: 4 mm², número de potenciales: 3, número de filas: 1, número de polos por fila: 3, familia de artículos: MKDS 5 HV, paso: 9,52 mm, tipo de conexión: Conexión por tornillo con cápsula de tracción, forma de sujeción de tornillos: L Ranura longitudinal, montaje: Soldadura por ola, dirección de conexión conductor/placa de circuito impreso: 0 °, color: verde, Disposición de pines: Pines en zigzag M, Longitud del pin [P]: 5,2 mm, número de pines de soldadura por potencial: 1, tipo de embalaje: empaquetado en caja. ¡El artículo puede alinearse con distintos números de polos! Si solamente se utilizan 2 polos, se recomienda la variante MKDSV 5 HV con espiga de protección contra giro. | 258.17 | 100 | AA | PCB Connectors (PCC) | AAN | AANFDD | 50 | 50 | NO | PC |  | 10,07 | G | 93 | 134 | 112 | MM | 4017918603953 | 85369010 | PL | EC002643 | Imagen | Catálogo
1046621 | MKDS 5 HV/ 3-9,52-Z BKBDWH-L3 | Borna para placa de circuito impreso | Terminal de tarjetas de circuitos impresos, corriente nominal: 32 A, tensión nominal (III/2): 1000 V, sección nominal: 4 mm², número de potenciales: 3, número de filas: 1, número de polos por fila: 3, familia de artículos: MKDS 5 HV, paso: 9,52 mm, tipo de conexión: Conexión por tornillo con cápsula de tracción, forma de sujeción de tornillos: L Ranura longitudinal, montaje: Soldadura por ola, dirección de conexión conductor/placa de circuito impreso: 0 °, color: negro, Disposición de pines: Disposición de pines lineal, Longitud del pin [P]: 5,2 mm, número de pines de soldadura por potencial: 1, tipo de embalaje: empaquetado en caja | 283.17 | 100 | AA | PCB Connectors (PCC) | AAN | AANFDD | 50 | 1000 | NO | PC |  | 9,99 | G | 91 | 109 | 114 | MM | 4055626643717 | 85369010 | PL | EC002643 | Imagen | Catálogo
1994225 | MKDS 5 HV/ 3-9,52-Z GY | Borna para placa de circuito impreso | Terminal de tarjetas de circuitos impresos, corriente nominal: 32 A, tensión nominal (III/2): 1000 V, sección nominal: 4 mm², número de potenciales: 3, número de filas: 1, número de polos por fila: 3, familia de artículos: MKDS 5 HV, paso: 9,52 mm, tipo de conexión: Conexión por tornillo con cápsula de tracción, forma de sujeción de tornillos: L Ranura longitudinal, montaje: Soldadura por ola, dirección de conexión conductor/placa de circuito impreso: 0 °, color: gris, Disposición de pines: Pines en zigzag M, Longitud del pin [P]: 5,2 mm, número de pines de soldadura por potencial: 1, tipo de embalaje: empaquetado en caja | 258.17 | 100 | AA | PCB Connectors (PCC) | AAN | AANFDD | 50 | 50 | NO | PC |  | 9,95 | G | 95 | 136 | 114 | MM | 4017918984328 | 85369010 | PL | EC002643 | Imagen | Catálogo
1757002 | MKDS 5 HV/ 3-9,52-Z SZS | Borna para placa de circuito impreso | Terminal de tarjetas de circuitos impresos, corriente nominal: 32 A, tensión nominal (III/2): 1000 V, sección nominal: 4 mm², número de potenciales: 3, número de filas: 1, número de polos por fila: 3, familia de artículos: MKDS 5 HV, paso: 9,52 mm, tipo de conexión: Conexión por tornillo con cápsula de tracción, forma de sujeción de tornillos: L Ranura longitudinal, montaje: Soldadura por ola, dirección de conexión conductor/placa de circuito impreso: 0 °, color: verde, Disposición de pines: Pines en zigzag M, Longitud del pin [P]: 5,2 mm, número de pines de soldadura por potencial: 1, tipo de embalaje: empaquetado en caja | 283.98 | 100 | AA | PCB Connectors (PCC) | AAN | AANFDD | 50 | 50 | NO | PC | F | 9,90 | G | 93 | 136 | 113 | MM | 4046356353526 | 85369010 | IN | EC002643 | Imagen | Catálogo
1906129 | MKDS 5 HV/ 4-9,52 | Borna para placa de circuito impreso | Terminal de tarjetas de circuitos impresos, corriente nominal: 32 A, tensión nominal (III/2): 1000 V, sección nominal: 4 mm², número de potenciales: 4, número de filas: 1, número de polos por fila: 4, familia de artículos: MKDS 5 HV, paso: 9,52 mm, tipo de conexión: Conexión por tornillo con cápsula de tracción, forma de sujeción de tornillos: L Ranura longitudinal, montaje: Soldadura por ola, dirección de conexión conductor/placa de circuito impreso: 0 °, color: verde, Disposición de pines: Disposición de pines lineal, Longitud del pin [P]: 5 mm, número de pines de soldadura por potencial: 1, tipo de embalaje: empaquetado en caja. ¡El artículo puede alinearse con distintos números de polos! | 344.22 | 100 | AA | PCB Connectors (PCC) | AAN | AANFDD | 50 | 50 | NO | PC |  | 13,15 | G | 94 | 136 | 113 | MM | 4017918476755 | 85369010 | PL | EC002643 | Imagen | Catálogo
1820232 | MKDS 5 HV/ 4-9,52 BK | Borna para placa de circuito impreso | Terminal de tarjetas de circuitos impresos, corriente nominal: 32 A, tensión nominal (III/2): 1000 V, sección nominal: 4 mm², número de filas: 1, número de polos por fila: 4, familia de artículos: MKDS 5 HV, paso: 9,52 mm, tipo de conexión: Conexión por tornillo con cápsula de tracción, forma de sujeción de tornillos: L Ranura longitudinal, montaje: Soldadura por ola, dirección de conexión conductor/placa de circuito impreso: 0 °, color: negro, Disposición de pines: Disposición de pines lineal, Longitud del pin [P]: 5 mm, número de pines de soldadura por potencial: 1, tipo de embalaje: empaquetado en caja | 344.22 | 100 | AA | PCB Connectors (PCC) | AAN | AANFDD | 50 | 50 | NO | PC | F | 12,89 | G |  |  |  |  | 4067923452107 | 85369010 | IN | EC002643 |  | Catálogo
1760769 | MKDS 5 HV/ 4-9,52-Z | Borna para placa de circuito impreso | Terminal de tarjetas de circuitos impresos, corriente nominal: 32 A, tensión nominal (III/2): 1000 V, sección nominal: 4 mm², número de potenciales: 4, número de filas: 1, número de polos por fila: 4, familia de artículos: MKDS 5 HV, paso: 9,52 mm, tipo de conexión: Conexión por tornillo con cápsula de tracción, forma de sujeción de tornillos: L Ranura longitudinal, montaje: Soldadura por ola, dirección de conexión conductor/placa de circuito impreso: 0 °, color: verde, Disposición de pines: Pines en zigzag M, Longitud del pin [P]: 5,2 mm, número de pines de soldadura por potencial: 1, tipo de embalaje: empaquetado en caja | 344.22 | 100 | AA | PCB Connectors (PCC) | AAN | AANFDD | 50 | 50 | NO | PC | F | 13,04 | G | 93 | 136 | 113 | MM | 4046356354240 | 85369010 | IN | EC002643 | Imagen | Catálogo
1703602 | MKDS 5 HV/ 4-9,52-Z GY | Borna para placa de circuito impreso | Terminal de tarjetas de circuitos impresos, corriente nominal: 32 A, tensión nominal (III/2): 1000 V, sección nominal: 4 mm², número de potenciales: 4, número de filas: 1, número de polos por fila: 4, familia de artículos: MKDS 5 HV, paso: 9,52 mm, tipo de conexión: Conexión por tornillo con cápsula de tracción, forma de sujeción de tornillos: L Ranura longitudinal, montaje: Soldadura por ola, dirección de conexión conductor/placa de circuito impreso: 0 °, color: gris, Disposición de pines: Pines en zigzag M, Longitud del pin [P]: 5,2 mm, número de pines de soldadura por potencial: 1, tipo de embalaje: empaquetado en caja | 344.22 | 100 | AA | PCB Connectors (PCC) | AAN | AANFDD | 50 | 50 | NO | PC | F | 13,35 | G | 93 | 136 | 113 | MM | 4046356658553 | 85369010 | IN | EC002643 | Imagen | Catálogo
1820353 | MKDS 5 HV/ 5-9,52 BK | Borna para placa de circuito impreso | Terminal de tarjetas de circuitos impresos, corriente nominal: 32 A, tensión nominal (III/2): 1000 V, sección nominal: 4 mm², número de filas: 1, número de polos por fila: 5, familia de artículos: MKDS 5 HV, paso: 9,52 mm, tipo de conexión: Conexión por tornillo con cápsula de tracción, forma de sujeción de tornillos: L Ranura longitudinal, montaje: Soldadura por ola, dirección de conexión conductor/placa de circuito impreso: 0 °, color: negro, Disposición de pines: Disposición de pines lineal, Longitud del pin [P]: 5 mm, número de pines de soldadura por potencial: 1, tipo de embalaje: empaquetado en caja | 430.28 | 100 | AA | PCB Connectors (PCC) | AAN | AANFDD | 50 | 50 | NO | PC | F | 15,98 | G |  |  |  |  | 4067923452039 | 85369010 | IN | EC002643 |  | Catálogo
1760772 | MKDS 5 HV/ 5-9,52-Z | Borna para placa de circuito impreso | Terminal de tarjetas de circuitos impresos, corriente nominal: 32 A, tensión nominal (III/2): 1000 V, sección nominal: 4 mm², número de potenciales: 5, número de filas: 1, número de polos por fila: 5, familia de artículos: MKDS 5 HV, paso: 9,52 mm, tipo de conexión: Conexión por tornillo con cápsula de tracción, forma de sujeción de tornillos: L Ranura longitudinal, montaje: Soldadura por ola, dirección de conexión conductor/placa de circuito impreso: 0 °, color: verde, Disposición de pines: Pines en zigzag M, Longitud del pin [P]: 5,2 mm, número de pines de soldadura por potencial: 1, tipo de embalaje: empaquetado en caja | 430.28 | 100 | AA | PCB Connectors (PCC) | AAN | AANFDD | 50 | 50 | NO | PC | F | 16,43 | G | 91 | 181 | 114 | MM | 4046356354257 | 85369010 | IN | EC002643 | Imagen | Catálogo
1046625 | MKDS 5 HV/ 6-9,52-Z BKBDWHB+ | Borna para placa de circuito impreso | Terminal de tarjetas de circuitos impresos, corriente nominal: 32 A, tensión nominal (III/2): 1000 V, sección nominal: 4 mm², número de potenciales: 6, número de filas: 1, número de polos por fila: 6, familia de artículos: MKDS 5 HV, paso: 9,52 mm, tipo de conexión: Conexión por tornillo con cápsula de tracción, forma de sujeción de tornillos: L Ranura longitudinal, montaje: Soldadura por ola, dirección de conexión conductor/placa de circuito impreso: 0 °, color: negro, Disposición de pines: Disposición de pines lineal, Longitud del pin [P]: 5,2 mm, número de pines de soldadura por potencial: 1, tipo de embalaje: empaquetado en caja | 566.32 | 100 | AA | PCB Connectors (PCC) | AAN | AANFDD | 50 | 1000 | NO | PC |  | 19,47 | G | 93 | 136 | 113 | MM | 4055626643427 | 85369010 | IN | EC002643 | Imagen | Catálogo
1826716 | MKDS 5 HV/ 6-9,52-Z SZS | Borna para placa de circuito impreso | Terminal de tarjetas de circuitos impresos, corriente nominal: 32 A, tensión nominal (III/2): 1000 V, sección nominal: 4 mm², número de potenciales: 6, número de filas: 1, número de polos por fila: 6, familia de artículos: MKDS 5 HV, paso: 9,52 mm, tipo de conexión: Conexión por tornillo con cápsula de tracción, forma de sujeción de tornillos: L Ranura longitudinal, montaje: Soldadura por ola, dirección de conexión conductor/placa de circuito impreso: 0 °, color: verde, Disposición de pines: Pines en zigzag M, Longitud del pin [P]: 5,2 mm, número de pines de soldadura por potencial: 1, tipo de embalaje: empaquetado en caja | 567.97 | 100 | AA | PCB Connectors (PCC) | AAN | AANFDD | 50 | 50 | NO | PC | F | 19,53 | G | 93 | 136 | 113 | MM | 4046356957984 | 85369010 | IN | EC002643 | Imagen | Catálogo
1933516 | MKDS 5 HV/ 8-9,52 | Borna para placa de circuito impreso | Terminal de tarjetas de circuitos impresos, corriente nominal: 32 A, tensión nominal (III/2): 1000 V, sección nominal: 4 mm², número de potenciales: 8, número de filas: 1, número de polos por fila: 8, familia de artículos: MKDS 5 HV, paso: 9,52 mm, tipo de conexión: Conexión por tornillo con cápsula de tracción, forma de sujeción de tornillos: L Ranura longitudinal, montaje: Soldadura por ola, dirección de conexión conductor/placa de circuito impreso: 0 °, color: verde, Disposición de pines: Disposición de los pines trasera lineal, Longitud del pin [P]: 5,2 mm, número de pines de soldadura por potencial: 1, tipo de embalaje: empaquetado en caja. ¡El artículo puede alinearse con distintos números de polos! | 688.44 | 100 | AA | PCB Connectors (PCC) | AAN | AANFDD | 50 | 50 | NO | PC | F | 26,17 | G | 83 | 194 | 141 | MM | 4017918887049 | 85369010 | IN | EC002643 | Imagen | Catálogo
1313594 | MKDS 5 HV/ 8-9,52 BDWH:1-8 | Borna para placa de circuito impreso | Terminal de tarjetas de circuitos impresos, corriente nominal: 32 A, tensión nominal (III/2): 1000 V, sección nominal: 4 mm², número de filas: 1, número de polos por fila: 8, familia de artículos: MKDS 5 HV, paso: 9,52 mm, tipo de conexión: Conexión por tornillo con cápsula de tracción, forma de sujeción de tornillos: L Ranura longitudinal, montaje: Soldadura por ola, dirección de conexión conductor/placa de circuito impreso: 0 °, color: verde, Disposición de pines: Disposición de los pines trasera lineal, Longitud del pin [P]: 5,2 mm, número de pines de soldadura por potencial: 1, tipo de embalaje: empaquetado en caja | 755.09 | 100 | AA | PCB Connectors (PCC) | AAN | AANFDD | 50 | 1000 | NO | PC |  | 25,86 | G | 83 | 194 | 141 | MM | 4063151569822 | 85369010 | PL | EC002643 | Imagen | Catálogo
1831727 | MKDS 5 HV/12-9,52-Z 7035LPD-12 | Borna para placa de circuito impreso | Terminal de tarjetas de circuitos impresos, corriente nominal: 32 A, tensión nominal (III/2): 1000 V, sección nominal: 4 mm², número de potenciales: 12, número de filas: 1, número de polos por fila: 12, familia de artículos: MKDS 5 HV, paso: 9,52 mm, tipo de conexión: Conexión por tornillo con cápsula de tracción, forma de sujeción de tornillos: L Ranura longitudinal, montaje: Soldadura por ola, dirección de conexión conductor/placa de circuito impreso: 0 °, color: gris claro, Disposición de pines: Pines en zigzag M, Longitud del pin [P]: 5,2 mm, número de pines de soldadura por potencial: 1, tipo de embalaje: empaquetado en caja | 1159.43 | 100 | AA | PCB Connectors (PCC) | AAN | AANFDD | 50 | 50 | NO | PC | F | 37,81 | G | 84 | 258 | 168 | MM | 4046356966894 | 85369010 | DE | EC002643 | Imagen | Catálogo
1714955 | MKDS 5/ 2-6,35 | Borna para placa de circuito impreso | Terminal de tarjetas de circuitos impresos, corriente nominal: 32 A, tensión nominal (III/2): 630 V, sección nominal: 4 mm², número de potenciales: 2, número de filas: 1, número de polos por fila: 2, familia de artículos: MKDS 5, paso: 6,35 mm, tipo de conexión: Conexión por tornillo con cápsula de tracción, forma de sujeción de tornillos: L Ranura longitudinal, montaje: Soldadura por ola, dirección de conexión conductor/placa de circuito impreso: 0 °, color: verde, Disposición de pines: Disposición de pines lineal, Longitud del pin [P]: 5,1 mm, número de pines de soldadura por potencial: 1, tipo de embalaje: empaquetado en caja. ¡El artículo puede alinearse con distintos números de polos! | 156.76 | 100 | AA | PCB Connectors (PCC) | AAN | AANFDC | 50 | 50 | NO | PC |  | 5,52 | G | 46 | 90 | 113 | MM | 4017918024093 | 85369010 | DE | EC002643 | Imagen | Catálogo
1735079 | MKDS 5/ 2-6,35 BD:S1,S2 | Borna para placa de circuito impreso | Terminal de tarjetas de circuitos impresos, corriente nominal: 32 A, tensión nominal (III/2): 630 V, sección nominal: 4 mm², número de potenciales: 2, número de filas: 1, número de polos por fila: 2, familia de artículos: MKDS 5, paso: 6,35 mm, tipo de conexión: Conexión por tornillo con cápsula de tracción, forma de sujeción de tornillos: L Ranura longitudinal, montaje: Soldadura por ola, dirección de conexión conductor/placa de circuito impreso: 0 °, color: verde, Disposición de pines: Disposición de pines lineal, Longitud del pin [P]: 5,1 mm, número de pines de soldadura por potencial: 1, tipo de embalaje: empaquetado en caja | 168.66 | 100 | AA | PCB Connectors (PCC) | AAN | AANFDC | 50 | 50 | NO | PC | F | 5,63 | G | 46 | 91 | 108 | MM | 4046356173896 | 85369010 | CN | EC002643 | Imagen | Catálogo
1931738 | MKDS 5/ 2-6,35 BEIGE Z1L | Borna para placa de circuito impreso | Terminal de tarjetas de circuitos impresos, corriente nominal: 32 A, tensión nominal (III/2): 630 V, sección nominal: 4 mm², número de potenciales: 2, número de filas: 1, número de polos por fila: 2, familia de artículos: MKDS 5, paso: 6,35 mm, tipo de conexión: Conexión por tornillo con cápsula de tracción, forma de sujeción de tornillos: Z1L Pozidriv con ranura longitudinal, montaje: Soldadura por ola, dirección de conexión conductor/placa de circuito impreso: 0 °, color: beige, Disposición de pines: Disposición de pines lineal, Longitud del pin [P]: 5,1 mm, número de pines de soldadura por potencial: 1, tipo de embalaje: empaquetado en caja. ¡El artículo puede alinearse con distintos números de polos! | 168.93 | 100 | AA | PCB Connectors (PCC) | AAN | AANFDC | 50 | 1000 | NO | PC |  | 5,56 | G | 46 | 90 | 113 | MM | 4017918845247 | 85369010 | DE | EC002643 | Imagen | Catálogo
1714939 | MKDS 5/ 2-6,35 BK | Borna para placa de circuito impreso | Terminal de tarjetas de circuitos impresos, corriente nominal: 32 A, tensión nominal (III/2): 630 V, sección nominal: 4 mm², número de potenciales: 2, número de filas: 1, número de polos por fila: 2, familia de artículos: MKDS 5, paso: 6,35 mm, tipo de conexión: Conexión por tornillo con cápsula de tracción, forma de sujeción de tornillos: L Ranura longitudinal, montaje: Soldadura por ola, dirección de conexión conductor/placa de circuito impreso: 0 °, color: negro, Disposición de pines: Disposición de pines lineal, Longitud del pin [P]: 5,1 mm, número de pines de soldadura por potencial: 1, tipo de embalaje: empaquetado en caja | 156.76 | 100 | AA | PCB Connectors (PCC) | AAN | AANFDC | 50 | 50 | NO | PC | F | 5,61 | G | 48 | 92 | 115 | MM | 4017918361372 | 85369010 | DE | EC002643 | Imagen | Catálogo
1933613 | MKDS 5/ 2-6,35 BK Z1L | Borna para placa de circuito impreso | Terminal de tarjetas de circuitos impresos, corriente nominal: 32 A, tensión nominal (III/2): 630 V, sección nominal: 4 mm², número de potenciales: 2, número de filas: 1, número de polos por fila: 2, familia de artículos: MKDS 5, paso: 6,35 mm, tipo de conexión: Conexión por tornillo con cápsula de tracción, forma de sujeción de tornillos: Z1L Pozidriv con ranura longitudinal, montaje: Soldadura por ola, dirección de conexión conductor/placa de circuito impreso: 0 °, color: negro, Disposición de pines: Disposición de pines lineal, Longitud del pin [P]: 5,1 mm, número de pines de soldadura por potencial: 1, tipo de embalaje: empaquetado en caja. ¡El artículo puede alinearse con distintos números de polos! | 168.93 | 100 | AA | PCB Connectors (PCC) | AAN | AANFDC | 50 | 1000 | NO | PC | F | 5,57 | G | 47 | 90 | 113 | MM | 4017918888442 | 85369010 | DE | EC002643 | Imagen | Catálogo
1736887 | MKDS 5/ 2-6,35 BK Z1L TS | Borna para placa de circuito impreso | Terminal de tarjetas de circuitos impresos, corriente nominal: 32 A, tensión nominal (III/2): 630 V, sección nominal: 4 mm², número de potenciales: 2, número de filas: 1, número de polos por fila: 2, familia de artículos: MKDS 5, paso: 6,35 mm, tipo de conexión: Conexión por tornillo con cápsula de tracción, forma de sujeción de tornillos: Z1L Pozidriv con ranura longitudinal, montaje: Soldadura por ola, dirección de conexión conductor/placa de circuito impreso: 0 °, color: negro, Disposición de pines: Disposición de pines lineal, Longitud del pin [P]: 5,1 mm, número de pines de soldadura por potencial: 1, tipo de embalaje: empaquetado en caja | 179.75 | 100 | AA | PCB Connectors (PCC) | AAN | AANFDC | 50 | 50 | NO | PC |  | 5,53 | G | 46 | 90 | 113 | MM | 4046356184335 | 85369010 | DE | EC002643 | Imagen | Catálogo
1758933 | MKDS 5/ 2-6,35 GY BD:1,2 Z1L | Borna para placa de circuito impreso | Terminal de tarjetas de circuitos impresos, corriente nominal: 32 A, tensión nominal (III/2): 630 V, sección nominal: 4 mm², número de potenciales: 2, número de filas: 1, número de polos por fila: 2, familia de artículos: MKDS 5, paso: 6,35 mm, tipo de conexión: Conexión por tornillo con cápsula de tracción, forma de sujeción de tornillos: Z1L Pozidriv con ranura longitudinal, montaje: Soldadura por ola, dirección de conexión conductor/placa de circuito impreso: 0 °, color: gris, Disposición de pines: Disposición de pines lineal, Longitud del pin [P]: 5,1 mm, número de pines de soldadura por potencial: 1, tipo de embalaje: empaquetado en caja | 180.84 | 100 | AA | PCB Connectors (PCC) | AAN | AANFDC | 50 | 50 | NO | PC | F | 5,42 | G | 48 | 92 | 115 | MM | 4046356350235 | 85369010 | DE | EC002643 | Imagen | Catálogo
1758946 | MKDS 5/ 2-6,35 GY BD:3,4 Z1L | Borna para placa de circuito impreso | Terminal de tarjetas de circuitos impresos, corriente nominal: 32 A, tensión nominal (III/2): 630 V, sección nominal: 4 mm², número de potenciales: 2, número de filas: 1, número de polos por fila: 2, familia de artículos: MKDS 5, paso: 6,35 mm, tipo de conexión: Conexión por tornillo con cápsula de tracción, forma de sujeción de tornillos: Z1L Pozidriv con ranura longitudinal, montaje: Soldadura por ola, dirección de conexión conductor/placa de circuito impreso: 0 °, color: gris, Disposición de pines: Disposición de pines lineal, Longitud del pin [P]: 5,1 mm, número de pines de soldadura por potencial: 1, tipo de embalaje: empaquetado en caja | 180.84 | 100 | AA | PCB Connectors (PCC) | AAN | AANFDC | 50 | 50 | NO | PC | F | 5,43 | G | 48 | 92 | 115 | MM | 4046356350259 | 85369010 | DE | EC002643 | Imagen | Catálogo
1758962 | MKDS 5/ 2-6,35 GY BD:44,40 Z1L | Borna para placa de circuito impreso | Terminal de tarjetas de circuitos impresos, corriente nominal: 32 A, tensión nominal (III/2): 630 V, sección nominal: 4 mm², número de potenciales: 2, número de filas: 1, número de polos por fila: 2, familia de artículos: MKDS 5, paso: 6,35 mm, tipo de conexión: Conexión por tornillo con cápsula de tracción, forma de sujeción de tornillos: Z1L Pozidriv con ranura longitudinal, montaje: Soldadura por ola, dirección de conexión conductor/placa de circuito impreso: 0 °, color: gris, Disposición de pines: Disposición de pines lineal, Longitud del pin [P]: 5,1 mm, número de pines de soldadura por potencial: 1, tipo de embalaje: empaquetado en caja | 180.84 | 100 | AA | PCB Connectors (PCC) | AAN | AANFDC | 50 | 50 | NO | PC | F | 5,42 | G | 48 | 92 | 115 | MM | 4046356350273 | 85369010 | DE | EC002643 | Imagen | Catálogo
1758975 | MKDS 5/ 2-6,35 GY BD:86,87 Z1L | Borna para placa de circuito impreso | Terminal de tarjetas de circuitos impresos, corriente nominal: 32 A, tensión nominal (III/2): 630 V, sección nominal: 4 mm², número de potenciales: 2, número de filas: 1, número de polos por fila: 2, familia de artículos: MKDS 5, paso: 6,35 mm, tipo de conexión: Conexión por tornillo con cápsula de tracción, forma de sujeción de tornillos: Z1L Pozidriv con ranura longitudinal, montaje: Soldadura por ola, dirección de conexión conductor/placa de circuito impreso: 0 °, color: gris, Disposición de pines: Disposición de pines lineal, Longitud del pin [P]: 5,1 mm, número de pines de soldadura por potencial: 1, tipo de embalaje: empaquetado en caja | 180.84 | 100 | AA | PCB Connectors (PCC) | AAN | AANFDC | 50 | 50 | NO | PC | F | 5,42 | G | 48 | 92 | 115 | MM | 4046356350280 | 85369010 | DE | EC002643 | Imagen | Catálogo
1758959 | MKDS 5/ 2-6,35 GY BD:T1,T2 Z1L | Borna para placa de circuito impreso | Terminal de tarjetas de circuitos impresos, corriente nominal: 32 A, tensión nominal (III/2): 630 V, sección nominal: 4 mm², número de potenciales: 2, número de filas: 1, número de polos por fila: 2, familia de artículos: MKDS 5, paso: 6,35 mm, tipo de conexión: Conexión por tornillo con cápsula de tracción, forma de sujeción de tornillos: Z1L Pozidriv con ranura longitudinal, montaje: Soldadura por ola, dirección de conexión conductor/placa de circuito impreso: 0 °, color: gris, Disposición de pines: Disposición de pines lineal, Longitud del pin [P]: 5,1 mm, número de pines de soldadura por potencial: 1, tipo de embalaje: empaquetado en caja | 180.84 | 100 | AA | PCB Connectors (PCC) | AAN | AANFDC | 50 | 50 | NO | PC | F | 5,43 | G | 48 | 92 | 115 | MM | 4046356350266 | 85369010 | DE | EC002643 | Imagen | Catálogo
1871047 | MKDS 5/ 2-6,35 RD | Borna para placa de circuito impreso | Terminal de tarjetas de circuitos impresos, corriente nominal: 32 A, tensión nominal (III/2): 630 V, sección nominal: 4 mm², número de potenciales: 2, número de filas: 1, número de polos por fila: 2, familia de artículos: MKDS 5, paso: 6,35 mm, tipo de conexión: Conexión por tornillo con cápsula de tracción, forma de sujeción de tornillos: L Ranura longitudinal, montaje: Soldadura por ola, dirección de conexión conductor/placa de circuito impreso: 0 °, color: rojo, Disposición de pines: Disposición de pines lineal, Longitud del pin [P]: 5,1 mm, número de pines de soldadura por potencial: 1, tipo de embalaje: empaquetado en caja | 156.76 | 100 | AA | PCB Connectors (PCC) | AAN | AANFDC | 50 | 2000 | NO | PC | F | 5,69 | G | 48 | 92 | 115 | MM | 4017918342883 | 85369010 | DE | EC002643 | Imagen | Catálogo
1758988 | MKDS 5/ 2-6,35 YE BD:89,88 Z1L | Borna para placa de circuito impreso | Terminal de tarjetas de circuitos impresos, corriente nominal: 32 A, tensión nominal (III/2): 630 V, sección nominal: 4 mm², número de potenciales: 2, número de filas: 1, número de polos por fila: 2, familia de artículos: MKDS 5, paso: 6,35 mm, tipo de conexión: Conexión por tornillo con cápsula de tracción, forma de sujeción de tornillos: Z1L Pozidriv con ranura longitudinal, montaje: Soldadura por ola, dirección de conexión conductor/placa de circuito impreso: 0 °, color: amarillo, Disposición de pines: Disposición de pines lineal, Longitud del pin [P]: 5,1 mm, número de pines de soldadura por potencial: 1, tipo de embalaje: empaquetado en caja | 180.84 | 100 | AA | PCB Connectors (PCC) | AAN | AANFDC | 50 | 50 | NO | PC | F | 5,37 | G | 48 | 92 | 115 | MM | 4046356350242 | 85369010 | DE | EC002643 | Imagen | Catálogo
1761034 | MKDS 5/ 2-6,35(PIN 3)ANG.SCHR. | Borna para placa de circuito impreso | Terminal de tarjetas de circuitos impresos, corriente nominal: 32 A, tensión nominal (III/2): 630 V, sección nominal: 4 mm², número de potenciales: 2, número de filas: 1, número de polos por fila: 2, familia de artículos: MKDS 5, paso: 6,35 mm, tipo de conexión: Conexión por tornillo con cápsula de tracción, forma de sujeción de tornillos: L Ranura longitudinal, montaje: Soldadura por ola, dirección de conexión conductor/placa de circuito impreso: 0 °, color: verde, Disposición de pines: Disposición de pines lineal, Longitud del pin [P]: 3 mm, número de pines de soldadura por potencial: 1, tipo de embalaje: empaquetado en caja. ¡El artículo puede alinearse con distintos números de polos! | 156.76 | 100 | AA | PCB Connectors (PCC) | AAN | AANFDC | 50 | 50 | NO | PC | F | 5,56 | G | 48 | 92 | 115 | MM | 4017918229474 | 85369010 | DE | EC002643 | Imagen | Catálogo
1868076 | MKDS 5/ 2-7,62 | Borna para placa de circuito impreso | Terminal de tarjetas de circuitos impresos, corriente nominal: 32 A, tensión nominal (III/2): 630 V, sección nominal: 4 mm², número de potenciales: 2, número de filas: 1, número de polos por fila: 2, familia de artículos: MKDS 5, paso: 7,62 mm, tipo de conexión: Conexión por tornillo con cápsula de tracción, forma de sujeción de tornillos: L Ranura longitudinal, montaje: Soldadura por ola, dirección de conexión conductor/placa de circuito impreso: 0 °, color: verde, Disposición de pines: Disposición de pines lineal, Longitud del pin [P]: 5,1 mm, número de pines de soldadura por potencial: 1, tipo de embalaje: empaquetado en caja. ¡El artículo puede alinearse con distintos números de polos! | 159.95 | 100 | AA | PCB Connectors (PCC) | AAN | AANFDB | 50 | 50 | NO | PC |  | 5,88 | G | 48 | 92 | 115 | MM | 4017918121303 | 85369010 | DE | EC002643 | Imagen | Catálogo
1870624 | MKDS 5/ 2-7,62 BEIGE BD:L1,N | Borna para placa de circuito impreso | Terminal de tarjetas de circuitos impresos, corriente nominal: 32 A, tensión nominal (III/2): 630 V, sección nominal: 4 mm², número de potenciales: 2, número de filas: 1, número de polos por fila: 2, familia de artículos: MKDS 5, paso: 7,62 mm, tipo de conexión: Conexión por tornillo con cápsula de tracción, forma de sujeción de tornillos: L Ranura longitudinal, montaje: Soldadura por ola, dirección de conexión conductor/placa de circuito impreso: 0 °, color: beige, Disposición de pines: Disposición de pines lineal, Longitud del pin [P]: 5,1 mm, número de pines de soldadura por potencial: 1, tipo de embalaje: empaquetado en caja | 176.61 | 100 | AA | PCB Connectors (PCC) | AAN | AANFDB | 50 | 50 | NO | PC | F | 5,89 | G | 48 | 92 | 115 | MM | 4017918266936 | 85369010 | DE | EC002643 | Imagen | Catálogo
1870433 | MKDS 5/ 2-7,62 GY | Borna para placa de circuito impreso | Terminal de tarjetas de circuitos impresos, corriente nominal: 32 A, tensión nominal (III/2): 630 V, sección nominal: 4 mm², número de potenciales: 2, número de filas: 1, número de polos por fila: 2, familia de artículos: MKDS 5, paso: 7,62 mm, tipo de conexión: Conexión por tornillo con cápsula de tracción, forma de sujeción de tornillos: L Ranura longitudinal, montaje: Soldadura por ola, dirección de conexión conductor/placa de circuito impreso: 0 °, color: gris, Disposición de pines: Disposición de pines lineal, Longitud del pin [P]: 5,1 mm, número de pines de soldadura por potencial: 1, tipo de embalaje: empaquetado en caja | 159.95 | 100 | AA | PCB Connectors (PCC) | AAN | AANFDB | 50 | 50 | NO | PC |  | 5,98 | G | 48 | 92 | 115 | MM | 4017918266875 | 85369010 | DE | EC002643 | Imagen | Catálogo
1704095 | MKDS 5/ 2-7,62 GY Z1L | Borna para placa de circuito impreso | Terminal de tarjetas de circuitos impresos, corriente nominal: 32 A, tensión nominal (III/2): 630 V, sección nominal: 4 mm², número de potenciales: 2, número de filas: 1, número de polos por fila: 2, familia de artículos: MKDS 5, paso: 7,62 mm, tipo de conexión: Conexión por tornillo con cápsula de tracción, forma de sujeción de tornillos: Z1L Pozidriv con ranura longitudinal, montaje: Soldadura por ola, dirección de conexión conductor/placa de circuito impreso: 0 °, color: gris, Disposición de pines: Disposición de pines lineal, Longitud del pin [P]: 5,1 mm, número de pines de soldadura por potencial: 1, tipo de embalaje: empaquetado en caja | 161.69 | 100 | AA | PCB Connectors (PCC) | AAN | AANFDB | 50 | 50 | NO | PC | F | 5,94 | G | 48 | 92 | 115 | MM | 4046356675314 | 85369010 | DE | EC002643 | Imagen | Catálogo
1832425 | MKDS 5/ 2-7,62 SZS | Borna para placa de circuito impreso | Terminal de tarjetas de circuitos impresos, corriente nominal: 32 A, tensión nominal (III/2): 630 V, sección nominal: 4 mm², número de potenciales: 2, número de filas: 1, número de polos por fila: 2, familia de artículos: MKDS 5, paso: 7,62 mm, tipo de conexión: Conexión por tornillo con cápsula de tracción, forma de sujeción de tornillos: L Ranura longitudinal, montaje: Soldadura por ola, dirección de conexión conductor/placa de circuito impreso: 0 °, color: verde, Disposición de pines: Disposición de pines lineal, Longitud del pin [P]: 5,1 mm, número de pines de soldadura por potencial: 1, tipo de embalaje: empaquetado en caja. ¡El artículo puede alinearse con distintos números de polos! | 175.94 | 100 | AA | PCB Connectors (PCC) | AAN | AANFDB | 50 | 50 | NO | PC |  | 5,81 | G | 47 | 91 | 113 | MM | 4046356912068 | 85369010 | DE | EC002643 | Imagen | Catálogo
1714971 | MKDS 5/ 2-9,5 | Borna para placa de circuito impreso | Terminal de tarjetas de circuitos impresos, corriente nominal: 32 A, tensión nominal (III/2): 1000 V, sección nominal: 4 mm², número de potenciales: 2, número de filas: 1, número de polos por fila: 2, familia de artículos: MKDS 5, paso: 9,52 mm, tipo de conexión: Conexión por tornillo con cápsula de tracción, forma de sujeción de tornillos: L Ranura longitudinal, montaje: Soldadura por ola, dirección de conexión conductor/placa de circuito impreso: 0 °, color: verde, Disposición de pines: Disposición de pines lineal, Longitud del pin [P]: 5 mm, número de pines de soldadura por potencial: 1, tipo de embalaje: empaquetado en caja. ¡El artículo puede alinearse con distintos números de polos! | 163.71 | 100 | AA | PCB Connectors (PCC) | AAN | AANFDA | 50 | 50 | NO | PC |  | 6,37 | G | 46 | 136 | 113 | MM | 4017918024116 | 85369010 | DE | EC002643 | Imagen | Catálogo
1714926 | MKDS 5/ 2-9,5 BK | Borna para placa de circuito impreso | Terminal de tarjetas de circuitos impresos, corriente nominal: 32 A, tensión nominal (III/2): 1000 V, sección nominal: 4 mm², número de potenciales: 2, número de filas: 1, número de polos por fila: 2, familia de artículos: MKDS 5, paso: 9,52 mm, tipo de conexión: Conexión por tornillo con cápsula de tracción, forma de sujeción de tornillos: L Ranura longitudinal, montaje: Soldadura por ola, dirección de conexión conductor/placa de circuito impreso: 0 °, color: negro, Disposición de pines: Disposición de pines lineal, Longitud del pin [P]: 5 mm, número de pines de soldadura por potencial: 1, tipo de embalaje: empaquetado en caja. ¡El artículo puede alinearse con distintos números de polos! | 163.71 | 100 | AA | PCB Connectors (PCC) | AAN | AANFDA | 50 | 50 | NO | PC |  | 6,47 | G | 48 | 108 | 113 | MM | 4017918229771 | 85369010 | DE | EC002643 | Imagen | Catálogo
1710755 | MKDS 5/ 2-9,5 GY | Borna para placa de circuito impreso | Terminal de tarjetas de circuitos impresos, corriente nominal: 32 A, tensión nominal (III/2): 1000 V, sección nominal: 4 mm², número de potenciales: 2, número de filas: 1, número de polos por fila: 2, familia de artículos: MKDS 5, paso: 9,52 mm, tipo de conexión: Conexión por tornillo con cápsula de tracción, forma de sujeción de tornillos: L Ranura longitudinal, montaje: Soldadura por ola, dirección de conexión conductor/placa de circuito impreso: 0 °, color: gris, Disposición de pines: Disposición de pines lineal, Longitud del pin [P]: 5 mm, número de pines de soldadura por potencial: 1, tipo de embalaje: empaquetado en caja | 163.71 | 100 | AA | PCB Connectors (PCC) | AAN | AANFDA | 50 | 50 | NO | PC | F | 6,39 | G | 48 | 136 | 114 | MM | 4017918606695 | 85369010 | DE | EC002643 | Imagen | Catálogo
1781751 | MKDS 5/ 2-9,5 GY BD:L1,L2 | Borna para placa de circuito impreso | Terminal de tarjetas de circuitos impresos, corriente nominal: 32 A, tensión nominal (III/2): 1000 V, sección nominal: 4 mm², número de potenciales: 2, número de filas: 1, número de polos por fila: 2, familia de artículos: MKDS 5, paso: 9,52 mm, tipo de conexión: Conexión por tornillo con cápsula de tracción, forma de sujeción de tornillos: L Ranura longitudinal, montaje: Soldadura por ola, dirección de conexión conductor/placa de circuito impreso: 0 °, color: gris, Disposición de pines: Disposición de pines lineal, Longitud del pin [P]: 5 mm, número de pines de soldadura por potencial: 1, tipo de embalaje: empaquetado en caja | 180.37 | 100 | AA | PCB Connectors (PCC) | AAN | AANFDA | 50 | 50 | NO | PC | F | 6,52 | G | 48 | 136 | 114 | MM | 4046356590891 | 85369010 | DE | EC002643 | Imagen | Catálogo
1781748 | MKDS 5/ 2-9,5 GY BD:L3 | Borna para placa de circuito impreso | Terminal de tarjetas de circuitos impresos, corriente nominal: 32 A, tensión nominal (III/2): 1000 V, sección nominal: 4 mm², número de potenciales: 2, número de filas: 1, número de polos por fila: 2, familia de artículos: MKDS 5, paso: 9,52 mm, tipo de conexión: Conexión por tornillo con cápsula de tracción, forma de sujeción de tornillos: L Ranura longitudinal, montaje: Soldadura por ola, dirección de conexión conductor/placa de circuito impreso: 0 °, color: gris, Disposición de pines: Disposición de pines lineal, Longitud del pin [P]: 5 mm, número de pines de soldadura por potencial: 1, tipo de embalaje: empaquetado en caja | 180.37 | 100 | AA | PCB Connectors (PCC) | AAN | AANFDA | 50 | 50 | NO | PC | F | 6,52 | G | 48 | 136 | 114 | MM | 4046356590907 | 85369010 | DE | EC002643 | Imagen | Catálogo
1781722 | MKDS 5/ 2-9,5 GY BD:PE,U | Borna para placa de circuito impreso | Terminal de tarjetas de circuitos impresos, corriente nominal: 32 A, tensión nominal (III/2): 1000 V, sección nominal: 4 mm², número de potenciales: 2, número de filas: 1, número de polos por fila: 2, familia de artículos: MKDS 5, paso: 9,52 mm, tipo de conexión: Conexión por tornillo con cápsula de tracción, forma de sujeción de tornillos: L Ranura longitudinal, montaje: Soldadura por ola, dirección de conexión conductor/placa de circuito impreso: 0 °, color: gris, Disposición de pines: Disposición de pines lineal, Longitud del pin [P]: 5 mm, número de pines de soldadura por potencial: 1, tipo de embalaje: empaquetado en caja | 180.37 | 100 | AA | PCB Connectors (PCC) | AAN | AANFDA | 50 | 50 | NO | PC | F | 6,52 | G | 48 | 136 | 114 | MM | 4046356590921 | 85369010 | DE | EC002643 | Imagen | Catálogo
1781735 | MKDS 5/ 2-9,5 GY BD:V,W | Borna para placa de circuito impreso | Terminal de tarjetas de circuitos impresos, corriente nominal: 32 A, tensión nominal (III/2): 1000 V, sección nominal: 4 mm², número de potenciales: 2, número de filas: 1, número de polos por fila: 2, familia de artículos: MKDS 5, paso: 9,52 mm, tipo de conexión: Conexión por tornillo con cápsula de tracción, forma de sujeción de tornillos: L Ranura longitudinal, montaje: Soldadura por ola, dirección de conexión conductor/placa de circuito impreso: 0 °, color: gris, Disposición de pines: Disposición de pines lineal, Longitud del pin [P]: 5 mm, número de pines de soldadura por potencial: 1, tipo de embalaje: empaquetado en caja | 180.37 | 100 | AA | PCB Connectors (PCC) | AAN | AANFDA | 50 | 50 | NO | PC | F | 6,52 | G | 48 | 136 | 114 | MM | 4046356590914 | 85369010 | DE | EC002643 | Imagen | Catálogo
1714968 | MKDS 5/ 3-6,35 | Borna para placa de circuito impreso | Terminal de tarjetas de circuitos impresos, corriente nominal: 32 A, tensión nominal (III/2): 630 V, sección nominal: 4 mm², número de potenciales: 3, número de filas: 1, número de polos por fila: 3, familia de artículos: MKDS 5, paso: 6,35 mm, tipo de conexión: Conexión por tornillo con cápsula de tracción, forma de sujeción de tornillos: L Ranura longitudinal, montaje: Soldadura por ola, dirección de conexión conductor/placa de circuito impreso: 0 °, color: verde, Disposición de pines: Disposición de pines lineal, Longitud del pin [P]: 5,1 mm, número de pines de soldadura por potencial: 1, tipo de embalaje: empaquetado en caja. ¡El artículo puede alinearse con distintos números de polos! | 235.13 | 100 | AA | PCB Connectors (PCC) | AAN | AANFDC | 50 | 50 | NO | PC |  | 8,20 | G | 48 | 136 | 114 | MM | 4017918024109 | 85369010 | DE | EC002643 | Imagen | Catálogo
1735105 | MKDS 5/ 3-6,35 BD:A-2 | Borna para placa de circuito impreso | Terminal de tarjetas de circuitos impresos, corriente nominal: 32 A, tensión nominal (III/2): 630 V, sección nominal: 4 mm², número de potenciales: 3, número de filas: 1, número de polos por fila: 3, familia de artículos: MKDS 5, paso: 6,35 mm, tipo de conexión: Conexión por tornillo con cápsula de tracción, forma de sujeción de tornillos: L Ranura longitudinal, montaje: Soldadura por ola, dirección de conexión conductor/placa de circuito impreso: 0 °, color: verde, Disposición de pines: Disposición de pines lineal, Longitud del pin [P]: 5,1 mm, número de pines de soldadura por potencial: 1, tipo de embalaje: empaquetado en caja | 252.99 | 100 | AA | PCB Connectors (PCC) | AAN | AANFDC | 50 | 1000 | NO | PC | F | 8,35 | G | 46 | 136 | 108 | MM | 4046356173919 | 85369010 | CN | EC002643 | Imagen | Catálogo
1714942 | MKDS 5/ 3-6,35 BK | Borna para placa de circuito impreso | Terminal de tarjetas de circuitos impresos, corriente nominal: 32 A, tensión nominal (III/2): 630 V, sección nominal: 4 mm², número de potenciales: 3, número de filas: 1, número de polos por fila: 3, familia de artículos: MKDS 5, paso: 6,35 mm, tipo de conexión: Conexión por tornillo con cápsula de tracción, forma de sujeción de tornillos: L Ranura longitudinal, montaje: Soldadura por ola, dirección de conexión conductor/placa de circuito impreso: 0 °, color: negro, Disposición de pines: Disposición de pines lineal, Longitud del pin [P]: 5,1 mm, número de pines de soldadura por potencial: 1, tipo de embalaje: empaquetado en caja | 235.13 | 100 | AA | PCB Connectors (PCC) | AAN | AANFDC | 50 | 50 | NO | PC | F | 8,41 | G | 48 | 136 | 113 | MM | 4017918257866 | 85369010 | DE | EC002643 | Imagen | Catálogo
1869965 | MKDS 5/ 3-6,35 BK ANG.SCHR. | Borna para placa de circuito impreso | Terminal de tarjetas de circuitos impresos, corriente nominal: 32 A, tensión nominal (III/2): 630 V, sección nominal: 4 mm², número de potenciales: 3, número de filas: 1, número de polos por fila: 3, familia de artículos: MKDS 5, paso: 6,35 mm, tipo de conexión: Conexión por tornillo con cápsula de tracción, forma de sujeción de tornillos: L Ranura longitudinal, montaje: Soldadura por ola, dirección de conexión conductor/placa de circuito impreso: 0 °, color: negro, Disposición de pines: Disposición de pines lineal, Longitud del pin [P]: 5,1 mm, número de pines de soldadura por potencial: 1, tipo de embalaje: empaquetado en caja | 251.36 | 100 | AA | PCB Connectors (PCC) | AAN | AANFDC | 50 | 50 | NO | PC | F | 8,32 | G | 48 | 136 | 114 | MM | 4017918266721 | 85369010 | DE | EC002643 | Imagen | Catálogo
1933600 | MKDS 5/ 3-6,35 BK Z1L | Borna para placa de circuito impreso | Terminal de tarjetas de circuitos impresos, corriente nominal: 32 A, tensión nominal (III/2): 630 V, sección nominal: 4 mm², número de potenciales: 3, número de filas: 1, número de polos por fila: 3, familia de artículos: MKDS 5, paso: 6,35 mm, tipo de conexión: Conexión por tornillo con cápsula de tracción, forma de sujeción de tornillos: Z1L Pozidriv con ranura longitudinal, montaje: Soldadura por ola, dirección de conexión conductor/placa de circuito impreso: 0 °, color: negro, Disposición de pines: Disposición de pines lineal, Longitud del pin [P]: 5,1 mm, número de pines de soldadura por potencial: 1, tipo de embalaje: empaquetado en caja | 253.41 | 100 | AA | PCB Connectors (PCC) | AAN | AANFDC | 50 | 1000 | NO | PC |  | 8,26 | G | 46 | 108 | 113 | MM | 4017918888435 | 85369010 | DE | EC002643 | Imagen | Catálogo
1030350 | MKDS 5/ 3-6,35 GY | Borna para placa de circuito impreso | Terminal de tarjetas de circuitos impresos, corriente nominal: 32 A, tensión nominal (III/2): 630 V, sección nominal: 4 mm², número de potenciales: 3, número de filas: 1, número de polos por fila: 3, familia de artículos: MKDS 5, paso: 6,35 mm, tipo de conexión: Conexión por tornillo con cápsula de tracción, forma de sujeción de tornillos: L Ranura longitudinal, montaje: Soldadura por ola, dirección de conexión conductor/placa de circuito impreso: 0 °, color: gris, Disposición de pines: Disposición de pines lineal, Longitud del pin [P]: 5,1 mm, número de pines de soldadura por potencial: 1, tipo de embalaje: empaquetado en caja | 235.13 | 100 | AA | PCB Connectors (PCC) | AAN | AANFDC | 50 | 50 | NO | PC |  | 8,29 | G | 47 | 135 | 113 | MM | 4055626532950 | 85369010 | DE | EC002643 | Imagen | Catálogo
1761021 | MKDS 5/ 3-6,35(PIN 3)ANG.SCHR. | Borna para placa de circuito impreso | Terminal de tarjetas de circuitos impresos, corriente nominal: 32 A, tensión nominal (III/2): 630 V, sección nominal: 4 mm², número de potenciales: 3, número de filas: 1, número de polos por fila: 3, familia de artículos: MKDS 5, paso: 6,35 mm, tipo de conexión: Conexión por tornillo con cápsula de tracción, forma de sujeción de tornillos: L Ranura longitudinal, montaje: Soldadura por ola, dirección de conexión conductor/placa de circuito impreso: 0 °, color: verde, Disposición de pines: Disposición de pines lineal, Longitud del pin [P]: 3 mm, número de pines de soldadura por potencial: 1, tipo de embalaje: empaquetado en caja | 227.01 | 100 | AA | PCB Connectors (PCC) | AAN | AANFDC | 50 | 50 | NO | PC | F | 8,39 | G | 48 | 136 | 114 | MM | 4017918259686 | 85369010 | DE | EC002643 | Imagen | Catálogo
1704936 | MKDS 5/ 3-7,62 | Borna para placa de circuito impreso | Terminal de tarjetas de circuitos impresos, corriente nominal: 32 A, tensión nominal (III/2): 630 V, sección nominal: 4 mm², número de potenciales: 3, número de filas: 1, número de polos por fila: 3, familia de artículos: MKDS 5, paso: 7,62 mm, tipo de conexión: Conexión por tornillo con cápsula de tracción, forma de sujeción de tornillos: L Ranura longitudinal, montaje: Soldadura por ola, dirección de conexión conductor/placa de circuito impreso: 0 °, color: verde, Disposición de pines: Disposición de pines lineal, Longitud del pin [P]: 5,1 mm, número de pines de soldadura por potencial: 1, tipo de embalaje: empaquetado en caja. ¡El artículo puede alinearse con distintos números de polos! | 239.92 | 100 | AA | PCB Connectors (PCC) | AAN | AANFDB | 50 | 50 | NO | PC |  | 8,92 | G | 48 | 136 | 114 | MM | 4017918122577 | 85369010 | DE | EC002643 | Imagen | Catálogo
1857028 | MKDS 5/ 3-7,62 BD:L-SERD | Borna para placa de circuito impreso | Terminal de tarjetas de circuitos impresos, corriente nominal: 32 A, tensión nominal (III/2): 630 V, sección nominal: 4 mm², número de potenciales: 3, número de filas: 1, número de polos por fila: 3, familia de artículos: MKDS 5, paso: 7,62 mm, tipo de conexión: Conexión por tornillo con cápsula de tracción, forma de sujeción de tornillos: L Ranura longitudinal, montaje: Soldadura por ola, dirección de conexión conductor/placa de circuito impreso: 0 °, color: verde, Disposición de pines: Disposición de pines lineal, Longitud del pin [P]: 5 mm, número de pines de soldadura por potencial: 1, tipo de embalaje: empaquetado en caja | 253.61 | 100 | AA | PCB Connectors (PCC) | AAN | AANFDB | 50 | 50 | NO | PC | F | 8,75 | G | 0 | 0 | 0 |  | 4055626076690 | 85369010 | CN | EC002643 | Imagen | Catálogo
1705443 | MKDS 5/ 3-7,62 BEIGE SO1 | Borna para placa de circuito impreso | Terminal de tarjetas de circuitos impresos, corriente nominal: 32 A, tensión nominal (III/2): 630 V, sección nominal: 4 mm², número de potenciales: 3, número de filas: 1, número de polos por fila: 3, familia de artículos: MKDS 5, paso: 7,62 mm, tipo de conexión: Conexión por tornillo con cápsula de tracción, forma de sujeción de tornillos: L Ranura longitudinal, montaje: Soldadura por ola, dirección de conexión conductor/placa de circuito impreso: 0 °, color: beige, Disposición de pines: Disposición de pines lineal, Longitud del pin [P]: 5,1 mm, número de pines de soldadura por potencial: 1, tipo de embalaje: empaquetado en caja | 239.92 | 100 | AA | PCB Connectors (PCC) | AAN | AANFDB | 50 | 50 | NO | PC | F | 8,87 | G | 48 | 136 | 114 | MM | 4017918257439 | 85369010 | DE | EC002643 | Imagen | Catálogo
1985519 | MKDS 5/ 3-7,62 BG BD:L1-L3 +/- | Borna para placa de circuito impreso | Terminal de tarjetas de circuitos impresos, corriente nominal: 32 A, tensión nominal (III/2): 630 V, sección nominal: 4 mm², número de potenciales: 3, número de filas: 1, número de polos por fila: 3, familia de artículos: MKDS 5, paso: 7,62 mm, tipo de conexión: Conexión por tornillo con cápsula de tracción, forma de sujeción de tornillos: L Ranura longitudinal, montaje: Soldadura por ola, dirección de conexión conductor/placa de circuito impreso: 0 °, color: beige, Disposición de pines: Disposición de pines lineal, Longitud del pin [P]: 5,1 mm, número de pines de soldadura por potencial: 1, tipo de embalaje: empaquetado en caja | 264.92 | 100 | AA | PCB Connectors (PCC) | AAN | AANFDB | 50 | 1000 | NO | PC |  | 8,78 | G | 48 | 136 | 114 | MM | 4017918908928 | 85369010 | DE | EC002643 | Imagen | Catálogo
1870420 | MKDS 5/ 3-7,62 GY | Borna para placa de circuito impreso | Terminal de tarjetas de circuitos impresos, corriente nominal: 32 A, tensión nominal (III/2): 630 V, sección nominal: 4 mm², número de potenciales: 3, número de filas: 1, número de polos por fila: 3, familia de artículos: MKDS 5, paso: 7,62 mm, tipo de conexión: Conexión por tornillo con cápsula de tracción, forma de sujeción de tornillos: L Ranura longitudinal, montaje: Soldadura por ola, dirección de conexión conductor/placa de circuito impreso: 0 °, color: gris, Disposición de pines: Disposición de pines lineal, Longitud del pin [P]: 5,1 mm, número de pines de soldadura por potencial: 1, tipo de embalaje: empaquetado en caja | 239.92 | 100 | AA | PCB Connectors (PCC) | AAN | AANFDB | 50 | 50 | NO | PC |  | 8,93 | G | 48 | 136 | 114 | MM | 4017918266868 | 85369010 | DE | EC002643 | Imagen | Catálogo
1713898 | MKDS 5/ 3-7,62 PA1,3 | Borna para placa de circuito impreso | Terminal de tarjetas de circuitos impresos, corriente nominal: 32 A, tensión nominal (III/2): 630 V, sección nominal: 4 mm², número de potenciales: 2, número de filas: 1, número de polos por fila: 3, familia de artículos: MKDS 5, paso: 7,62 mm, tipo de conexión: Conexión por tornillo con cápsula de tracción, forma de sujeción de tornillos: L Ranura longitudinal, montaje: Soldadura por ola, dirección de conexión conductor/placa de circuito impreso: 0 °, color: verde, Disposición de pines: Disposición de pines lineal, Longitud del pin [P]: 5,1 mm, número de pines de soldadura por potencial: 1, tipo de embalaje: empaquetado en caja. ¡El artículo puede alinearse con distintos números de polos! | 239.92 | 100 | AA | PCB Connectors (PCC) | AAN | AANFDB | 50 | 50 | NO | PC | F | 6,70 | G | 48 | 136 | 114 | MM | 4055626341637 | 85369010 | DE | EC002643 | Imagen | Catálogo
1832661 | MKDS 5/ 3-7,62 SZS | Borna para placa de circuito impreso | Terminal de tarjetas de circuitos impresos, corriente nominal: 32 A, tensión nominal (III/2): 630 V, sección nominal: 4 mm², número de potenciales: 3, número de filas: 1, número de polos por fila: 3, familia de artículos: MKDS 5, paso: 7,62 mm, tipo de conexión: Conexión por tornillo con cápsula de tracción, forma de sujeción de tornillos: L Ranura longitudinal, montaje: Soldadura por ola, dirección de conexión conductor/placa de circuito impreso: 0 °, color: verde, Disposición de pines: Disposición de pines lineal, Longitud del pin [P]: 5,1 mm, número de pines de soldadura por potencial: 1, tipo de embalaje: empaquetado en caja. ¡El artículo puede alinearse con distintos números de polos! | 263.91 | 100 | AA | PCB Connectors (PCC) | AAN | AANFDB | 50 | 50 | NO | PC |  | 8,58 | G | 47 | 135 | 113 | MM | 4046356899697 | 85369010 | DE | EC002643 | Imagen | Catálogo
1737572 | MKDS 5/ 3-7,62GYPIN3 BD:U,V,W | Borna para placa de circuito impreso | Terminal de tarjetas de circuitos impresos, corriente nominal: 32 A, tensión nominal (III/2): 630 V, sección nominal: 4 mm², número de potenciales: 3, número de filas: 1, número de polos por fila: 3, familia de artículos: MKDS 5, paso: 7,62 mm, tipo de conexión: Conexión por tornillo con cápsula de tracción, forma de sujeción de tornillos: L Ranura longitudinal, montaje: Soldadura por ola, dirección de conexión conductor/placa de circuito impreso: 0 °, color: gris, Disposición de pines: Disposición de pines lineal, Longitud del pin [P]: 5,1 mm, número de pines de soldadura por potencial: 1, tipo de embalaje: empaquetado en caja | 257.78 | 100 | AA | PCB Connectors (PCC) | AAN | AANFDB | 50 | 50 | NO | PC |  | 8,84 | G | 48 | 136 | 114 | MM | 4046356184380 | 85369010 | DE | EC002643 | Imagen | Catálogo
1714984 | MKDS 5/ 3-9,5 | Borna para placa de circuito impreso | Terminal de tarjetas de circuitos impresos, corriente nominal: 32 A, tensión nominal (III/2): 1000 V, sección nominal: 4 mm², número de potenciales: 3, número de filas: 1, número de polos por fila: 3, familia de artículos: MKDS 5, paso: 9,52 mm, tipo de conexión: Conexión por tornillo con cápsula de tracción, forma de sujeción de tornillos: L Ranura longitudinal, montaje: Soldadura por ola, dirección de conexión conductor/placa de circuito impreso: 0 °, color: verde, Disposición de pines: Disposición de pines lineal, Longitud del pin [P]: 5 mm, número de pines de soldadura por potencial: 1, tipo de embalaje: empaquetado en caja. ¡El artículo puede alinearse con distintos números de polos! | 245.56 | 100 | AA | PCB Connectors (PCC) | AAN | AANFDA | 50 | 50 | NO | PC |  | 9,53 | G | 48 | 182 | 115 | MM | 4017918024123 | 85369010 | DE | EC002643 | Imagen | Catálogo
1869703 | MKDS 5/ 3-9,5 A0 BK | Borna para placa de circuito impreso | Terminal de tarjetas de circuitos impresos, corriente nominal: 32 A, tensión nominal (III/2): 1000 V, sección nominal: 4 mm², número de potenciales: 3, número de filas: 1, número de polos por fila: 3, familia de artículos: MKDS 5, paso: 9,52 mm, tipo de conexión: Conexión por tornillo con cápsula de tracción, forma de sujeción de tornillos: L Ranura longitudinal, montaje: Soldadura por ola, dirección de conexión conductor/placa de circuito impreso: 0 °, color: negro, Disposición de pines: Disposición de pines lineal, Longitud del pin [P]: 5 mm, número de pines de soldadura por potencial: 1, tipo de embalaje: empaquetado en caja. ¡El artículo puede alinearse con distintos números de polos! | 245.56 | 100 | AA | PCB Connectors (PCC) | AAN | AANFDA | 50 | 50 | NO | PC | F | 9,65 | G | 48 | 182 | 115 | MM | 4017918233853 | 85369010 | DE | EC002643 | Imagen | Catálogo
1705599 | MKDS 5/ 3-9,5 BD:L1-L3 | Borna para placa de circuito impreso | Terminal de tarjetas de circuitos impresos, corriente nominal: 32 A, tensión nominal (III/2): 1000 V, sección nominal: 4 mm², número de potenciales: 3, número de filas: 1, número de polos por fila: 3, familia de artículos: MKDS 5, paso: 9,52 mm, tipo de conexión: Conexión por tornillo con cápsula de tracción, forma de sujeción de tornillos: L Ranura longitudinal, montaje: Soldadura por ola, dirección de conexión conductor/placa de circuito impreso: 0 °, color: verde, Disposición de pines: Disposición de pines lineal, Longitud del pin [P]: 5 mm, número de pines de soldadura por potencial: 1, tipo de embalaje: empaquetado en caja | 270.56 | 100 | AA | PCB Connectors (PCC) | AAN | AANFDA | 50 | 50 | NO | PC | F | 9,38 | G | 48 | 182 | 115 | MM | 4046356782449 | 85369010 | DE | EC002643 | Imagen | Catálogo
1752248 | MKDS 5/ 3-9,5 BD:T1-T3 | Borna para placa de circuito impreso | Terminal de tarjetas de circuitos impresos, corriente nominal: 32 A, tensión nominal (III/2): 1000 V, sección nominal: 4 mm², número de filas: 1, número de polos por fila: 3, familia de artículos: MKDS 5, paso: 9,52 mm, tipo de conexión: Conexión por tornillo con cápsula de tracción, forma de sujeción de tornillos: L Ranura longitudinal, montaje: Soldadura por ola, dirección de conexión conductor/placa de circuito impreso: 0 °, color: verde, Disposición de pines: Disposición de pines lineal, Longitud del pin [P]: 5 mm, número de pines de soldadura por potencial: 1, tipo de embalaje: empaquetado en caja | 263.42 | 100 | AA | PCB Connectors (PCC) | AAN | AANFDA | 50 | 1000 | NO | PC | F | 9,31 | G | 0 | 0 | 0 |  | 4067923318250 | 85369010 | DE | EC002643 | Imagen | Catálogo
1705600 | MKDS 5/ 3-9,5 BD:T3-T1 | Borna para placa de circuito impreso | Terminal de tarjetas de circuitos impresos, corriente nominal: 32 A, tensión nominal (III/2): 1000 V, sección nominal: 4 mm², número de potenciales: 3, número de filas: 1, número de polos por fila: 3, familia de artículos: MKDS 5, paso: 9,52 mm, tipo de conexión: Conexión por tornillo con cápsula de tracción, forma de sujeción de tornillos: L Ranura longitudinal, montaje: Soldadura por ola, dirección de conexión conductor/placa de circuito impreso: 0 °, color: verde, Disposición de pines: Disposición de pines lineal, Longitud del pin [P]: 5 mm, número de pines de soldadura por potencial: 1, tipo de embalaje: empaquetado en caja | 270.56 | 100 | AA | PCB Connectors (PCC) | AAN | AANFDA | 50 | 50 | NO | PC | F | 9,38 | G | 48 | 182 | 115 | MM | 4046356782432 | 85369010 | DE | EC002643 | Imagen | Catálogo
1717259 | MKDS 5/ 3-9,5 BG Z1L BD:PE-PB | Borna para placa de circuito impreso | Terminal de tarjetas de circuitos impresos, corriente nominal: 32 A, tensión nominal (III/2): 1000 V, sección nominal: 4 mm², número de potenciales: 3, número de filas: 1, número de polos por fila: 3, familia de artículos: MKDS 5, paso: 9,52 mm, tipo de conexión: Conexión por tornillo con cápsula de tracción, forma de sujeción de tornillos: Z1L Pozidriv con ranura longitudinal, montaje: Soldadura por ola, dirección de conexión conductor/placa de circuito impreso: 0 °, color: beige, Disposición de pines: Disposición de pines lineal, Longitud del pin [P]: 5 mm, número de pines de soldadura por potencial: 1, tipo de embalaje: empaquetado en caja | 270.56 | 100 | AA | PCB Connectors (PCC) | AAN | AANFDA | 50 | 50 | NO | PC | F | 9,53 | G | 48 | 182 | 115 | MM | 4046356138208 | 85369010 | DE | EC002643 | Imagen | Catálogo
1714913 | MKDS 5/ 3-9,5 BK | Borna para placa de circuito impreso | Terminal de tarjetas de circuitos impresos, corriente nominal: 32 A, tensión nominal (III/2): 1000 V, sección nominal: 4 mm², número de potenciales: 3, número de filas: 1, número de polos por fila: 3, familia de artículos: MKDS 5, paso: 9,52 mm, tipo de conexión: Conexión por tornillo con cápsula de tracción, forma de sujeción de tornillos: L Ranura longitudinal, montaje: Soldadura por ola, dirección de conexión conductor/placa de circuito impreso: 0 °, color: negro, Disposición de pines: Disposición de pines lineal, Longitud del pin [P]: 5 mm, número de pines de soldadura por potencial: 1, tipo de embalaje: empaquetado en caja. ¡El artículo puede alinearse con distintos números de polos! | 245.56 | 100 | AA | PCB Connectors (PCC) | AAN | AANFDA | 50 | 50 | NO | PC | F | 9,50 | G | 48 | 182 | 115 | MM | 4017918230708 | 85369010 | DE | EC002643 | Imagen | Catálogo
1756977 | MKDS 5/ 3-9,5 SZS | Borna para placa de circuito impreso | Terminal de tarjetas de circuitos impresos, corriente nominal: 32 A, tensión nominal (III/2): 1000 V, sección nominal: 4 mm², número de potenciales: 3, número de filas: 1, número de polos por fila: 3, familia de artículos: MKDS 5, paso: 9,52 mm, tipo de conexión: Conexión por tornillo con cápsula de tracción, forma de sujeción de tornillos: L Ranura longitudinal, montaje: Soldadura por ola, dirección de conexión conductor/placa de circuito impreso: 0 °, color: verde, Disposición de pines: Disposición de pines lineal, Longitud del pin [P]: 5 mm, número de pines de soldadura por potencial: 1, tipo de embalaje: empaquetado en caja | 270.11 | 100 | AA | PCB Connectors (PCC) | AAN | AANFDA | 50 | 50 | NO | PC |  | 9,29 | G | 48 | 182 | 115 | MM | 4046356353557 | 85369010 | DE | EC002643 | Imagen | Catálogo
1934858 | MKDS 5/ 3-9,5 Z1L | Borna para placa de circuito impreso | Terminal de tarjetas de circuitos impresos, corriente nominal: 32 A, tensión nominal (III/2): 1000 V, sección nominal: 4 mm², número de potenciales: 3, número de filas: 1, número de polos por fila: 3, familia de artículos: MKDS 5, paso: 9,52 mm, tipo de conexión: Conexión por tornillo con cápsula de tracción, forma de sujeción de tornillos: Z1L Pozidriv con ranura longitudinal, montaje: Soldadura por ola, dirección de conexión conductor/placa de circuito impreso: 0 °, color: verde, Disposición de pines: Disposición de pines lineal, Longitud del pin [P]: 5 mm, número de pines de soldadura por potencial: 1, tipo de embalaje: empaquetado en caja | 264.64 | 100 | AA | PCB Connectors (PCC) | AAN | AANFDA | 50 | 50 | NO | PC | F | 9,36 | G | 48 | 182 | 115 | MM | 4017918903565 | 85369010 | DE | EC002643 | Imagen | Catálogo
1889495 | MKDS 5/ 3-9,5(13)BDNZA7100-C01 | Borna para placa de circuito impreso | Terminal de tarjetas de circuitos impresos, corriente nominal: 32 A, tensión nominal (III/2): 1000 V, sección nominal: 4 mm², número de potenciales: 3, número de filas: 1, número de polos por fila: 3, familia de artículos: MKDS 5, paso: 9,52 mm, tipo de conexión: Conexión por tornillo con cápsula de tracción, forma de sujeción de tornillos: L Ranura longitudinal, montaje: Soldadura por ola, dirección de conexión conductor/placa de circuito impreso: 0 °, color: verde, Disposición de pines: Disposición de pines lineal, Longitud del pin [P]: 5 mm, número de pines de soldadura por potencial: 1, tipo de embalaje: empaquetado en caja. ¡El artículo puede alinearse con distintos números de polos! | 270.56 | 100 | AA | PCB Connectors (PCC) | AAN | AANFDA | 50 | 1000 | NO | PC | F | 7,50 | G | 48 | 182 | 115 | MM | 4017918357115 | 85369010 | DE | EC002643 | Imagen | Catálogo
1737705 | MKDS 5/ 3-9,52-Z | Borna para placa de circuito impreso | Terminal de tarjetas de circuitos impresos, corriente nominal: 32 A, tensión nominal (III/2): 1000 V, sección nominal: 4 mm², número de potenciales: 3, número de filas: 1, número de polos por fila: 3, familia de artículos: MKDS 5, paso: 9,52 mm, tipo de conexión: Conexión por tornillo con cápsula de tracción, forma de sujeción de tornillos: L Ranura longitudinal, montaje: Soldadura por ola, dirección de conexión conductor/placa de circuito impreso: 0 °, color: verde, Disposición de pines: Pines en zigzag M, Longitud del pin [P]: 5 mm, número de pines de soldadura por potencial: 1, tipo de embalaje: empaquetado en caja | 245.56 | 100 | AA | PCB Connectors (PCC) | AAN | AANFDA | 50 | 50 | NO | PC | F | 9,44 | G | 54 | 129 | 125 | MM | 4046356279611 | 85369010 | PL | EC002643 | Imagen | Catálogo
1706756 | MKDS 5/ 4-6,35 | Borna para placa de circuito impreso | Terminal de tarjetas de circuitos impresos, corriente nominal: 32 A, tensión nominal (III/2): 630 V, sección nominal: 4 mm², número de potenciales: 4, número de filas: 1, número de polos por fila: 4, familia de artículos: MKDS 5, paso: 6,35 mm, tipo de conexión: Conexión por tornillo con cápsula de tracción, forma de sujeción de tornillos: L Ranura longitudinal, montaje: Soldadura por ola, dirección de conexión conductor/placa de circuito impreso: 0 °, color: verde, Disposición de pines: Disposición de pines lineal, Longitud del pin [P]: 5,1 mm, número de pines de soldadura por potencial: 1, tipo de embalaje: empaquetado en caja | 313.51 | 100 | AA | PCB Connectors (PCC) | AAN | AANFDC | 50 | 50 | NO | PC |  | 11,18 | G | 48 | 182 | 115 | MM | 4017918234362 | 85369010 | DE | EC002643 | Imagen | Catálogo
1766048 | MKDS 5/ 4-6,35 BK Z1L | Borna para placa de circuito impreso | Terminal de tarjetas de circuitos impresos, corriente nominal: 32 A, tensión nominal (III/2): 630 V, sección nominal: 4 mm², número de potenciales: 4, número de filas: 1, número de polos por fila: 4, familia de artículos: MKDS 5, paso: 6,35 mm, tipo de conexión: Conexión por tornillo con cápsula de tracción, forma de sujeción de tornillos: Z1L Pozidriv con ranura longitudinal, montaje: Soldadura por ola, dirección de conexión conductor/placa de circuito impreso: 0 °, color: negro, Disposición de pines: Disposición de pines lineal, Longitud del pin [P]: 5,1 mm, número de pines de soldadura por potencial: 1, tipo de embalaje: empaquetado en caja | 337.88 | 100 | AA | PCB Connectors (PCC) | AAN | AANFDC | 50 | 50 | NO | PC |  | 11,05 | G | 48 | 182 | 115 | MM | 4046356431910 | 85369010 | DE | EC002643 | Imagen | Catálogo
1102720 | MKDS 5/ 4-6,35 BK Z1L TS | Borna para placa de circuito impreso | Terminal de tarjetas de circuitos impresos, corriente nominal: 32 A, tensión nominal (III/2): 630 V, sección nominal: 4 mm², número de filas: 1, número de polos por fila: 4, familia de artículos: MKDS 5, paso: 6,35 mm, tipo de conexión: Conexión por tornillo con cápsula de tracción, forma de sujeción de tornillos: Z1L Pozidriv con ranura longitudinal, montaje: Soldadura por ola, dirección de conexión conductor/placa de circuito impreso: 0 °, color: negro, Disposición de pines: Disposición de pines lineal, Longitud del pin [P]: 5,1 mm, número de pines de soldadura por potencial: 1, tipo de embalaje: empaquetado en caja | 353.01 | 100 | AA | PCB Connectors (PCC) | AAN | AANFDC | 50 | 1000 | NO | PC | F | 10,87 | G | 48 | 182 | 115 | MM | 4055626965116 | 85369010 | DE | EC002643 | Imagen | Catálogo
1707986 | MKDS 5/ 4-6,35 WH | Borna para placa de circuito impreso | Terminal de tarjetas de circuitos impresos, corriente nominal: 32 A, tensión nominal (III/2): 630 V, sección nominal: 4 mm², número de potenciales: 4, número de filas: 1, número de polos por fila: 4, familia de artículos: MKDS 5, paso: 6,35 mm, tipo de conexión: Conexión por tornillo con cápsula de tracción, forma de sujeción de tornillos: L Ranura longitudinal, montaje: Soldadura por ola, dirección de conexión conductor/placa de circuito impreso: 0 °, color: blanco, Disposición de pines: Disposición de pines lineal, Longitud del pin [P]: 5,1 mm, número de pines de soldadura por potencial: 1, tipo de embalaje: empaquetado en caja | 313.51 | 100 | AA | PCB Connectors (PCC) | AAN | AANFDC | 50 | 50 | NO | PC | F | 11,00 | G | 48 | 182 | 115 | MM | 4046356958936 | 85369010 | DE | EC002643 | Imagen | Catálogo
1710589 | MKDS 5/ 4-7,62 | Borna para placa de circuito impreso | Terminal de tarjetas de circuitos impresos, corriente nominal: 32 A, tensión nominal (III/2): 630 V, sección nominal: 4 mm², número de potenciales: 4, número de filas: 1, número de polos por fila: 4, familia de artículos: MKDS 5, paso: 7,62 mm, tipo de conexión: Conexión por tornillo con cápsula de tracción, forma de sujeción de tornillos: L Ranura longitudinal, montaje: Soldadura por ola, dirección de conexión conductor/placa de circuito impreso: 0 °, color: verde, Disposición de pines: Disposición de pines lineal, Longitud del pin [P]: 5,1 mm, número de pines de soldadura por potencial: 1, tipo de embalaje: empaquetado en caja. ¡El artículo puede alinearse con distintos números de polos! | 319.89 | 100 | AA | PCB Connectors (PCC) | AAN | AANFDB | 50 | 50 | NO | PC |  | 11,69 | G | 63 | 180 | 113 | MM | 4055626176420 | 85369010 | DE | EC002643 | Imagen | Catálogo
1769503 | MKDS 5/ 4-7,62 BD:N0-L1 | Borna para placa de circuito impreso | Terminal de tarjetas de circuitos impresos, corriente nominal: 32 A, tensión nominal (III/2): 630 V, sección nominal: 4 mm², número de filas: 1, número de polos por fila: 4, familia de artículos: MKDS 5, paso: 7,62 mm, tipo de conexión: Conexión por tornillo con cápsula de tracción, forma de sujeción de tornillos: L Ranura longitudinal, montaje: Soldadura por ola, dirección de conexión conductor/placa de circuito impreso: 0 °, color: verde, Disposición de pines: Disposición de pines lineal, Longitud del pin [P]: 5 mm, número de pines de soldadura por potencial: 1, tipo de embalaje: empaquetado en caja | 343.69 | 100 | AA | PCB Connectors (PCC) | AAN | AANFDB | 50 | 1000 | NO | PC | F | 11,69 | G |  |  |  |  | 4067923382077 | 85369010 | DE | EC002643 |  | Catálogo
1991590 | MKDS 5/ 4-7,62 GY NZ5073 | Borna para placa de circuito impreso | Terminal de tarjetas de circuitos impresos, corriente nominal: 32 A, tensión nominal (III/2): 630 V, sección nominal: 4 mm², número de potenciales: 4, número de filas: 1, número de polos por fila: 4, familia de artículos: MKDS 5, paso: 7,62 mm, tipo de conexión: Conexión por tornillo con cápsula de tracción, forma de sujeción de tornillos: L Ranura longitudinal, montaje: Soldadura por ola, dirección de conexión conductor/placa de circuito impreso: 0 °, color: gris, Disposición de pines: Disposición de pines lineal, Longitud del pin [P]: 5,1 mm, número de pines de soldadura por potencial: 1, tipo de embalaje: empaquetado en caja | 353.21 | 100 | AA | PCB Connectors (PCC) | AAN | AANFDB | 50 | 50 | NO | PC |  | 11,92 | G | 48 | 182 | 115 | MM | 4017918964078 | 85369010 | DE | EC002643 | Imagen | Catálogo
1991600 | MKDS 5/ 4-7,62 GY NZ5074 | Borna para placa de circuito impreso | Terminal de tarjetas de circuitos impresos, corriente nominal: 32 A, tensión nominal (III/2): 630 V, sección nominal: 4 mm², número de potenciales: 4, número de filas: 1, número de polos por fila: 4, familia de artículos: MKDS 5, paso: 7,62 mm, tipo de conexión: Conexión por tornillo con cápsula de tracción, forma de sujeción de tornillos: L Ranura longitudinal, montaje: Soldadura por ola, dirección de conexión conductor/placa de circuito impreso: 0 °, color: gris, Disposición de pines: Disposición de pines lineal, Longitud del pin [P]: 5,1 mm, número de pines de soldadura por potencial: 1, tipo de embalaje: empaquetado en caja | 353.21 | 100 | AA | PCB Connectors (PCC) | AAN | AANFDB | 50 | 50 | NO | PC |  | 11,95 | G | 48 | 182 | 115 | MM | 4017918964085 | 85369010 | DE | EC002643 | Imagen | Catálogo
1289749 | MKDS 5/ 4-7,62 Z1L BD:113-116 | Borna para placa de circuito impreso | Terminal de tarjetas de circuitos impresos, corriente nominal: 32 A, tensión nominal (III/2): 630 V, sección nominal: 4 mm², número de filas: 1, número de polos por fila: 4, familia de artículos: MKDS 5, paso: 7,62 mm, tipo de conexión: Conexión por tornillo con cápsula de tracción, forma de sujeción de tornillos: L Ranura longitudinal, montaje: Soldadura por ola, dirección de conexión conductor/placa de circuito impreso: 0 °, color: verde, Disposición de pines: Disposición de pines lineal, Longitud del pin [P]: 5,1 mm, número de pines de soldadura por potencial: 1, tipo de embalaje: empaquetado en caja | 378.08 | 100 | AA | PCB Connectors (PCC) | AAN | AANFDB | 50 | 50 | NO | PC | F | 11,45 | G | 93 | 136 | 114 | MM | 4063151520090 | 85369010 | DE | EC002643 | Imagen | Catálogo
1726664 | MKDS 5/ 4-9,5 BG Z1L BD:NZ1161 | Borna para placa de circuito impreso | Terminal de tarjetas de circuitos impresos, corriente nominal: 32 A, tensión nominal (III/2): 1000 V, sección nominal: 4 mm², número de potenciales: 4, número de filas: 1, número de polos por fila: 4, familia de artículos: MKDS 5, paso: 9,52 mm, tipo de conexión: Conexión por tornillo con cápsula de tracción, forma de sujeción de tornillos: Z1L Pozidriv con ranura longitudinal, montaje: Soldadura por ola, dirección de conexión conductor/placa de circuito impreso: 0 °, color: beige, Disposición de pines: Disposición de pines lineal, Longitud del pin [P]: 5 mm, número de pines de soldadura por potencial: 1, tipo de embalaje: empaquetado en caja | 386.18 | 100 | AA | PCB Connectors (PCC) | AAN | AANFDA | 50 | 50 | NO | PC | F | 12,73 | G | 48 | 182 | 115 | MM | 4046356132503 | 85369010 | DE | EC002643 | Imagen | Catálogo
1717246 | MKDS 5/ 4-9,5 BG Z1L BD:PE-W | Borna para placa de circuito impreso | Terminal de tarjetas de circuitos impresos, corriente nominal: 32 A, tensión nominal (III/2): 1000 V, sección nominal: 4 mm², número de potenciales: 4, número de filas: 1, número de polos por fila: 4, familia de artículos: MKDS 5, paso: 9,52 mm, tipo de conexión: Conexión por tornillo con cápsula de tracción, forma de sujeción de tornillos: Z1L Pozidriv con ranura longitudinal, montaje: Soldadura por ola, dirección de conexión conductor/placa de circuito impreso: 0 °, color: beige, Disposición de pines: Disposición de pines lineal, Longitud del pin [P]: 5 mm, número de pines de soldadura por potencial: 1, tipo de embalaje: empaquetado en caja | 386.18 | 100 | AA | PCB Connectors (PCC) | AAN | AANFDA | 50 | 50 | NO | PC | F | 12,72 | G | 48 | 182 | 115 | MM | 4046356138215 | 85369010 | DE | EC002643 | Imagen | Catálogo
1930153 | MKDS 5/ 4-9,5 SO1 BEIGE | Borna para placa de circuito impreso | Terminal de tarjetas de circuitos impresos, corriente nominal: 32 A, tensión nominal (III/2): 1000 V, sección nominal: 4 mm², número de potenciales: 4, número de filas: 1, número de polos por fila: 4, familia de artículos: MKDS 5, paso: 9,52 mm, tipo de conexión: Conexión por tornillo con cápsula de tracción, forma de sujeción de tornillos: L Ranura longitudinal, montaje: Soldadura por ola, dirección de conexión conductor/placa de circuito impreso: 0 °, color: beige, Disposición de pines: Disposición de pines lineal, Longitud del pin [P]: 5 mm, número de pines de soldadura por potencial: 1, tipo de embalaje: empaquetado en caja. ¡El artículo puede alinearse con distintos números de polos! | 383.33 | 100 | AA | PCB Connectors (PCC) | AAN | AANFDA | 50 | 1000 | NO | PC | F | 12,65 | G | 48 | 182 | 115 | MM | 4017918615833 | 85369010 | DE | EC002643 | Imagen | Catálogo
1709012 | MKDS 5/ 4-9,5 Z1L BD:PE-1W2 | Borna para placa de circuito impreso | Terminal de tarjetas de circuitos impresos, corriente nominal: 32 A, tensión nominal (III/2): 1000 V, sección nominal: 4 mm², número de potenciales: 4, número de filas: 1, número de polos por fila: 4, familia de artículos: MKDS 5, paso: 9,52 mm, tipo de conexión: Conexión por tornillo con cápsula de tracción, forma de sujeción de tornillos: Z1L Pozidriv con ranura longitudinal, montaje: Soldadura por ola, dirección de conexión conductor/placa de circuito impreso: 0 °, color: verde, Disposición de pines: Disposición de pines lineal, Longitud del pin [P]: 5 mm, número de pines de soldadura por potencial: 1, tipo de embalaje: empaquetado en caja | 386.18 | 100 | AA | PCB Connectors (PCC) | AAN | AANFDA | 50 | 50 | NO | PC | F | 12,65 | G | 48 | 182 | 115 | MM | 4055626033846 | 85369010 | DE | EC002643 | Imagen | Catálogo
1712530 | MKDS 5/ 4-9,5 Z1L TS BK | Borna para placa de circuito impreso | Terminal de tarjetas de circuitos impresos, corriente nominal: 32 A, tensión nominal (III/2): 1000 V, sección nominal: 4 mm², número de potenciales: 4, número de filas: 1, número de polos por fila: 4, familia de artículos: MKDS 5, paso: 9,52 mm, tipo de conexión: Conexión por tornillo con cápsula de tracción, forma de sujeción de tornillos: Z1L Pozidriv con ranura longitudinal, montaje: Soldadura por ola, dirección de conexión conductor/placa de circuito impreso: 0 °, color: negro, Disposición de pines: Disposición de pines lineal, Longitud del pin [P]: 5 mm, número de pines de soldadura por potencial: 1, tipo de embalaje: empaquetado en caja. ¡El artículo puede alinearse con distintos números de polos! | 375.44 | 100 | AA | PCB Connectors (PCC) | AAN | AANFDA | 50 | 1000 | NO | PC |  | 12,55 | G | 48 | 182 | 115 | MM | 4055626306995 | 85369010 | DE | EC002643 | Imagen | Catálogo
1713985 | MKDS 5/ 5-6,35 | Borna para placa de circuito impreso | Terminal de tarjetas de circuitos impresos, corriente nominal: 32 A, tensión nominal (III/2): 630 V, sección nominal: 4 mm², número de potenciales: 5, número de filas: 1, número de polos por fila: 5, familia de artículos: MKDS 5, paso: 6,35 mm, tipo de conexión: Conexión por tornillo con cápsula de tracción, forma de sujeción de tornillos: L Ranura longitudinal, montaje: Soldadura por ola, dirección de conexión conductor/placa de circuito impreso: 0 °, color: verde, Disposición de pines: Disposición de pines lineal, Longitud del pin [P]: 5 mm, número de pines de soldadura por potencial: 1, tipo de embalaje: empaquetado en caja | 391.89 | 100 | AA | PCB Connectors (PCC) | AAN | AANFDC | 50 | 50 | NO | PC |  | 13,83 | G | 48 | 182 | 115 | MM | 4017918231163 | 85369010 | DE | EC002643 | Imagen | Catálogo
1933451 | MKDS 5/ 5-6,35 BG Z1L TS | Borna para placa de circuito impreso | Terminal de tarjetas de circuitos impresos, corriente nominal: 32 A, tensión nominal (III/2): 630 V, sección nominal: 4 mm², número de potenciales: 5, número de filas: 1, número de polos por fila: 5, familia de artículos: MKDS 5, paso: 6,35 mm, tipo de conexión: Conexión por tornillo con cápsula de tracción, forma de sujeción de tornillos: Z1L Pozidriv con ranura longitudinal, montaje: Soldadura por ola, dirección de conexión conductor/placa de circuito impreso: 0 °, color: beige, Disposición de pines: Disposición de pines lineal, Longitud del pin [P]: 5,1 mm, número de pines de soldadura por potencial: 1, tipo de embalaje: empaquetado en caja | 449.38 | 100 | AA | PCB Connectors (PCC) | AAN | AANFDC | 50 | 1000 | NO | PC |  | 13,29 | G | 48 | 182 | 115 | MM | 4017918887230 | 85369010 | DE | EC002643 | Imagen | Catálogo
1714337 | MKDS 5/ 5-6,35 BK | Borna para placa de circuito impreso | Terminal de tarjetas de circuitos impresos, corriente nominal: 32 A, tensión nominal (III/2): 630 V, sección nominal: 4 mm², número de filas: 1, número de polos por fila: 5, familia de artículos: MKDS 5, paso: 6,35 mm, tipo de conexión: Conexión por tornillo con cápsula de tracción, forma de sujeción de tornillos: L Ranura longitudinal, montaje: Soldadura por ola, dirección de conexión conductor/placa de circuito impreso: 0 °, color: negro, Disposición de pines: Disposición de pines lineal, Longitud del pin [P]: 5 mm, número de pines de soldadura por potencial: 1, tipo de embalaje: empaquetado en caja | 391.91 | 100 | AA | PCB Connectors (PCC) | AAN | AANFDC | 50 | 50 | NO | PC | F | 13,52 | G |  |  |  |  | 4067923452015 | 85369010 | DE | EC002643 |  | Catálogo
1700958 | MKDS 5/ 5-6,35 BK Z1L | Borna para placa de circuito impreso | Terminal de tarjetas de circuitos impresos, corriente nominal: 32 A, tensión nominal (III/2): 630 V, sección nominal: 4 mm², número de filas: 1, número de polos por fila: 5, familia de artículos: MKDS 5, paso: 6,35 mm, tipo de conexión: Conexión por tornillo con cápsula de tracción, forma de sujeción de tornillos: Z1L Pozidriv con ranura longitudinal, montaje: Soldadura por ola, dirección de conexión conductor/placa de circuito impreso: 0 °, color: negro, Disposición de pines: Disposición de pines lineal, Longitud del pin [P]: 5,1 mm, número de pines de soldadura por potencial: 1, tipo de embalaje: empaquetado en caja | 422.33 | 100 | AA | PCB Connectors (PCC) | AAN | AANFDC | 50 | 1000 | NO | PC | F | 13,29 | G | 48 | 182 | 115 | MM | 4046356505987 | 85369010 | DE | EC002643 | Imagen | Catálogo
1831031 | MKDS 5/ 5-6,35 BK Z1L TS | Borna para placa de circuito impreso | Terminal de tarjetas de circuitos impresos, corriente nominal: 32 A, tensión nominal (III/2): 630 V, sección nominal: 4 mm², número de potenciales: 5, número de filas: 1, número de polos por fila: 5, familia de artículos: MKDS 5, paso: 6,35 mm, tipo de conexión: Conexión por tornillo con cápsula de tracción, forma de sujeción de tornillos: Z1L Pozidriv con ranura longitudinal, montaje: Soldadura por ola, dirección de conexión conductor/placa de circuito impreso: 0 °, color: negro, Disposición de pines: Disposición de pines lineal, Longitud del pin [P]: 5,1 mm, número de pines de soldadura por potencial: 1, tipo de embalaje: empaquetado en caja | 466.42 | 100 | AA | PCB Connectors (PCC) | AAN | AANFDC | 50 | 50 | NO | PC | F | 13,29 | G | 48 | 182 | 115 | MM | 4046356890755 | 85369010 | DE | EC002643 | Imagen | Catálogo
1705268 | MKDS 5/ 5-6,35 GY BD:1-5 | Borna para placa de circuito impreso | Terminal de tarjetas de circuitos impresos, corriente nominal: 32 A, tensión nominal (III/2): 630 V, sección nominal: 4 mm², número de potenciales: 5, número de filas: 1, número de polos por fila: 5, familia de artículos: MKDS 5, paso: 6,35 mm, tipo de conexión: Conexión por tornillo con cápsula de tracción, forma de sujeción de tornillos: L Ranura longitudinal, montaje: Soldadura por ola, dirección de conexión conductor/placa de circuito impreso: 0 °, color: gris, Disposición de pines: Disposición de pines lineal, Longitud del pin [P]: 5,1 mm, número de pines de soldadura por potencial: 1, tipo de embalaje: empaquetado en caja | 433.55 | 100 | AA | PCB Connectors (PCC) | AAN | AANFDC | 50 | 50 | NO | PC | F | 13,54 | G | 48 | 182 | 115 | MM | 4046356762809 | 85369010 | DE | EC002643 | Imagen | Catálogo
1704949 | MKDS 5/ 5-7,62 | Borna para placa de circuito impreso | Terminal de tarjetas de circuitos impresos, corriente nominal: 32 A, tensión nominal (III/2): 630 V, sección nominal: 4 mm², número de potenciales: 5, número de filas: 1, número de polos por fila: 5, familia de artículos: MKDS 5, paso: 7,62 mm, tipo de conexión: Conexión por tornillo con cápsula de tracción, forma de sujeción de tornillos: L Ranura longitudinal, montaje: Soldadura por ola, dirección de conexión conductor/placa de circuito impreso: 0 °, color: verde, Disposición de pines: Disposición de pines lineal, Longitud del pin [P]: 5,1 mm, número de pines de soldadura por potencial: 1, tipo de embalaje: empaquetado en caja | 399.86 | 100 | AA | PCB Connectors (PCC) | AAN | AANFDB | 50 | 50 | NO | PC |  | 14,58 | G | 93 | 108 | 114 | MM | 4046356502030 | 85369010 | DE | EC002643 | Imagen | Catálogo
1256343 | MKDS 5/ 5-9,5 BD:1-5 | Borna para placa de circuito impreso | Terminal de tarjetas de circuitos impresos, corriente nominal: 32 A, tensión nominal (III/2): 1000 V, sección nominal: 4 mm², número de filas: 1, número de polos por fila: 5, familia de artículos: MKDS 5, paso: 9,52 mm, tipo de conexión: Conexión por tornillo con cápsula de tracción, forma de sujeción de tornillos: L Ranura longitudinal, montaje: Soldadura por ola, dirección de conexión conductor/placa de circuito impreso: 0 °, color: verde, Disposición de pines: Disposición de pines lineal, Longitud del pin [P]: 5,1 mm, número de pines de soldadura por potencial: 1, tipo de embalaje: empaquetado en caja | 439.03 | 100 | AA | PCB Connectors (PCC) | AAN | AANFDA | 50 | 1000 | NO | PC | F | 15,27 | G | 91 | 181 | 114 | MM | 4063151363253 | 85369010 | DE | EC002643 | Imagen | Catálogo
1713969 | MKDS 5/ 6-6,35 | Borna para placa de circuito impreso | Terminal de tarjetas de circuitos impresos, corriente nominal: 32 A, tensión nominal (III/2): 630 V, sección nominal: 4 mm², número de potenciales: 6, número de filas: 1, número de polos por fila: 6, familia de artículos: MKDS 5, paso: 6,35 mm, tipo de conexión: Conexión por tornillo con cápsula de tracción, forma de sujeción de tornillos: L Ranura longitudinal, montaje: Soldadura por ola, dirección de conexión conductor/placa de circuito impreso: 0 °, color: verde, Disposición de pines: Disposición de pines lineal, Longitud del pin [P]: 5,1 mm, número de pines de soldadura por potencial: 1, tipo de embalaje: empaquetado en caja | 470.27 | 100 | AA | PCB Connectors (PCC) | AAN | AANFDC | 50 | 50 | NO | PC |  | 16,28 | G | 93 | 107 | 114 | MM | 4017918955977 | 85369010 | DE | EC002643 | Imagen | Catálogo
1757426 | MKDS 5/ 6-6,35 BK Z1L | Borna para placa de circuito impreso | Terminal de tarjetas de circuitos impresos, corriente nominal: 32 A, tensión nominal (III/2): 630 V, sección nominal: 4 mm², número de potenciales: 6, número de filas: 1, número de polos por fila: 6, familia de artículos: MKDS 5, paso: 6,35 mm, tipo de conexión: Conexión por tornillo con cápsula de tracción, forma de sujeción de tornillos: Z1L Pozidriv con ranura longitudinal, montaje: Soldadura por ola, dirección de conexión conductor/placa de circuito impreso: 0 °, color: negro, Disposición de pines: Disposición de pines lineal, Longitud del pin [P]: 5,1 mm, número de pines de soldadura por potencial: 1, tipo de embalaje: empaquetado en caja | 506.81 | 100 | AA | PCB Connectors (PCC) | AAN | AANFDC | 50 | 1000 | NO | PC | F | 15,94 | G | 90 | 108 | 113 | MM | 4046356342261 | 85369010 | DE | EC002643 | Imagen | Catálogo
1831044 | MKDS 5/ 6-6,35 BK Z1L TS | Borna para placa de circuito impreso | Terminal de tarjetas de circuitos impresos, corriente nominal: 32 A, tensión nominal (III/2): 630 V, sección nominal: 4 mm², número de potenciales: 6, número de filas: 1, número de polos por fila: 6, familia de artículos: MKDS 5, paso: 6,35 mm, tipo de conexión: Conexión por tornillo con cápsula de tracción, forma de sujeción de tornillos: Z1L Pozidriv con ranura longitudinal, montaje: Soldadura por ola, dirección de conexión conductor/placa de circuito impreso: 0 °, color: negro, Disposición de pines: Disposición de pines lineal, Longitud del pin [P]: 5,1 mm, número de pines de soldadura por potencial: 1, tipo de embalaje: empaquetado en caja | 578.38 | 100 | AA | PCB Connectors (PCC) | AAN | AANFDC | 50 | 50 | NO | PC | F | 15,94 | G | 94 | 108 | 114 | MM | 4046356890748 | 85369010 | DE | EC002643 | Imagen | Catálogo
1026688 | MKDS 5/ 6-6,35 GY | Borna para placa de circuito impreso | Terminal de tarjetas de circuitos impresos, corriente nominal: 32 A, tensión nominal (III/2): 630 V, sección nominal: 4 mm², número de potenciales: 6, número de filas: 1, número de polos por fila: 6, familia de artículos: MKDS 5, paso: 6,35 mm, tipo de conexión: Conexión por tornillo con cápsula de tracción, forma de sujeción de tornillos: L Ranura longitudinal, montaje: Soldadura por ola, dirección de conexión conductor/placa de circuito impreso: 0 °, color: gris, Disposición de pines: Disposición de pines lineal, Longitud del pin [P]: 5,1 mm, número de pines de soldadura por potencial: 1, tipo de embalaje: empaquetado en caja | 470.27 | 100 | AA | PCB Connectors (PCC) | AAN | AANFDC | 50 | 500 | NO | PC |  | 16,06 | G | 90 | 108 | 113 | MM | 4055626519456 | 85369010 | DE | EC002643 | Imagen | Catálogo
1700905 | MKDS 5/ 6-6,35 GY7035BD:S1,S2 | Borna para placa de circuito impreso | Terminal de tarjetas de circuitos impresos, corriente nominal: 32 A, tensión nominal (III/2): 630 V, sección nominal: 4 mm², número de potenciales: 6, número de filas: 1, número de polos por fila: 6, familia de artículos: MKDS 5, paso: 6,35 mm, tipo de conexión: Conexión por tornillo con cápsula de tracción, forma de sujeción de tornillos: L Ranura longitudinal, montaje: Soldadura por ola, dirección de conexión conductor/placa de circuito impreso: 0 °, color: gris claro, Disposición de pines: Disposición de pines lineal, Longitud del pin [P]: 5,1 mm, número de pines de soldadura por potencial: 1, tipo de embalaje: empaquetado en caja | 520.26 | 100 | AA | PCB Connectors (PCC) | AAN | AANFDC | 50 | 50 | NO | PC |  | 16,15 | G | 93 | 109 | 114 | MM | 4046356502849 | 85369010 | DE | EC002643 | Imagen | Catálogo
1701488 | MKDS 5/ 6-7,62 | Borna para placa de circuito impreso | Terminal de tarjetas de circuitos impresos, corriente nominal: 32 A, tensión nominal (III/2): 630 V, sección nominal: 4 mm², número de potenciales: 6, número de filas: 1, número de polos por fila: 6, familia de artículos: MKDS 5, paso: 7,62 mm, tipo de conexión: Conexión por tornillo con cápsula de tracción, forma de sujeción de tornillos: L Ranura longitudinal, montaje: Soldadura por ola, dirección de conexión conductor/placa de circuito impreso: 0 °, color: verde, Disposición de pines: Disposición de pines lineal, Longitud del pin [P]: 5,1 mm, número de pines de soldadura por potencial: 1, tipo de embalaje: empaquetado en caja | 479.84 | 100 | AA | PCB Connectors (PCC) | AAN | AANFDB | 50 | 50 | NO | PC |  | 17,15 | G | 92 | 135 | 114 | MM | 4046356536844 | 85369010 | DE | EC002643 | Imagen | Catálogo
1700593 | MKDS 5/ 6-7,62 BD:16-11SO | Borna para placa de circuito impreso | Terminal de tarjetas de circuitos impresos, corriente nominal: 32 A, tensión nominal (III/2): 630 V, sección nominal: 4 mm², número de potenciales: 6, número de filas: 1, número de polos por fila: 6, familia de artículos: MKDS 5, paso: 7,62 mm, tipo de conexión: Conexión por tornillo con cápsula de tracción, forma de sujeción de tornillos: L Ranura longitudinal, montaje: Soldadura por ola, dirección de conexión conductor/placa de circuito impreso: 0 °, color: verde, Disposición de pines: Disposición de pines lineal, Longitud del pin [P]: 5,1 mm, número de pines de soldadura por potencial: 1, tipo de embalaje: empaquetado en caja | 515.54 | 100 | AA | PCB Connectors (PCC) | AAN | AANFDB | 50 | 50 | NO | PC | F | 17,82 | G | 63 | 182 | 115 | MM | 4046356495110 | 85369010 | DE | EC002643 | Imagen | Catálogo
1700592 | MKDS 5/ 6-7,62 BD:26-21SO | Borna para placa de circuito impreso | Terminal de tarjetas de circuitos impresos, corriente nominal: 32 A, tensión nominal (III/2): 630 V, sección nominal: 4 mm², número de potenciales: 6, número de filas: 1, número de polos por fila: 6, familia de artículos: MKDS 5, paso: 7,62 mm, tipo de conexión: Conexión por tornillo con cápsula de tracción, forma de sujeción de tornillos: L Ranura longitudinal, montaje: Soldadura por ola, dirección de conexión conductor/placa de circuito impreso: 0 °, color: verde, Disposición de pines: Disposición de pines lineal, Longitud del pin [P]: 5,1 mm, número de pines de soldadura por potencial: 1, tipo de embalaje: empaquetado en caja | 515.54 | 100 | AA | PCB Connectors (PCC) | AAN | AANFDB | 50 | 50 | NO | PC | F | 17,82 | G | 63 | 182 | 115 | MM | 4046356495103 | 85369010 | DE | EC002643 | Imagen | Catálogo
1700594 | MKDS 5/ 6-7,62 BD:6-1SO | Borna para placa de circuito impreso | Terminal de tarjetas de circuitos impresos, corriente nominal: 32 A, tensión nominal (III/2): 630 V, sección nominal: 4 mm², número de potenciales: 6, número de filas: 1, número de polos por fila: 6, familia de artículos: MKDS 5, paso: 7,62 mm, tipo de conexión: Conexión por tornillo con cápsula de tracción, forma de sujeción de tornillos: L Ranura longitudinal, montaje: Soldadura por ola, dirección de conexión conductor/placa de circuito impreso: 0 °, color: verde, Disposición de pines: Disposición de pines lineal, Longitud del pin [P]: 5,1 mm, número de pines de soldadura por potencial: 1, tipo de embalaje: empaquetado en caja | 515.54 | 100 | AA | PCB Connectors (PCC) | AAN | AANFDB | 50 | 50 | NO | PC | F | 17,20 | G | 63 | 182 | 115 | MM | 4046356495127 | 85369010 | DE | EC002643 | Imagen | Catálogo
1857031 | MKDS 5/ 6-7,62 BD:L-SERD | Borna para placa de circuito impreso | Terminal de tarjetas de circuitos impresos, corriente nominal: 32 A, tensión nominal (III/2): 630 V, sección nominal: 4 mm², número de potenciales: 6, número de filas: 1, número de polos por fila: 6, familia de artículos: MKDS 5, paso: 7,62 mm, tipo de conexión: Conexión por tornillo con cápsula de tracción, forma de sujeción de tornillos: L Ranura longitudinal, montaje: Soldadura por ola, dirección de conexión conductor/placa de circuito impreso: 0 °, color: verde, Disposición de pines: Disposición de pines lineal, Longitud del pin [P]: 5 mm, número de pines de soldadura por potencial: 1, tipo de embalaje: empaquetado en caja | 529.83 | 100 | AA | PCB Connectors (PCC) | AAN | AANFDB | 50 | 50 | NO | PC | F | 17,54 | G | 0 | 0 | 0 |  | 4055626076683 | 85369010 | CN | EC002643 | Imagen | Catálogo
1289746 | MKDS 5/ 6-7,62 Z1L BD:106-101 | Borna para placa de circuito impreso | Terminal de tarjetas de circuitos impresos, corriente nominal: 32 A, tensión nominal (III/2): 630 V, sección nominal: 4 mm², número de filas: 1, número de polos por fila: 6, familia de artículos: MKDS 5, paso: 7,62 mm, tipo de conexión: Conexión por tornillo con cápsula de tracción, forma de sujeción de tornillos: L Ranura longitudinal, montaje: Soldadura por ola, dirección de conexión conductor/placa de circuito impreso: 0 °, color: verde, Disposición de pines: Disposición de pines lineal, Longitud del pin [P]: 5,1 mm, número de pines de soldadura por potencial: 1, tipo de embalaje: empaquetado en caja | 525.47 | 100 | AA | PCB Connectors (PCC) | AAN | AANFDB | 50 | 1000 | NO | PC | F | 17,03 | G | 93 | 136 | 114 | MM | 4063151521226 | 85369010 | DE | EC002643 | Imagen | Catálogo
1289744 | MKDS 5/ 6-7,62 Z1L BD:112-107 | Borna para placa de circuito impreso | Terminal de tarjetas de circuitos impresos, corriente nominal: 32 A, tensión nominal (III/2): 630 V, sección nominal: 4 mm², número de filas: 1, número de polos por fila: 6, familia de artículos: MKDS 5, paso: 7,62 mm, tipo de conexión: Conexión por tornillo con cápsula de tracción, forma de sujeción de tornillos: L Ranura longitudinal, montaje: Soldadura por ola, dirección de conexión conductor/placa de circuito impreso: 0 °, color: verde, Disposición de pines: Disposición de pines lineal, Longitud del pin [P]: 5,1 mm, número de pines de soldadura por potencial: 1, tipo de embalaje: empaquetado en caja | 525.47 | 100 | AA | PCB Connectors (PCC) | AAN | AANFDB | 50 | 1000 | NO | PC | F | 17,00 | G | 93 | 136 | 114 | MM | 4063151520588 | 85369010 | DE | EC002643 | Imagen | Catálogo
1991613 | MKDS 5/ 7-7,62 GY NZ5075 | Borna para placa de circuito impreso | Terminal de tarjetas de circuitos impresos, corriente nominal: 32 A, tensión nominal (III/2): 630 V, sección nominal: 4 mm², número de potenciales: 4, número de filas: 1, número de polos por fila: 4, familia de artículos: MKDS 5, paso: 7,62 mm, tipo de conexión: Conexión por tornillo con cápsula de tracción, forma de sujeción de tornillos: L Ranura longitudinal, montaje: Soldadura por ola, dirección de conexión conductor/placa de circuito impreso: 0 °, color: gris, Disposición de pines: Disposición de pines lineal, Longitud del pin [P]: 5,1 mm, número de pines de soldadura por potencial: 1, tipo de embalaje: empaquetado en caja | 606.37 | 100 | AA | PCB Connectors (PCC) | AAN | AANFDB | 50 | 50 | NO | PC |  | 20,15 | G | 63 | 182 | 115 | MM | 4017918964092 | 85369010 | DE | EC002643 | Imagen | Catálogo
1713927 | MKDS 5/ 8-6,35 | Borna para placa de circuito impreso | Terminal de tarjetas de circuitos impresos, corriente nominal: 32 A, tensión nominal (III/2): 630 V, sección nominal: 4 mm², número de potenciales: 8, número de filas: 1, número de polos por fila: 8, familia de artículos: MKDS 5, paso: 6,35 mm, tipo de conexión: Conexión por tornillo con cápsula de tracción, forma de sujeción de tornillos: L Ranura longitudinal, montaje: Soldadura por ola, dirección de conexión conductor/placa de circuito impreso: 0 °, color: verde, Disposición de pines: Disposición de pines lineal, Longitud del pin [P]: 5,1 mm, número de pines de soldadura por potencial: 1, tipo de embalaje: empaquetado en caja | 627.02 | 100 | AA | PCB Connectors (PCC) | AAN | AANFDC | 50 | 50 | NO | PC |  | 21,70 | G | 60 | 181 | 114 | MM | 4017918257842 | 85369010 | DE | EC002643 | Imagen | Catálogo
1313686 | MKDS 5/ 8-6,35 BDWH:1-8 | Borna para placa de circuito impreso | Terminal de tarjetas de circuitos impresos, corriente nominal: 32 A, tensión nominal (III/2): 630 V, sección nominal: 4 mm², número de filas: 1, número de polos por fila: 8, familia de artículos: MKDS 5, paso: 6,35 mm, tipo de conexión: Conexión por tornillo con cápsula de tracción, forma de sujeción de tornillos: L Ranura longitudinal, montaje: Soldadura por ola, dirección de conexión conductor/placa de circuito impreso: 0 °, color: verde, Disposición de pines: Disposición de pines lineal, Longitud del pin [P]: 5,1 mm, número de pines de soldadura por potencial: 1, tipo de embalaje: empaquetado en caja | 693.68 | 100 | AA | PCB Connectors (PCC) | AAN | AANFDC | 50 | 1000 | NO | PC | F | 21,70 | G | 63 | 182 | 115 | MM | 4063151570217 | 85369010 | DE | EC002643 | Imagen | Catálogo
1797091 | MKDS 5/ 8-6,35 BK Z1L | Borna para placa de circuito impreso | Terminal de tarjetas de circuitos impresos, corriente nominal: 32 A, tensión nominal (III/2): 630 V, sección nominal: 4 mm², número de potenciales: 8, número de filas: 1, número de polos por fila: 8, familia de artículos: MKDS 5, paso: 6,35 mm, tipo de conexión: Conexión por tornillo con cápsula de tracción, forma de sujeción de tornillos: Z1L Pozidriv con ranura longitudinal, montaje: Soldadura por ola, dirección de conexión conductor/placa de circuito impreso: 0 °, color: negro, Disposición de pines: Disposición de pines lineal, Longitud del pin [P]: 5,1 mm, número de pines de soldadura por potencial: 1, tipo de embalaje: empaquetado en caja | 675.74 | 100 | AA | PCB Connectors (PCC) | AAN | AANFDC | 50 | 50 | NO | PC | F | 21,76 | G | 63 | 180 | 113 | MM | 4046356645898 | 85369010 | DE | EC002643 | Imagen | Catálogo
1985506 | MKDS 5/ 8-7,62 BG NZ5001128+/- | Borna para placa de circuito impreso | Terminal de tarjetas de circuitos impresos, corriente nominal: 32 A, tensión nominal (III/2): 630 V, sección nominal: 4 mm², número de potenciales: 8, número de filas: 1, número de polos por fila: 8, familia de artículos: MKDS 5, paso: 7,62 mm, tipo de conexión: Conexión por tornillo con cápsula de tracción, forma de sujeción de tornillos: L Ranura longitudinal, montaje: Soldadura por ola, dirección de conexión conductor/placa de circuito impreso: 0 °, color: beige, Disposición de pines: Disposición de pines lineal, Longitud del pin [P]: 5,1 mm, número de pines de soldadura por potencial: 1, tipo de embalaje: empaquetado en caja. ¡El artículo puede alinearse con distintos números de polos! | 706.44 | 100 | AA | PCB Connectors (PCC) | AAN | AANFDB | 25 | 25 | NO | PC | F | 22,86 | G | 48 | 182 | 115 | MM | 4017918908911 | 85369010 | DE | EC002643 | Imagen | Catálogo
1713914 | MKDS 5/ 8-9,5 | Borna para placa de circuito impreso | Terminal de tarjetas de circuitos impresos, corriente nominal: 32 A, tensión nominal (III/2): 1000 V, sección nominal: 4 mm², número de potenciales: 8, número de filas: 1, número de polos por fila: 8, familia de artículos: MKDS 5, paso: 9,52 mm, tipo de conexión: Conexión por tornillo con cápsula de tracción, forma de sujeción de tornillos: L Ranura longitudinal, montaje: Soldadura por ola, dirección de conexión conductor/placa de circuito impreso: 0 °, color: verde, Disposición de pines: Disposición de pines lineal, Longitud del pin [P]: 5 mm, número de pines de soldadura por potencial: 1, tipo de embalaje: empaquetado en caja | 654.82 | 100 | AA | PCB Connectors (PCC) | AAN | AANFDA | 50 | 50 | NO | PC | F | 24,18 | G | 93 | 181 | 116 | MM | 4017918329808 | 85369010 | DE | EC002643 | Imagen | Catálogo
1726651 | MKDS 5/ 8-9,5 BG Z1L BD:NZ1160 | Borna para placa de circuito impreso | Terminal de tarjetas de circuitos impresos, corriente nominal: 32 A, tensión nominal (III/2): 1000 V, sección nominal: 4 mm², número de potenciales: 8, número de filas: 1, número de polos por fila: 8, familia de artículos: MKDS 5, paso: 9,52 mm, tipo de conexión: Conexión por tornillo con cápsula de tracción, forma de sujeción de tornillos: Z1L Pozidriv con ranura longitudinal, montaje: Soldadura por ola, dirección de conexión conductor/placa de circuito impreso: 0 °, color: beige, Disposición de pines: Disposición de pines lineal, Longitud del pin [P]: 5 mm, número de pines de soldadura por potencial: 1, tipo de embalaje: empaquetado en caja | 772.37 | 100 | AA | PCB Connectors (PCC) | AAN | AANFDA | 50 | 50 | NO | PC | F | 24,42 | G | 93 | 181 | 116 | MM | 4046356132510 | 85369010 | DE | EC002643 | Imagen | Catálogo
1709014 | MKDS 5/ 8-9,5 Z1LBD:BA-,PE SO | Borna para placa de circuito impreso | Terminal de tarjetas de circuitos impresos, corriente nominal: 32 A, tensión nominal (III/2): 1000 V, sección nominal: 4 mm², número de potenciales: 8, número de filas: 1, número de polos por fila: 8, familia de artículos: MKDS 5, paso: 9,52 mm, tipo de conexión: Conexión por tornillo con cápsula de tracción, forma de sujeción de tornillos: Z1L Pozidriv con ranura longitudinal, montaje: Soldadura por ola, dirección de conexión conductor/placa de circuito impreso: 0 °, color: verde, Disposición de pines: Disposición de pines lineal, Longitud del pin [P]: 5 mm, número de pines de soldadura por potencial: 1, tipo de embalaje: empaquetado en caja | 751.12 | 100 | AA | PCB Connectors (PCC) | AAN | AANFDA | 50 | 50 | NO | PC | F | 24,55 | G | 93 | 181 | 116 | MM | 4055626033853 | 85369010 | DE | EC002643 | Imagen | Catálogo
1797101 | MKDS 5/ 9-6,35 BK Z1L | Borna para placa de circuito impreso | Terminal de tarjetas de circuitos impresos, corriente nominal: 32 A, tensión nominal (III/2): 630 V, sección nominal: 4 mm², número de potenciales: 9, número de filas: 1, número de polos por fila: 9, familia de artículos: MKDS 5, paso: 6,35 mm, tipo de conexión: Conexión por tornillo con cápsula de tracción, forma de sujeción de tornillos: Z1L Pozidriv con ranura longitudinal, montaje: Soldadura por ola, dirección de conexión conductor/placa de circuito impreso: 0 °, color: negro, Disposición de pines: Disposición de pines lineal, Longitud del pin [P]: 5,1 mm, número de pines de soldadura por potencial: 1, tipo de embalaje: empaquetado en caja | 760.22 | 100 | AA | PCB Connectors (PCC) | AAN | AANFDC | 50 | 50 | NO | PC |  | 23,87 | G | 61 | 187 | 116 | MM | 4046356645881 | 85369010 | DE | EC002643 | Imagen | Catálogo
1906365 | MKDS 5/ 9-7,62 BEIGE NZ5001156 | Borna para placa de circuito impreso | Terminal de tarjetas de circuitos impresos, corriente nominal: 32 A, tensión nominal (III/2): 630 V, sección nominal: 4 mm², número de potenciales: 9, número de filas: 1, número de polos por fila: 9, familia de artículos: MKDS 5, paso: 7,62 mm, tipo de conexión: Conexión por tornillo con cápsula de tracción, forma de sujeción de tornillos: L Ranura longitudinal, montaje: Soldadura por ola, dirección de conexión conductor/placa de circuito impreso: 0 °, color: beige, Disposición de pines: Disposición de pines lineal, Longitud del pin [P]: 5,1 mm, número de pines de soldadura por potencial: 1, tipo de embalaje: empaquetado en caja | 794.75 | 100 | AA | PCB Connectors (PCC) | AAN | AANFDB | 50 | 50 | NO | PC | F | 26,61 | G | 93 | 181 | 116 | MM | 4017918469696 | 85369010 | DE | EC002643 | Imagen | Catálogo
1890947 | MKDS 5/ 9-7,62 BEIGE SO1 BD:NZ | Borna para placa de circuito impreso | Terminal de tarjetas de circuitos impresos, corriente nominal: 32 A, tensión nominal (III/2): 630 V, sección nominal: 4 mm², número de potenciales: 9, número de filas: 1, número de polos por fila: 9, familia de artículos: MKDS 5, paso: 7,62 mm, tipo de conexión: Conexión por tornillo con cápsula de tracción, forma de sujeción de tornillos: L Ranura longitudinal, montaje: Soldadura por ola, dirección de conexión conductor/placa de circuito impreso: 0 °, color: beige, Disposición de pines: Disposición de pines lineal, Longitud del pin [P]: 5,1 mm, número de pines de soldadura por potencial: 1, tipo de embalaje: empaquetado en caja. ¡El artículo puede alinearse con distintos números de polos! | 794.75 | 100 | AA | PCB Connectors (PCC) | AAN | AANFDB | 25 | 25 | NO | PC | F | 26,59 | G | 48 | 182 | 115 | MM | 4017918411503 | 85369010 | DE | EC002643 | Imagen | Catálogo
1937813 | MKDS 5/ 9-9,5 BG BD:NZ +/-SCHR | Borna para placa de circuito impreso | Terminal de tarjetas de circuitos impresos, corriente nominal: 32 A, tensión nominal (III/2): 1000 V, sección nominal: 4 mm², número de potenciales: 9, número de filas: 1, número de polos por fila: 9, familia de artículos: MKDS 5, paso: 9,52 mm, tipo de conexión: Conexión por tornillo con cápsula de tracción, forma de sujeción de tornillos: L Ranura longitudinal, montaje: Soldadura por ola, dirección de conexión conductor/placa de circuito impreso: 0 °, color: beige, Disposición de pines: Disposición de pines lineal, Longitud del pin [P]: 5 mm, número de pines de soldadura por potencial: 1, tipo de embalaje: empaquetado en caja | 811.67 | 100 | AA | PCB Connectors (PCC) | AAN | AANFDA | 25 | 25 | NO | PC |  | 28,19 | G | 58 | 322 | 101 | MM | 4017918732400 | 85369010 | DE | EC002643 | Imagen | Catálogo
1713888 | MKDS 5/10-6,35 | Borna para placa de circuito impreso | Terminal de tarjetas de circuitos impresos, corriente nominal: 32 A, tensión nominal (III/2): 630 V, sección nominal: 4 mm², número de potenciales: 10, número de filas: 1, número de polos por fila: 10, familia de artículos: MKDS 5, paso: 6,35 mm, tipo de conexión: Conexión por tornillo con cápsula de tracción, forma de sujeción de tornillos: L Ranura longitudinal, montaje: Soldadura por ola, dirección de conexión conductor/placa de circuito impreso: 0 °, color: verde, Disposición de pines: Disposición de pines lineal, Longitud del pin [P]: 5,1 mm, número de pines de soldadura por potencial: 1, tipo de embalaje: empaquetado en caja | 783.78 | 100 | AA | PCB Connectors (PCC) | AAN | AANFDC | 50 | 50 | NO | PC | F | 27,52 | G | 93 | 181 | 116 | MM | 4017918228538 | 85369010 | DE | EC002643 | Imagen | Catálogo
1713875 | MKDS 5/10-9,5 | Borna para placa de circuito impreso | Terminal de tarjetas de circuitos impresos, corriente nominal: 32 A, tensión nominal (III/2): 1000 V, sección nominal: 4 mm², número de potenciales: 10, número de filas: 1, número de polos por fila: 10, familia de artículos: MKDS 5, paso: 9,52 mm, tipo de conexión: Conexión por tornillo con cápsula de tracción, forma de sujeción de tornillos: L Ranura longitudinal, montaje: Soldadura por ola, dirección de conexión conductor/placa de circuito impreso: 0 °, color: verde, Disposición de pines: Disposición de pines lineal, Longitud del pin [P]: 5 mm, número de pines de soldadura por potencial: 1, tipo de embalaje: empaquetado en caja | 818.54 | 100 | AA | PCB Connectors (PCC) | AAN | AANFDA | 25 | 25 | NO | PC | F | 30,17 | G | 63 | 182 | 115 | MM | 4017918574802 | 85369010 | DE | EC002643 | Imagen | Catálogo
1713859 | MKDS 5/11-9,5 | Borna para placa de circuito impreso | Terminal de tarjetas de circuitos impresos, corriente nominal: 32 A, tensión nominal (III/2): 1000 V, sección nominal: 4 mm², número de potenciales: 11, número de filas: 1, número de polos por fila: 11, familia de artículos: MKDS 5, paso: 9,52 mm, tipo de conexión: Conexión por tornillo con cápsula de tracción, forma de sujeción de tornillos: L Ranura longitudinal, montaje: Soldadura por ola, dirección de conexión conductor/placa de circuito impreso: 0 °, color: verde, Disposición de pines: Disposición de pines lineal, Longitud del pin [P]: 5 mm, número de pines de soldadura por potencial: 1, tipo de embalaje: empaquetado en caja | 900.39 | 100 | AA | PCB Connectors (PCC) | AAN | AANFDA | 50 | 50 | NO | PC | F | 33,26 | G | 93 | 181 | 116 | MM | 4017918257835 | 85369010 | DE | EC002643 | Imagen | Catálogo
1868380 | MKDS 5/11-BEIGE NZ 500 1132 | Borna para placa de circuito impreso | Juego compuesto por las variantes MKDS 5/ 3-9,52 BG, MKDS 5/ 2-7,62 LBGY y MKDS 5/ 3-7,62 LBGY | 1018.85 | 100 | AA | PCB Connectors (PCC) | AAH | AAHGAD | 25 | 25 | NO | PC | F | 33,89 | G | 63 | 182 | 115 | MM | 4017918266455 | 85369010 | DE | EC002643 |  | Catálogo
1713846 | MKDS 5/12-6,35 | Borna para placa de circuito impreso | Terminal de tarjetas de circuitos impresos, corriente nominal: 32 A, tensión nominal (III/2): 630 V, sección nominal: 4 mm², número de potenciales: 12, número de filas: 1, número de polos por fila: 12, familia de artículos: MKDS 5, paso: 6,35 mm, tipo de conexión: Conexión por tornillo con cápsula de tracción, forma de sujeción de tornillos: L Ranura longitudinal, montaje: Soldadura por ola, dirección de conexión conductor/placa de circuito impreso: 0 °, color: verde, Disposición de pines: Disposición de pines lineal, Longitud del pin [P]: 5,1 mm, número de pines de soldadura por potencial: 1, tipo de embalaje: empaquetado en caja | 940.54 | 100 | AA | PCB Connectors (PCC) | AAN | AANFDC | 50 | 50 | NO | PC | F | 33,57 | G | 93 | 181 | 116 | MM | 4017918228569 | 85369010 | DE | EC002643 | Imagen | Catálogo
1706979 | MKDS 5/13-6,35 BK Z1L TS | Borna para placa de circuito impreso | Terminal de tarjetas de circuitos impresos, corriente nominal: 32 A, tensión nominal (III/2): 630 V, sección nominal: 4 mm², número de potenciales: 13, número de filas: 1, número de polos por fila: 13, familia de artículos: MKDS 5, paso: 6,35 mm, tipo de conexión: Conexión por tornillo con cápsula de tracción, forma de sujeción de tornillos: Z1L Pozidriv con ranura longitudinal, montaje: Soldadura por ola, dirección de conexión conductor/placa de circuito impreso: 0 °, color: negro, Disposición de pines: Disposición de pines lineal, Longitud del pin [P]: 5,1 mm, número de pines de soldadura por potencial: 1, tipo de embalaje: empaquetado en caja | 1200.28 | 100 | AA | PCB Connectors (PCC) | AAN | AANFDC | 50 | 50 | NO | PC | F | 34,82 | G | 93 | 181 | 116 | MM | 4046356892124 | 85369010 | DE | EC002643 | Imagen | Catálogo
1706980 | MKDS 5/14-6,35 BK Z1L TS | Borna para placa de circuito impreso | Terminal de tarjetas de circuitos impresos, corriente nominal: 32 A, tensión nominal (III/2): 630 V, sección nominal: 4 mm², número de potenciales: 13, número de filas: 1, número de polos por fila: 13, familia de artículos: MKDS 5, paso: 6,35 mm, tipo de conexión: Conexión por tornillo con cápsula de tracción, forma de sujeción de tornillos: Z1L Pozidriv con ranura longitudinal, montaje: Soldadura por ola, dirección de conexión conductor/placa de circuito impreso: 0 °, color: negro, Disposición de pines: Disposición de pines lineal, Longitud del pin [P]: 5,1 mm, número de pines de soldadura por potencial: 1, tipo de embalaje: empaquetado en caja | 1321.56 | 100 | AA | PCB Connectors (PCC) | AAN | AANFDC | 50 | 50 | NO | PC | F | 37,33 | G | 93 | 181 | 116 | MM | 4046356892131 | 85369010 | DE | EC002643 | Imagen | Catálogo
1065701 | MKDS 5N HV/ 2-6,35 GY MIXP | Borna para placa de circuito impreso | Terminal de tarjetas de circuitos impresos, corriente nominal: 41 A, tensión nominal (III/2): 400 V, sección nominal: 4 mm², número de potenciales: 2, número de filas: 1, número de polos por fila: 2, familia de artículos: MKDS 5 N HV, paso: 6,35 mm, tipo de conexión: Conexión por tornillo con cápsula de tracción, forma de sujeción de tornillos: L Ranura longitudinal, montaje: Soldadura por ola, dirección de conexión conductor/placa de circuito impreso: 0 °, color: gris, Disposición de pines: Pines en zigzag W, Longitud del pin [P]: 5 mm, número de pines de soldadura por potencial: 1, tipo de embalaje: empaquetado en caja | 181.61 | 100 | AA | PCB Connectors (PCC) | AAN | AANFDF | 50 | 50 | NO | PC | F | 6,66 | G | 48 | 110 | 115 | MM | 4055626727967 | 85369010 | PL | EC002643 | Imagen | Catálogo
1777545 | MKDS 5N HV/ 2-ZB-6,35 | Borna para placa de circuito impreso | Terminal de tarjetas de circuitos impresos, corriente nominal: 41 A, tensión nominal (III/2): 1000 V, sección nominal: 4 mm², número de potenciales: 2, número de filas: 1, número de polos por fila: 2, familia de artículos: MKDS 5 N HV, paso: 6,35 mm, tipo de conexión: Conexión por tornillo con cápsula de tracción, forma de sujeción de tornillos: L Ranura longitudinal, montaje: Soldadura por ola, dirección de conexión conductor/placa de circuito impreso: 0 °, color: verde, Disposición de pines: Pines en zigzag W, Longitud del pin [P]: 5 mm, número de pines de soldadura por potencial: 1, tipo de embalaje: empaquetado en caja | 181.61 | 100 | AA | PCB Connectors (PCC) | AAN | AANFDF | 50 | 50 | NO | PC |  | 6,86 | G | 46 | 109 | 111 | MM | 4046356522328 | 85369010 | PL | EC002643 | Imagen | Catálogo
1064845 | MKDS 5N HV/ 2-ZB-6,35 2BDFAN+- | Borna para placa de circuito impreso | Terminal de tarjetas de circuitos impresos, corriente nominal: 41 A, tensión nominal (III/2): 400 V, sección nominal: 4 mm², número de filas: 1, número de polos por fila: 2, familia de artículos: MKDS 5 N HV, paso: 6,35 mm, tipo de conexión: Conexión por tornillo con cápsula de tracción, forma de sujeción de tornillos: L Ranura longitudinal, montaje: Soldadura por ola, dirección de conexión conductor/placa de circuito impreso: 0 °, color: verde, Disposición de pines: Pines en zigzag W, Longitud del pin [P]: 5 mm, número de pines de soldadura por potencial: 1, tipo de embalaje: empaquetado en caja | 214.94 | 100 | AA | PCB Connectors (PCC) | AAN | AANFDF | 50 | 50 | NO | PC | F | 6,84 | G | 48 | 110 | 115 | MM | 4055626722931 | 85369010 | PL | EC002643 | Imagen | Catálogo
1704823 | MKDS 5N HV/ 2-ZB-6,35 GY | Borna para placa de circuito impreso | Terminal de tarjetas de circuitos impresos, corriente nominal: 41 A, tensión nominal (III/2): 1000 V, sección nominal: 4 mm², número de potenciales: 2, número de filas: 1, número de polos por fila: 2, familia de artículos: MKDS 5 N HV, paso: 6,35 mm, tipo de conexión: Conexión por tornillo con cápsula de tracción, forma de sujeción de tornillos: L Ranura longitudinal, montaje: Soldadura por ola, dirección de conexión conductor/placa de circuito impreso: 0 °, color: gris, Disposición de pines: Pines en zigzag W, Longitud del pin [P]: 5 mm, número de pines de soldadura por potencial: 1, tipo de embalaje: empaquetado en caja | 181.61 | 100 | AA | PCB Connectors (PCC) | AAN | AANFDF | 50 | 50 | NO | PC |  | 6,78 | G | 46 | 110 | 111 | MM | 4046356738262 | 85369010 | PL | EC002643 | Imagen | Catálogo
1003331 | MKDS 5N HV/ 2-ZB-6,35 SZS | Borna para placa de circuito impreso | Terminal de tarjetas de circuitos impresos, corriente nominal: 41 A, tensión nominal (III/2): 1000 V, sección nominal: 4 mm², número de potenciales: 2, número de filas: 1, número de polos por fila: 2, familia de artículos: MKDS 5 N HV, paso: 6,35 mm, tipo de conexión: Conexión por tornillo con cápsula de tracción, forma de sujeción de tornillos: L Ranura longitudinal, montaje: Soldadura por ola, dirección de conexión conductor/placa de circuito impreso: 0 °, color: verde, Disposición de pines: Pines en zigzag W, Longitud del pin [P]: 5 mm, número de pines de soldadura por potencial: 1, tipo de embalaje: empaquetado en caja | 181.61 | 100 | AA | PCB Connectors (PCC) | AAN | AANFDF | 50 | 50 | NO | PC |  | 6,81 | G | 48 | 110 | 115 | MM | 4055626471150 | 85369010 | PL | EC002643 | Imagen | Catálogo
1714240 | MKDS 5N HV/ 2-ZB-6,35 TIGY P35 | Borna para placa de circuito impreso | Terminal de tarjetas de circuitos impresos, corriente nominal: 41 A, tensión nominal (III/2): 1000 V, sección nominal: 4 mm², número de potenciales: 2, número de filas: 1, número de polos por fila: 2, familia de artículos: MKDS 5 N HV, paso: 6,35 mm, tipo de conexión: Conexión por tornillo con cápsula de tracción, forma de sujeción de tornillos: L Ranura longitudinal, montaje: Soldadura por ola, dirección de conexión conductor/placa de circuito impreso: 0 °, color: gris hierro, Disposición de pines: Pines en zigzag W, Longitud del pin [P]: 3,5 mm, número de pines de soldadura por potencial: 1, tipo de embalaje: empaquetado en caja | 191.55 | 100 | AA | PCB Connectors (PCC) | AAN | AANFDF | 50 | 1000 | NO | PC |  | 6,86 | G | 48 | 110 | 115 | MM | 4055626348001 | 85369010 | PL | EC002643 | Imagen | Catálogo
1777558 | MKDS 5N HV/ 3-ZB-6,35 | Borna para placa de circuito impreso | Terminal de tarjetas de circuitos impresos, corriente nominal: 41 A, tensión nominal (III/2): 1000 V, sección nominal: 4 mm², número de potenciales: 3, número de filas: 1, número de polos por fila: 3, familia de artículos: MKDS 5 N HV, paso: 6,35 mm, tipo de conexión: Conexión por tornillo con cápsula de tracción, forma de sujeción de tornillos: L Ranura longitudinal, montaje: Soldadura por ola, dirección de conexión conductor/placa de circuito impreso: 0 °, color: verde, Disposición de pines: Pines en zigzag W, Longitud del pin [P]: 5 mm, número de pines de soldadura por potencial: 1, tipo de embalaje: empaquetado en caja | 272.41 | 100 | AA | PCB Connectors (PCC) | AAN | AANFDF | 50 | 50 | NO | PC |  | 10,01 | G | 45 | 136 | 108 | MM | 4046356522335 | 85369010 | PL | EC002643 | Imagen | Catálogo
1711243 | MKDS 5N HV/ 3-ZB-6,35 BK | Borna para placa de circuito impreso | Terminal de tarjetas de circuitos impresos, corriente nominal: 41 A, tensión nominal (III/2): 1000 V, sección nominal: 4 mm², número de potenciales: 3, número de filas: 1, número de polos por fila: 3, familia de artículos: MKDS 5 N HV, paso: 6,35 mm, tipo de conexión: Conexión por tornillo con cápsula de tracción, forma de sujeción de tornillos: L Ranura longitudinal, montaje: Soldadura por ola, dirección de conexión conductor/placa de circuito impreso: 0 °, color: negro, Disposición de pines: Pines en zigzag W, Longitud del pin [P]: 5 mm, número de pines de soldadura por potencial: 1, tipo de embalaje: empaquetado en caja | 272.41 | 100 | AA | PCB Connectors (PCC) | AAN | AANFDF | 50 | 50 | NO | PC |  | 9,90 | G | 45 | 136 | 108 | MM | 4055626225258 | 85369010 | PL | EC002643 | Imagen | Catálogo
1708699 | MKDS 5N HV/ 3-ZB-6,35 GY | Borna para placa de circuito impreso | Terminal de tarjetas de circuitos impresos, corriente nominal: 41 A, tensión nominal (III/2): 1000 V, sección nominal: 4 mm², número de potenciales: 3, número de filas: 1, número de polos por fila: 3, familia de artículos: MKDS 5 N HV, paso: 6,35 mm, tipo de conexión: Conexión por tornillo con cápsula de tracción, forma de sujeción de tornillos: L Ranura longitudinal, montaje: Soldadura por ola, dirección de conexión conductor/placa de circuito impreso: 0 °, color: gris, Disposición de pines: Pines en zigzag W, Longitud del pin [P]: 5 mm, número de pines de soldadura por potencial: 1, tipo de embalaje: empaquetado en caja | 272.41 | 100 | AA | PCB Connectors (PCC) | AAN | AANFDF | 50 | 50 | NO | PC |  | 9,90 | G | 45 | 136 | 108 | MM | 4055626015958 | 85369010 | PL | EC002643 | Imagen | Catálogo
1030348 | MKDS 5N HV/ 3-ZB-6,35 GY MIXP | Borna para placa de circuito impreso | Terminal de tarjetas de circuitos impresos, corriente nominal: 41 A, tensión nominal (III/2): 400 V, sección nominal: 4 mm², número de potenciales: 3, número de filas: 1, número de polos por fila: 3, familia de artículos: MKDS 5 N HV, paso: 6,35 mm, tipo de conexión: Conexión por tornillo con cápsula de tracción, forma de sujeción de tornillos: L Ranura longitudinal, montaje: Soldadura por ola, dirección de conexión conductor/placa de circuito impreso: 0 °, color: gris, Disposición de pines: Disposición de pines mixta, Longitud del pin [P]: 5 mm, número de pines de soldadura por potencial: 1, tipo de embalaje: empaquetado en caja | 272.41 | 100 | AA | PCB Connectors (PCC) | AAN | AANFDF | 50 | 50 | NO | PC |  | 9,89 | G | 45 | 136 | 108 | MM | 4055626534206 | 85369010 | PL | EC002643 | Imagen | Catálogo
1427715 | MKDS 5N HV/ 3-ZB-6,35 H1L | Borna para placa de circuito impreso | Terminal de tarjetas de circuitos impresos, corriente nominal: 41 A, tensión nominal (III/2): 1000 V, sección nominal: 4 mm², número de filas: 1, número de polos por fila: 3, familia de artículos: MKDS 5 N HV, paso: 6,35 mm, tipo de conexión: Conexión por tornillo con cápsula de tracción, forma de sujeción de tornillos: H1L Philipps-Recess con ranura longitudinal, montaje: Soldadura por ola, dirección de conexión conductor/placa de circuito impreso: 0 °, color: verde, Disposición de pines: Pines en zigzag W, Longitud del pin [P]: 5 mm, número de pines de soldadura por potencial: 1, tipo de embalaje: empaquetado en caja | 299.65 | 100 | AA | PCB Connectors (PCC) | AAN | AANFDF | 50 | 1000 | NO | PC |  | 9,64 | G | 45 | 136 | 108 | MM | 4063151788940 | 85369010 | PL | EC002643 | Imagen | Catálogo
1716691 | MKDS 5N HV/ 3-ZB-6,35 QP3 SZS | Borna para placa de circuito impreso | Terminal de tarjetas de circuitos impresos, corriente nominal: 41 A, tensión nominal (III/2): 1000 V, sección nominal: 4 mm², número de potenciales: 3, número de filas: 1, número de polos por fila: 3, familia de artículos: MKDS 5 N HV, paso: 6,35 mm, tipo de conexión: Conexión por tornillo con cápsula de tracción, forma de sujeción de tornillos: L Ranura longitudinal, montaje: Soldadura por ola, dirección de conexión conductor/placa de circuito impreso: 0 °, color: verde, Disposición de pines: Pines en zigzag W, Longitud del pin [P]: 5 mm, número de pines de soldadura por potencial: 1, tipo de embalaje: empaquetado en caja | 312.39 | 100 | AA | PCB Connectors (PCC) | AAN | AANFDF | 50 | 50 | NO | PC |  | 9,76 | G | 47 | 135 | 112 | MM | 4055626462042 | 85369010 | PL | EC002643 | Imagen | Catálogo
1777668 | MKDS 5N HV/ 3-ZB-6,35 SZS | Borna para placa de circuito impreso | Terminal de tarjetas de circuitos impresos, corriente nominal: 41 A, tensión nominal (III/2): 1000 V, sección nominal: 4 mm², número de potenciales: 3, número de filas: 1, número de polos por fila: 3, familia de artículos: MKDS 5 N HV, paso: 6,35 mm, tipo de conexión: Conexión por tornillo con cápsula de tracción, forma de sujeción de tornillos: L Ranura longitudinal, montaje: Soldadura por ola, dirección de conexión conductor/placa de circuito impreso: 0 °, color: verde, Disposición de pines: Pines en zigzag W, Longitud del pin [P]: 5 mm, número de pines de soldadura por potencial: 1, tipo de embalaje: empaquetado en caja | 272.41 | 100 | AA | PCB Connectors (PCC) | AAN | AANFDF | 50 | 50 | NO | PC |  | 9,75 | G | 47 | 136 | 112 | MM | 4046356522540 | 85369010 | PL | EC002643 | Imagen | Catálogo
1777561 | MKDS 5N HV/ 4-ZB-6,35 | Borna para placa de circuito impreso | Terminal de tarjetas de circuitos impresos, corriente nominal: 41 A, tensión nominal (III/2): 1000 V, sección nominal: 4 mm², número de potenciales: 4, número de filas: 1, número de polos por fila: 4, familia de artículos: MKDS 5 N HV, paso: 6,35 mm, tipo de conexión: Conexión por tornillo con cápsula de tracción, forma de sujeción de tornillos: L Ranura longitudinal, montaje: Soldadura por ola, dirección de conexión conductor/placa de circuito impreso: 0 °, color: verde, Disposición de pines: Pines en zigzag W, Longitud del pin [P]: 5 mm, número de pines de soldadura por potencial: 1, tipo de embalaje: empaquetado en caja | 363.21 | 100 | AA | PCB Connectors (PCC) | AAN | AANFDF | 50 | 50 | NO | PC |  | 13,55 | G | 52 | 189 | 121 | MM | 4046356522342 | 85369010 | PL | EC002643 | Imagen | Catálogo
1711079 | MKDS 5N HV/ 4-ZB-6,35 BK | Borna para placa de circuito impreso | Terminal de tarjetas de circuitos impresos, corriente nominal: 41 A, tensión nominal (III/2): 1000 V, sección nominal: 4 mm², número de potenciales: 4, número de filas: 1, número de polos por fila: 4, familia de artículos: MKDS 5 N HV, paso: 6,35 mm, tipo de conexión: Conexión por tornillo con cápsula de tracción, forma de sujeción de tornillos: L Ranura longitudinal, montaje: Soldadura por ola, dirección de conexión conductor/placa de circuito impreso: 0 °, color: negro, Disposición de pines: Pines en zigzag W, Longitud del pin [P]: 5 mm, número de pines de soldadura por potencial: 1, tipo de embalaje: empaquetado en caja | 363.21 | 100 | AA | PCB Connectors (PCC) | AAN | AANFDF | 50 | 50 | NO | PC |  | 13,53 | G | 54 | 190 | 125 | MM | 4055626225302 | 85369010 | PL | EC002643 | Imagen | Catálogo
1808284 | MKDS 5N HV/ 4-ZB-6,35 GY | Borna para placa de circuito impreso | Terminal de tarjetas de circuitos impresos, corriente nominal: 41 A, tensión nominal (III/2): 1000 V, sección nominal: 4 mm², número de potenciales: 4, número de filas: 1, número de polos por fila: 4, familia de artículos: MKDS 5 N HV, paso: 6,35 mm, tipo de conexión: Conexión por tornillo con cápsula de tracción, forma de sujeción de tornillos: L Ranura longitudinal, montaje: Soldadura por ola, dirección de conexión conductor/placa de circuito impreso: 0 °, color: gris, Disposición de pines: Pines en zigzag W, Longitud del pin [P]: 5 mm, número de pines de soldadura por potencial: 1, tipo de embalaje: empaquetado en caja | 363.21 | 100 | AA | PCB Connectors (PCC) | AAN | AANFDF | 50 | 50 | NO | PC |  | 13,56 | G | 54 | 190 | 125 | MM | 4046356699372 | 85369010 | PL | EC002643 | Imagen | Catálogo
1716692 | MKDS 5N HV/ 4-ZB-6,35 QP3 SZS | Borna para placa de circuito impreso | Terminal de tarjetas de circuitos impresos, corriente nominal: 41 A, tensión nominal (III/2): 1000 V, sección nominal: 4 mm², número de potenciales: 4, número de filas: 1, número de polos por fila: 4, familia de artículos: MKDS 5 N HV, paso: 6,35 mm, tipo de conexión: Conexión por tornillo con cápsula de tracción, forma de sujeción de tornillos: L Ranura longitudinal, montaje: Soldadura por ola, dirección de conexión conductor/placa de circuito impreso: 0 °, color: verde, Disposición de pines: Pines en zigzag W, Longitud del pin [P]: 5 mm, número de pines de soldadura por potencial: 1, tipo de embalaje: empaquetado en caja | 416.54 | 100 | AA | PCB Connectors (PCC) | AAN | AANFDF | 50 | 50 | NO | PC |  | 13,32 | G | 54 | 190 | 125 | MM | 4055626462059 | 85369010 | PL | EC002643 | Imagen | Catálogo
1705330 | MKDS 5N HV/ 4-ZB-6,35 SZS | Borna para placa de circuito impreso | Terminal de tarjetas de circuitos impresos, corriente nominal: 41 A, tensión nominal (III/2): 1000 V, sección nominal: 4 mm², número de potenciales: 4, número de filas: 1, número de polos por fila: 4, familia de artículos: MKDS 5 N HV, paso: 6,35 mm, tipo de conexión: Conexión por tornillo con cápsula de tracción, forma de sujeción de tornillos: L Ranura longitudinal, montaje: Soldadura por ola, dirección de conexión conductor/placa de circuito impreso: 0 °, color: verde, Disposición de pines: Pines en zigzag W, Longitud del pin [P]: 5 mm, número de pines de soldadura por potencial: 1, tipo de embalaje: empaquetado en caja | 363.21 | 100 | AA | PCB Connectors (PCC) | AAN | AANFDF | 50 | 50 | NO | PC | F | 13,39 | G | 54 | 190 | 125 | MM | 4046356767156 | 85369010 | PL | EC002643 | Imagen | Catálogo
1714241 | MKDS 5N HV/ 4-ZB-6,35 TIGY P35 | Borna para placa de circuito impreso | Terminal de tarjetas de circuitos impresos, corriente nominal: 41 A, tensión nominal (III/2): 1000 V, sección nominal: 4 mm², número de potenciales: 4, número de filas: 1, número de polos por fila: 4, familia de artículos: MKDS 5 N HV, paso: 6,35 mm, tipo de conexión: Conexión por tornillo con cápsula de tracción, forma de sujeción de tornillos: L Ranura longitudinal, montaje: Soldadura por ola, dirección de conexión conductor/placa de circuito impreso: 0 °, color: gris hierro, Disposición de pines: Pines en zigzag W, Longitud del pin [P]: 3,5 mm, número de pines de soldadura por potencial: 1, tipo de embalaje: empaquetado en caja | 383.11 | 100 | AA | PCB Connectors (PCC) | AAN | AANFDF | 50 | 1000 | NO | PC |  | 13,34 | G | 51 | 191 | 121 | MM | 4055626348018 | 85369010 | PL | EC002643 | Imagen | Catálogo
1777697 | MKDS 5N HV/ 4-ZF-6,35 | Borna para placa de circuito impreso | Terminal de tarjetas de circuitos impresos, corriente nominal: 41 A, tensión nominal (III/2): 1000 V, sección nominal: 4 mm², número de potenciales: 4, número de filas: 1, número de polos por fila: 4, familia de artículos: MKDS 5 N HV, paso: 6,35 mm, tipo de conexión: Conexión por tornillo con cápsula de tracción, forma de sujeción de tornillos: L Ranura longitudinal, montaje: Soldadura por ola, dirección de conexión conductor/placa de circuito impreso: 0 °, color: verde, Disposición de pines: Pines en zigzag M, Longitud del pin [P]: 5 mm, número de pines de soldadura por potencial: 1, tipo de embalaje: empaquetado en caja | 363.21 | 100 | AA | PCB Connectors (PCC) | AAN | AANFDF | 50 | 50 | NO | PC | F | 13,49 | G | 54 | 190 | 125 | MM | 4046356522571 | 85369010 | PL | EC002643 | Imagen | Catálogo
1895457 | MKDS 5N HV/ 4-ZF-6,35 BK | PCB terminal block | Printed circuit board terminal, nominal current: 41 A, rated voltage (III/2): 400 V, nominal cross section: 4 mm², number of rows: 1, number of positions per row: 4, product range: MKDS 5 N HV, pitch: 6.35 mm, connection method: Screw connection with tension sleeve, screw head form: L Slotted, mounting: Wave soldering, conductor/PCB connection direction: 0 °, color: black, Pin layout: Zigzag pinning M, Solder pin [P]: 5 mm, number of solder pins per potential: 1, type of packaging: packed in cardboard | 363.21 | 100 | AA | PCB Connectors (PCC) | AAN | AANFDF | 50 | 1000 | NO | PC | F | 13,55 | g | 0 | 0 | 0 | 0 | 4067923571808 | 85369010 | PL |  |  | Catálogo
1777574 | MKDS 5N HV/ 5-ZB-6,35 | Borna para placa de circuito impreso | Terminal de tarjetas de circuitos impresos, corriente nominal: 41 A, tensión nominal (III/2): 1000 V, sección nominal: 4 mm², número de potenciales: 5, número de filas: 1, número de polos por fila: 5, familia de artículos: MKDS 5 N HV, paso: 6,35 mm, tipo de conexión: Conexión por tornillo con cápsula de tracción, forma de sujeción de tornillos: L Ranura longitudinal, montaje: Soldadura por ola, dirección de conexión conductor/placa de circuito impreso: 0 °, color: verde, Disposición de pines: Pines en zigzag W, Longitud del pin [P]: 5 mm, número de pines de soldadura por potencial: 1, tipo de embalaje: empaquetado en caja | 454.02 | 100 | AA | PCB Connectors (PCC) | AAN | AANFDF | 50 | 50 | NO | PC |  | 16,19 | G | 92 | 1008 | 112 | MM | 4046356522359 | 85369010 | PL | EC002643 | Imagen | Catálogo
1709730 | MKDS 5N HV/ 5-ZB-6,35 BK | Borna para placa de circuito impreso | Terminal de tarjetas de circuitos impresos, corriente nominal: 41 A, tensión nominal (III/2): 1000 V, sección nominal: 4 mm², número de potenciales: 5, número de filas: 1, número de polos por fila: 5, familia de artículos: MKDS 5 N HV, paso: 6,35 mm, tipo de conexión: Conexión por tornillo con cápsula de tracción, forma de sujeción de tornillos: L Ranura longitudinal, montaje: Soldadura por ola, dirección de conexión conductor/placa de circuito impreso: 0 °, color: negro, Disposición de pines: Pines en zigzag W, Longitud del pin [P]: 5 mm, número de pines de soldadura por potencial: 1, tipo de embalaje: empaquetado en caja | 454.02 | 100 | AA | PCB Connectors (PCC) | AAN | AANFDF | 50 | 50 | NO | PC | F | 16,20 | G | 91 | 109 | 114 | MM | 4055626091198 | 85369010 | PL | EC002643 | Imagen | Catálogo
1427714 | MKDS 5N HV/ 5-ZB-6,35 H1L | Borna para placa de circuito impreso | Terminal de tarjetas de circuitos impresos, corriente nominal: 41 A, tensión nominal (III/2): 1000 V, sección nominal: 4 mm², número de filas: 1, número de polos por fila: 5, familia de artículos: MKDS 5 N HV, paso: 6,35 mm, tipo de conexión: Conexión por tornillo con cápsula de tracción, forma de sujeción de tornillos: H1L Philipps-Recess con ranura longitudinal, montaje: Soldadura por ola, dirección de conexión conductor/placa de circuito impreso: 0 °, color: verde, Disposición de pines: Pines en zigzag W, Longitud del pin [P]: 5 mm, número de pines de soldadura por potencial: 1, tipo de embalaje: empaquetado en caja | 499.43 | 100 | AA | PCB Connectors (PCC) | AAN | AANFDF | 50 | 1000 | NO | PC | F | 16,01 | G | 91 | 109 | 114 | MM | 4063151789022 | 85369010 | PL | EC002643 | Imagen | Catálogo
1777684 | MKDS 5N HV/ 5-ZB-6,35 SZS | Borna para placa de circuito impreso | Terminal de tarjetas de circuitos impresos, corriente nominal: 41 A, tensión nominal (III/2): 1000 V, sección nominal: 4 mm², número de potenciales: 5, número de filas: 1, número de polos por fila: 5, familia de artículos: MKDS 5 N HV, paso: 6,35 mm, tipo de conexión: Conexión por tornillo con cápsula de tracción, forma de sujeción de tornillos: L Ranura longitudinal, montaje: Soldadura por ola, dirección de conexión conductor/placa de circuito impreso: 0 °, color: verde, Disposición de pines: Pines en zigzag W, Longitud del pin [P]: 5 mm, número de pines de soldadura por potencial: 1, tipo de embalaje: empaquetado en caja | 454.02 | 100 | AA | PCB Connectors (PCC) | AAN | AANFDF | 50 | 50 | NO | PC |  | 16,04 | G | 91 | 108 | 112 | MM | 4046356522557 | 85369010 | PL | EC002643 | Imagen | Catálogo
1777587 | MKDS 5N HV/ 6-ZB-6,35 | Borna para placa de circuito impreso | Terminal de tarjetas de circuitos impresos, corriente nominal: 41 A, tensión nominal (III/2): 1000 V, sección nominal: 4 mm², número de potenciales: 6, número de filas: 1, número de polos por fila: 6, familia de artículos: MKDS 5 N HV, paso: 6,35 mm, tipo de conexión: Conexión por tornillo con cápsula de tracción, forma de sujeción de tornillos: L Ranura longitudinal, montaje: Soldadura por ola, dirección de conexión conductor/placa de circuito impreso: 0 °, color: verde, Disposición de pines: Pines en zigzag W, Longitud del pin [P]: 5 mm, número de pines de soldadura por potencial: 1, tipo de embalaje: empaquetado en caja | 544.82 | 100 | AA | PCB Connectors (PCC) | AAN | AANFDF | 50 | 50 | NO | PC |  | 19,45 | G | 63 | 181 | 114 | MM | 4046356522366 | 85369010 | PL | EC002643 | Imagen | Catálogo
1889831 | MKDS 5N HV/ 6-ZB-6,35 H1L | PCB terminal block | Printed circuit board terminal, nominal current: 41 A, rated voltage (III/2): 1000 V, nominal cross section: 4 mm², number of rows: 1, number of positions per row: 6, product range: MKDS 5 N HV, pitch: 6.35 mm, connection method: Screw connection with tension sleeve, screw head form: H1L Slotted Phillips recess, mounting: Wave soldering, conductor/PCB connection direction: 0 °, color: green, Pin layout: Zigzag pinning W, Solder pin [P]: 5 mm, number of solder pins per potential: 1, type of packaging: packed in cardboard | 613.78 | 100 | AA | PCB Connectors (PCC) | AAN | AANFDF | 50 | 1000 | NO | PC | F | 19,45 | g | 0 | 0 | 0 | 0 | 4067923560659 | 85369010 | PL |  |  | Catálogo
1714242 | MKDS 5N HV/ 6-ZB-6,35 TIGY P35 | Borna para placa de circuito impreso | Terminal de tarjetas de circuitos impresos, corriente nominal: 41 A, tensión nominal (III/2): 1000 V, sección nominal: 4 mm², número de potenciales: 6, número de filas: 1, número de polos por fila: 6, familia de artículos: MKDS 5 N HV, paso: 6,35 mm, tipo de conexión: Conexión por tornillo con cápsula de tracción, forma de sujeción de tornillos: L Ranura longitudinal, montaje: Soldadura por ola, dirección de conexión conductor/placa de circuito impreso: 0 °, color: gris hierro, Disposición de pines: Pines en zigzag W, Longitud del pin [P]: 3,5 mm, número de pines de soldadura por potencial: 1, tipo de embalaje: empaquetado en caja | 576.21 | 100 | AA | PCB Connectors (PCC) | AAN | AANFDF | 50 | 1000 | NO | PC |  | 19,45 | G | 63 | 181 | 114 | MM | 4055626348025 | 85369010 | PL | EC002643 | Imagen | Catálogo
1777590 | MKDS 5N HV/ 7-ZB-6,35 | Borna para placa de circuito impreso | Terminal de tarjetas de circuitos impresos, corriente nominal: 41 A, tensión nominal (III/2): 1000 V, sección nominal: 4 mm², número de potenciales: 7, número de filas: 1, número de polos por fila: 7, familia de artículos: MKDS 5 N HV, paso: 6,35 mm, tipo de conexión: Conexión por tornillo con cápsula de tracción, forma de sujeción de tornillos: L Ranura longitudinal, montaje: Soldadura por ola, dirección de conexión conductor/placa de circuito impreso: 0 °, color: verde, Disposición de pines: Pines en zigzag W, Longitud del pin [P]: 5 mm, número de pines de soldadura por potencial: 1, tipo de embalaje: empaquetado en caja | 635.62 | 100 | AA | PCB Connectors (PCC) | AAN | AANFDF | 50 | 50 | NO | PC |  | 22,69 | G | 93 | 136 | 113 | MM | 4046356522472 | 85369010 | PL | EC002643 | Imagen | Catálogo
1714244 | MKDS 5N HV/ 7-ZB-6,35 TIGY | Borna para placa de circuito impreso | Terminal de tarjetas de circuitos impresos, corriente nominal: 41 A, tensión nominal (III/2): 1000 V, sección nominal: 4 mm², número de potenciales: 7, número de filas: 1, número de polos por fila: 7, familia de artículos: MKDS 5 N HV, paso: 6,35 mm, tipo de conexión: Conexión por tornillo con cápsula de tracción, forma de sujeción de tornillos: L Ranura longitudinal, montaje: Soldadura por ola, dirección de conexión conductor/placa de circuito impreso: 0 °, color: gris hierro, Disposición de pines: Pines en zigzag W, Longitud del pin [P]: 5 mm, número de pines de soldadura por potencial: 1, tipo de embalaje: empaquetado en caja | 635.62 | 100 | AA | PCB Connectors (PCC) | AAN | AANFDF | 50 | 50 | NO | PC | F | 22,77 | G | 94 | 135 | 112 | MM | 4055626348032 | 85369010 | PL | EC002643 | Imagen | Catálogo
1777600 | MKDS 5N HV/ 8-ZB-6,35 | Borna para placa de circuito impreso | Terminal de tarjetas de circuitos impresos, corriente nominal: 41 A, tensión nominal (III/2): 1000 V, sección nominal: 4 mm², número de potenciales: 8, número de filas: 1, número de polos por fila: 8, familia de artículos: MKDS 5 N HV, paso: 6,35 mm, tipo de conexión: Conexión por tornillo con cápsula de tracción, forma de sujeción de tornillos: L Ranura longitudinal, montaje: Soldadura por ola, dirección de conexión conductor/placa de circuito impreso: 0 °, color: verde, Disposición de pines: Pines en zigzag W, Longitud del pin [P]: 5 mm, número de pines de soldadura por potencial: 1, tipo de embalaje: empaquetado en caja | 726.44 | 100 | AA | PCB Connectors (PCC) | AAN | AANFDF | 50 | 50 | NO | PC |  | 26,06 | G | 91 | 181 | 114 | MM | 4046356522489 | 85369010 | PL | EC002643 | Imagen | Catálogo
1777613 | MKDS 5N HV/ 9-ZB-6,35 | Borna para placa de circuito impreso | Terminal de tarjetas de circuitos impresos, corriente nominal: 41 A, tensión nominal (III/2): 1000 V, sección nominal: 4 mm², número de potenciales: 9, número de filas: 1, número de polos por fila: 9, familia de artículos: MKDS 5 N HV, paso: 6,35 mm, tipo de conexión: Conexión por tornillo con cápsula de tracción, forma de sujeción de tornillos: L Ranura longitudinal, montaje: Soldadura por ola, dirección de conexión conductor/placa de circuito impreso: 0 °, color: verde, Disposición de pines: Pines en zigzag W, Longitud del pin [P]: 5 mm, número de pines de soldadura por potencial: 1, tipo de embalaje: empaquetado en caja | 817.24 | 100 | AA | PCB Connectors (PCC) | AAN | AANFDF | 50 | 50 | NO | PC | F | 29,14 | G | 91 | 181 | 114 | MM | 4046356522496 | 85369010 | PL | EC002643 | Imagen | Catálogo
1777626 | MKDS 5N HV/10-ZB-6,35 | Borna para placa de circuito impreso | Terminal de tarjetas de circuitos impresos, corriente nominal: 41 A, tensión nominal (III/2): 1000 V, sección nominal: 4 mm², número de potenciales: 10, número de filas: 1, número de polos por fila: 10, familia de artículos: MKDS 5 N HV, paso: 6,35 mm, tipo de conexión: Conexión por tornillo con cápsula de tracción, forma de sujeción de tornillos: L Ranura longitudinal, montaje: Soldadura por ola, dirección de conexión conductor/placa de circuito impreso: 0 °, color: verde, Disposición de pines: Pines en zigzag W, Longitud del pin [P]: 5 mm, número de pines de soldadura por potencial: 1, tipo de embalaje: empaquetado en caja | 908.05 | 100 | AA | PCB Connectors (PCC) | AAN | AANFDF | 50 | 50 | NO | PC |  | 33,28 | G | 61 | 310 | 114 | MM | 4046356522502 | 85369010 | PL | EC002643 | Imagen | Catálogo
1777707 | MKDS 5N HV/10-ZB-6,35 BK | Borna para placa de circuito impreso | Terminal de tarjetas de circuitos impresos, corriente nominal: 41 A, tensión nominal (III/2): 1000 V, sección nominal: 4 mm², número de potenciales: 10, número de filas: 1, número de polos por fila: 10, familia de artículos: MKDS 5 N HV, paso: 6,35 mm, tipo de conexión: Conexión por tornillo con cápsula de tracción, forma de sujeción de tornillos: L Ranura longitudinal, montaje: Soldadura por ola, dirección de conexión conductor/placa de circuito impreso: 0 °, color: negro, Disposición de pines: Pines en zigzag W, Longitud del pin [P]: 5 mm, número de pines de soldadura por potencial: 1, tipo de embalaje: empaquetado en caja | 908.05 | 100 | AA | PCB Connectors (PCC) | AAN | AANFDF | 50 | 50 | NO | PC | F | 32,84 | G | 65 | 312 | 115 | MM | 4046356522588 | 85369010 | PL | EC002643 | Imagen | Catálogo
1777639 | MKDS 5N HV/11-ZB-6,35 | Borna para placa de circuito impreso | Terminal de tarjetas de circuitos impresos, corriente nominal: 41 A, tensión nominal (III/2): 1000 V, sección nominal: 4 mm², número de potenciales: 11, número de filas: 1, número de polos por fila: 11, familia de artículos: MKDS 5 N HV, paso: 6,35 mm, tipo de conexión: Conexión por tornillo con cápsula de tracción, forma de sujeción de tornillos: L Ranura longitudinal, montaje: Soldadura por ola, dirección de conexión conductor/placa de circuito impreso: 0 °, color: verde, Disposición de pines: Pines en zigzag W, Longitud del pin [P]: 5 mm, número de pines de soldadura por potencial: 1, tipo de embalaje: empaquetado en caja | 998.85 | 100 | AA | PCB Connectors (PCC) | AAN | AANFDF | 50 | 50 | NO | PC | F | 35,68 | G | 86 | 282 | 149 | MM | 4046356522519 | 85369010 | PL | EC002643 | Imagen | Catálogo
1777642 | MKDS 5N HV/12-ZB-6,35 | Borna para placa de circuito impreso | Terminal de tarjetas de circuitos impresos, corriente nominal: 41 A, tensión nominal (III/2): 1000 V, sección nominal: 4 mm², número de potenciales: 12, número de filas: 1, número de polos por fila: 12, familia de artículos: MKDS 5 N HV, paso: 6,35 mm, tipo de conexión: Conexión por tornillo con cápsula de tracción, forma de sujeción de tornillos: L Ranura longitudinal, montaje: Soldadura por ola, dirección de conexión conductor/placa de circuito impreso: 0 °, color: verde, Disposición de pines: Pines en zigzag W, Longitud del pin [P]: 5 mm, número de pines de soldadura por potencial: 1, tipo de embalaje: empaquetado en caja | 1089.65 | 100 | AA | PCB Connectors (PCC) | AAN | AANFDF | 50 | 50 | NO | PC |  | 39,20 | G | 80 | 280 | 145 | MM | 4046356522526 | 85369010 | PL | EC002643 | Imagen | Catálogo
1721168 | MKDSA 3/ 3 (VPE500) | Borna para placa de circuito impreso | Terminal de tarjetas de circuitos impresos, corriente nominal: 24 A, tensión nominal (III/2): 400 V, sección nominal: 2,5 mm², número de filas: 1, número de polos por fila: 3, familia de artículos: MKDSA 3, paso: 5 mm, tipo de conexión: Conexión por tornillo con cápsula de tracción, forma de sujeción de tornillos: L Ranura longitudinal, montaje: Soldadura por ola, dirección de conexión conductor/placa de circuito impreso: 0 °, color: verde, Disposición de pines: Disposición de pines lineal, Longitud del pin [P]: 5,1 mm, número de pines de soldadura por potencial: 1, tipo de embalaje: empaquetado en caja | 210.18 | 100 | AA | PCB Connectors (PCC) | AAM | AAMFID | 500 | 500 | NO | PC | F | 5,91 | G | 10 | 300 | 445 | MM | 4017918258054 | 85369010 | DE | EC002643 | Imagen | Catálogo
1712944 | MKDSA 3/ 4 (VPE500) | Borna para placa de circuito impreso | Terminal de tarjetas de circuitos impresos, corriente nominal: 24 A, tensión nominal (III/2): 400 V, sección nominal: 2,5 mm², número de filas: 1, número de polos por fila: 4, familia de artículos: MKDSA 3, paso: 5 mm, tipo de conexión: Conexión por tornillo con cápsula de tracción, forma de sujeción de tornillos: L Ranura longitudinal, montaje: Soldadura por ola, dirección de conexión conductor/placa de circuito impreso: 0 °, color: verde, Disposición de pines: Disposición de pines lineal, Longitud del pin [P]: 5,1 mm, número de pines de soldadura por potencial: 1, tipo de embalaje: empaquetado en caja | 280.24 | 100 | AA | PCB Connectors (PCC) | AAM | AAMFID | 500 | 500 | NO | PC | F | 7,86 | G | 103 | 278 | 178 | MM | 4017918228460 | 85369010 | DE | EC002643 | Imagen | Catálogo
1880834 | MKDSC 3/ 2 SO BJ 2 | Borna para placa de circuito impreso | Terminal de tarjetas de circuitos impresos, corriente nominal: 24 A, tensión nominal (III/2): 400 V, sección nominal: 2,5 mm², número de potenciales: 2, número de filas: 1, número de polos por fila: 2, familia de artículos: MKDSC 3, paso: 5 mm, tipo de conexión: Conexión por tornillo con cápsula de tracción, forma de sujeción de tornillos: L Ranura longitudinal, montaje: Soldadura por ola, dirección de conexión conductor/placa de circuito impreso: 0 °, color: verde, Longitud del pin [P]: 5 mm, número de pines de soldadura por potencial: 1, tipo de embalaje: empaquetado en caja | 116.43 | 100 | AA | PCB Connectors (PCC) | AAM | AAMFIH | 50 | 50 | NO | PC |  | 4,16 | G | 38 | 91 | 113 | MM | 4017918323783 | 85369010 | DE | EC002643 | Imagen | Catálogo
1880847 | MKDSC 3/ 3 SO BJ 2 | Borna para placa de circuito impreso | Terminal de tarjetas de circuitos impresos, corriente nominal: 24 A, tensión nominal (III/2): 400 V, sección nominal: 2,5 mm², número de potenciales: 3, número de filas: 1, número de polos por fila: 3, familia de artículos: MKDSC 3, paso: 5 mm, tipo de conexión: Conexión por tornillo con cápsula de tracción, forma de sujeción de tornillos: L Ranura longitudinal, montaje: Soldadura por ola, dirección de conexión conductor/placa de circuito impreso: 0 °, color: verde, Longitud del pin [P]: 5 mm, número de pines de soldadura por potencial: 1, tipo de embalaje: empaquetado en caja | 176.25 | 100 | AA | PCB Connectors (PCC) | AAM | AAMFIH | 50 | 50 | NO | PC | F | 5,99 | G | 47 | 78 | 113 | MM | 4017918323790 | 85369010 | DE | EC002643 | Imagen | Catálogo
1889657 | MKDSC 3/ 6 SO BJ 2 | Borna para placa de circuito impreso | Terminal de tarjetas de circuitos impresos, corriente nominal: 24 A, tensión nominal (III/2): 400 V, sección nominal: 2,5 mm², número de potenciales: 6, número de filas: 1, número de polos por fila: 6, familia de artículos: MKDSC 3, paso: 5 mm, tipo de conexión: Conexión por tornillo con cápsula de tracción, forma de sujeción de tornillos: L Ranura longitudinal, montaje: Soldadura por ola, dirección de conexión conductor/placa de circuito impreso: 0 °, color: verde, número de pines de soldadura por potencial: 1, tipo de embalaje: empaquetado en caja | 388.05 | 100 | AA | PCB Connectors (PCC) | AAM | AAMFIH | 50 | 50 | NO | PC |  | 11,80 | G | 41 | 181 | 113 | MM | 4017918363567 | 85369010 | DE | EC002643 | Imagen | Catálogo
1993035 | MKDSC 5/ 6-7,62 GY BDNZ2202856 | Borna para placa de circuito impreso | Terminal de tarjetas de circuitos impresos, sección nominal: 4 mm², número de potenciales: 6, número de filas: 1, número de polos por fila: 6, familia de artículos: MKDSC 5, paso: 7,62 mm, tipo de conexión: Conexión por tornillo con cápsula de tracción, forma de sujeción de tornillos: L Ranura longitudinal, montaje: Técnica de encaje a presión, dirección de conexión conductor/placa de circuito impreso: 0 °, color: gris, Disposición de pines: Disposición de pines lineal, Longitud del pin [P]: 5,1 mm, número de pines de soldadura por potencial: 1, tipo de embalaje: empaquetado en caja | 620.91 | 100 | AA | PCB Connectors (PCC) | AAN | AANFDG | 50 | 50 | NO | PC | F | 17,34 | G | 93 | 136 | 114 | MM | 4017918990350 | 85369010 | DE | EC002643 |  | Catálogo
1993048 | MKDSC 5/ 6-7,62 GY BDNZ2202857 | Borna para placa de circuito impreso | Terminal de tarjetas de circuitos impresos, sección nominal: 4 mm², número de potenciales: 6, número de filas: 1, número de polos por fila: 6, familia de artículos: MKDSC 5, paso: 7,62 mm, tipo de conexión: Conexión por tornillo con cápsula de tracción, forma de sujeción de tornillos: L Ranura longitudinal, montaje: Técnica de encaje a presión, dirección de conexión conductor/placa de circuito impreso: 0 °, color: gris, Disposición de pines: Disposición de pines lineal, Longitud del pin [P]: 5,1 mm, número de pines de soldadura por potencial: 1, tipo de embalaje: empaquetado en caja | 620.91 | 100 | AA | PCB Connectors (PCC) | AAN | AANFDG | 50 | 50 | NO | PC | F | 17,65 | G | 93 | 136 | 114 | MM | 4017918990367 | 85369010 | DE | EC002643 |  | Catálogo
1705540 | MKDSD 1,5/ 2-3,81 | Borna para placa de circuito impreso | Terminal de tarjetas de circuitos impresos, corriente nominal: 8 A, tensión nominal (III/2): 320 V, sección nominal: 1,5 mm², número de potenciales: 2, número de filas: 1, número de polos por fila: 2, familia de artículos: MKDSD 1,5, paso: 3,81 mm, tipo de conexión: Conexión por tornillo con cápsula de tracción, forma de sujeción de tornillos: L Ranura longitudinal, montaje: Soldadura por ola, dirección de conexión conductor/placa de circuito impreso: 0 °, color: verde, Disposición de pines: Disposición de pines lineal, Longitud del pin [P]: 2,7 mm, número de pines de soldadura por potencial: 2, tipo de embalaje: empaquetado en caja | 144.9 | 100 | AA | PCB Connectors (PCC) | AAL | AALFGL | 50 | 50 | NO | PC |  | 1,78 | G | 32 | 108 | 39 | MM | 4017918128968 | 85369010 | BG | EC002643 | Imagen | Catálogo
1705553 | MKDSD 1,5/ 3-3,81 | Borna para placa de circuito impreso | Terminal de tarjetas de circuitos impresos, corriente nominal: 8 A, tensión nominal (III/2): 320 V, sección nominal: 1,5 mm², número de potenciales: 3, número de filas: 1, número de polos por fila: 3, familia de artículos: MKDSD 1,5, paso: 3,81 mm, tipo de conexión: Conexión por tornillo con cápsula de tracción, forma de sujeción de tornillos: L Ranura longitudinal, montaje: Soldadura por ola, dirección de conexión conductor/placa de circuito impreso: 0 °, color: verde, Disposición de pines: Disposición de pines lineal, Longitud del pin [P]: 2,7 mm, número de pines de soldadura por potencial: 2, tipo de embalaje: empaquetado en caja | 217.35 | 100 | AA | PCB Connectors (PCC) | AAL | AALFGL | 50 | 50 | NO | PC |  | 2,64 | G | 29 | 118 | 59 | MM | 4017918144500 | 85369010 | BG | EC002643 | Imagen | Catálogo
1705566 | MKDSD 1,5/ 4-3,81 | Borna para placa de circuito impreso | Terminal de tarjetas de circuitos impresos, corriente nominal: 8 A, tensión nominal (III/2): 320 V, sección nominal: 1,5 mm², número de potenciales: 4, número de filas: 1, número de polos por fila: 4, familia de artículos: MKDSD 1,5, paso: 3,81 mm, tipo de conexión: Conexión por tornillo con cápsula de tracción, forma de sujeción de tornillos: L Ranura longitudinal, montaje: Soldadura por ola, dirección de conexión conductor/placa de circuito impreso: 0 °, color: verde, Disposición de pines: Disposición de pines lineal, Longitud del pin [P]: 2,7 mm, número de pines de soldadura por potencial: 2, tipo de embalaje: empaquetado en caja | 289.8 | 100 | AA | PCB Connectors (PCC) | AAL | AALFGL | 50 | 50 | NO | PC |  | 3,40 | G | 38 | 90 | 113 | MM | 4017918144517 | 85369010 | BG | EC002643 | Imagen | Catálogo
1705579 | MKDSD 1,5/ 5-3,81 | Borna para placa de circuito impreso | Terminal de tarjetas de circuitos impresos, corriente nominal: 8 A, tensión nominal (III/2): 320 V, sección nominal: 1,5 mm², número de potenciales: 5, número de filas: 1, número de polos por fila: 5, familia de artículos: MKDSD 1,5, paso: 3,81 mm, tipo de conexión: Conexión por tornillo con cápsula de tracción, forma de sujeción de tornillos: L Ranura longitudinal, montaje: Soldadura por ola, dirección de conexión conductor/placa de circuito impreso: 0 °, color: verde, Disposición de pines: Disposición de pines lineal, Longitud del pin [P]: 2,7 mm, número de pines de soldadura por potencial: 2, tipo de embalaje: empaquetado en caja | 362.25 | 100 | AA | PCB Connectors (PCC) | AAL | AALFGL | 50 | 50 | NO | PC |  | 4,20 | G | 38 | 93 | 113 | MM | 4017918116668 | 85369010 | BG | EC002643 | Imagen | Catálogo
1705582 | MKDSD 1,5/ 6-3,81 | Borna para placa de circuito impreso | Terminal de tarjetas de circuitos impresos, corriente nominal: 8 A, tensión nominal (III/2): 320 V, sección nominal: 1,5 mm², número de potenciales: 6, número de filas: 1, número de polos por fila: 6, familia de artículos: MKDSD 1,5, paso: 3,81 mm, tipo de conexión: Conexión por tornillo con cápsula de tracción, forma de sujeción de tornillos: L Ranura longitudinal, montaje: Soldadura por ola, dirección de conexión conductor/placa de circuito impreso: 0 °, color: verde, Disposición de pines: Disposición de pines lineal, Longitud del pin [P]: 2,7 mm, número de pines de soldadura por potencial: 2, tipo de embalaje: empaquetado en caja | 434.7 | 100 | AA | PCB Connectors (PCC) | AAL | AALFGL | 50 | 50 | NO | PC |  | 4,92 | G | 37 | 108 | 91 | MM | 4017918136369 | 85369010 | BG | EC002643 | Imagen | Catálogo
1705595 | MKDSD 1,5/ 7-3,81 | Borna para placa de circuito impreso | Terminal de tarjetas de circuitos impresos, corriente nominal: 8 A, tensión nominal (III/2): 320 V, sección nominal: 1,5 mm², número de potenciales: 7, número de filas: 1, número de polos por fila: 7, familia de artículos: MKDSD 1,5, paso: 3,81 mm, tipo de conexión: Conexión por tornillo con cápsula de tracción, forma de sujeción de tornillos: L Ranura longitudinal, montaje: Soldadura por ola, dirección de conexión conductor/placa de circuito impreso: 0 °, color: verde, Disposición de pines: Disposición de pines lineal, Longitud del pin [P]: 2,7 mm, número de pines de soldadura por potencial: 2, tipo de embalaje: empaquetado en caja | 507.15 | 100 | AA | PCB Connectors (PCC) | AAL | AALFGL | 50 | 2000 | NO | PC |  | 5,68 | G | 46 | 109 | 108 | MM | 4017918144524 | 85369010 | BG | EC002643 | Imagen | Catálogo
1705605 | MKDSD 1,5/ 8-3,81 | Borna para placa de circuito impreso | Terminal de tarjetas de circuitos impresos, corriente nominal: 8 A, tensión nominal (III/2): 320 V, sección nominal: 1,5 mm², número de potenciales: 8, número de filas: 1, número de polos por fila: 8, familia de artículos: MKDSD 1,5, paso: 3,81 mm, tipo de conexión: Conexión por tornillo con cápsula de tracción, forma de sujeción de tornillos: L Ranura longitudinal, montaje: Soldadura por ola, dirección de conexión conductor/placa de circuito impreso: 0 °, color: verde, Disposición de pines: Disposición de pines lineal, Longitud del pin [P]: 2,7 mm, número de pines de soldadura por potencial: 2, tipo de embalaje: empaquetado en caja | 579.6 | 100 | AA | PCB Connectors (PCC) | AAL | AALFGL | 50 | 50 | NO | PC |  | 6,38 | G | 46 | 77 | 113 | MM | 4017918144531 | 85369010 | BG | EC002643 | Imagen | Catálogo
1705618 | MKDSD 1,5/ 9-3,81 | Borna para placa de circuito impreso | Terminal de tarjetas de circuitos impresos, corriente nominal: 8 A, tensión nominal (III/2): 320 V, sección nominal: 1,5 mm², número de potenciales: 9, número de filas: 1, número de polos por fila: 9, familia de artículos: MKDSD 1,5, paso: 3,81 mm, tipo de conexión: Conexión por tornillo con cápsula de tracción, forma de sujeción de tornillos: L Ranura longitudinal, montaje: Soldadura por ola, dirección de conexión conductor/placa de circuito impreso: 0 °, color: verde, Disposición de pines: Disposición de pines lineal, Longitud del pin [P]: 2,7 mm, número de pines de soldadura por potencial: 2, tipo de embalaje: empaquetado en caja | 652.05 | 100 | AA | PCB Connectors (PCC) | AAL | AALFGL | 50 | 2000 | NO | PC |  | 7,24 | G | 46 | 108 | 78 | MM | 4017918144548 | 85369010 | BG | EC002643 | Imagen | Catálogo
1705621 | MKDSD 1,5/10-3,81 | Borna para placa de circuito impreso | Terminal de tarjetas de circuitos impresos, corriente nominal: 8 A, tensión nominal (III/2): 320 V, sección nominal: 1,5 mm², número de potenciales: 10, número de filas: 1, número de polos por fila: 10, familia de artículos: MKDSD 1,5, paso: 3,81 mm, tipo de conexión: Conexión por tornillo con cápsula de tracción, forma de sujeción de tornillos: L Ranura longitudinal, montaje: Soldadura por ola, dirección de conexión conductor/placa de circuito impreso: 0 °, color: verde, Disposición de pines: Disposición de pines lineal, Longitud del pin [P]: 2,7 mm, número de pines de soldadura por potencial: 2, tipo de embalaje: empaquetado en caja | 724.51 | 100 | AA | PCB Connectors (PCC) | AAL | AALFGL | 50 | 2000 | NO | PC |  | 8,16 | G | 46 | 136 | 108 | MM | 4017918128975 | 85369010 | BG | EC002643 | Imagen | Catálogo
1705634 | MKDSD 1,5/11-3,81 | Borna para placa de circuito impreso | Terminal de tarjetas de circuitos impresos, corriente nominal: 8 A, tensión nominal (III/2): 320 V, sección nominal: 1,5 mm², número de potenciales: 11, número de filas: 1, número de polos por fila: 11, familia de artículos: MKDSD 1,5, paso: 3,81 mm, tipo de conexión: Conexión por tornillo con cápsula de tracción, forma de sujeción de tornillos: L Ranura longitudinal, montaje: Soldadura por ola, dirección de conexión conductor/placa de circuito impreso: 0 °, color: verde, Disposición de pines: Disposición de pines lineal, Longitud del pin [P]: 2,7 mm, número de pines de soldadura por potencial: 2, tipo de embalaje: empaquetado en caja | 796.96 | 100 | AA | PCB Connectors (PCC) | AAL | AALFGL | 50 | 50 | NO | PC |  | 8,65 | G | 46 | 136 | 108 | MM | 4017918144555 | 85369010 | BG | EC002643 | Imagen | Catálogo
1705647 | MKDSD 1,5/12-3,81 | Borna para placa de circuito impreso | Terminal de tarjetas de circuitos impresos, corriente nominal: 8 A, tensión nominal (III/2): 320 V, sección nominal: 1,5 mm², número de potenciales: 12, número de filas: 1, número de polos por fila: 12, familia de artículos: MKDSD 1,5, paso: 3,81 mm, tipo de conexión: Conexión por tornillo con cápsula de tracción, forma de sujeción de tornillos: L Ranura longitudinal, montaje: Soldadura por ola, dirección de conexión conductor/placa de circuito impreso: 0 °, color: verde, Disposición de pines: Disposición de pines lineal, Longitud del pin [P]: 2,7 mm, número de pines de soldadura por potencial: 2, tipo de embalaje: empaquetado en caja | 869.41 | 100 | AA | PCB Connectors (PCC) | AAL | AALFGL | 50 | 2000 | NO | PC |  | 9,36 | G | 46 | 136 | 108 | MM | 4017918144562 | 85369010 | BG | EC002643 | Imagen | Catálogo
1730502 | MKDSD 2,5/ 2-5,08 | Borna para placa de circuito impreso | Terminal de tarjetas de circuitos impresos, corriente nominal: 24 A, tensión nominal (III/2): 400 V, sección nominal: 2,5 mm², número de potenciales: 2, número de filas: 1, número de polos por fila: 2, familia de artículos: MKDSD 2,5, paso: 5,08 mm, tipo de conexión: Conexión por tornillo con cápsula de tracción, forma de sujeción de tornillos: L Ranura longitudinal, montaje: Soldadura por ola, dirección de conexión conductor/placa de circuito impreso: 0 °, color: verde, Disposición de pines: Disposición de pines lineal, Longitud del pin [P]: 3,7 mm, número de pines de soldadura por potencial: 2, tipo de embalaje: empaquetado en caja | 241.4 | 100 | AA | PCB Connectors (PCC) | AAM | AAMFHB | 50 | 50 | NO | PC |  | 4,75 | G | 37 | 90 | 104 | MM | 4017918103682 | 85369010 | PL | EC002643 | Imagen | Catálogo
1703479 | MKDSD 2,5/ 2-5,08 BD:-12,+11 | Borna para placa de circuito impreso | Terminal de tarjetas de circuitos impresos, corriente nominal: 24 A, tensión nominal (III/2): 400 V, sección nominal: 2,5 mm², número de potenciales: 2, número de filas: 1, número de polos por fila: 2, familia de artículos: MKDSD 2,5, paso: 5,08 mm, tipo de conexión: Conexión por tornillo con cápsula de tracción, forma de sujeción de tornillos: L Ranura longitudinal, montaje: Soldadura por ola, dirección de conexión conductor/placa de circuito impreso: 0 °, color: verde, Disposición de pines: Disposición de pines lineal, Longitud del pin [P]: 3,7 mm, número de pines de soldadura por potencial: 2, tipo de embalaje: empaquetado en caja | 258.07 | 100 | AA | PCB Connectors (PCC) | AAM | AAMFHB | 50 | 50 | NO | PC | F | 4,70 | G | 39 | 92 | 115 | MM | 4046356654692 | 85369010 | PL | EC002643 | Imagen | Catálogo
1703478 | MKDSD 2,5/ 2-5,08 BD:-82,+81 | Borna para placa de circuito impreso | Terminal de tarjetas de circuitos impresos, corriente nominal: 24 A, tensión nominal (III/2): 400 V, sección nominal: 2,5 mm², número de potenciales: 2, número de filas: 1, número de polos por fila: 2, familia de artículos: MKDSD 2,5, paso: 5,08 mm, tipo de conexión: Conexión por tornillo con cápsula de tracción, forma de sujeción de tornillos: L Ranura longitudinal, montaje: Soldadura por ola, dirección de conexión conductor/placa de circuito impreso: 0 °, color: verde, Disposición de pines: Disposición de pines lineal, Longitud del pin [P]: 3,7 mm, número de pines de soldadura por potencial: 2, tipo de embalaje: empaquetado en caja | 258.07 | 100 | AA | PCB Connectors (PCC) | AAM | AAMFHB | 50 | 50 | NO | PC | F | 4,76 | G | 39 | 92 | 115 | MM | 4046356654678 | 85369010 | PL | EC002643 | Imagen | Catálogo
1703474 | MKDSD 2,5/ 2-5,08 BD:-84,+83 | Borna para placa de circuito impreso | Terminal de tarjetas de circuitos impresos, corriente nominal: 24 A, tensión nominal (III/2): 400 V, sección nominal: 2,5 mm², número de potenciales: 2, número de filas: 1, número de polos por fila: 2, familia de artículos: MKDSD 2,5, paso: 5,08 mm, tipo de conexión: Conexión por tornillo con cápsula de tracción, forma de sujeción de tornillos: L Ranura longitudinal, montaje: Soldadura por ola, dirección de conexión conductor/placa de circuito impreso: 0 °, color: verde, Disposición de pines: Disposición de pines lineal, Longitud del pin [P]: 3,7 mm, número de pines de soldadura por potencial: 2, tipo de embalaje: empaquetado en caja | 258.07 | 100 | AA | PCB Connectors (PCC) | AAM | AAMFHB | 50 | 50 | NO | PC | F | 4,68 | G | 39 | 92 | 115 | MM | 4046356654685 | 85369010 | PL | EC002643 | Imagen | Catálogo
1747847 | MKDSD 2,5/ 2-5,08 BK BD:1,2VPE | Borna para placa de circuito impreso | Terminal de tarjetas de circuitos impresos, corriente nominal: 24 A, tensión nominal (III/2): 400 V, sección nominal: 2,5 mm², número de potenciales: 2, número de filas: 1, número de polos por fila: 2, familia de artículos: MKDSD 2,5, paso: 5,08 mm, tipo de conexión: Conexión por tornillo con cápsula de tracción, forma de sujeción de tornillos: L Ranura longitudinal, montaje: Soldadura por ola, dirección de conexión conductor/placa de circuito impreso: 0 °, color: negro, Disposición de pines: Disposición de pines lineal, Longitud del pin [P]: 3,7 mm, número de pines de soldadura por potencial: 2, tipo de embalaje: empaquetado en caja | 201.8 | 100 | AA | PCB Connectors (PCC) | AAM | AAMFHB | 500 | 500 | NO | PC | F | 4,50 | G | 65 | 238 | 163 | MM | 4046356299596 | 85369010 | PL | EC002643 | Imagen | Catálogo
1703074 | MKDSD 2,5/ 2-5,08 BK VPE 500 | Borna para placa de circuito impreso | Terminal de tarjetas de circuitos impresos, corriente nominal: 24 A, tensión nominal (III/2): 400 V, sección nominal: 2,5 mm², número de potenciales: 2, número de filas: 1, número de polos por fila: 2, familia de artículos: MKDSD 2,5, paso: 5,08 mm, tipo de conexión: Conexión por tornillo con cápsula de tracción, forma de sujeción de tornillos: L Ranura longitudinal, montaje: Soldadura por ola, dirección de conexión conductor/placa de circuito impreso: 0 °, color: negro, Disposición de pines: Disposición de pines lineal, Longitud del pin [P]: 3,7 mm, número de pines de soldadura por potencial: 2, tipo de embalaje: empaquetado en caja | 191.55 | 100 | AA | PCB Connectors (PCC) | AAM | AAMFHB | 500 | 2500 | NO | PC | F | 4,50 | G | 65 | 238 | 163 | MM | 4046356634182 | 85369010 | PL | EC002643 | Imagen | Catálogo
1739059 | MKDSD 2,5/ 2-5,08BKBD:13,14VPE | Borna para placa de circuito impreso | Terminal de tarjetas de circuitos impresos, corriente nominal: 24 A, tensión nominal (III/2): 400 V, sección nominal: 2,5 mm², número de potenciales: 2, número de filas: 1, número de polos por fila: 2, familia de artículos: MKDSD 2,5, paso: 5,08 mm, tipo de conexión: Conexión por tornillo con cápsula de tracción, forma de sujeción de tornillos: L Ranura longitudinal, montaje: Soldadura por ola, dirección de conexión conductor/placa de circuito impreso: 0 °, color: negro, Disposición de pines: Disposición de pines lineal, Longitud del pin [P]: 3,7 mm, número de pines de soldadura por potencial: 2, tipo de embalaje: empaquetado en caja | 206.94 | 100 | AA | PCB Connectors (PCC) | AAM | AAMFHB | 500 | 500 | NO | PC | F | 4,46 | G | 65 | 238 | 163 | MM | 4046356285247 | 85369010 | PL | EC002643 | Imagen | Catálogo
1739046 | MKDSD 2,5/ 2-5,08BKBD:A1,A2VPE | Borna para placa de circuito impreso | Terminal de tarjetas de circuitos impresos, corriente nominal: 24 A, tensión nominal (III/2): 400 V, sección nominal: 2,5 mm², número de potenciales: 2, número de filas: 1, número de polos por fila: 2, familia de artículos: MKDSD 2,5, paso: 5,08 mm, tipo de conexión: Conexión por tornillo con cápsula de tracción, forma de sujeción de tornillos: L Ranura longitudinal, montaje: Soldadura por ola, dirección de conexión conductor/placa de circuito impreso: 0 °, color: negro, Disposición de pines: Disposición de pines lineal, Longitud del pin [P]: 3,7 mm, número de pines de soldadura por potencial: 2, tipo de embalaje: empaquetado en caja | 206.94 | 100 | AA | PCB Connectors (PCC) | AAM | AAMFHB | 500 | 500 | NO | PC | F | 4,46 | G | 65 | 238 | 163 | MM | 4046356285254 | 85369010 | PL | EC002643 | Imagen | Catálogo
1730515 | MKDSD 2,5/ 3-5,08 | Borna para placa de circuito impreso | Terminal de tarjetas de circuitos impresos, corriente nominal: 24 A, tensión nominal (III/2): 400 V, sección nominal: 2,5 mm², número de potenciales: 3, número de filas: 1, número de polos por fila: 3, familia de artículos: MKDSD 2,5, paso: 5,08 mm, tipo de conexión: Conexión por tornillo con cápsula de tracción, forma de sujeción de tornillos: L Ranura longitudinal, montaje: Soldadura por ola, dirección de conexión conductor/placa de circuito impreso: 0 °, color: verde, Disposición de pines: Disposición de pines lineal, Longitud del pin [P]: 3,7 mm, número de pines de soldadura por potencial: 2, tipo de embalaje: empaquetado en caja | 362.11 | 100 | AA | PCB Connectors (PCC) | AAM | AAMFHB | 50 | 50 | NO | PC |  | 6,88 | G | 45 | 112 | 110 | MM | 4017918116156 | 85369010 | PL | EC002643 | Imagen | Catálogo
1736654 | MKDSD 2,5/ 3-5,08 BK | Borna para placa de circuito impreso | Terminal de tarjetas de circuitos impresos, corriente nominal: 24 A, tensión nominal (III/2): 400 V, sección nominal: 2,5 mm², número de potenciales: 3, número de filas: 1, número de polos por fila: 3, familia de artículos: MKDSD 2,5, paso: 5,08 mm, tipo de conexión: Conexión por tornillo con cápsula de tracción, forma de sujeción de tornillos: L Ranura longitudinal, montaje: Soldadura por ola, dirección de conexión conductor/placa de circuito impreso: 0 °, color: negro, Disposición de pines: Disposición de pines lineal, Longitud del pin [P]: 3,7 mm, número de pines de soldadura por potencial: 2, tipo de embalaje: empaquetado en caja | 362.11 | 100 | AA | PCB Connectors (PCC) | AAM | AAMFHB | 50 | 50 | NO | PC | F | 6,87 | G | 48 | 92 | 115 | MM | 4046356181402 | 85369010 | PL | EC002643 | Imagen | Catálogo
1730528 | MKDSD 2,5/ 4-5,08 | Borna para placa de circuito impreso | Terminal de tarjetas de circuitos impresos, corriente nominal: 24 A, tensión nominal (III/2): 400 V, sección nominal: 2,5 mm², número de potenciales: 4, número de filas: 1, número de polos por fila: 4, familia de artículos: MKDSD 2,5, paso: 5,08 mm, tipo de conexión: Conexión por tornillo con cápsula de tracción, forma de sujeción de tornillos: L Ranura longitudinal, montaje: Soldadura por ola, dirección de conexión conductor/placa de circuito impreso: 0 °, color: verde, Disposición de pines: Disposición de pines lineal, Longitud del pin [P]: 3,7 mm, número de pines de soldadura por potencial: 2, tipo de embalaje: empaquetado en caja | 482.82 | 100 | AA | PCB Connectors (PCC) | AAM | AAMFHB | 50 | 50 | NO | PC | F | 9,01 | G | 48 | 92 | 115 | MM | 4017918116149 | 85369010 | PL | EC002643 | Imagen | Catálogo
1762974 | MKDSD 2,5/ 4-5,08 H1L | Borna para placa de circuito impreso | Terminal de tarjetas de circuitos impresos, corriente nominal: 24 A, tensión nominal (III/2): 400 V, sección nominal: 2,5 mm², número de potenciales: 4, número de filas: 1, número de polos por fila: 4, familia de artículos: MKDSD 2,5, paso: 5,08 mm, tipo de conexión: Conexión por tornillo con cápsula de tracción, forma de sujeción de tornillos: H1L Philipps-Recess con ranura longitudinal, montaje: Soldadura por ola, dirección de conexión conductor/placa de circuito impreso: 0 °, color: verde, Disposición de pines: Disposición de pines lineal, Longitud del pin [P]: 3,7 mm, número de pines de soldadura por potencial: 2, tipo de embalaje: empaquetado en caja | 531.09 | 100 | AA | PCB Connectors (PCC) | AAM | AAMFHB | 50 | 50 | NO | PC | F | 8,91 | G | 45 | 136 | 108 | MM | 4046356368216 | 85369010 | PL | EC002643 | Imagen | Catálogo
1730531 | MKDSD 2,5/ 5-5,08 | Borna para placa de circuito impreso | Terminal de tarjetas de circuitos impresos, corriente nominal: 24 A, tensión nominal (III/2): 400 V, sección nominal: 2,5 mm², número de potenciales: 5, número de filas: 1, número de polos por fila: 5, familia de artículos: MKDSD 2,5, paso: 5,08 mm, tipo de conexión: Conexión por tornillo con cápsula de tracción, forma de sujeción de tornillos: L Ranura longitudinal, montaje: Soldadura por ola, dirección de conexión conductor/placa de circuito impreso: 0 °, color: verde, Disposición de pines: Disposición de pines lineal, Longitud del pin [P]: 3,7 mm, número de pines de soldadura por potencial: 2, tipo de embalaje: empaquetado en caja | 603.52 | 100 | AA | PCB Connectors (PCC) | AAM | AAMFHB | 50 | 50 | NO | PC | F | 11,14 | G | 45 | 136 | 108 | MM | 4017918116132 | 85369010 | PL | EC002643 | Imagen | Catálogo
1717770 | MKDSD 2,5/ 5-5,08 BK | Borna para placa de circuito impreso | Terminal de tarjetas de circuitos impresos, corriente nominal: 24 A, tensión nominal (III/2): 400 V, sección nominal: 2,5 mm², número de potenciales: 5, número de filas: 1, número de polos por fila: 5, familia de artículos: MKDSD 2,5, paso: 5,08 mm, tipo de conexión: Conexión por tornillo con cápsula de tracción, forma de sujeción de tornillos: L Ranura longitudinal, montaje: Soldadura por ola, dirección de conexión conductor/placa de circuito impreso: 0 °, color: negro, Disposición de pines: Disposición de pines lineal, Longitud del pin [P]: 3,7 mm, número de pines de soldadura por potencial: 2, tipo de embalaje: empaquetado en caja | 603.52 | 100 | AA | PCB Connectors (PCC) | AAM | AAMFHB | 50 | 50 | NO | PC | F | 11,13 | G | 45 | 136 | 108 | MM | 4046356139649 | 85369010 | PL | EC002643 | Imagen | Catálogo
1730544 | MKDSD 2,5/ 6-5,08 | Borna para placa de circuito impreso | Terminal de tarjetas de circuitos impresos, corriente nominal: 24 A, tensión nominal (III/2): 400 V, sección nominal: 2,5 mm², número de potenciales: 6, número de filas: 1, número de polos por fila: 6, familia de artículos: MKDSD 2,5, paso: 5,08 mm, tipo de conexión: Conexión por tornillo con cápsula de tracción, forma de sujeción de tornillos: L Ranura longitudinal, montaje: Soldadura por ola, dirección de conexión conductor/placa de circuito impreso: 0 °, color: verde, Disposición de pines: Disposición de pines lineal, Longitud del pin [P]: 3,7 mm, número de pines de soldadura por potencial: 2, tipo de embalaje: empaquetado en caja | 724.22 | 100 | AA | PCB Connectors (PCC) | AAM | AAMFHB | 50 | 50 | NO | PC | F | 13,29 | G | 45 | 136 | 108 | MM | 4017918116125 | 85369010 | PL | EC002643 | Imagen | Catálogo
1763041 | MKDSD 2,5/ 6-5,08 H1L PA12356 | Borna para placa de circuito impreso | Terminal de tarjetas de circuitos impresos, corriente nominal: 24 A, tensión nominal (III/2): 400 V, sección nominal: 2,5 mm², número de potenciales: 5, número de filas: 1, número de polos por fila: 6, familia de artículos: MKDSD 2,5, paso: 5,08 mm, tipo de conexión: Conexión por tornillo con cápsula de tracción, forma de sujeción de tornillos: H1L Philipps-Recess con ranura longitudinal, montaje: Soldadura por ola, dirección de conexión conductor/placa de circuito impreso: 0 °, color: verde, Disposición de pines: Disposición de pines lineal, Longitud del pin [P]: 3,7 mm, número de pines de soldadura por potencial: 2, tipo de embalaje: empaquetado en caja | 796.65 | 100 | AA | PCB Connectors (PCC) | AAM | AAMFHB | 50 | 50 | NO | PC | F | 11,51 | G | 45 | 136 | 108 | MM | 4046356368209 | 85369010 | PL | EC002643 | Imagen | Catálogo
1763038 | MKDSD 2,5/ 6-5,08 H1L PA12456 | Borna para placa de circuito impreso | Terminal de tarjetas de circuitos impresos, corriente nominal: 24 A, tensión nominal (III/2): 400 V, sección nominal: 2,5 mm², número de potenciales: 5, número de filas: 1, número de polos por fila: 6, familia de artículos: MKDSD 2,5, paso: 5,08 mm, tipo de conexión: Conexión por tornillo con cápsula de tracción, forma de sujeción de tornillos: H1L Philipps-Recess con ranura longitudinal, montaje: Soldadura por ola, dirección de conexión conductor/placa de circuito impreso: 0 °, color: verde, Disposición de pines: Disposición de pines lineal, Longitud del pin [P]: 3,7 mm, número de pines de soldadura por potencial: 2, tipo de embalaje: empaquetado en caja | 796.65 | 100 | AA | PCB Connectors (PCC) | AAM | AAMFHB | 50 | 50 | NO | PC | F | 11,46 | G | 45 | 136 | 108 | MM | 4046356368193 | 85369010 | PL | EC002643 | Imagen | Catálogo
1730557 | MKDSD 2,5/ 7-5,08 | Borna para placa de circuito impreso | Terminal de tarjetas de circuitos impresos, corriente nominal: 24 A, tensión nominal (III/2): 400 V, sección nominal: 2,5 mm², número de potenciales: 7, número de filas: 1, número de polos por fila: 7, familia de artículos: MKDSD 2,5, paso: 5,08 mm, tipo de conexión: Conexión por tornillo con cápsula de tracción, forma de sujeción de tornillos: L Ranura longitudinal, montaje: Soldadura por ola, dirección de conexión conductor/placa de circuito impreso: 0 °, color: verde, Disposición de pines: Disposición de pines lineal, Longitud del pin [P]: 3,7 mm, número de pines de soldadura por potencial: 2, tipo de embalaje: empaquetado en caja | 844.92 | 100 | AA | PCB Connectors (PCC) | AAM | AAMFHB | 50 | 50 | NO | PC | F | 15,43 | G | 45 | 136 | 108 | MM | 4017918116118 | 85369010 | PL | EC002643 | Imagen | Catálogo
1730560 | MKDSD 2,5/ 8-5,08 | Borna para placa de circuito impreso | Terminal de tarjetas de circuitos impresos, corriente nominal: 24 A, tensión nominal (III/2): 400 V, sección nominal: 2,5 mm², número de potenciales: 8, número de filas: 1, número de polos por fila: 8, familia de artículos: MKDSD 2,5, paso: 5,08 mm, tipo de conexión: Conexión por tornillo con cápsula de tracción, forma de sujeción de tornillos: L Ranura longitudinal, montaje: Soldadura por ola, dirección de conexión conductor/placa de circuito impreso: 0 °, color: verde, Disposición de pines: Disposición de pines lineal, Longitud del pin [P]: 3,7 mm, número de pines de soldadura por potencial: 2, tipo de embalaje: empaquetado en caja | 965.62 | 100 | AA | PCB Connectors (PCC) | AAM | AAMFHB | 50 | 50 | NO | PC | F | 17,68 | G | 48 | 182 | 115 | MM | 4017918026356 | 85369010 | PL | EC002643 | Imagen | Catálogo
1730573 | MKDSD 2,5/ 9-5,08 | Borna para placa de circuito impreso | Terminal de tarjetas de circuitos impresos, corriente nominal: 24 A, tensión nominal (III/2): 400 V, sección nominal: 2,5 mm², número de potenciales: 9, número de filas: 1, número de polos por fila: 9, familia de artículos: MKDSD 2,5, paso: 5,08 mm, tipo de conexión: Conexión por tornillo con cápsula de tracción, forma de sujeción de tornillos: L Ranura longitudinal, montaje: Soldadura por ola, dirección de conexión conductor/placa de circuito impreso: 0 °, color: verde, Disposición de pines: Disposición de pines lineal, Longitud del pin [P]: 3,7 mm, número de pines de soldadura por potencial: 2, tipo de embalaje: empaquetado en caja | 1086.33 | 100 | AA | PCB Connectors (PCC) | AAM | AAMFHB | 50 | 50 | NO | PC | F | 19,88 | G | 55 | 220 | 88 | MM | 4017918116101 | 85369010 | PL | EC002643 | Imagen | Catálogo
1730586 | MKDSD 2,5/10-5,08 | Borna para placa de circuito impreso | Terminal de tarjetas de circuitos impresos, corriente nominal: 24 A, tensión nominal (III/2): 400 V, sección nominal: 2,5 mm², número de potenciales: 10, número de filas: 1, número de polos por fila: 10, familia de artículos: MKDSD 2,5, paso: 5,08 mm, tipo de conexión: Conexión por tornillo con cápsula de tracción, forma de sujeción de tornillos: L Ranura longitudinal, montaje: Soldadura por ola, dirección de conexión conductor/placa de circuito impreso: 0 °, color: verde, Disposición de pines: Disposición de pines lineal, Longitud del pin [P]: 3,7 mm, número de pines de soldadura por potencial: 2, tipo de embalaje: empaquetado en caja | 1207.04 | 100 | AA | PCB Connectors (PCC) | AAM | AAMFHB | 50 | 50 | NO | PC | F | 22,07 | G | 55 | 220 | 88 | MM | 4017918116095 | 85369010 | PL | EC002643 | Imagen | Catálogo
1730599 | MKDSD 2,5/11-5,08 | Borna para placa de circuito impreso | Terminal de tarjetas de circuitos impresos, corriente nominal: 24 A, tensión nominal (III/2): 400 V, sección nominal: 2,5 mm², número de potenciales: 11, número de filas: 1, número de polos por fila: 11, familia de artículos: MKDSD 2,5, paso: 5,08 mm, tipo de conexión: Conexión por tornillo con cápsula de tracción, forma de sujeción de tornillos: L Ranura longitudinal, montaje: Soldadura por ola, dirección de conexión conductor/placa de circuito impreso: 0 °, color: verde, Disposición de pines: Disposición de pines lineal, Longitud del pin [P]: 3,7 mm, número de pines de soldadura por potencial: 2, tipo de embalaje: empaquetado en caja | 1327.74 | 100 | AA | PCB Connectors (PCC) | AAM | AAMFHB | 50 | 50 | NO | PC | F | 24,24 | G | 56 | 220 | 114 | MM | 4017918116088 | 85369010 | PL | EC002643 | Imagen | Catálogo
1730609 | MKDSD 2,5/12-5,08 | Borna para placa de circuito impreso | Terminal de tarjetas de circuitos impresos, corriente nominal: 24 A, tensión nominal (III/2): 400 V, sección nominal: 2,5 mm², número de potenciales: 12, número de filas: 1, número de polos por fila: 12, familia de artículos: MKDSD 2,5, paso: 5,08 mm, tipo de conexión: Conexión por tornillo con cápsula de tracción, forma de sujeción de tornillos: L Ranura longitudinal, montaje: Soldadura por ola, dirección de conexión conductor/placa de circuito impreso: 0 °, color: verde, Disposición de pines: Disposición de pines lineal, Longitud del pin [P]: 3,7 mm, número de pines de soldadura por potencial: 2, tipo de embalaje: empaquetado en caja | 1448.44 | 100 | AA | PCB Connectors (PCC) | AAM | AAMFHB | 50 | 50 | NO | PC | F | 26,20 | G | 56 | 220 | 114 | MM | 4017918116071 | 85369010 | PL | EC002643 | Imagen | Catálogo
1712025 | MKDSF 3/ 2 | Borna para placa de circuito impreso | Terminal de tarjetas de circuitos impresos, corriente nominal: 24 A, tensión nominal (III/2): 400 V, sección nominal: 2,5 mm², número de potenciales: 2, número de filas: 1, número de polos por fila: 2, familia de artículos: MKDSF 3, paso: 5 mm, tipo de conexión: Conexión por tornillo con cápsula de tracción, forma de sujeción de tornillos: L Ranura longitudinal, montaje: Soldadura por ola, dirección de conexión conductor/placa de circuito impreso: 90 °, color: verde, Disposición de pines: Disposición de pines lineal, Longitud del pin [P]: 4,1 mm, número de pines de soldadura por potencial: 1, tipo de embalaje: empaquetado en caja. ¡El artículo puede alinearse con distintos números de polos! | 172.11 | 100 | AA | PCB Connectors (PCC) | AAM | AAMFII | 50 | 50 | NO | PC | F | 4,24 | G | 37 | 91 | 108 | MM | 4017918023768 | 85369010 | DE | EC002643 | Imagen | Catálogo
1838925 | MKDSF 3/ 2 BK | Borna para placa de circuito impreso | Terminal de tarjetas de circuitos impresos, corriente nominal: 24 A, tensión nominal (III/2): 400 V, sección nominal: 2,5 mm², número de potenciales: 2, número de filas: 1, número de polos por fila: 2, familia de artículos: MKDSF 3, paso: 5 mm, tipo de conexión: Conexión por tornillo con cápsula de tracción, forma de sujeción de tornillos: L Ranura longitudinal, montaje: Soldadura por ola, dirección de conexión conductor/placa de circuito impreso: 90 °, color: negro, Disposición de pines: Disposición de pines lineal, Longitud del pin [P]: 4,1 mm, número de pines de soldadura por potencial: 1, tipo de embalaje: empaquetado en caja. ¡El artículo puede alinearse con distintos números de polos! | 172.11 | 100 | AA | PCB Connectors (PCC) | AAM | AAMFII | 50 | 50 | NO | PC | F | 4,23 | G | 37 | 91 | 108 | MM | 4017918263188 | 85369010 | DE | EC002643 | Imagen | Catálogo
1712229 | MKDSF 3/ 2 BU | Borna para placa de circuito impreso | Terminal de tarjetas de circuitos impresos, corriente nominal: 24 A, tensión nominal (III/2): 400 V, sección nominal: 2,5 mm², número de potenciales: 2, número de filas: 1, número de polos por fila: 2, familia de artículos: MKDSF 3, paso: 5 mm, tipo de conexión: Conexión por tornillo con cápsula de tracción, forma de sujeción de tornillos: L Ranura longitudinal, montaje: Soldadura por ola, dirección de conexión conductor/placa de circuito impreso: 90 °, color: azul, Disposición de pines: Disposición de pines lineal, Longitud del pin [P]: 4,1 mm, número de pines de soldadura por potencial: 1, tipo de embalaje: empaquetado en caja | 172.11 | 100 | AA | PCB Connectors (PCC) | AAM | AAMFII | 50 | 50 | NO | PC | F | 4,20 | G | 37 | 91 | 108 | MM | 4017918231712 | 85369010 | DE | EC002643 | Imagen | Catálogo
1299540 | MKDSF 3/ 2 GY | Borna para placa de circuito impreso | Terminal de tarjetas de circuitos impresos, corriente nominal: 24 A, tensión nominal (III/2): 400 V, sección nominal: 2,5 mm², número de filas: 1, número de polos por fila: 2, familia de artículos: MKDSF 3, paso: 5 mm, tipo de conexión: Conexión por tornillo con cápsula de tracción, forma de sujeción de tornillos: L Ranura longitudinal, montaje: Soldadura por ola, dirección de conexión conductor/placa de circuito impreso: 90 °, color: gris, Disposición de pines: Disposición de pines lineal, Longitud del pin [P]: 4,1 mm, número de pines de soldadura por potencial: 1, tipo de embalaje: empaquetado en caja | 172.11 | 100 | AA | PCB Connectors (PCC) | AAM | AAMFII | 50 | 50 | NO | PC | F | 4,24 | G | 37 | 91 | 108 | MM | 4063151543112 | 85369010 | DE | EC002643 | Imagen | Catálogo
1793082 | MKDSF 3/ 2 GY NZ200E | Borna para placa de circuito impreso | Terminal de tarjetas de circuitos impresos, corriente nominal: 24 A, tensión nominal (III/2): 400 V, sección nominal: 2,5 mm², número de potenciales: 2, número de filas: 1, número de polos por fila: 2, familia de artículos: MKDSF 3, paso: 5 mm, tipo de conexión: Conexión por tornillo con cápsula de tracción, forma de sujeción de tornillos: L Ranura longitudinal, montaje: Soldadura por ola, dirección de conexión conductor/placa de circuito impreso: 90 °, color: gris, Disposición de pines: Disposición de pines lineal, Longitud del pin [P]: 4,1 mm, número de pines de soldadura por potencial: 1, tipo de embalaje: empaquetado en caja | 188.77 | 100 | AA | PCB Connectors (PCC) | AAM | AAMFII | 50 | 50 | NO | PC | F | 4,23 | G | 37 | 91 | 108 | MM | 4046356620734 | 85369010 | DE | EC002643 | Imagen | Catálogo
1712724 | MKDSF 3/ 2-5,08 | Borna para placa de circuito impreso | Terminal de tarjetas de circuitos impresos, corriente nominal: 24 A, tensión nominal (III/2): 400 V, sección nominal: 2,5 mm², número de potenciales: 2, número de filas: 1, número de polos por fila: 2, familia de artículos: MKDSF 3, paso: 5,08 mm, tipo de conexión: Conexión por tornillo con cápsula de tracción, forma de sujeción de tornillos: L Ranura longitudinal, montaje: Soldadura por ola, dirección de conexión conductor/placa de circuito impreso: 90 °, color: verde, Disposición de pines: Disposición de pines lineal, Longitud del pin [P]: 4,08 mm, número de pines de soldadura por potencial: 1, tipo de embalaje: empaquetado en caja. ¡El artículo puede alinearse con distintos números de polos! | 172.11 | 100 | AA | PCB Connectors (PCC) | AAM | AAMFIJ | 50 | 50 | NO | PC |  | 4,23 | G | 37 | 91 | 113 | MM | 4017918023843 | 85369010 | DE | EC002643 | Imagen | Catálogo
1712038 | MKDSF 3/ 3 | Borna para placa de circuito impreso | Terminal de tarjetas de circuitos impresos, corriente nominal: 24 A, tensión nominal (III/2): 400 V, sección nominal: 2,5 mm², número de potenciales: 3, número de filas: 1, número de polos por fila: 3, familia de artículos: MKDSF 3, paso: 5 mm, tipo de conexión: Conexión por tornillo con cápsula de tracción, forma de sujeción de tornillos: L Ranura longitudinal, montaje: Soldadura por ola, dirección de conexión conductor/placa de circuito impreso: 90 °, color: verde, Disposición de pines: Disposición de pines lineal, Longitud del pin [P]: 4,1 mm, número de pines de soldadura por potencial: 1, tipo de embalaje: empaquetado en caja. ¡El artículo puede alinearse con distintos números de polos! | 258.17 | 100 | AA | PCB Connectors (PCC) | AAM | AAMFII | 50 | 50 | NO | PC |  | 6,08 | G | 46 | 92 | 113 | MM | 4017918023775 | 85369010 | DE | EC002643 | Imagen | Catálogo
1030351 | MKDSF 3/ 3 GY | Borna para placa de circuito impreso | Terminal de tarjetas de circuitos impresos, corriente nominal: 24 A, tensión nominal (III/2): 400 V, sección nominal: 2,5 mm², número de potenciales: 3, número de filas: 1, número de polos por fila: 3, familia de artículos: MKDSF 3, paso: 5 mm, tipo de conexión: Conexión por tornillo con cápsula de tracción, forma de sujeción de tornillos: L Ranura longitudinal, montaje: Soldadura por ola, dirección de conexión conductor/placa de circuito impreso: 90 °, color: gris, Disposición de pines: Disposición de pines lineal, Longitud del pin [P]: 4,1 mm, número de pines de soldadura por potencial: 1, tipo de embalaje: empaquetado en caja | 258.17 | 100 | AA | PCB Connectors (PCC) | AAM | AAMFII | 50 | 50 | NO | PC | F | 6,15 | G | 48 | 92 | 115 | MM | 4055626534213 | 85369010 | DE | EC002643 | Imagen | Catálogo
1712737 | MKDSF 3/ 3-5,08 | Borna para placa de circuito impreso | Terminal de tarjetas de circuitos impresos, corriente nominal: 24 A, tensión nominal (III/2): 400 V, sección nominal: 2,5 mm², número de potenciales: 3, número de filas: 1, número de polos por fila: 3, familia de artículos: MKDSF 3, paso: 5,08 mm, tipo de conexión: Conexión por tornillo con cápsula de tracción, forma de sujeción de tornillos: L Ranura longitudinal, montaje: Soldadura por ola, dirección de conexión conductor/placa de circuito impreso: 90 °, color: verde, Disposición de pines: Disposición de pines lineal, Longitud del pin [P]: 4,08 mm, número de pines de soldadura por potencial: 1, tipo de embalaje: empaquetado en caja. ¡El artículo puede alinearse con distintos números de polos! | 258.17 | 100 | AA | PCB Connectors (PCC) | AAM | AAMFIJ | 50 | 50 | NO | PC |  | 6,26 | G | 47 | 93 | 113 | MM | 4017918023850 | 85369010 | DE | EC002643 | Imagen | Catálogo
1712041 | MKDSF 3/ 4 | Borna para placa de circuito impreso | Terminal de tarjetas de circuitos impresos, corriente nominal: 24 A, tensión nominal (III/2): 400 V, sección nominal: 2,5 mm², número de potenciales: 4, número de filas: 1, número de polos por fila: 4, familia de artículos: MKDSF 3, paso: 5 mm, tipo de conexión: Conexión por tornillo con cápsula de tracción, forma de sujeción de tornillos: L Ranura longitudinal, montaje: Soldadura por ola, dirección de conexión conductor/placa de circuito impreso: 90 °, color: verde, Disposición de pines: Disposición de pines lineal, Longitud del pin [P]: 4,1 mm, número de pines de soldadura por potencial: 1, tipo de embalaje: empaquetado en caja. ¡El artículo puede alinearse con distintos números de polos! | 344.22 | 100 | AA | PCB Connectors (PCC) | AAM | AAMFII | 50 | 50 | NO | PC | F | 8,17 | G | 45 | 108 | 113 | MM | 4017918023782 | 85369010 | DE | EC002643 | Imagen | Catálogo
1869868 | MKDSF 3/ 4 BD:1-4 SO | Borna para placa de circuito impreso | Terminal de tarjetas de circuitos impresos, corriente nominal: 24 A, tensión nominal (III/2): 400 V, sección nominal: 2,5 mm², número de potenciales: 4, número de filas: 1, número de polos por fila: 4, familia de artículos: MKDSF 3, paso: 5 mm, tipo de conexión: Conexión por tornillo con cápsula de tracción, forma de sujeción de tornillos: L Ranura longitudinal, montaje: Soldadura por ola, dirección de conexión conductor/placa de circuito impreso: 90 °, color: verde, Disposición de pines: Disposición de pines lineal, Longitud del pin [P]: 4,1 mm, número de pines de soldadura por potencial: 1, tipo de embalaje: empaquetado en caja | 365.41 | 100 | AA | PCB Connectors (PCC) | AAM | AAMFII | 50 | 50 | NO | PC | F | 8,13 | G | 48 | 110 | 116 | MM | 4017918233778 | 85369010 | DE | EC002643 | Imagen | Catálogo
1888399 | MKDSF 3/ 4 BK | Borna para placa de circuito impreso | Terminal de tarjetas de circuitos impresos, corriente nominal: 24 A, tensión nominal (III/2): 400 V, sección nominal: 2,5 mm², número de potenciales: 4, número de filas: 1, número de polos por fila: 4, familia de artículos: MKDSF 3, paso: 5 mm, tipo de conexión: Conexión por tornillo con cápsula de tracción, forma de sujeción de tornillos: L Ranura longitudinal, montaje: Soldadura por ola, dirección de conexión conductor/placa de circuito impreso: 90 °, color: negro, Disposición de pines: Disposición de pines lineal, Longitud del pin [P]: 4,1 mm, número de pines de soldadura por potencial: 1, tipo de embalaje: empaquetado en caja. ¡El artículo puede alinearse con distintos números de polos! | 344.22 | 100 | AA | PCB Connectors (PCC) | AAM | AAMFII | 50 | 50 | NO | PC | F | 8,15 | G | 48 | 110 | 116 | MM | 4017918335090 | 85369010 | DE | EC002643 | Imagen | Catálogo
1710577 | MKDSF 3/ 5 BK BD1-5 4139100409 | Borna para placa de circuito impreso | Terminal de tarjetas de circuitos impresos, corriente nominal: 24 A, tensión nominal (III/2): 400 V, sección nominal: 2,5 mm², número de potenciales: 5, número de filas: 1, número de polos por fila: 5, familia de artículos: MKDSF 3, paso: 5 mm, tipo de conexión: Conexión por tornillo con cápsula de tracción, forma de sujeción de tornillos: L Ranura longitudinal, montaje: Soldadura por ola, dirección de conexión conductor/placa de circuito impreso: 90 °, color: negro, Disposición de pines: Disposición de pines lineal, Longitud del pin [P]: 4,1 mm, número de pines de soldadura por potencial: 1, tipo de embalaje: empaquetado en caja. ¡El artículo puede alinearse con distintos números de polos! | 471.94 | 100 | AA | PCB Connectors (PCC) | AAM | AAMFII | 50 | 50 | NO | PC | F | 10,37 | G | 48 | 136 | 114 | MM | 4017918231842 | 85369010 | DE | EC002643 | Imagen | Catálogo
1712083 | MKDSF 3/ 8 | Borna para placa de circuito impreso | Terminal de tarjetas de circuitos impresos, corriente nominal: 24 A, tensión nominal (III/2): 400 V, sección nominal: 2,5 mm², número de potenciales: 8, número de filas: 1, número de polos por fila: 8, familia de artículos: MKDSF 3, paso: 5 mm, tipo de conexión: Conexión por tornillo con cápsula de tracción, forma de sujeción de tornillos: L Ranura longitudinal, montaje: Soldadura por ola, dirección de conexión conductor/placa de circuito impreso: 90 °, color: verde, Disposición de pines: Disposición de pines lineal, Longitud del pin [P]: 4,1 mm, número de pines de soldadura por potencial: 1, tipo de embalaje: empaquetado en caja. ¡El artículo puede alinearse con distintos números de polos! | 688.44 | 100 | AA | PCB Connectors (PCC) | AAM | AAMFII | 50 | 50 | NO | PC | F | 16,36 | G | 48 | 182 | 115 | MM | 4017918023799 | 85369010 | DE | EC002643 | Imagen | Catálogo
1712122 | MKDSF 3/12 | Borna para placa de circuito impreso | Terminal de tarjetas de circuitos impresos, corriente nominal: 24 A, tensión nominal (III/2): 400 V, sección nominal: 2,5 mm², número de potenciales: 12, número de filas: 1, número de polos por fila: 12, familia de artículos: MKDSF 3, paso: 5 mm, tipo de conexión: Conexión por tornillo con cápsula de tracción, forma de sujeción de tornillos: L Ranura longitudinal, montaje: Soldadura por ola, dirección de conexión conductor/placa de circuito impreso: 90 °, color: verde, Disposición de pines: Disposición de pines lineal, Longitud del pin [P]: 4,1 mm, número de pines de soldadura por potencial: 1, tipo de embalaje: empaquetado en caja. ¡El artículo puede alinearse con distintos números de polos! | 1032.66 | 100 | AA | PCB Connectors (PCC) | AAM | AAMFII | 50 | 50 | NO | PC | F | 25,11 | G | 63 | 182 | 115 | MM | 4017918023805 | 85369010 | DE | EC002643 | Imagen | Catálogo
5600352 | MKDSF 3/4 BK BD:NZ | Borna para placa de circuito impreso | Terminal de tarjetas de circuitos impresos, corriente nominal: 24 A, tensión nominal (III/2): 400 V, sección nominal: 2,5 mm², número de potenciales: 4, número de filas: 1, número de polos por fila: 4, familia de artículos: MKDSF 3, paso: 5 mm, tipo de conexión: Conexión por tornillo con cápsula de tracción, montaje: Soldadura por ola, dirección de conexión conductor/placa de circuito impreso: 90 °, color: negro, número de pines de soldadura por potencial: 1 | 281.43 | 100 | AA | PCB Connectors (PCC) | AAM | AAMFII | 50 | 1000 | NO | PC |  | 2,22 | G |  |  |  |  | 4055626089157 | 85369010 | 0 | 0 |  | Catálogo
1747614 | MKDSFW 1,5/ 2 GY BDWH:1,2 | Borna para placa de circuito impreso | Terminal de tarjetas de circuitos impresos, corriente nominal: 17,5 A, tensión nominal (III/2): 400 V, sección nominal: 1,5 mm², número de potenciales: 2, número de filas: 1, número de polos por fila: 2, familia de artículos: MKDSFW 1,5, paso: 5 mm, tipo de conexión: Conexión por tornillo con cápsula de tracción, forma de sujeción de tornillos: L Ranura longitudinal, montaje: Soldadura por ola, dirección de conexión conductor/placa de circuito impreso: 90 °, color: gris, Disposición de pines: Disposición de pines lineal, Longitud del pin [P]: 5 mm, número de pines de soldadura por potencial: 1, tipo de embalaje: empaquetado en caja | 206.94 | 100 | AA | PCB Connectors (PCC) | AAL | AALFGN | 50 | 50 | NO | PC |  | 3,31 | G | 31 | 105 | 83 | MM | 4046356298568 | 85369010 | PL | EC002643 | Imagen | Catálogo
1703666 | MKDSFW 1,5/ 2-3,5 BD:-32,+31 | Borna para placa de circuito impreso | Terminal de tarjetas de circuitos impresos, corriente nominal: 12 A, tensión nominal (III/2): 160 V, sección nominal: 1,5 mm², número de potenciales: 2, número de filas: 1, número de polos por fila: 2, familia de artículos: MKDSFW 1,5, paso: 3,5 mm, tipo de conexión: Conexión por tornillo con cápsula de tracción, forma de sujeción de tornillos: L Ranura longitudinal, montaje: Soldadura por ola, dirección de conexión conductor/placa de circuito impreso: 90 °, color: verde, Disposición de pines: Disposición de pines lineal, Longitud del pin [P]: 3,5 mm, número de pines de soldadura por potencial: 1, tipo de embalaje: empaquetado en caja | 125.86 | 100 | AA | PCB Connectors (PCC) | AAL | AALFGM | 50 | 50 | NO | PC |  | 1,59 | G | 30 | 112 | 53 | MM | 4046356660211 | 85369010 | PL | EC002643 | Imagen | Catálogo
1703620 | MKDSFW 1,5/ 2-3,5 BD:-42+41 | Borna para placa de circuito impreso | Terminal de tarjetas de circuitos impresos, corriente nominal: 12 A, tensión nominal (III/2): 160 V, sección nominal: 1,5 mm², número de potenciales: 2, número de filas: 1, número de polos por fila: 2, familia de artículos: MKDSFW 1,5, paso: 3,5 mm, tipo de conexión: Conexión por tornillo con cápsula de tracción, forma de sujeción de tornillos: L Ranura longitudinal, montaje: Soldadura por ola, dirección de conexión conductor/placa de circuito impreso: 90 °, color: verde, Disposición de pines: Disposición de pines lineal, Longitud del pin [P]: 3,5 mm, número de pines de soldadura por potencial: 1, tipo de embalaje: empaquetado en caja | 125.86 | 100 | AA | PCB Connectors (PCC) | AAL | AALFGM | 50 | 1000 | NO | PC |  | 1,61 | G | 30 | 112 | 53 | MM | 4046356660198 | 85369010 | PL | EC002643 | Imagen | Catálogo
1703667 | MKDSFW 1,5/ 2-3,5 BD:-52+51 | Borna para placa de circuito impreso | Terminal de tarjetas de circuitos impresos, corriente nominal: 12 A, tensión nominal (III/2): 160 V, sección nominal: 1,5 mm², número de potenciales: 2, número de filas: 1, número de polos por fila: 2, familia de artículos: MKDSFW 1,5, paso: 3,5 mm, tipo de conexión: Conexión por tornillo con cápsula de tracción, forma de sujeción de tornillos: L Ranura longitudinal, montaje: Soldadura por ola, dirección de conexión conductor/placa de circuito impreso: 90 °, color: verde, Disposición de pines: Disposición de pines lineal, Longitud del pin [P]: 3,5 mm, número de pines de soldadura por potencial: 1, tipo de embalaje: empaquetado en caja | 125.86 | 100 | AA | PCB Connectors (PCC) | AAL | AALFGM | 50 | 1000 | NO | PC |  | 1,61 | G | 30 | 112 | 53 | MM | 4046356660228 | 85369010 | PL | EC002643 | Imagen | Catálogo
1703668 | MKDSFW 1,5/ 2-3,5 BD:-86,+85 | Borna para placa de circuito impreso | Terminal de tarjetas de circuitos impresos, corriente nominal: 12 A, tensión nominal (III/2): 160 V, sección nominal: 1,5 mm², número de potenciales: 2, número de filas: 1, número de polos por fila: 2, familia de artículos: MKDSFW 1,5, paso: 3,5 mm, tipo de conexión: Conexión por tornillo con cápsula de tracción, forma de sujeción de tornillos: L Ranura longitudinal, montaje: Soldadura por ola, dirección de conexión conductor/placa de circuito impreso: 90 °, color: verde, Disposición de pines: Disposición de pines lineal, Longitud del pin [P]: 3,5 mm, número de pines de soldadura por potencial: 1, tipo de embalaje: empaquetado en caja | 125.86 | 100 | AA | PCB Connectors (PCC) | AAL | AALFGM | 50 | 1000 | NO | PC |  | 1,59 | G | 30 | 112 | 53 | MM | 4046356660235 | 85369010 | PL | EC002643 | Imagen | Catálogo
1787823 | MKDSFW 1,5/ 3 GY BDWH:3,4,5 | Borna para placa de circuito impreso | Terminal de tarjetas de circuitos impresos, corriente nominal: 17,5 A, tensión nominal (III/2): 400 V, sección nominal: 1,5 mm², número de potenciales: 3, número de filas: 1, número de polos por fila: 3, familia de artículos: MKDSFW 1,5, paso: 5 mm, tipo de conexión: Conexión por tornillo con cápsula de tracción, forma de sujeción de tornillos: L Ranura longitudinal, montaje: Soldadura por ola, dirección de conexión conductor/placa de circuito impreso: 90 °, color: gris, Disposición de pines: Disposición de pines lineal, Longitud del pin [P]: 5 mm, número de pines de soldadura por potencial: 1, tipo de embalaje: empaquetado en caja | 328.19 | 100 | AA | PCB Connectors (PCC) | AAL | AALFGN | 50 | 50 | NO | PC |  | 4,75 | G | 48 | 79 | 115 | MM | 4046356583480 | 85369010 | PL | EC002643 | Imagen | Catálogo
1703012 | MKDSFW 1,5/ 4-3,5 BDQ:4-1 | Borna para placa de circuito impreso | Terminal de tarjetas de circuitos impresos, corriente nominal: 12 A, tensión nominal (III/2): 160 V, sección nominal: 1,5 mm², número de potenciales: 4, número de filas: 1, número de polos por fila: 4, familia de artículos: MKDSFW 1,5, paso: 3,5 mm, tipo de conexión: Conexión por tornillo con cápsula de tracción, forma de sujeción de tornillos: L Ranura longitudinal, montaje: Soldadura por ola, dirección de conexión conductor/placa de circuito impreso: 90 °, color: verde, Disposición de pines: Disposición de pines lineal, Longitud del pin [P]: 3,5 mm, número de pines de soldadura por potencial: 1, tipo de embalaje: empaquetado en caja | 251.71 | 100 | AA | PCB Connectors (PCC) | AAL | AALFGM | 50 | 50 | NO | PC |  | 3,00 | G | 48 | 79 | 115 | MM | 4046356873130 | 85369010 | PL | EC002643 | Imagen | Catálogo
1711599 | MKDSFW 1,5/11-3,5 BD:I1-+ | Borna para placa de circuito impreso | Terminal de tarjetas de circuitos impresos, corriente nominal: 12 A, tensión nominal (III/2): 160 V, sección nominal: 1,5 mm², número de potenciales: 11, número de filas: 1, número de polos por fila: 11, familia de artículos: MKDSFW 1,5, paso: 3,5 mm, tipo de conexión: Conexión por tornillo con cápsula de tracción, forma de sujeción de tornillos: L Ranura longitudinal, montaje: Soldadura por ola, dirección de conexión conductor/placa de circuito impreso: 90 °, color: verde, Disposición de pines: Disposición de pines lineal, Longitud del pin [P]: 3,5 mm, número de pines de soldadura por potencial: 1, tipo de embalaje: empaquetado en caja | 692.22 | 100 | AA | PCB Connectors (PCC) | AAL | AALFGM | 50 | 50 | NO | PC |  | 7,45 | G | 91 | 114 | 78 | MM | 4055626251479 | 85369010 | PL | EC002643 | Imagen | Catálogo
1733806 | MKDSFW 3/ 9 BK BD:1-SERD | Borna para placa de circuito impreso | Terminal de tarjetas de circuitos impresos, corriente nominal: 24 A, tensión nominal (III/2): 400 V, sección nominal: 2,5 mm², número de potenciales: 9, número de filas: 1, número de polos por fila: 9, familia de artículos: MKDSFW 3, paso: 5 mm, tipo de conexión: Conexión por tornillo con cápsula de tracción, forma de sujeción de tornillos: L Ranura longitudinal, montaje: Soldadura por ola, dirección de conexión conductor/placa de circuito impreso: 90 °, color: negro, Disposición de pines: Disposición de pines lineal, Longitud del pin [P]: 5 mm, número de pines de soldadura por potencial: 1, tipo de embalaje: empaquetado en caja | 1205.24 | 100 | AA | PCB Connectors (PCC) | AAM | AAMFIK | 50 | 50 | NO | PC |  | 18,05 | G | 54 | 190 | 125 | MM | 4046356165587 | 85369010 | PL | EC002643 | Imagen | Catálogo
1740064 | MKDSFW 3/ 9 BK BD:NZ443519 | Borna para placa de circuito impreso | Terminal de tarjetas de circuitos impresos, corriente nominal: 24 A, tensión nominal (III/2): 400 V, sección nominal: 2,5 mm², número de potenciales: 9, número de filas: 1, número de polos por fila: 9, familia de artículos: MKDSFW 3, paso: 5 mm, tipo de conexión: Conexión por tornillo con cápsula de tracción, forma de sujeción de tornillos: L Ranura longitudinal, montaje: Soldadura por ola, dirección de conexión conductor/placa de circuito impreso: 90 °, color: negro, Disposición de pines: Disposición de pines lineal, Longitud del pin [P]: 5 mm, número de pines de soldadura por potencial: 1, tipo de embalaje: empaquetado en caja | 1205.24 | 100 | AA | PCB Connectors (PCC) | AAM | AAMFIK | 50 | 50 | NO | PC |  | 17,94 | G | 54 | 190 | 125 | MM | 4046356288477 | 85369010 | PL | EC002643 | Imagen | Catálogo
1740077 | MKDSFW 3/ 9 BK BD:NZ443520 | Borna para placa de circuito impreso | Terminal de tarjetas de circuitos impresos, corriente nominal: 24 A, tensión nominal (III/2): 400 V, sección nominal: 2,5 mm², número de potenciales: 9, número de filas: 1, número de polos por fila: 9, familia de artículos: MKDSFW 3, paso: 5 mm, tipo de conexión: Conexión por tornillo con cápsula de tracción, forma de sujeción de tornillos: L Ranura longitudinal, montaje: Soldadura por ola, dirección de conexión conductor/placa de circuito impreso: 90 °, color: negro, Disposición de pines: Disposición de pines lineal, Longitud del pin [P]: 5 mm, número de pines de soldadura por potencial: 1, tipo de embalaje: empaquetado en caja | 1205.24 | 100 | AA | PCB Connectors (PCC) | AAM | AAMFIK | 50 | 50 | NO | PC |  | 18,02 | G | 54 | 190 | 125 | MM | 4046356288484 | 85369010 | PL | EC002643 | Imagen | Catálogo
1700909 | MKDSFW 3/6 BK BDWH:1-4 | Borna para placa de circuito impreso | Terminal de tarjetas de circuitos impresos, corriente nominal: 24 A, tensión nominal (III/2): 400 V, sección nominal: 2,5 mm², número de potenciales: 6, número de filas: 1, número de polos por fila: 6, familia de artículos: MKDSFW 3, paso: 5 mm, tipo de conexión: Conexión por tornillo con cápsula de tracción, montaje: Soldadura por ola, dirección de conexión conductor/placa de circuito impreso: 90 °, color: negro, número de pines de soldadura por potencial: 1 | 842.68 | 100 | AA | PCB Connectors (PCC) | AAM | AAMFIK | 50 | 500 | NO | PC |  | 2,22 | G |  |  |  |  | 4055626089188 | 85369010 | 0 | 0 |  | Catálogo
1700911 | MKDSFW 3/6 BK BDWH:1-6 | Borna para placa de circuito impreso | Terminal de tarjetas de circuitos impresos, corriente nominal: 24 A, tensión nominal (III/2): 400 V, sección nominal: 2,5 mm², número de potenciales: 6, número de filas: 1, número de polos por fila: 6, familia de artículos: MKDSFW 3, paso: 5 mm, tipo de conexión: Conexión por tornillo con cápsula de tracción, montaje: Soldadura por ola, dirección de conexión conductor/placa de circuito impreso: 90 °, color: negro, número de pines de soldadura por potencial: 1 | 842.68 | 100 | AA | PCB Connectors (PCC) | AAM | AAMFIK | 50 | 600 | NO | PC |  | 2,22 | G |  |  |  |  | 4055626089195 | 85369010 | 0 | 0 |  | Catálogo
1700912 | MKDSFW 3/9 BK BDWH:L,N,GND | Borna para placa de circuito impreso | Terminal de tarjetas de circuitos impresos, corriente nominal: 24 A, tensión nominal (III/2): 400 V, sección nominal: 2,5 mm², número de potenciales: 9, número de filas: 1, número de polos por fila: 9, familia de artículos: MKDSFW 3, paso: 5 mm, tipo de conexión: Conexión por tornillo con cápsula de tracción, montaje: Soldadura por ola, dirección de conexión conductor/placa de circuito impreso: 90 °, color: negro, número de pines de soldadura por potencial: 1 | 107.28 | 100 | AA | PCB Connectors (PCC) | AAM | AAMFIK | 50 | 250 | NO | PC |  | 2,22 | G |  |  |  |  | 4055626089201 | 85369010 | 0 | 0 |  | Catálogo
1729018 | MKDSN 1,5/ 2 | Borna para placa de circuito impreso | Terminal de tarjetas de circuitos impresos, corriente nominal: 17,5 A, tensión nominal (III/2): 400 V, sección nominal: 1,5 mm², número de potenciales: 2, número de filas: 1, número de polos por fila: 2, familia de artículos: MKDSN 1,5, paso: 5 mm, tipo de conexión: Conexión por tornillo con cápsula de tracción, forma de sujeción de tornillos: L Ranura longitudinal, montaje: Soldadura por ola, dirección de conexión conductor/placa de circuito impreso: 0 °, color: verde, Disposición de pines: Disposición de pines lineal, Longitud del pin [P]: 3,5 mm, número de pines de soldadura por potencial: 1, tipo de embalaje: empaquetado en caja | 78.5 | 100 | AA | PCB Connectors (PCC) | AAL | AALFHC | 260 | 260 | NO | PC |  | 1,94 | G | 39.5 | 152 | 95 | MM | 4017918025885 | 85369010 | IN | EC002643 | Imagen | Catálogo
1889819 | MKDSN 1,5/ 2 (VPE1000) | Borna para placa de circuito impreso | Terminal de tarjetas de circuitos impresos, corriente nominal: 17,5 A, tensión nominal (III/2): 400 V, sección nominal: 1,5 mm², número de filas: 1, número de polos por fila: 2, familia de artículos: MKDSN 1,5, paso: 5 mm, tipo de conexión: Conexión por tornillo con cápsula de tracción, forma de sujeción de tornillos: L Ranura longitudinal, montaje: Soldadura por ola, dirección de conexión conductor/placa de circuito impreso: 0 °, color: verde, Disposición de pines: Disposición de pines lineal, Longitud del pin [P]: 3,5 mm, número de pines de soldadura por potencial: 1, tipo de embalaje: empaquetado en caja | 78.5 | 100 | AA | PCB Connectors (PCC) | AAL | AALFHC | 1000 | 1000 | NO | PC | F | 1,83 | G | 93 | 181 | 116 | MM | 4017918373467 | 85369010 | IN | EC002643 | Imagen | Catálogo
1732296 | MKDSN 1,5/ 2 BD:+,- | Borna para placa de circuito impreso | Terminal de tarjetas de circuitos impresos, corriente nominal: 17,5 A, tensión nominal (III/2): 400 V, sección nominal: 1,5 mm², número de filas: 1, número de polos por fila: 2, familia de artículos: MKDSN 1,5, paso: 5 mm, tipo de conexión: Conexión por tornillo con cápsula de tracción, forma de sujeción de tornillos: L Ranura longitudinal, montaje: Soldadura por ola, dirección de conexión conductor/placa de circuito impreso: 0 °, color: verde, Disposición de pines: Disposición de pines lineal, Longitud del pin [P]: 3,5 mm, número de pines de soldadura por potencial: 1, tipo de embalaje: empaquetado en caja | 90.41 | 100 | AA | PCB Connectors (PCC) | AAL | AALFHC | 260 | 260 | NO | PC |  | 1,98 | G | 40 | 155 | 95 | MM | 4017918258849 | 85369010 | IN | EC002643 | Imagen | Catálogo
1727418 | MKDSN 1,5/ 2 BD:1-2 | Borna para placa de circuito impreso | Terminal de tarjetas de circuitos impresos, corriente nominal: 17,5 A, tensión nominal (III/2): 400 V, sección nominal: 1,5 mm², número de filas: 1, número de polos por fila: 2, familia de artículos: MKDSN 1,5, paso: 5 mm, tipo de conexión: Conexión por tornillo con cápsula de tracción, forma de sujeción de tornillos: L Ranura longitudinal, montaje: Soldadura por ola, dirección de conexión conductor/placa de circuito impreso: 0 °, color: verde, Disposición de pines: Disposición de pines lineal, Longitud del pin [P]: 3,5 mm, número de pines de soldadura por potencial: 1, tipo de embalaje: empaquetado en caja | 95.17 | 100 | AA | PCB Connectors (PCC) | AAL | AALFHC | 260 | 260 | NO | PC |  | 1,99 | G | 41 | 155 | 95 | MM | 4017918315412 | 85369010 | IN | EC002643 | Imagen | Catálogo
1792083 | MKDSN 1,5/ 2 BD:701-GND | Borna para placa de circuito impreso | Terminal de tarjetas de circuitos impresos, corriente nominal: 17,5 A, tensión nominal (III/2): 400 V, sección nominal: 1,5 mm², número de filas: 1, número de polos por fila: 2, familia de artículos: MKDSN 1,5, paso: 5 mm, tipo de conexión: Conexión por tornillo con cápsula de tracción, forma de sujeción de tornillos: L Ranura longitudinal, montaje: Soldadura por ola, dirección de conexión conductor/placa de circuito impreso: 0 °, color: verde, Disposición de pines: Disposición de pines lineal, Longitud del pin [P]: 3,5 mm, número de pines de soldadura por potencial: 1, tipo de embalaje: empaquetado en caja | 90.41 | 100 | AA | PCB Connectors (PCC) | AAL | AALFHC | 260 | 260 | NO | PC | F | 2,00 | G | 39.5 | 152 | 95 | MM | 4046356622608 | 85369010 | IN | EC002643 | Imagen | Catálogo
1766475 | MKDSN 1,5/ 2 BD:RT,GN | Borna para placa de circuito impreso | Terminal de tarjetas de circuitos impresos, corriente nominal: 17,5 A, tensión nominal (III/2): 400 V, sección nominal: 1,5 mm², número de filas: 1, número de polos por fila: 2, familia de artículos: MKDSN 1,5, paso: 5 mm, tipo de conexión: Conexión por tornillo con cápsula de tracción, forma de sujeción de tornillos: L Ranura longitudinal, montaje: Soldadura por ola, dirección de conexión conductor/placa de circuito impreso: 0 °, color: verde, Disposición de pines: Disposición de pines lineal, Longitud del pin [P]: 3,5 mm, número de pines de soldadura por potencial: 1, tipo de embalaje: empaquetado en caja | 90.41 | 100 | AA | PCB Connectors (PCC) | AAL | AALFHC | 260 | 260 | NO | PC | F | 1,98 | G | 39.5 | 152 | 95 | MM | 4046356433419 | 85369010 | IN | EC002643 | Imagen | Catálogo
1800087 | MKDSN 1,5/ 2 BK | Borna para placa de circuito impreso | Terminal de tarjetas de circuitos impresos, corriente nominal: 17,5 A, tensión nominal (III/2): 400 V, sección nominal: 1,5 mm², número de filas: 1, número de polos por fila: 2, familia de artículos: MKDSN 1,5, paso: 5 mm, tipo de conexión: Conexión por tornillo con cápsula de tracción, forma de sujeción de tornillos: L Ranura longitudinal, montaje: Soldadura por ola, dirección de conexión conductor/placa de circuito impreso: 0 °, color: negro, Disposición de pines: Disposición de pines lineal, Longitud del pin [P]: 3,5 mm, número de pines de soldadura por potencial: 1, tipo de embalaje: empaquetado en caja | 78.5 | 100 | AA | PCB Connectors (PCC) | AAL | AALFHC | 260 | 260 | NO | PC |  | 1,94 | G | 41 | 154 | 95 | MM | 4046356803489 | 85369010 | IN | EC002643 | Imagen | Catálogo
1716920 | MKDSN 1,5/ 2 BK H1L | Borna para placa de circuito impreso | Terminal de tarjetas de circuitos impresos, corriente nominal: 17,5 A, tensión nominal (III/2): 400 V, sección nominal: 1,5 mm², número de filas: 1, número de polos por fila: 2, familia de artículos: MKDSN 1,5, paso: 5 mm, tipo de conexión: Conexión por tornillo con cápsula de tracción, forma de sujeción de tornillos: H1L Philipps-Recess con ranura longitudinal, montaje: Soldadura por ola, dirección de conexión conductor/placa de circuito impreso: 0 °, color: negro, Disposición de pines: Disposición de pines lineal, Longitud del pin [P]: 3,5 mm, número de pines de soldadura por potencial: 1, tipo de embalaje: empaquetado en caja | 87.5 | 100 | AA | PCB Connectors (PCC) | AAL | AALFHC | 260 | 260 | NO | PC | F | 1,88 | G | 39.5 | 152 | 95 | MM | 4046356136518 | 85369010 | IN | EC002643 | Imagen | Catálogo
1761302 | MKDSN 1,5/ 2 GY | Borna para placa de circuito impreso | Terminal de tarjetas de circuitos impresos, corriente nominal: 17,5 A, tensión nominal (III/2): 400 V, sección nominal: 1,5 mm², número de filas: 1, número de polos por fila: 2, familia de artículos: MKDSN 1,5, paso: 5 mm, tipo de conexión: Conexión por tornillo con cápsula de tracción, forma de sujeción de tornillos: L Ranura longitudinal, montaje: Soldadura por ola, dirección de conexión conductor/placa de circuito impreso: 0 °, color: gris, Disposición de pines: Disposición de pines lineal, Longitud del pin [P]: 3,5 mm, número de pines de soldadura por potencial: 1, tipo de embalaje: empaquetado en caja | 78.5 | 100 | AA | PCB Connectors (PCC) | AAL | AALFHC | 260 | 260 | NO | PC | F | 1,99 | G | 39.5 | 152 | 95 | MM | 4046356354660 | 85369010 | IN | EC002643 | Imagen | Catálogo
1001343 | MKDSN 1,5/ 2 GY7035 | Borna para placa de circuito impreso | Terminal de tarjetas de circuitos impresos, corriente nominal: 17,5 A, tensión nominal (III/2): 400 V, sección nominal: 1,5 mm², número de filas: 1, número de polos por fila: 2, familia de artículos: MKDSN 1,5, paso: 5 mm, tipo de conexión: Conexión por tornillo con cápsula de tracción, forma de sujeción de tornillos: L Ranura longitudinal, montaje: Soldadura por ola, dirección de conexión conductor/placa de circuito impreso: 0 °, color: gris claro, Disposición de pines: Disposición de pines lineal, Longitud del pin [P]: 3,5 mm, número de pines de soldadura por potencial: 1, tipo de embalaje: empaquetado en caja | 78.5 | 100 | AA | PCB Connectors (PCC) | AAL | AALFHC | 260 | 260 | NO | PC | F | 1,94 | G | 39.5 | 152 | 95 | MM | 4055626469805 | 85369010 | IN | EC002643 | Imagen | Catálogo
1738283 | MKDSN 1,5/ 2 H1L | Borna para placa de circuito impreso | Terminal de tarjetas de circuitos impresos, corriente nominal: 17,5 A, tensión nominal (III/2): 400 V, sección nominal: 1,5 mm², número de filas: 1, número de polos por fila: 2, familia de artículos: MKDSN 1,5, paso: 5 mm, tipo de conexión: Conexión por tornillo con cápsula de tracción, forma de sujeción de tornillos: H1L Philipps-Recess con ranura longitudinal, montaje: Soldadura por ola, dirección de conexión conductor/placa de circuito impreso: 0 °, color: verde, Disposición de pines: Disposición de pines lineal, Longitud del pin [P]: 3,5 mm, número de pines de soldadura por potencial: 1, tipo de embalaje: empaquetado en caja | 87.5 | 100 | AA | PCB Connectors (PCC) | AAL | AALFHC | 260 | 260 | NO | PC | F | 1,90 | G | 39.5 | 152 | 95 | MM | 4046356283397 | 85369010 | IN | EC002643 | Imagen | Catálogo
1847889 | MKDSN 1,5/ 2 H1L TS | Borna para placa de circuito impreso | Terminal de tarjetas de circuitos impresos, corriente nominal: 17,5 A, tensión nominal (III/2): 400 V, sección nominal: 1,5 mm², número de filas: 1, número de polos por fila: 2, familia de artículos: MKDSN 1,5, paso: 5 mm, tipo de conexión: Conexión por tornillo con cápsula de tracción, forma de sujeción de tornillos: H1L Philipps-Recess con ranura longitudinal, montaje: Soldadura por ola, dirección de conexión conductor/placa de circuito impreso: 0 °, color: verde, Disposición de pines: Disposición de pines lineal, Longitud del pin [P]: 3,5 mm, número de pines de soldadura por potencial: 1, tipo de embalaje: empaquetado en caja | 86.08 | 100 | AA | PCB Connectors (PCC) | AAL | AALFHC | 260 | 260 | NO | PC | F | 1,89 | G | 39.5 | 152 | 95 | MM | 4055626013039 | 85369010 | IN | EC002643 | Imagen | Catálogo
1985849 | MKDSN 1,5/ 2 HT BK | Borna para placa de circuito impreso | Terminal de tarjetas de circuitos impresos, corriente nominal: 13,5 A, tensión nominal (III/2): 320 V, sección nominal: 1,5 mm², número de potenciales: 2, número de filas: 1, número de polos por fila: 2, familia de artículos: MKDSN 1,5/..-HT, paso: 5 mm, tipo de conexión: Conexión por tornillo con cápsula de tracción, forma de sujeción de tornillos: L Ranura longitudinal, montaje: Soldadura THR/soldadura por ola, dirección de conexión conductor/placa de circuito impreso: 0 °, color: negro, Disposición de pines: Disposición de pines lineal, Longitud del pin [P]: 3,5 mm, número de pines de soldadura por potencial: 1, tipo de embalaje: empaquetado en caja. Este artículo puede soldarse junto con componentes SMD en hornos de soldadura por reflujo. | 88.92 | 100 | AA | PCB Connectors (PCC) | AAL | AALGCD | 260 | 260 | NO | PC |  | 2,21 | G | 40 | 210 | 255 | MM | 4017918929244 | 85369010 | DE | EC002643 | Imagen | Catálogo
1705718 | MKDSN 1,5/ 2 HT BKH1L BDWH:K-K | Borna para placa de circuito impreso | Terminal de tarjetas de circuitos impresos, corriente nominal: 13,5 A, tensión nominal (III/2): 320 V, sección nominal: 1,5 mm², número de potenciales: 2, número de filas: 1, número de polos por fila: 2, familia de artículos: MKDSN 1,5/..-HT, paso: 5 mm, tipo de conexión: Conexión por tornillo con cápsula de tracción, forma de sujeción de tornillos: H1L Philipps-Recess con ranura longitudinal, montaje: Soldadura THR/soldadura por ola, dirección de conexión conductor/placa de circuito impreso: 0 °, color: negro, Disposición de pines: Disposición de pines lineal, Longitud del pin [P]: 3,5 mm, número de pines de soldadura por potencial: 1, tipo de embalaje: empaquetado en caja | 109.02 | 100 | AA | PCB Connectors (PCC) | AAL | AALGCD | 260 | 260 | NO | PC | F | 2,10 | G | 39.5 | 152 | 95 | MM | 4046356796446 | 85369010 | DE | EC002643 | Imagen | Catálogo
1813677 | MKDSN 1,5/ 2 TS | Borna para placa de circuito impreso | Terminal de tarjetas de circuitos impresos, corriente nominal: 17,5 A, tensión nominal (III/2): 400 V, sección nominal: 1,5 mm², número de filas: 1, número de polos por fila: 2, familia de artículos: MKDSN 1,5, paso: 5 mm, tipo de conexión: Conexión por tornillo con cápsula de tracción, forma de sujeción de tornillos: L Ranura longitudinal, montaje: Soldadura por ola, dirección de conexión conductor/placa de circuito impreso: 0 °, color: verde, Disposición de pines: Disposición de pines lineal, Longitud del pin [P]: 3,5 mm, número de pines de soldadura por potencial: 1, tipo de embalaje: empaquetado en caja | 83.93 | 100 | AA | PCB Connectors (PCC) | AAL | AALFHC | 260 | 260 | NO | PC | F | 1,96 | G | 39.5 | 152 | 95 | MM | 4046356745567 | 85369010 | IN | EC002643 | Imagen | Catálogo
1729128 | MKDSN 1,5/ 2-5,08 | Borna para placa de circuito impreso | Terminal de tarjetas de circuitos impresos, corriente nominal: 17,5 A, tensión nominal (III/2): 400 V, sección nominal: 1,5 mm², número de potenciales: 2, número de filas: 1, número de polos por fila: 2, familia de artículos: MKDSN 1,5, paso: 5,08 mm, tipo de conexión: Conexión por tornillo con cápsula de tracción, forma de sujeción de tornillos: L Ranura longitudinal, montaje: Soldadura por ola, dirección de conexión conductor/placa de circuito impreso: 0 °, color: verde, Disposición de pines: Disposición de pines lineal, Longitud del pin [P]: 3,5 mm, número de pines de soldadura por potencial: 1, tipo de embalaje: empaquetado en caja | 78.5 | 100 | AA | PCB Connectors (PCC) | AAL | AALFHD | 260 | 260 | NO | PC |  | 1,95 | G | 41 | 154 | 95 | MM | 4017918025991 | 85369010 | IN | EC002643 | Imagen | Catálogo
1869664 | MKDSN 1,5/ 2-5,08 BK | Borna para placa de circuito impreso | Terminal de tarjetas de circuitos impresos, corriente nominal: 17,5 A, tensión nominal (III/2): 400 V, sección nominal: 1,5 mm², número de potenciales: 2, número de filas: 1, número de polos por fila: 2, familia de artículos: MKDSN 1,5, paso: 5,08 mm, tipo de conexión: Conexión por tornillo con cápsula de tracción, forma de sujeción de tornillos: L Ranura longitudinal, montaje: Soldadura por ola, dirección de conexión conductor/placa de circuito impreso: 0 °, color: negro, Disposición de pines: Disposición de pines lineal, Longitud del pin [P]: 3,5 mm, número de pines de soldadura por potencial: 1, tipo de embalaje: empaquetado en caja | 78.5 | 100 | AA | PCB Connectors (PCC) | AAL | AALFHD | 260 | 260 | NO | PC | F | 1,99 | G | 39.5 | 152 | 95 | MM | 4017918233044 | 85369010 | IN | EC002643 | Imagen | Catálogo
1860196 | MKDSN 1,5/ 2-5,08 BK H1L | Borna para placa de circuito impreso | Terminal de tarjetas de circuitos impresos, corriente nominal: 17,5 A, tensión nominal (III/2): 400 V, sección nominal: 1,5 mm², número de potenciales: 2, número de filas: 1, número de polos por fila: 2, familia de artículos: MKDSN 1,5, paso: 5,08 mm, tipo de conexión: Conexión por tornillo con cápsula de tracción, forma de sujeción de tornillos: H1L Philipps-Recess con ranura longitudinal, montaje: Soldadura por ola, dirección de conexión conductor/placa de circuito impreso: 0 °, color: negro, Disposición de pines: Disposición de pines lineal, Longitud del pin [P]: 3,5 mm, número de pines de soldadura por potencial: 1, tipo de embalaje: empaquetado en caja | 87.5 | 100 | AA | PCB Connectors (PCC) | AAL | AALFHD | 260 | 260 | NO | PC | F | 1,80 | G | 39.5 | 152 | 95 | MM | 4055626305448 | 85369010 | IN | EC002643 | Imagen | Catálogo
1726273 | MKDSN 1,5/ 2-5,08 BU | Borna para placa de circuito impreso | Terminal de tarjetas de circuitos impresos, corriente nominal: 17,5 A, tensión nominal (III/2): 400 V, sección nominal: 1,5 mm², número de potenciales: 2, número de filas: 1, número de polos por fila: 2, familia de artículos: MKDSN 1,5, paso: 5,08 mm, tipo de conexión: Conexión por tornillo con cápsula de tracción, forma de sujeción de tornillos: L Ranura longitudinal, montaje: Soldadura por ola, dirección de conexión conductor/placa de circuito impreso: 0 °, color: azul, Disposición de pines: Disposición de pines lineal, Longitud del pin [P]: 3,5 mm, número de pines de soldadura por potencial: 1, tipo de embalaje: empaquetado en caja | 78.5 | 100 | AA | PCB Connectors (PCC) | AAL | AALFHD | 260 | 260 | NO | PC | F | 1,98 | G | 39.5 | 152 | 95 | MM | 4017918234096 | 85369010 | IN | EC002643 | Imagen | Catálogo
1989722 | MKDSN 1,5/ 2-5,08 H1L | Borna para placa de circuito impreso | Terminal de tarjetas de circuitos impresos, corriente nominal: 17,5 A, tensión nominal (III/2): 400 V, sección nominal: 1,5 mm², número de potenciales: 2, número de filas: 1, número de polos por fila: 2, familia de artículos: MKDSN 1,5, paso: 5,08 mm, tipo de conexión: Conexión por tornillo con cápsula de tracción, forma de sujeción de tornillos: L Ranura longitudinal, montaje: Soldadura por ola, dirección de conexión conductor/placa de circuito impreso: 0 °, color: verde, Disposición de pines: Disposición de pines lineal, Longitud del pin [P]: 3,5 mm, número de pines de soldadura por potencial: 1, tipo de embalaje: empaquetado en caja | 87.5 | 100 | AA | PCB Connectors (PCC) | AAL | AALFHD | 260 | 260 | NO | PC | F | 1,90 | G | 40 | 154 | 95 | MM | 4017918945237 | 85369010 | IN | EC002643 | Imagen | Catálogo
1985865 | MKDSN 1,5/ 2-5,08 HT BK | Borna para placa de circuito impreso | Terminal de tarjetas de circuitos impresos, corriente nominal: 13,5 A, tensión nominal (III/2): 320 V, sección nominal: 1,5 mm², número de potenciales: 2, número de filas: 1, número de polos por fila: 2, familia de artículos: MKDSN 1,5/..-HT, paso: 5,08 mm, tipo de conexión: Conexión por tornillo con cápsula de tracción, forma de sujeción de tornillos: L Ranura longitudinal, montaje: Soldadura THR/soldadura por ola, dirección de conexión conductor/placa de circuito impreso: 0 °, color: negro, Disposición de pines: Disposición de pines lineal, Longitud del pin [P]: 3,5 mm, número de pines de soldadura por potencial: 1, tipo de embalaje: empaquetado en caja. Este artículo puede soldarse junto con componentes SMD en hornos de soldadura por reflujo. | 88.92 | 100 | AA | PCB Connectors (PCC) | AAL | AALGCC | 260 | 260 | NO | PC |  | 2,21 | G | 41 | 210 | 210 | MM | 4017918929268 | 85369010 | DE | EC002643 | Imagen | Catálogo
1711121 | MKDSN 1,5/ 2-5,08 OG | Borna para placa de circuito impreso | Terminal de tarjetas de circuitos impresos, corriente nominal: 17,5 A, tensión nominal (III/2): 400 V, sección nominal: 1,5 mm², número de potenciales: 2, número de filas: 1, número de polos por fila: 2, familia de artículos: MKDSN 1,5, paso: 5,08 mm, tipo de conexión: Conexión por tornillo con cápsula de tracción, forma de sujeción de tornillos: L Ranura longitudinal, montaje: Soldadura por ola, dirección de conexión conductor/placa de circuito impreso: 0 °, color: naranja, Disposición de pines: Disposición de pines lineal, Longitud del pin [P]: 3,5 mm, número de pines de soldadura por potencial: 1, tipo de embalaje: empaquetado en caja. ¡El artículo puede alinearse con distintos números de polos! | 78.5 | 100 | AA | PCB Connectors (PCC) | AAL | AALFHD | 260 | 260 | NO | PC | F | 1,96 | G |  |  |  |  | 4055626211077 | 85369010 | IN | EC002643 |  | Catálogo
1548128 | MKDSN 1,5/ 2-5,08 SPE | Borna para placa de circuito impreso | Terminal de tarjetas de circuitos impresos, corriente nominal: 17,5 A, tensión nominal (III/2): 400 V, sección nominal: 1,5 mm², número de potenciales: 2, número de filas: 1, número de polos por fila: 2, familia de artículos: MKDSN 1,5, paso: 5,08 mm, tipo de conexión: Conexión por tornillo con cápsula de tracción, forma de sujeción de tornillos: L Ranura longitudinal, montaje: Soldadura por ola, dirección de conexión conductor/placa de circuito impreso: 0 °, color: verde, Disposición de pines: Disposición de pines lineal, Longitud del pin [P]: 3,5 mm, número de pines de soldadura por potencial: 1, tipo de embalaje: empaquetado en caja | 111.83 | 100 | AA | PCB Connectors (PCC) | AAL | AALFHD | 260 | 260 | NO | PC |  | 1,93 | G | 39.5 | 152 | 95 | MM | 4067923022959 | 85369010 | DE | EC002643 | Imagen | Catálogo
1702847 | MKDSN 1,5/ 2-5,08 TS | Borna para placa de circuito impreso | Terminal de tarjetas de circuitos impresos, corriente nominal: 17,5 A, tensión nominal (III/2): 400 V, sección nominal: 1,5 mm², número de potenciales: 2, número de filas: 1, número de polos por fila: 2, familia de artículos: MKDSN 1,5, paso: 5,08 mm, tipo de conexión: Conexión por tornillo con cápsula de tracción, forma de sujeción de tornillos: L Ranura longitudinal, montaje: Soldadura por ola, dirección de conexión conductor/placa de circuito impreso: 0 °, color: verde, Disposición de pines: Disposición de pines lineal, Longitud del pin [P]: 3,5 mm, número de pines de soldadura por potencial: 1, tipo de embalaje: empaquetado en caja | 83.93 | 100 | AA | PCB Connectors (PCC) | AAL | AALFHD | 260 | 260 | NO | PC | F | 1,95 | G | 41 | 154 | 94 | MM | 4046356621335 | 85369010 | IN | EC002643 | Imagen | Catálogo
1831183 | MKDSN 1,5/ 2-HT BK R24 | Borna para placa de circuito impreso | Terminal de tarjetas de circuitos impresos, corriente nominal: 13,5 A, tensión nominal (III/2): 320 V, sección nominal: 1,5 mm², número de potenciales: 2, número de filas: 1, número de polos por fila: 2, familia de artículos: MKDSN 1,5/..-HT, paso: 5 mm, tipo de conexión: Conexión por tornillo con cápsula de tracción, forma de sujeción de tornillos: L Ranura longitudinal, montaje: Soldadura THR/soldadura por ola, dirección de conexión conductor/placa de circuito impreso: 0 °, color: negro, Disposición de pines: Disposición de pines lineal, Longitud del pin [P]: 3,5 mm, número de pines de soldadura por potencial: 1, tipo de embalaje: Correa de 24 mm de ancho | 134.19 | 100 | AA | PCB Connectors (PCC) | AAL | AALGCD | 280 | 280 | NO | PC | F | 3,59 | G | 30 | 55 | 108 | MM | 4046356916134 | 85369010 | DE | EC002643 | Imagen | Catálogo
1862576 | MKDSN 1,5/ 2-HT BK R24 KP | Borna para placa de circuito impreso | Terminal de tarjetas de circuitos impresos, corriente nominal: 13,5 A, tensión nominal (III/2): 320 V, sección nominal: 1,5 mm², número de potenciales: 2, número de filas: 1, número de polos por fila: 2, familia de artículos: MKDSN 1,5/..-HT, paso: 5 mm, tipo de conexión: Conexión por tornillo con cápsula de tracción, forma de sujeción de tornillos: L Ranura longitudinal, montaje: Soldadura THR/soldadura por ola, dirección de conexión conductor/placa de circuito impreso: 0 °, color: negro, Disposición de pines: Disposición de pines lineal, Longitud del pin [P]: 3,5 mm, número de pines de soldadura por potencial: 1, tipo de embalaje: Correa de 24 mm de ancho. Este artículo puede soldarse junto con componentes SMD en hornos de soldadura por reflujo. | 160.77 | 100 | AA | PCB Connectors (PCC) | AAL | AALGCD | 280 | 280 | NO | PC | F | 3,52 | G | 31 | 460 | 430 | MM | 4055626139692 | 85369010 | DE | EC002643 | Imagen | Catálogo
1729021 | MKDSN 1,5/ 3 | Borna para placa de circuito impreso | Terminal de tarjetas de circuitos impresos, corriente nominal: 17,5 A, tensión nominal (III/2): 400 V, sección nominal: 1,5 mm², número de potenciales: 3, número de filas: 1, número de polos por fila: 3, familia de artículos: MKDSN 1,5, paso: 5 mm, tipo de conexión: Conexión por tornillo con cápsula de tracción, forma de sujeción de tornillos: L Ranura longitudinal, montaje: Soldadura por ola, dirección de conexión conductor/placa de circuito impreso: 0 °, color: verde, Disposición de pines: Disposición de pines lineal, Longitud del pin [P]: 3,5 mm, número de pines de soldadura por potencial: 1, tipo de embalaje: empaquetado en caja | 117.76 | 100 | AA | PCB Connectors (PCC) | AAL | AALFHC | 180 | 180 | NO | PC |  | 2,92 | G | 39.5 | 152 | 95 | MM | 4017918025892 | 85369010 | IN | EC002643 | Imagen | Catálogo
1729283 | MKDSN 1,5/ 3 (13) | Borna para placa de circuito impreso | Terminal de tarjetas de circuitos impresos, corriente nominal: 17,5 A, tensión nominal (III/2): 400 V, sección nominal: 1,5 mm², número de potenciales: 2, número de filas: 1, número de polos por fila: 3, familia de artículos: MKDSN 1,5, paso: 5 mm, tipo de conexión: Conexión por tornillo con cápsula de tracción, forma de sujeción de tornillos: L Ranura longitudinal, montaje: Soldadura por ola, dirección de conexión conductor/placa de circuito impreso: 0 °, color: verde, Disposición de pines: Disposición de pines lineal, Longitud del pin [P]: 3,5 mm, número de pines de soldadura por potencial: 1, tipo de embalaje: empaquetado en caja | 100.24 | 100 | AA | PCB Connectors (PCC) | AAL | AALFHC | 180 | 180 | NO | PC | F | 2,17 | G | 39.5 | 152 | 95 | MM | 4017918258627 | 85369010 | IN | EC002643 | Imagen | Catálogo
1933859 | MKDSN 1,5/ 3 (VPE500) | Borna para placa de circuito impreso | Terminal de tarjetas de circuitos impresos, corriente nominal: 17,5 A, tensión nominal (III/2): 400 V, sección nominal: 1,5 mm², número de filas: 1, número de polos por fila: 3, familia de artículos: MKDSN 1,5, paso: 5 mm, tipo de conexión: Conexión por tornillo con cápsula de tracción, forma de sujeción de tornillos: L Ranura longitudinal, montaje: Soldadura por ola, dirección de conexión conductor/placa de circuito impreso: 0 °, color: verde, Disposición de pines: Disposición de pines lineal, Longitud del pin [P]: 3,5 mm, número de pines de soldadura por potencial: 1, tipo de embalaje: empaquetado en caja | 117.76 | 100 | AA | PCB Connectors (PCC) | AAL | AALFHC | 500 | 500 | NO | PC | F | 2,81 | G | 64 | 179 | 113 | MM | 4017918895778 | 85369010 | IN | EC002643 | Imagen | Catálogo
1727434 | MKDSN 1,5/ 3 BD:1-3 | Borna para placa de circuito impreso | Terminal de tarjetas de circuitos impresos, corriente nominal: 17,5 A, tensión nominal (III/2): 400 V, sección nominal: 1,5 mm², número de filas: 1, número de polos por fila: 3, familia de artículos: MKDSN 1,5, paso: 5 mm, tipo de conexión: Conexión por tornillo con cápsula de tracción, forma de sujeción de tornillos: L Ranura longitudinal, montaje: Soldadura por ola, dirección de conexión conductor/placa de circuito impreso: 0 °, color: verde, Disposición de pines: Disposición de pines lineal, Longitud del pin [P]: 3,5 mm, número de pines de soldadura por potencial: 1, tipo de embalaje: empaquetado en caja | 142.76 | 100 | AA | PCB Connectors (PCC) | AAL | AALFHC | 180 | 180 | NO | PC |  | 2,89 | G | 41 | 155 | 95 | MM | 4017918258504 | 85369010 | IN | EC002643 | Imagen | Catálogo
1712852 | MKDSN 1,5/ 3 BD:2-6 | Borna para placa de circuito impreso | Terminal de tarjetas de circuitos impresos, corriente nominal: 17,5 A, tensión nominal (III/2): 400 V, sección nominal: 1,5 mm², número de filas: 1, número de polos por fila: 3, familia de artículos: MKDSN 1,5, paso: 5 mm, tipo de conexión: Conexión por tornillo con cápsula de tracción, forma de sujeción de tornillos: L Ranura longitudinal, montaje: Soldadura por ola, dirección de conexión conductor/placa de circuito impreso: 0 °, color: verde, Disposición de pines: Disposición de pines lineal, Longitud del pin [P]: 3,5 mm, número de pines de soldadura por potencial: 1, tipo de embalaje: empaquetado en caja | 135.62 | 100 | AA | PCB Connectors (PCC) | AAL | AALFHC | 180 | 180 | NO | PC | F | 2,80 | G | 39.5 | 152 | 95 | MM | 4055626299068 | 85369010 | IN | EC002643 | Imagen | Catálogo
1219973 | MKDSN 1,5/ 3 BD:-30C | Borna para placa de circuito impreso | Terminal de tarjetas de circuitos impresos, corriente nominal: 17,5 A, tensión nominal (III/2): 400 V, sección nominal: 1,5 mm², número de filas: 1, número de polos por fila: 3, familia de artículos: MKDSN 1,5, paso: 5 mm, tipo de conexión: Conexión por tornillo con cápsula de tracción, forma de sujeción de tornillos: L Ranura longitudinal, montaje: Soldadura por ola, dirección de conexión conductor/placa de circuito impreso: 0 °, color: verde, Disposición de pines: Disposición de pines lineal, Longitud del pin [P]: 3,5 mm, número de pines de soldadura por potencial: 1, tipo de embalaje: empaquetado en caja | 135.62 | 100 | AA | PCB Connectors (PCC) | AAL | AALFHC | 180 | 1080 | NO | PC | F | 2,90 | G | 39.5 | 152 | 95 | MM | 4063151303655 | 85369010 | IN | EC002643 | Imagen | Catálogo
1797088 | MKDSN 1,5/ 3 BK | Borna para placa de circuito impreso | Terminal de tarjetas de circuitos impresos, corriente nominal: 17,5 A, tensión nominal (III/2): 400 V, sección nominal: 1,5 mm², número de filas: 1, número de polos por fila: 3, familia de artículos: MKDSN 1,5, paso: 5 mm, tipo de conexión: Conexión por tornillo con cápsula de tracción, forma de sujeción de tornillos: L Ranura longitudinal, montaje: Soldadura por ola, dirección de conexión conductor/placa de circuito impreso: 0 °, color: negro, Disposición de pines: Disposición de pines lineal, Longitud del pin [P]: 3,5 mm, número de pines de soldadura por potencial: 1, tipo de embalaje: empaquetado en caja | 117.76 | 100 | AA | PCB Connectors (PCC) | AAL | AALFHC | 180 | 180 | NO | PC | F | 2,92 | G | 39.5 | 152 | 95 | MM | 4046356640831 | 85369010 | IN | EC002643 | Imagen | Catálogo
1753543 | MKDSN 1,5/ 3 EBP 2-5,2-3 | Borna para placa de circuito impreso | Terminal de tarjetas de circuitos impresos, corriente nominal: 17,5 A, tensión nominal (III/2): 400 V, sección nominal: 1,5 mm², número de filas: 1, número de polos por fila: 3, familia de artículos: MKDSN 1,5, paso: 5 mm, tipo de conexión: Conexión por tornillo con cápsula de tracción, forma de sujeción de tornillos: L Ranura longitudinal, montaje: Soldadura por ola, dirección de conexión conductor/placa de circuito impreso: 0 °, color: verde, Disposición de pines: Disposición de pines lineal, Longitud del pin [P]: 3,5 mm, número de pines de soldadura por potencial: 1, tipo de embalaje: empaquetado en caja | 173.01 | 100 | AA | PCB Connectors (PCC) | AAL | AALFHC | 50 | 50 | NO | PC | F | 3,45 | G | 37 | 91 | 108 | MM | 4046356322232 | 85369010 | IN | EC002643 | Imagen | Catálogo
1715984 | MKDSN 1,5/ 3 GY7035 | Borna para placa de circuito impreso | Terminal de tarjetas de circuitos impresos, corriente nominal: 17,5 A, tensión nominal (III/2): 400 V, sección nominal: 1,5 mm², número de filas: 1, número de polos por fila: 3, familia de artículos: MKDSN 1,5, paso: 5 mm, tipo de conexión: Conexión por tornillo con cápsula de tracción, forma de sujeción de tornillos: L Ranura longitudinal, montaje: Soldadura por ola, dirección de conexión conductor/placa de circuito impreso: 0 °, color: gris claro, Disposición de pines: Disposición de pines lineal, Longitud del pin [P]: 3,5 mm, número de pines de soldadura por potencial: 1, tipo de embalaje: empaquetado en caja | 117.76 | 100 | AA | PCB Connectors (PCC) | AAL | AALFHC | 180 | 180 | NO | PC | F | 2,81 | G | 39.5 | 152 | 95 | MM | 4055626446882 | 85369010 | IN | EC002643 | Imagen | Catálogo
1715973 | MKDSN 1,5/ 3 GY7035 PA1,2 | Borna para placa de circuito impreso | Terminal de tarjetas de circuitos impresos, corriente nominal: 17,5 A, tensión nominal (III/2): 400 V, sección nominal: 1,5 mm², número de potenciales: 2, número de filas: 1, número de polos por fila: 3, familia de artículos: MKDSN 1,5, paso: 5 mm, tipo de conexión: Conexión por tornillo con cápsula de tracción, forma de sujeción de tornillos: L Ranura longitudinal, montaje: Soldadura por ola, dirección de conexión conductor/placa de circuito impreso: 0 °, color: gris claro, Disposición de pines: Disposición de pines lineal, Longitud del pin [P]: 3,5 mm, número de pines de soldadura por potencial: 1, tipo de embalaje: empaquetado en caja | 106.25 | 100 | AA | PCB Connectors (PCC) | AAL | AALFHC | 180 | 180 | NO | PC | F | 2,17 | G | 39.5 | 152 | 95 | MM | 4055626435282 | 85369010 | IN | EC002643 | Imagen | Catálogo
1715974 | MKDSN 1,5/ 3 GY7035 PA2,3 | Borna para placa de circuito impreso | Terminal de tarjetas de circuitos impresos, corriente nominal: 17,5 A, tensión nominal (III/2): 400 V, sección nominal: 1,5 mm², número de potenciales: 2, número de filas: 1, número de polos por fila: 3, familia de artículos: MKDSN 1,5, paso: 5 mm, tipo de conexión: Conexión por tornillo con cápsula de tracción, forma de sujeción de tornillos: L Ranura longitudinal, montaje: Soldadura por ola, dirección de conexión conductor/placa de circuito impreso: 0 °, color: gris claro, Disposición de pines: Disposición de pines lineal, Longitud del pin [P]: 3,5 mm, número de pines de soldadura por potencial: 1, tipo de embalaje: empaquetado en caja | 106.25 | 100 | AA | PCB Connectors (PCC) | AAL | AALFHC | 180 | 180 | NO | PC | F | 2,17 | G | 39.5 | 152 | 95 | MM | 4055626435299 | 85369010 | IN | EC002643 | Imagen | Catálogo
1931631 | MKDSN 1,5/ 3 H1L | Borna para placa de circuito impreso | Terminal de tarjetas de circuitos impresos, corriente nominal: 17,5 A, tensión nominal (III/2): 400 V, sección nominal: 1,5 mm², número de filas: 1, número de polos por fila: 3, familia de artículos: MKDSN 1,5, paso: 5 mm, tipo de conexión: Conexión por tornillo con cápsula de tracción, forma de sujeción de tornillos: H1L Philipps-Recess con ranura longitudinal, montaje: Soldadura por ola, dirección de conexión conductor/placa de circuito impreso: 0 °, color: verde, Disposición de pines: Disposición de pines lineal, Longitud del pin [P]: 3,5 mm, número de pines de soldadura por potencial: 1, tipo de embalaje: empaquetado en caja | 131.25 | 100 | AA | PCB Connectors (PCC) | AAL | AALFHC | 180 | 180 | NO | PC | F | 2,82 | G | 41 | 154 | 95 | MM | 4017918940539 | 85369010 | IN | EC002643 | Imagen | Catálogo
1847876 | MKDSN 1,5/ 3 H1L TS | Borna para placa de circuito impreso | Terminal de tarjetas de circuitos impresos, corriente nominal: 17,5 A, tensión nominal (III/2): 400 V, sección nominal: 1,5 mm², número de filas: 1, número de polos por fila: 3, familia de artículos: MKDSN 1,5, paso: 5 mm, tipo de conexión: Conexión por tornillo con cápsula de tracción, forma de sujeción de tornillos: H1L Philipps-Recess con ranura longitudinal, montaje: Soldadura por ola, dirección de conexión conductor/placa de circuito impreso: 0 °, color: verde, Disposición de pines: Disposición de pines lineal, Longitud del pin [P]: 3,5 mm, número de pines de soldadura por potencial: 1, tipo de embalaje: empaquetado en caja | 139.38 | 100 | AA | PCB Connectors (PCC) | AAL | AALFHC | 180 | 180 | NO | PC | F | 2,79 | G | 39.5 | 152 | 95 | MM | 4055626013046 | 85369010 | IN | EC002643 | Imagen | Catálogo
1985852 | MKDSN 1,5/ 3 HT BK | Borna para placa de circuito impreso | Terminal de tarjetas de circuitos impresos, corriente nominal: 13,5 A, tensión nominal (III/2): 320 V, sección nominal: 1,5 mm², número de potenciales: 3, número de filas: 1, número de polos por fila: 3, familia de artículos: MKDSN 1,5/..-HT, paso: 5 mm, tipo de conexión: Conexión por tornillo con cápsula de tracción, forma de sujeción de tornillos: L Ranura longitudinal, montaje: Soldadura THR/soldadura por ola, dirección de conexión conductor/placa de circuito impreso: 0 °, color: negro, Disposición de pines: Disposición de pines lineal, Longitud del pin [P]: 3,5 mm, número de pines de soldadura por potencial: 1, tipo de embalaje: empaquetado en caja. Este artículo puede soldarse junto con componentes SMD en hornos de soldadura por reflujo. | 134.2 | 100 | AA | PCB Connectors (PCC) | AAL | AALGCD | 180 | 180 | NO | PC |  | 3,31 | G | 41 | 208 | 225 | MM | 4017918929251 | 85369010 | DE | EC002643 | Imagen | Catálogo
1864972 | MKDSN 1,5/ 3 HT BK R44 KP | Borna para placa de circuito impreso | Terminal de tarjetas de circuitos impresos, corriente nominal: 13,5 A, tensión nominal (III/2): 320 V, sección nominal: 1,5 mm², número de potenciales: 3, número de filas: 1, número de polos por fila: 3, familia de artículos: MKDSN 1,5/..-HT, paso: 5 mm, tipo de conexión: Conexión por tornillo con cápsula de tracción, forma de sujeción de tornillos: L Ranura longitudinal, montaje: Soldadura THR/soldadura por ola, dirección de conexión conductor/placa de circuito impreso: 0 °, color: negro, Disposición de pines: Disposición de pines lineal, Longitud del pin [P]: 3,5 mm, número de pines de soldadura por potencial: 1, tipo de embalaje: Correa de 44 mm de ancho | 192.47 | 100 | AA | PCB Connectors (PCC) | AAL | AALGCD | 280 | 280 | NO | PC | F | 4,76 | G | 51 | 380 | 440 | MM | 4055626460055 | 85369010 | DE | EC002643 | Imagen | Catálogo
1089245 | MKDSN 1,5/ 3 TS | Borna para placa de circuito impreso | Terminal de tarjetas de circuitos impresos, corriente nominal: 17,5 A, tensión nominal (III/2): 400 V, sección nominal: 1,5 mm², número de potenciales: 3, número de filas: 1, número de polos por fila: 3, familia de artículos: MKDSN 1,5, paso: 5 mm, tipo de conexión: Conexión por tornillo con cápsula de tracción, forma de sujeción de tornillos: L Ranura longitudinal, montaje: Soldadura por ola, dirección de conexión conductor/placa de circuito impreso: 0 °, color: verde, Disposición de pines: Disposición de pines lineal, Longitud del pin [P]: 3,5 mm, número de pines de soldadura por potencial: 1, tipo de embalaje: empaquetado en caja | 125.9 | 100 | AA | PCB Connectors (PCC) | AAL | AALFHC | 180 | 1080 | NO | PC | F | 2,80 | G | 39.5 | 152 | 95 | MM | 4055626891392 | 85369010 | IN | EC002643 | Imagen | Catálogo
1729131 | MKDSN 1,5/ 3-5,08 | Borna para placa de circuito impreso | Terminal de tarjetas de circuitos impresos, corriente nominal: 17,5 A, tensión nominal (III/2): 400 V, sección nominal: 1,5 mm², número de potenciales: 3, número de filas: 1, número de polos por fila: 3, familia de artículos: MKDSN 1,5, paso: 5,08 mm, tipo de conexión: Conexión por tornillo con cápsula de tracción, forma de sujeción de tornillos: L Ranura longitudinal, montaje: Soldadura por ola, dirección de conexión conductor/placa de circuito impreso: 0 °, color: verde, Disposición de pines: Disposición de pines lineal, Longitud del pin [P]: 3,5 mm, número de pines de soldadura por potencial: 1, tipo de embalaje: empaquetado en caja | 117.76 | 100 | AA | PCB Connectors (PCC) | AAL | AALFHD | 180 | 180 | NO | PC |  | 2,89 | G | 41 | 155 | 95 | MM | 4017918026004 | 85369010 | IN | EC002643 | Imagen | Catálogo
1751549 | MKDSN 1,5/ 3-5,08 BD:1-3 | Borna para placa de circuito impreso | Terminal de tarjetas de circuitos impresos, corriente nominal: 17,5 A, tensión nominal (III/2): 400 V, sección nominal: 1,5 mm², número de potenciales: 3, número de filas: 1, número de polos por fila: 3, familia de artículos: MKDSN 1,5, paso: 5,08 mm, tipo de conexión: Conexión por tornillo con cápsula de tracción, forma de sujeción de tornillos: L Ranura longitudinal, montaje: Soldadura por ola, dirección de conexión conductor/placa de circuito impreso: 0 °, color: verde, Disposición de pines: Disposición de pines lineal, Longitud del pin [P]: 3,5 mm, número de pines de soldadura por potencial: 1, tipo de embalaje: empaquetado en caja | 135.62 | 100 | AA | PCB Connectors (PCC) | AAL | AALFHD | 180 | 180 | NO | PC | F | 2,92 | G | 39.5 | 152 | 95 | MM | 4046356309226 | 85369010 | IN | EC002643 | Imagen | Catálogo
1705969 | MKDSN 1,5/ 3-5,08 BD:A,B,C | Borna para placa de circuito impreso | Terminal de tarjetas de circuitos impresos, corriente nominal: 17,5 A, tensión nominal (III/2): 400 V, sección nominal: 1,5 mm², número de potenciales: 3, número de filas: 1, número de polos por fila: 3, familia de artículos: MKDSN 1,5, paso: 5,08 mm, tipo de conexión: Conexión por tornillo con cápsula de tracción, forma de sujeción de tornillos: L Ranura longitudinal, montaje: Soldadura por ola, dirección de conexión conductor/placa de circuito impreso: 0 °, color: verde, Disposición de pines: Disposición de pines lineal, Longitud del pin [P]: 3,5 mm, número de pines de soldadura por potencial: 1, tipo de embalaje: empaquetado en caja | 135.62 | 100 | AA | PCB Connectors (PCC) | AAL | AALFHD | 180 | 1080 | NO | PC |  | 2,92 | G | 41 | 153 | 94 | MM | 4046356813563 | 85369010 | IN | EC002643 | Imagen | Catálogo
1869651 | MKDSN 1,5/ 3-5,08 BK | Borna para placa de circuito impreso | Terminal de tarjetas de circuitos impresos, corriente nominal: 17,5 A, tensión nominal (III/2): 400 V, sección nominal: 1,5 mm², número de potenciales: 3, número de filas: 1, número de polos por fila: 3, familia de artículos: MKDSN 1,5, paso: 5,08 mm, tipo de conexión: Conexión por tornillo con cápsula de tracción, forma de sujeción de tornillos: L Ranura longitudinal, montaje: Soldadura por ola, dirección de conexión conductor/placa de circuito impreso: 0 °, color: negro, Disposición de pines: Disposición de pines lineal, Longitud del pin [P]: 3,5 mm, número de pines de soldadura por potencial: 1, tipo de embalaje: empaquetado en caja | 117.76 | 100 | AA | PCB Connectors (PCC) | AAL | AALFHD | 180 | 180 | NO | PC | F | 2,92 | G | 41 | 154 | 95 | MM | 4017918232931 | 85369010 | IN | EC002643 | Imagen | Catálogo
1732607 | MKDSN 1,5/ 3-5,08 BU | Borna para placa de circuito impreso | Terminal de tarjetas de circuitos impresos, corriente nominal: 17,5 A, tensión nominal (III/2): 400 V, sección nominal: 1,5 mm², número de potenciales: 3, número de filas: 1, número de polos por fila: 3, familia de artículos: MKDSN 1,5, paso: 5,08 mm, tipo de conexión: Conexión por tornillo con cápsula de tracción, forma de sujeción de tornillos: L Ranura longitudinal, montaje: Soldadura por ola, dirección de conexión conductor/placa de circuito impreso: 0 °, color: azul, Disposición de pines: Disposición de pines lineal, Longitud del pin [P]: 3,5 mm, número de pines de soldadura por potencial: 1, tipo de embalaje: empaquetado en caja | 117.76 | 100 | AA | PCB Connectors (PCC) | AAL | AALFHD | 180 | 180 | NO | PC | F | 3,00 | G | 39.5 | 152 | 95 | MM | 4017918258894 | 85369010 | IN | EC002643 | Imagen | Catálogo
1989735 | MKDSN 1,5/ 3-5,08 H1L | Borna para placa de circuito impreso | Terminal de tarjetas de circuitos impresos, corriente nominal: 17,5 A, tensión nominal (III/2): 400 V, sección nominal: 1,5 mm², número de potenciales: 3, número de filas: 1, número de polos por fila: 3, familia de artículos: MKDSN 1,5, paso: 5,08 mm, tipo de conexión: Conexión por tornillo con cápsula de tracción, forma de sujeción de tornillos: L Ranura longitudinal, montaje: Soldadura por ola, dirección de conexión conductor/placa de circuito impreso: 0 °, color: verde, Disposición de pines: Disposición de pines lineal, Longitud del pin [P]: 3,5 mm, número de pines de soldadura por potencial: 1, tipo de embalaje: empaquetado en caja | 131.25 | 100 | AA | PCB Connectors (PCC) | AAL | AALFHD | 180 | 180 | NO | PC | F | 2,79 | G | 41 | 154 | 95 | MM | 4017918945244 | 85369010 | IN | EC002643 | Imagen | Catálogo
1985878 | MKDSN 1,5/ 3-5,08 HT BK | Borna para placa de circuito impreso | Terminal de tarjetas de circuitos impresos, corriente nominal: 13,5 A, tensión nominal (III/2): 320 V, sección nominal: 1,5 mm², número de potenciales: 3, número de filas: 1, número de polos por fila: 3, familia de artículos: MKDSN 1,5/..-HT, paso: 5,08 mm, tipo de conexión: Conexión por tornillo con cápsula de tracción, forma de sujeción de tornillos: L Ranura longitudinal, montaje: Soldadura THR/soldadura por ola, dirección de conexión conductor/placa de circuito impreso: 0 °, color: negro, Disposición de pines: Disposición de pines lineal, Longitud del pin [P]: 3,5 mm, número de pines de soldadura por potencial: 1, tipo de embalaje: empaquetado en caja. Este artículo puede soldarse junto con componentes SMD en hornos de soldadura por reflujo. | 135.86 | 100 | AA | PCB Connectors (PCC) | AAL | AALGCC | 180 | 180 | NO | PC |  | 3,22 | G | 39.5 | 152 | 95 | MM | 4017918929275 | 85369010 | DE | EC002643 | Imagen | Catálogo
1161119 | MKDSN 1,5/ 3-5,08 MCBD:+-S | Borna para placa de circuito impreso | Terminal de tarjetas de circuitos impresos, corriente nominal: 17,5 A, tensión nominal (III/2): 400 V, sección nominal: 1,5 mm², número de potenciales: 3, número de filas: 1, número de polos por fila: 3, familia de artículos: MKDSN 1,5, paso: 5,08 mm, tipo de conexión: Conexión por tornillo con cápsula de tracción, forma de sujeción de tornillos: L Ranura longitudinal, montaje: Soldadura por ola, dirección de conexión conductor/placa de circuito impreso: 0 °, color: verde, Disposición de pines: Disposición de pines lineal, Longitud del pin [P]: 3,5 mm, número de pines de soldadura por potencial: 1, tipo de embalaje: empaquetado en caja. Cumple los requisitos de la APL Port Profile Specification | 192.75 | 100 | AA | PCB Connectors (PCC) | AAL | AALFHD | 180 | 180 | NO | PC | F | 2,85 | G | 39.5 | 152 | 95 | MM | 4063151169558 | 85369010 | IN | EC002643 | Imagen | Catálogo
1758133 | MKDSN 1,5/ 3-5,08 OG | Borna para placa de circuito impreso | Terminal de tarjetas de circuitos impresos, corriente nominal: 17,5 A, tensión nominal (III/2): 400 V, sección nominal: 1,5 mm², número de filas: 1, número de polos por fila: 3, tipo de conexión: Conexión por tornillo con cápsula de tracción, forma de sujeción de tornillos: L Ranura longitudinal, montaje: Soldadura por ola, dirección de conexión conductor/placa de circuito impreso: 0 °, color: naranja, Disposición de pines: Disposición de pines lineal, Longitud del pin [P]: 3,5 mm, número de pines de soldadura por potencial: 1, tipo de embalaje: empaquetado en caja | 117.76 | 100 | AA | PCB Connectors (PCC) | AAL | AALFHD | 180 | 180 | NO | PC | F | 2,92 | G |  |  |  |  | 4067923374478 | 85369010 | IN | EC002643 |  | Catálogo
1548129 | MKDSN 1,5/ 3-5,08 SPE | Borna para placa de circuito impreso | Terminal de tarjetas de circuitos impresos, corriente nominal: 17,5 A, tensión nominal (III/2): 400 V, sección nominal: 1,5 mm², número de potenciales: 3, número de filas: 1, número de polos por fila: 3, familia de artículos: MKDSN 1,5, paso: 5,08 mm, tipo de conexión: Conexión por tornillo con cápsula de tracción, forma de sujeción de tornillos: L Ranura longitudinal, montaje: Soldadura por ola, dirección de conexión conductor/placa de circuito impreso: 0 °, color: verde, Disposición de pines: Disposición de pines lineal, Longitud del pin [P]: 3,5 mm, número de pines de soldadura por potencial: 1, tipo de embalaje: empaquetado en caja | 192.75 | 100 | AA | PCB Connectors (PCC) | AAL | AALFHD | 180 | 180 | NO | PC |  | 2,69 | G | 39.5 | 152 | 95 | MM | 4067923023529 | 85369010 | DE | EC002643 | Imagen | Catálogo
1729034 | MKDSN 1,5/ 4 | Borna para placa de circuito impreso | Terminal de tarjetas de circuitos impresos, corriente nominal: 17,5 A, tensión nominal (III/2): 400 V, sección nominal: 1,5 mm², número de potenciales: 4, número de filas: 1, número de polos por fila: 4, familia de artículos: MKDSN 1,5, paso: 5 mm, tipo de conexión: Conexión por tornillo con cápsula de tracción, forma de sujeción de tornillos: L Ranura longitudinal, montaje: Soldadura por ola, dirección de conexión conductor/placa de circuito impreso: 0 °, color: verde, Disposición de pines: Disposición de pines lineal, Longitud del pin [P]: 3,5 mm, número de pines de soldadura por potencial: 1, tipo de embalaje: empaquetado en caja | 157.02 | 100 | AA | PCB Connectors (PCC) | AAL | AALFHC | 120 | 120 | NO | PC |  | 3,95 | G | 39.5 | 152 | 95 | MM | 4017918025908 | 85369010 | IN | EC002643 | Imagen | Catálogo
1291061 | MKDSN 1,5/ 4 BD:1-33 | Borna para placa de circuito impreso | Terminal de tarjetas de circuitos impresos, corriente nominal: 17,5 A, tensión nominal (III/2): 400 V, sección nominal: 1,5 mm², número de filas: 1, número de polos por fila: 4, familia de artículos: MKDSN 1,5, paso: 5 mm, tipo de conexión: Conexión por tornillo con cápsula de tracción, forma de sujeción de tornillos: L Ranura longitudinal, montaje: Soldadura por ola, dirección de conexión conductor/placa de circuito impreso: 0 °, color: verde, Disposición de pines: Disposición de pines lineal, Longitud del pin [P]: 3,5 mm, número de pines de soldadura por potencial: 1, tipo de embalaje: empaquetado en caja | 180.82 | 100 | AA | PCB Connectors (PCC) | AAL | AALFHC | 120 | 1080 | NO | PC | F | 3,70 | G | 39.5 | 152 | 95 | MM | 4063151522933 | 85369010 | IN | EC002643 | Imagen | Catálogo
1714621 | MKDSN 1,5/ 4 BD:6-3 | Borna para placa de circuito impreso | Terminal de tarjetas de circuitos impresos, corriente nominal: 17,5 A, tensión nominal (III/2): 400 V, sección nominal: 1,5 mm², número de filas: 1, número de polos por fila: 4, familia de artículos: MKDSN 1,5, paso: 5 mm, tipo de conexión: Conexión por tornillo con cápsula de tracción, forma de sujeción de tornillos: L Ranura longitudinal, montaje: Soldadura por ola, dirección de conexión conductor/placa de circuito impreso: 0 °, color: verde, Disposición de pines: Disposición de pines lineal, Longitud del pin [P]: 3,5 mm, número de pines de soldadura por potencial: 1, tipo de embalaje: empaquetado en caja | 180.82 | 100 | AA | PCB Connectors (PCC) | AAL | AALFHC | 120 | 120 | NO | PC | F | 3,89 | G | 39.5 | 152 | 95 | MM | 4046356096416 | 85369010 | IN | EC002643 | Imagen | Catálogo
1051231 | MKDSN 1,5/ 4 BD:D-A | Borna para placa de circuito impreso | Terminal de tarjetas de circuitos impresos, corriente nominal: 17,5 A, tensión nominal (III/2): 400 V, sección nominal: 1,5 mm², número de filas: 1, número de polos por fila: 4, familia de artículos: MKDSN 1,5, paso: 5 mm, tipo de conexión: Conexión por tornillo con cápsula de tracción, forma de sujeción de tornillos: L Ranura longitudinal, montaje: Soldadura por ola, dirección de conexión conductor/placa de circuito impreso: 0 °, color: verde, Disposición de pines: Disposición de pines lineal, Longitud del pin [P]: 3,5 mm, número de pines de soldadura por potencial: 1, tipo de embalaje: empaquetado en caja | 180.82 | 100 | AA | PCB Connectors (PCC) | AAL | AALFHC | 120 | 1080 | NO | PC | F | 3,87 | G | 39.5 | 152 | 95 | MM | 4055626673097 | 85369010 | IN | EC002643 | Imagen | Catálogo
1729445 | MKDSN 1,5/ 4 BK | Borna para placa de circuito impreso | Terminal de tarjetas de circuitos impresos, corriente nominal: 17,5 A, tensión nominal (III/2): 400 V, sección nominal: 1,5 mm², número de filas: 1, número de polos por fila: 4, familia de artículos: MKDSN 1,5, paso: 5 mm, tipo de conexión: Conexión por tornillo con cápsula de tracción, forma de sujeción de tornillos: L Ranura longitudinal, montaje: Soldadura por ola, dirección de conexión conductor/placa de circuito impreso: 0 °, color: negro, Disposición de pines: Disposición de pines lineal, Longitud del pin [P]: 3,5 mm, número de pines de soldadura por potencial: 1, tipo de embalaje: empaquetado en caja | 157.02 | 100 | AA | PCB Connectors (PCC) | AAL | AALFHC | 120 | 120 | NO | PC | F | 4,01 | G | 41 | 154 | 95 | MM | 4017918329884 | 85369010 | IN | EC002643 | Imagen | Catálogo
1985467 | MKDSN 1,5/ 4 GY | Borna para placa de circuito impreso | Terminal de tarjetas de circuitos impresos, corriente nominal: 17,5 A, tensión nominal (III/2): 400 V, sección nominal: 1,5 mm², número de filas: 1, número de polos por fila: 4, familia de artículos: MKDSN 1,5, paso: 5 mm, tipo de conexión: Conexión por tornillo con cápsula de tracción, forma de sujeción de tornillos: L Ranura longitudinal, montaje: Soldadura por ola, dirección de conexión conductor/placa de circuito impreso: 0 °, color: gris, Disposición de pines: Disposición de pines lineal, Longitud del pin [P]: 3,5 mm, número de pines de soldadura por potencial: 1, tipo de embalaje: empaquetado en caja | 157.02 | 100 | AA | PCB Connectors (PCC) | AAL | AALFHC | 120 | 120 | NO | PC | F | 3,95 | G | 39.5 | 152 | 95 | MM | 4017918908720 | 85369010 | IN | EC002643 | Imagen | Catálogo
1731455 | MKDSN 1,5/ 4 HT BK | Borna para placa de circuito impreso | Terminal de tarjetas de circuitos impresos, corriente nominal: 13,5 A, tensión nominal (III/2): 320 V, sección nominal: 1,5 mm², número de potenciales: 4, número de filas: 1, número de polos por fila: 4, familia de artículos: MKDSN 1,5/..-HT, paso: 5 mm, tipo de conexión: Conexión por tornillo con cápsula de tracción, forma de sujeción de tornillos: L Ranura longitudinal, montaje: Soldadura THR/soldadura por ola, dirección de conexión conductor/placa de circuito impreso: 0 °, color: negro, Disposición de pines: Disposición de pines lineal, Longitud del pin [P]: 3,5 mm, número de pines de soldadura por potencial: 1, tipo de embalaje: empaquetado en caja | 186.19 | 100 | AA | PCB Connectors (PCC) | AAL | AALGCD | 120 | 120 | NO | PC | F | 5,10 | G | 39.5 | 152 | 95 | MM | 4046356156844 | 85369010 | DE | EC002643 | Imagen | Catálogo
1729144 | MKDSN 1,5/ 4-5,08 | Borna para placa de circuito impreso | Terminal de tarjetas de circuitos impresos, corriente nominal: 17,5 A, tensión nominal (III/2): 400 V, sección nominal: 1,5 mm², número de potenciales: 4, número de filas: 1, número de polos por fila: 4, familia de artículos: MKDSN 1,5, paso: 5,08 mm, tipo de conexión: Conexión por tornillo con cápsula de tracción, forma de sujeción de tornillos: L Ranura longitudinal, montaje: Soldadura por ola, dirección de conexión conductor/placa de circuito impreso: 0 °, color: verde, Disposición de pines: Disposición de pines lineal, Longitud del pin [P]: 3,5 mm, número de pines de soldadura por potencial: 1, tipo de embalaje: empaquetado en caja | 157.02 | 100 | AA | PCB Connectors (PCC) | AAL | AALFHD | 120 | 120 | NO | PC |  | 3,96 | G | 39.5 | 152 | 95 | MM | 4017918026011 | 85369010 | IN | EC002643 | Imagen | Catálogo
1994526 | MKDSN 1,5/ 4-5,08 BD:NZ | Borna para placa de circuito impreso | Terminal de tarjetas de circuitos impresos, corriente nominal: 17,5 A, tensión nominal (III/2): 400 V, sección nominal: 1,5 mm², número de potenciales: 4, número de filas: 1, número de polos por fila: 4, familia de artículos: MKDSN 1,5, paso: 5,08 mm, tipo de conexión: Conexión por tornillo con cápsula de tracción, forma de sujeción de tornillos: L Ranura longitudinal, montaje: Soldadura por ola, dirección de conexión conductor/placa de circuito impreso: 0 °, color: verde, Disposición de pines: Disposición de pines lineal, Longitud del pin [P]: 3,5 mm, número de pines de soldadura por potencial: 1, tipo de embalaje: empaquetado en caja | 192.41 | 100 | AA | PCB Connectors (PCC) | AAL | AALFHD | 120 | 120 | NO | PC | F | 4,00 | G | 39.5 | 152 | 95 | MM | 4017918984540 | 85369010 | IN | EC002643 | Imagen | Catálogo
1994759 | MKDSN 1,5/ 4-5,08 BD:NZ | Borna para placa de circuito impreso | Terminal de tarjetas de circuitos impresos, corriente nominal: 17,5 A, tensión nominal (III/2): 400 V, sección nominal: 1,5 mm², número de potenciales: 4, número de filas: 1, número de polos por fila: 4, familia de artículos: MKDSN 1,5, paso: 5,08 mm, tipo de conexión: Conexión por tornillo con cápsula de tracción, forma de sujeción de tornillos: L Ranura longitudinal, montaje: Soldadura por ola, dirección de conexión conductor/placa de circuito impreso: 0 °, color: verde, Disposición de pines: Disposición de pines lineal, Longitud del pin [P]: 3,5 mm, número de pines de soldadura por potencial: 1, tipo de embalaje: empaquetado en caja | 192.41 | 100 | AA | PCB Connectors (PCC) | AAL | AALFHD | 120 | 120 | NO | PC | F | 4,09 | G | 39.5 | 152 | 95 | MM | 4017918986612 | 85369010 | IN | EC002643 | Imagen | Catálogo
1907814 | MKDSN 1,5/ 4-5,08 BK | Borna para placa de circuito impreso | Terminal de tarjetas de circuitos impresos, corriente nominal: 17,5 A, tensión nominal (III/2): 400 V, sección nominal: 1,5 mm², número de potenciales: 4, número de filas: 1, número de polos por fila: 4, familia de artículos: MKDSN 1,5, paso: 5,08 mm, tipo de conexión: Conexión por tornillo con cápsula de tracción, forma de sujeción de tornillos: L Ranura longitudinal, montaje: Soldadura por ola, dirección de conexión conductor/placa de circuito impreso: 0 °, color: negro, Disposición de pines: Disposición de pines lineal, Longitud del pin [P]: 3,5 mm, número de pines de soldadura por potencial: 1, tipo de embalaje: empaquetado en caja | 157.02 | 100 | AA | PCB Connectors (PCC) | AAL | AALFHD | 120 | 120 | NO | PC | F | 3,98 | G | 39.5 | 152 | 95 | MM | 4017918317980 | 85369010 | IN | EC002643 | Imagen | Catálogo
1703593 | MKDSN 1,5/ 4-5,08 GY BD:44-74 | Borna para placa de circuito impreso | Terminal de tarjetas de circuitos impresos, corriente nominal: 17,5 A, tensión nominal (III/2): 400 V, sección nominal: 1,5 mm², número de potenciales: 4, número de filas: 1, número de polos por fila: 4, familia de artículos: MKDSN 1,5, paso: 5,08 mm, tipo de conexión: Conexión por tornillo con cápsula de tracción, forma de sujeción de tornillos: L Ranura longitudinal, montaje: Soldadura por ola, dirección de conexión conductor/placa de circuito impreso: 0 °, color: gris, Disposición de pines: Disposición de pines lineal, Longitud del pin [P]: 3,5 mm, número de pines de soldadura por potencial: 1, tipo de embalaje: empaquetado en caja | 190.35 | 100 | AA | PCB Connectors (PCC) | AAL | AALFHD | 120 | 120 | NO | PC | F | 3,94 | G | 39.5 | 152 | 95 | MM | 4046356659086 | 85369010 | IN | EC002643 | Imagen | Catálogo
1703592 | MKDSN 1,5/ 4-5,08 GY BD:44-C1 | Borna para placa de circuito impreso | Terminal de tarjetas de circuitos impresos, corriente nominal: 17,5 A, tensión nominal (III/2): 400 V, sección nominal: 1,5 mm², número de potenciales: 4, número de filas: 1, número de polos por fila: 4, familia de artículos: MKDSN 1,5, paso: 5,08 mm, tipo de conexión: Conexión por tornillo con cápsula de tracción, forma de sujeción de tornillos: L Ranura longitudinal, montaje: Soldadura por ola, dirección de conexión conductor/placa de circuito impreso: 0 °, color: gris, Disposición de pines: Disposición de pines lineal, Longitud del pin [P]: 3,5 mm, número de pines de soldadura por potencial: 1, tipo de embalaje: empaquetado en caja | 198.88 | 100 | AA | PCB Connectors (PCC) | AAL | AALFHD | 120 | 120 | NO | PC | F | 3,95 | G | 39.5 | 152 | 95 | MM | 4046356659079 | 85369010 | IN | EC002643 | Imagen | Catálogo
1708794 | MKDSN 1,5/ 4-5,08 H1L | Borna para placa de circuito impreso | Terminal de tarjetas de circuitos impresos, corriente nominal: 17,5 A, tensión nominal (III/2): 400 V, sección nominal: 1,5 mm², número de potenciales: 4, número de filas: 1, número de polos por fila: 4, familia de artículos: MKDSN 1,5, paso: 5,08 mm, tipo de conexión: Conexión por tornillo con cápsula de tracción, forma de sujeción de tornillos: H1L Philipps-Recess con ranura longitudinal, montaje: Soldadura por ola, dirección de conexión conductor/placa de circuito impreso: 0 °, color: verde, Disposición de pines: Disposición de pines lineal, Longitud del pin [P]: 3,5 mm, número de pines de soldadura por potencial: 1, tipo de embalaje: empaquetado en caja | 174.99 | 100 | AA | PCB Connectors (PCC) | AAL | AALFHD | 120 | 120 | NO | PC | F | 3,78 | G | 39.5 | 152 | 95 | MM | 4055626022338 | 85369010 | IN | EC002643 | Imagen | Catálogo
1038642 | MKDSN 1,5/ 4-5,08 TS | Borna para placa de circuito impreso | Terminal de tarjetas de circuitos impresos, corriente nominal: 17,5 A, tensión nominal (III/2): 400 V, sección nominal: 1,5 mm², número de potenciales: 4, número de filas: 1, número de polos por fila: 4, familia de artículos: MKDSN 1,5, paso: 5,08 mm, tipo de conexión: Conexión por tornillo con cápsula de tracción, forma de sujeción de tornillos: L Ranura longitudinal, montaje: Soldadura por ola, dirección de conexión conductor/placa de circuito impreso: 0 °, color: verde, Disposición de pines: Disposición de pines lineal, Longitud del pin [P]: 3,5 mm, número de pines de soldadura por potencial: 1, tipo de embalaje: empaquetado en caja | 167.85 | 100 | AA | PCB Connectors (PCC) | AAL | AALFHD | 120 | 120 | NO | PC | F | 3,98 | G | 40 | 155 | 95 | MM | 4055626591599 | 85369010 | IN | EC002643 | Imagen | Catálogo
1729047 | MKDSN 1,5/ 5 | Borna para placa de circuito impreso | Terminal de tarjetas de circuitos impresos, corriente nominal: 17,5 A, tensión nominal (III/2): 400 V, sección nominal: 1,5 mm², número de potenciales: 5, número de filas: 1, número de polos por fila: 5, familia de artículos: MKDSN 1,5, paso: 5 mm, tipo de conexión: Conexión por tornillo con cápsula de tracción, forma de sujeción de tornillos: L Ranura longitudinal, montaje: Soldadura por ola, dirección de conexión conductor/placa de circuito impreso: 0 °, color: verde, Disposición de pines: Disposición de pines lineal, Longitud del pin [P]: 3,5 mm, número de pines de soldadura por potencial: 1, tipo de embalaje: empaquetado en caja | 196.28 | 100 | AA | PCB Connectors (PCC) | AAL | AALFHC | 100 | 100 | NO | PC |  | 4,88 | G | 39.5 | 152 | 95 | MM | 4017918025915 | 85369010 | IN | EC002643 | Imagen | Catálogo
1707902 | MKDSN 1,5/ 5 BD:5-1 | Borna para placa de circuito impreso | Terminal de tarjetas de circuitos impresos, corriente nominal: 17,5 A, tensión nominal (III/2): 400 V, sección nominal: 1,5 mm², número de filas: 1, número de polos por fila: 5, familia de artículos: MKDSN 1,5, paso: 5 mm, tipo de conexión: Conexión por tornillo con cápsula de tracción, forma de sujeción de tornillos: L Ranura longitudinal, montaje: Soldadura por ola, dirección de conexión conductor/placa de circuito impreso: 0 °, color: verde, Disposición de pines: Disposición de pines lineal, Longitud del pin [P]: 3,5 mm, número de pines de soldadura por potencial: 1, tipo de embalaje: empaquetado en caja | 226.03 | 100 | AA | PCB Connectors (PCC) | AAL | AALFHC | 100 | 100 | NO | PC | F | 4,80 | G | 39.5 | 152 | 95 | MM | 4046356951623 | 85369010 | IN | EC002643 | Imagen | Catálogo
1875961 | MKDSN 1,5/ 5 BD:S2-N | PCB terminal block | Printed circuit board terminal, nominal current: 17.5 A, rated voltage (III/2): 400 V, nominal cross section: 1.5 mm², number of rows: 1, number of positions per row: 5, product range: MKDSN 1,5, pitch: 5 mm, connection method: Screw connection with tension sleeve, screw head form: L Slotted, mounting: Wave soldering, conductor/PCB connection direction: 0 °, color: green, Pin layout: Linear pinning, Solder pin [P]: 3.5 mm, number of solder pins per potential: 1, type of packaging: packed in cardboard | 218.59 | 100 | AA | PCB Connectors (PCC) | AAL | AALFHC | 100 | 1000 | NO | PC | F | 4,80 | g | 39.5 | 152 | 95 | MM | 4067923537897 | 85369010 | DE |  |  | Catálogo
1482408 | MKDSN 1,5/ 5 PA3 | Borna para placa de circuito impreso | Terminal de tarjetas de circuitos impresos, corriente nominal: 17,5 A, tensión nominal (III/2): 400 V, sección nominal: 1,5 mm², número de filas: 1, número de polos por fila: 5, familia de artículos: MKDSN 1,5, paso: 5 mm, tipo de conexión: Conexión por tornillo con cápsula de tracción, forma de sujeción de tornillos: L Ranura longitudinal, montaje: Soldadura por ola, dirección de conexión conductor/placa de circuito impreso: 0 °, color: verde, Disposición de pines: Disposición de pines lineal, Longitud del pin [P]: 3,5 mm, número de pines de soldadura por potencial: 1, tipo de embalaje: empaquetado en caja | 196.28 | 100 | AA | PCB Connectors (PCC) | AAL | AALFHC | 100 | 1000 | NO | PC | F | 4,15 | G | 39.5 | 152 | 95 | MM | 4063151957292 | 85369010 | IN | EC002643 | Imagen | Catálogo
1713440 | MKDSN 1,5/ 5 RD H1L | Borna para placa de circuito impreso | Terminal de tarjetas de circuitos impresos, corriente nominal: 17,5 A, tensión nominal (III/2): 400 V, sección nominal: 1,5 mm², número de filas: 1, número de polos por fila: 5, familia de artículos: MKDSN 1,5, paso: 5 mm, tipo de conexión: Conexión por tornillo con cápsula de tracción, forma de sujeción de tornillos: H1L Philipps-Recess con ranura longitudinal, montaje: Soldadura por ola, dirección de conexión conductor/placa de circuito impreso: 0 °, color: rojo, Disposición de pines: Disposición de pines lineal, Longitud del pin [P]: 3,5 mm, número de pines de soldadura por potencial: 1, tipo de embalaje: empaquetado en caja | 209.58 | 100 | AA | PCB Connectors (PCC) | AAL | AALFHC | 100 | 100 | NO | PC | F | 4,70 | G | 39.5 | 152 | 95 | MM | 4055626313870 | 85369010 | IN | EC002643 | Imagen | Catálogo
1715348 | MKDSN 1,5/ 5 YE SSC | Borna para placa de circuito impreso | Terminal de tarjetas de circuitos impresos, corriente nominal: 17,5 A, tensión nominal (III/2): 400 V, sección nominal: 1,5 mm², número de filas: 1, número de polos por fila: 5, familia de artículos: MKDSN 1,5, paso: 5 mm, tipo de conexión: Conexión por tornillo con cápsula de tracción, forma de sujeción de tornillos: L Ranura longitudinal, montaje: Soldadura por ola, dirección de conexión conductor/placa de circuito impreso: 0 °, color: amarillo, Disposición de pines: Disposición de pines lineal, Longitud del pin [P]: 3,5 mm, número de pines de soldadura por potencial: 1, tipo de embalaje: empaquetado en caja | 196.28 | 100 | AA | PCB Connectors (PCC) | AAL | AALFHC | 100 | 100 | NO | PC | F | 4,60 | G | 39.5 | 152 | 95 | MM | 4055626405513 | 85369010 | IN | EC002643 | Imagen | Catálogo
1729157 | MKDSN 1,5/ 5-5,08 | Borna para placa de circuito impreso | Terminal de tarjetas de circuitos impresos, corriente nominal: 17,5 A, tensión nominal (III/2): 400 V, sección nominal: 1,5 mm², número de potenciales: 5, número de filas: 1, número de polos por fila: 5, familia de artículos: MKDSN 1,5, paso: 5,08 mm, tipo de conexión: Conexión por tornillo con cápsula de tracción, forma de sujeción de tornillos: L Ranura longitudinal, montaje: Soldadura por ola, dirección de conexión conductor/placa de circuito impreso: 0 °, color: verde, Disposición de pines: Disposición de pines lineal, Longitud del pin [P]: 3,5 mm, número de pines de soldadura por potencial: 1, tipo de embalaje: empaquetado en caja | 196.28 | 100 | AA | PCB Connectors (PCC) | AAL | AALFHD | 100 | 100 | NO | PC |  | 4,92 | G | 39.5 | 152 | 95 | MM | 4017918026028 | 85369010 | IN | EC002643 | Imagen | Catálogo
1875580 | MKDSN 1,5/ 5-5,08 BD:1-5 | Borna para placa de circuito impreso | Terminal de tarjetas de circuitos impresos, corriente nominal: 17,5 A, tensión nominal (III/2): 400 V, sección nominal: 1,5 mm², número de potenciales: 5, número de filas: 1, número de polos por fila: 5, familia de artículos: MKDSN 1,5, paso: 5,08 mm, tipo de conexión: Conexión por tornillo con cápsula de tracción, forma de sujeción de tornillos: L Ranura longitudinal, montaje: Soldadura por ola, dirección de conexión conductor/placa de circuito impreso: 0 °, color: verde, Disposición de pines: Disposición de pines lineal, Longitud del pin [P]: 3,5 mm, número de pines de soldadura por potencial: 1, tipo de embalaje: empaquetado en caja | 237.94 | 100 | AA | PCB Connectors (PCC) | AAL | AALFHD | 100 | 100 | NO | PC | F | 4,83 | G | 39.5 | 152 | 95 | MM | 4017918349226 | 85369010 | IN | EC002643 | Imagen | Catálogo
1800090 | MKDSN 1,5/ 5-5,08 BK | Borna para placa de circuito impreso | Terminal de tarjetas de circuitos impresos, corriente nominal: 17,5 A, tensión nominal (III/2): 400 V, sección nominal: 1,5 mm², número de potenciales: 5, número de filas: 1, número de polos por fila: 5, familia de artículos: MKDSN 1,5, paso: 5,08 mm, tipo de conexión: Conexión por tornillo con cápsula de tracción, forma de sujeción de tornillos: L Ranura longitudinal, montaje: Soldadura por ola, dirección de conexión conductor/placa de circuito impreso: 0 °, color: negro, Disposición de pines: Disposición de pines lineal, Longitud del pin [P]: 3,5 mm, número de pines de soldadura por potencial: 1, tipo de embalaje: empaquetado en caja | 196.28 | 100 | AA | PCB Connectors (PCC) | AAL | AALFHD | 100 | 2000 | NO | PC | F | 4,95 | G | 39.5 | 152 | 95 | MM | 4046356294720 | 85369010 | IN | EC002643 | Imagen | Catálogo
1716881 | MKDSN 1,5/ 5-5,08 H1L | Borna para placa de circuito impreso | Terminal de tarjetas de circuitos impresos, corriente nominal: 17,5 A, tensión nominal (III/2): 400 V, sección nominal: 1,5 mm², número de potenciales: 5, número de filas: 1, número de polos por fila: 5, familia de artículos: MKDSN 1,5, paso: 5,08 mm, tipo de conexión: Conexión por tornillo con cápsula de tracción, forma de sujeción de tornillos: H1L Philipps-Recess con ranura longitudinal, montaje: Soldadura por ola, dirección de conexión conductor/placa de circuito impreso: 0 °, color: verde, Disposición de pines: Disposición de pines lineal, Longitud del pin [P]: 3,5 mm, número de pines de soldadura por potencial: 1, tipo de embalaje: empaquetado en caja | 218.75 | 100 | AA | PCB Connectors (PCC) | AAL | AALFHD | 100 | 100 | NO | PC | F | 4,70 | G | 39.5 | 152 | 95 | MM | 4046356136457 | 85369010 | IN | EC002643 | Imagen | Catálogo
1710370 | MKDSN 1,5/ 5-5,08 PIN4,5 | Borna para placa de circuito impreso | Terminal de tarjetas de circuitos impresos, corriente nominal: 17,5 A, tensión nominal (III/2): 400 V, sección nominal: 1,5 mm², número de potenciales: 5, número de filas: 1, número de polos por fila: 5, familia de artículos: MKDSN 1,5, paso: 5,08 mm, tipo de conexión: Conexión por tornillo con cápsula de tracción, forma de sujeción de tornillos: L Ranura longitudinal, montaje: Soldadura por ola, dirección de conexión conductor/placa de circuito impreso: 0 °, color: verde, Disposición de pines: Disposición de pines lineal, Longitud del pin [P]: 3,5 mm, número de pines de soldadura por potencial: 1, tipo de embalaje: empaquetado en caja | 196.28 | 100 | AA | PCB Connectors (PCC) | AAL | AALFHD | 100 | 100 | NO | PC | F | 4,90 | G | 39.5 | 152 | 95 | MM | 4055626152318 | 85369010 | IN | EC002643 | Imagen | Catálogo
1729050 | MKDSN 1,5/ 6 | Borna para placa de circuito impreso | Terminal de tarjetas de circuitos impresos, corriente nominal: 17,5 A, tensión nominal (III/2): 400 V, sección nominal: 1,5 mm², número de potenciales: 6, número de filas: 1, número de polos por fila: 6, familia de artículos: MKDSN 1,5, paso: 5 mm, tipo de conexión: Conexión por tornillo con cápsula de tracción, forma de sujeción de tornillos: L Ranura longitudinal, montaje: Soldadura por ola, dirección de conexión conductor/placa de circuito impreso: 0 °, color: verde, Disposición de pines: Disposición de pines lineal, Longitud del pin [P]: 3,5 mm, número de pines de soldadura por potencial: 1, tipo de embalaje: empaquetado en caja | 235.52 | 100 | AA | PCB Connectors (PCC) | AAL | AALFHC | 80 | 80 | NO | PC |  | 5,84 | G | 39.5 | 152 | 95 | MM | 4017918025922 | 85369010 | IN | EC002643 | Imagen | Catálogo
1732678 | MKDSN 1,5/ 6 BK | Borna para placa de circuito impreso | Terminal de tarjetas de circuitos impresos, corriente nominal: 17,5 A, tensión nominal (III/2): 400 V, sección nominal: 1,5 mm², número de filas: 1, número de polos por fila: 6, familia de artículos: MKDSN 1,5, paso: 5 mm, tipo de conexión: Conexión por tornillo con cápsula de tracción, forma de sujeción de tornillos: L Ranura longitudinal, montaje: Soldadura por ola, dirección de conexión conductor/placa de circuito impreso: 0 °, color: negro, Disposición de pines: Disposición de pines lineal, Longitud del pin [P]: 3,5 mm, número de pines de soldadura por potencial: 1, tipo de embalaje: empaquetado en caja | 235.52 | 100 | AA | PCB Connectors (PCC) | AAL | AALFHC | 80 | 80 | NO | PC | F | 5,89 | G | 39.5 | 152 | 95 | MM | 4046356448864 | 85369010 | IN | EC002643 | Imagen | Catálogo
1830578 | MKDSN 1,5/ 6 BK PA2,3,4,5 | Borna para placa de circuito impreso | Terminal de tarjetas de circuitos impresos, corriente nominal: 17,5 A, tensión nominal (III/2): 400 V, sección nominal: 1,5 mm², número de filas: 1, número de polos por fila: 6, familia de artículos: MKDSN 1,5, paso: 5 mm, tipo de conexión: Conexión por tornillo con cápsula de tracción, forma de sujeción de tornillos: L Ranura longitudinal, montaje: Soldadura por ola, dirección de conexión conductor/placa de circuito impreso: 0 °, color: negro, Disposición de pines: Disposición de pines lineal, Longitud del pin [P]: 3,5 mm, número de pines de soldadura por potencial: 1, tipo de embalaje: empaquetado en caja | 235.52 | 100 | AA | PCB Connectors (PCC) | AAL | AALFHC | 80 | 1040 | NO | PC | F | 4,35 | G |  |  |  |  | 4067923467293 | 85369010 | DE | EC002643 |  | Catálogo
1729160 | MKDSN 1,5/ 6-5,08 | Borna para placa de circuito impreso | Terminal de tarjetas de circuitos impresos, corriente nominal: 17,5 A, tensión nominal (III/2): 400 V, sección nominal: 1,5 mm², número de potenciales: 6, número de filas: 1, número de polos por fila: 6, familia de artículos: MKDSN 1,5, paso: 5,08 mm, tipo de conexión: Conexión por tornillo con cápsula de tracción, forma de sujeción de tornillos: L Ranura longitudinal, montaje: Soldadura por ola, dirección de conexión conductor/placa de circuito impreso: 0 °, color: verde, Disposición de pines: Disposición de pines lineal, Longitud del pin [P]: 3,5 mm, número de pines de soldadura por potencial: 1, tipo de embalaje: empaquetado en caja | 235.52 | 100 | AA | PCB Connectors (PCC) | AAL | AALFHD | 80 | 80 | NO | PC |  | 5,88 | G | 39.5 | 152 | 95 | MM | 4017918026035 | 85369010 | IN | EC002643 | Imagen | Catálogo
1743579 | MKDSN 1,5/ 6-5,08 BD:1-6 | Borna para placa de circuito impreso | Terminal de tarjetas de circuitos impresos, corriente nominal: 17,5 A, tensión nominal (III/2): 400 V, sección nominal: 1,5 mm², número de potenciales: 6, número de filas: 1, número de polos por fila: 6, familia de artículos: MKDSN 1,5, paso: 5,08 mm, tipo de conexión: Conexión por tornillo con cápsula de tracción, forma de sujeción de tornillos: L Ranura longitudinal, montaje: Soldadura por ola, dirección de conexión conductor/placa de circuito impreso: 0 °, color: verde, Disposición de pines: Disposición de pines lineal, Longitud del pin [P]: 3,5 mm, número de pines de soldadura por potencial: 1, tipo de embalaje: empaquetado en caja | 285.52 | 100 | AA | PCB Connectors (PCC) | AAL | AALFHD | 80 | 80 | NO | PC | F | 5,82 | G | 39.5 | 152 | 95 | MM | 4046356302197 | 85369010 | IN | EC002643 | Imagen | Catálogo
1701559 | MKDSN 1,5/ 6-5,08 BDWH:86-25 | Borna para placa de circuito impreso | Terminal de tarjetas de circuitos impresos, corriente nominal: 17,5 A, tensión nominal (III/2): 400 V, sección nominal: 1,5 mm², número de potenciales: 6, número de filas: 1, número de polos por fila: 6, familia de artículos: MKDSN 1,5, paso: 5,08 mm, tipo de conexión: Conexión por tornillo con cápsula de tracción, forma de sujeción de tornillos: L Ranura longitudinal, montaje: Soldadura por ola, dirección de conexión conductor/placa de circuito impreso: 0 °, color: verde, Disposición de pines: Disposición de pines lineal, Longitud del pin [P]: 3,5 mm, número de pines de soldadura por potencial: 1, tipo de embalaje: empaquetado en caja | 285.52 | 100 | AA | PCB Connectors (PCC) | AAL | AALFHD | 80 | 80 | NO | PC |  | 5,83 | G | 41 | 155 | 95 | MM | 4046356543842 | 85369010 | IN | EC002643 | Imagen | Catálogo
1729063 | MKDSN 1,5/ 7 | Borna para placa de circuito impreso | Terminal de tarjetas de circuitos impresos, corriente nominal: 17,5 A, tensión nominal (III/2): 400 V, sección nominal: 1,5 mm², número de potenciales: 7, número de filas: 1, número de polos por fila: 7, familia de artículos: MKDSN 1,5, paso: 5 mm, tipo de conexión: Conexión por tornillo con cápsula de tracción, forma de sujeción de tornillos: L Ranura longitudinal, montaje: Soldadura por ola, dirección de conexión conductor/placa de circuito impreso: 0 °, color: verde, Disposición de pines: Disposición de pines lineal, Longitud del pin [P]: 3,5 mm, número de pines de soldadura por potencial: 1, tipo de embalaje: empaquetado en caja | 274.78 | 100 | AA | PCB Connectors (PCC) | AAL | AALFHC | 80 | 80 | NO | PC |  | 6,75 | G | 41 | 154 | 95 | MM | 4017918025939 | 85369010 | IN | EC002643 | Imagen | Catálogo
1891661 | MKDSN 1,5/ 7 BD:NZ5.11502.1A00 | Borna para placa de circuito impreso | Terminal de tarjetas de circuitos impresos, corriente nominal: 17,5 A, tensión nominal (III/2): 400 V, sección nominal: 1,5 mm², número de filas: 1, número de polos por fila: 7, familia de artículos: MKDSN 1,5, paso: 5 mm, tipo de conexión: Conexión por tornillo con cápsula de tracción, forma de sujeción de tornillos: L Ranura longitudinal, montaje: Soldadura por ola, dirección de conexión conductor/placa de circuito impreso: 0 °, color: verde, Disposición de pines: Disposición de pines lineal, Longitud del pin [P]: 3,5 mm, número de pines de soldadura por potencial: 1, tipo de embalaje: empaquetado en caja | 316.44 | 100 | AA | PCB Connectors (PCC) | AAL | AALFHC | 80 | 80 | NO | PC |  | 6,66 | G | 39.5 | 152 | 95 | MM | 4017918421526 | 85369010 | DE | EC002643 | Imagen | Catálogo
1038640 | MKDSN 1,5/ 7 TS BD:-11 SO | Borna para placa de circuito impreso | Terminal de tarjetas de circuitos impresos, corriente nominal: 17,5 A, tensión nominal (III/2): 400 V, sección nominal: 1,5 mm², número de filas: 1, número de polos por fila: 7, familia de artículos: MKDSN 1,5, paso: 5 mm, tipo de conexión: Conexión por tornillo con cápsula de tracción, forma de sujeción de tornillos: L Ranura longitudinal, montaje: Soldadura por ola, dirección de conexión conductor/placa de circuito impreso: 0 °, color: verde, Disposición de pines: Disposición de pines lineal, Longitud del pin [P]: 3,5 mm, número de pines de soldadura por potencial: 1, tipo de embalaje: empaquetado en caja | 335.4 | 100 | AA | PCB Connectors (PCC) | AAL | AALFHC | 80 | 80 | NO | PC | F | 6,75 | G | 39.5 | 152 | 95 | MM | 4055626592701 | 85369010 | IN | EC002643 | Imagen | Catálogo
1038641 | MKDSN 1,5/ 7 TS BD:A1-13SO | Borna para placa de circuito impreso | Terminal de tarjetas de circuitos impresos, corriente nominal: 17,5 A, tensión nominal (III/2): 400 V, sección nominal: 1,5 mm², número de filas: 1, número de polos por fila: 7, familia de artículos: MKDSN 1,5, paso: 5 mm, tipo de conexión: Conexión por tornillo con cápsula de tracción, forma de sujeción de tornillos: L Ranura longitudinal, montaje: Soldadura por ola, dirección de conexión conductor/placa de circuito impreso: 0 °, color: verde, Disposición de pines: Disposición de pines lineal, Longitud del pin [P]: 3,5 mm, número de pines de soldadura por potencial: 1, tipo de embalaje: empaquetado en caja | 335.4 | 100 | AA | PCB Connectors (PCC) | AAL | AALFHC | 80 | 80 | NO | PC | F | 6,62 | G | 39.5 | 152 | 95 | MM | 4055626592367 | 85369010 | IN | EC002643 | Imagen | Catálogo
1729173 | MKDSN 1,5/ 7-5,08 | Borna para placa de circuito impreso | Terminal de tarjetas de circuitos impresos, corriente nominal: 17,5 A, tensión nominal (III/2): 400 V, sección nominal: 1,5 mm², número de potenciales: 7, número de filas: 1, número de polos por fila: 7, familia de artículos: MKDSN 1,5, paso: 5,08 mm, tipo de conexión: Conexión por tornillo con cápsula de tracción, forma de sujeción de tornillos: L Ranura longitudinal, montaje: Soldadura por ola, dirección de conexión conductor/placa de circuito impreso: 0 °, color: verde, Disposición de pines: Disposición de pines lineal, Longitud del pin [P]: 3,5 mm, número de pines de soldadura por potencial: 1, tipo de embalaje: empaquetado en caja | 274.78 | 100 | AA | PCB Connectors (PCC) | AAL | AALFHD | 60 | 60 | NO | PC |  | 6,92 | G | 39.5 | 152 | 95 | MM | 4017918026042 | 85369010 | IN | EC002643 | Imagen | Catálogo
1729076 | MKDSN 1,5/ 8 | Borna para placa de circuito impreso | Terminal de tarjetas de circuitos impresos, corriente nominal: 17,5 A, tensión nominal (III/2): 400 V, sección nominal: 1,5 mm², número de potenciales: 8, número de filas: 1, número de polos por fila: 8, familia de artículos: MKDSN 1,5, paso: 5 mm, tipo de conexión: Conexión por tornillo con cápsula de tracción, forma de sujeción de tornillos: L Ranura longitudinal, montaje: Soldadura por ola, dirección de conexión conductor/placa de circuito impreso: 0 °, color: verde, Disposición de pines: Disposición de pines lineal, Longitud del pin [P]: 3,5 mm, número de pines de soldadura por potencial: 1, tipo de embalaje: empaquetado en caja | 314.04 | 100 | AA | PCB Connectors (PCC) | AAL | AALFHC | 60 | 60 | NO | PC |  | 7,83 | G | 39.5 | 152 | 95 | MM | 4017918025946 | 85369010 | IN | EC002643 | Imagen | Catálogo
1093276 | MKDSN 1,5/ 8 BD:-8 | Borna para placa de circuito impreso | Terminal de tarjetas de circuitos impresos, corriente nominal: 17,5 A, tensión nominal (III/2): 400 V, sección nominal: 1,5 mm², número de filas: 1, número de polos por fila: 8, familia de artículos: MKDSN 1,5, paso: 5 mm, tipo de conexión: Conexión por tornillo con cápsula de tracción, forma de sujeción de tornillos: L Ranura longitudinal, montaje: Soldadura por ola, dirección de conexión conductor/placa de circuito impreso: 0 °, color: verde, Disposición de pines: Disposición de pines lineal, Longitud del pin [P]: 3,5 mm, número de pines de soldadura por potencial: 1, tipo de embalaje: empaquetado en caja | 380.69 | 100 | AA | PCB Connectors (PCC) | AAL | AALFHC | 60 | 1020 | NO | PC | F | 7,83 | G | 39.5 | 152 | 95 | MM | 4055626909875 | 85369010 | IN | EC002643 | Imagen | Catálogo
1708783 | MKDSN 1,5/ 8 H1L | Borna para placa de circuito impreso | Terminal de tarjetas de circuitos impresos, corriente nominal: 17,5 A, tensión nominal (III/2): 400 V, sección nominal: 1,5 mm², número de filas: 1, número de polos por fila: 8, familia de artículos: MKDSN 1,5, paso: 5 mm, tipo de conexión: Conexión por tornillo con cápsula de tracción, forma de sujeción de tornillos: H1L Philipps-Recess con ranura longitudinal, montaje: Soldadura por ola, dirección de conexión conductor/placa de circuito impreso: 0 °, color: verde, Disposición de pines: Disposición de pines lineal, Longitud del pin [P]: 3,5 mm, número de pines de soldadura por potencial: 1, tipo de embalaje: empaquetado en caja | 350 | 100 | AA | PCB Connectors (PCC) | AAL | AALFHC | 60 | 60 | NO | PC | F | 7,83 | G | 39.5 | 152 | 95 | MM | 4055626022314 | 85369010 | IN | EC002643 | Imagen | Catálogo
1729186 | MKDSN 1,5/ 8-5,08 | Borna para placa de circuito impreso | Terminal de tarjetas de circuitos impresos, corriente nominal: 17,5 A, tensión nominal (III/2): 400 V, sección nominal: 1,5 mm², número de potenciales: 8, número de filas: 1, número de polos por fila: 8, familia de artículos: MKDSN 1,5, paso: 5,08 mm, tipo de conexión: Conexión por tornillo con cápsula de tracción, forma de sujeción de tornillos: L Ranura longitudinal, montaje: Soldadura por ola, dirección de conexión conductor/placa de circuito impreso: 0 °, color: verde, Disposición de pines: Disposición de pines lineal, Longitud del pin [P]: 3,5 mm, número de pines de soldadura por potencial: 1, tipo de embalaje: empaquetado en caja | 314.04 | 100 | AA | PCB Connectors (PCC) | AAL | AALFHD | 60 | 60 | NO | PC |  | 7,95 | G | 39.5 | 152 | 95 | MM | 4017918026059 | 85369010 | IN | EC002643 | Imagen | Catálogo
1868296 | MKDSN 1,5/ 8-5,08 BD:1-8 | Borna para placa de circuito impreso | Terminal de tarjetas de circuitos impresos, corriente nominal: 17,5 A, tensión nominal (III/2): 400 V, sección nominal: 1,5 mm², número de potenciales: 8, número de filas: 1, número de polos por fila: 8, familia de artículos: MKDSN 1,5, paso: 5,08 mm, tipo de conexión: Conexión por tornillo con cápsula de tracción, forma de sujeción de tornillos: L Ranura longitudinal, montaje: Soldadura por ola, dirección de conexión conductor/placa de circuito impreso: 0 °, color: verde, Disposición de pines: Disposición de pines lineal, Longitud del pin [P]: 3,5 mm, número de pines de soldadura por potencial: 1, tipo de embalaje: empaquetado en caja. ¡El artículo puede alinearse con distintos números de polos! | 380.69 | 100 | AA | PCB Connectors (PCC) | AAL | AALFHD | 60 | 1020 | NO | PC | F | 7,95 | G |  |  |  |  | 4055626134185 | 85369010 | IN | EC002643 |  | Catálogo
1716894 | MKDSN 1,5/ 8-5,08 H1L | Borna para placa de circuito impreso | Terminal de tarjetas de circuitos impresos, corriente nominal: 17,5 A, tensión nominal (III/2): 400 V, sección nominal: 1,5 mm², número de potenciales: 8, número de filas: 1, número de polos por fila: 8, familia de artículos: MKDSN 1,5, paso: 5,08 mm, tipo de conexión: Conexión por tornillo con cápsula de tracción, forma de sujeción de tornillos: H1L Philipps-Recess con ranura longitudinal, montaje: Soldadura por ola, dirección de conexión conductor/placa de circuito impreso: 0 °, color: verde, Disposición de pines: Disposición de pines lineal, Longitud del pin [P]: 3,5 mm, número de pines de soldadura por potencial: 1, tipo de embalaje: empaquetado en caja | 350 | 100 | AA | PCB Connectors (PCC) | AAL | AALFHD | 60 | 60 | NO | PC | F | 7,64 | G | 39.5 | 152 | 95 | MM | 4046356136464 | 85369010 | IN | EC002643 | Imagen | Catálogo
1729089 | MKDSN 1,5/ 9 | Borna para placa de circuito impreso | Terminal de tarjetas de circuitos impresos, corriente nominal: 17,5 A, tensión nominal (III/2): 400 V, sección nominal: 1,5 mm², número de potenciales: 9, número de filas: 1, número de polos por fila: 9, familia de artículos: MKDSN 1,5, paso: 5 mm, tipo de conexión: Conexión por tornillo con cápsula de tracción, forma de sujeción de tornillos: L Ranura longitudinal, montaje: Soldadura por ola, dirección de conexión conductor/placa de circuito impreso: 0 °, color: verde, Disposición de pines: Disposición de pines lineal, Longitud del pin [P]: 3,5 mm, número de pines de soldadura por potencial: 1, tipo de embalaje: empaquetado en caja | 353.29 | 100 | AA | PCB Connectors (PCC) | AAL | AALFHC | 60 | 60 | NO | PC |  | 8,67 | G | 39.5 | 152 | 95 | MM | 4017918025953 | 85369010 | IN | EC002643 | Imagen | Catálogo
1831332 | MKDSN 1,5/ 9 7035 8PA LPD-20 | Borna para placa de circuito impreso | Terminal de tarjetas de circuitos impresos, corriente nominal: 17,5 A, tensión nominal (III/2): 400 V, sección nominal: 1,5 mm², número de potenciales: 8, número de filas: 1, número de polos por fila: 9, familia de artículos: MKDSN 1,5, paso: 5 mm, tipo de conexión: Conexión por tornillo con cápsula de tracción, forma de sujeción de tornillos: L Ranura longitudinal, montaje: Soldadura por ola, dirección de conexión conductor/placa de circuito impreso: 0 °, color: gris claro, Disposición de pines: Disposición de pines lineal, Longitud del pin [P]: 3,5 mm, número de pines de soldadura por potencial: 1, tipo de embalaje: empaquetado en caja | 413.32 | 100 | AA | PCB Connectors (PCC) | AAL | AALFHC | 60 | 60 | NO | PC | F | 7,64 | G | 39.5 | 152 | 95 | MM | 4046356966887 | 85369010 | IN | EC002643 | Imagen | Catálogo
1729199 | MKDSN 1,5/ 9-5,08 | Borna para placa de circuito impreso | Terminal de tarjetas de circuitos impresos, corriente nominal: 17,5 A, tensión nominal (III/2): 400 V, sección nominal: 1,5 mm², número de potenciales: 9, número de filas: 1, número de polos por fila: 9, familia de artículos: MKDSN 1,5, paso: 5,08 mm, tipo de conexión: Conexión por tornillo con cápsula de tracción, forma de sujeción de tornillos: L Ranura longitudinal, montaje: Soldadura por ola, dirección de conexión conductor/placa de circuito impreso: 0 °, color: verde, Disposición de pines: Disposición de pines lineal, Longitud del pin [P]: 3,5 mm, número de pines de soldadura por potencial: 1, tipo de embalaje: empaquetado en caja | 353.29 | 100 | AA | PCB Connectors (PCC) | AAL | AALFHD | 60 | 60 | NO | PC |  | 8,70 | G | 39.5 | 152 | 95 | MM | 4017918026066 | 85369010 | IN | EC002643 | Imagen | Catálogo
1716904 | MKDSN 1,5/ 9-5,08 H1L | Borna para placa de circuito impreso | Terminal de tarjetas de circuitos impresos, corriente nominal: 17,5 A, tensión nominal (III/2): 400 V, sección nominal: 1,5 mm², número de potenciales: 9, número de filas: 1, número de polos por fila: 9, familia de artículos: MKDSN 1,5, paso: 5,08 mm, tipo de conexión: Conexión por tornillo con cápsula de tracción, forma de sujeción de tornillos: H1L Philipps-Recess con ranura longitudinal, montaje: Soldadura por ola, dirección de conexión conductor/placa de circuito impreso: 0 °, color: verde, Disposición de pines: Disposición de pines lineal, Longitud del pin [P]: 3,5 mm, número de pines de soldadura por potencial: 1, tipo de embalaje: empaquetado en caja | 393.75 | 100 | AA | PCB Connectors (PCC) | AAL | AALFHD | 60 | 60 | NO | PC | F | 8,30 | G | 39.5 | 152 | 95 | MM | 4046356136471 | 85369010 | IN | EC002643 | Imagen | Catálogo
1729092 | MKDSN 1,5/10 | Borna para placa de circuito impreso | Terminal de tarjetas de circuitos impresos, corriente nominal: 17,5 A, tensión nominal (III/2): 400 V, sección nominal: 1,5 mm², número de potenciales: 10, número de filas: 1, número de polos por fila: 10, familia de artículos: MKDSN 1,5, paso: 5 mm, tipo de conexión: Conexión por tornillo con cápsula de tracción, forma de sujeción de tornillos: L Ranura longitudinal, montaje: Soldadura por ola, dirección de conexión conductor/placa de circuito impreso: 0 °, color: verde, Disposición de pines: Disposición de pines lineal, Longitud del pin [P]: 3,5 mm, número de pines de soldadura por potencial: 1, tipo de embalaje: empaquetado en caja. ¡El artículo puede alinearse con distintos números de polos! | 392.54 | 100 | AA | PCB Connectors (PCC) | AAL | AALFHC | 40 | 40 | NO | PC |  | 9,60 | G | 39.5 | 152 | 95 | MM | 4017918025960 | 85369010 | IN | EC002643 | Imagen | Catálogo
1710817 | MKDSN 1,5/10 H1L | Borna para placa de circuito impreso | Terminal de tarjetas de circuitos impresos, corriente nominal: 17,5 A, tensión nominal (III/2): 400 V, sección nominal: 1,5 mm², número de filas: 1, número de polos por fila: 10, familia de artículos: MKDSN 1,5, paso: 5 mm, tipo de conexión: Conexión por tornillo con cápsula de tracción, forma de sujeción de tornillos: H1L Philipps-Recess con ranura longitudinal, montaje: Soldadura por ola, dirección de conexión conductor/placa de circuito impreso: 0 °, color: verde, Disposición de pines: Disposición de pines lineal, Longitud del pin [P]: 3,5 mm, número de pines de soldadura por potencial: 1, tipo de embalaje: empaquetado en caja | 437.48 | 100 | AA | PCB Connectors (PCC) | AAL | AALFHC | 40 | 40 | NO | PC | F | 9,69 | G | 39.5 | 152 | 95 | MM | 4055626182315 | 85369010 | IN | EC002643 | Imagen | Catálogo
1729209 | MKDSN 1,5/10-5,08 | Borna para placa de circuito impreso | Terminal de tarjetas de circuitos impresos, corriente nominal: 17,5 A, tensión nominal (III/2): 400 V, sección nominal: 1,5 mm², número de potenciales: 10, número de filas: 1, número de polos por fila: 10, familia de artículos: MKDSN 1,5, paso: 5,08 mm, tipo de conexión: Conexión por tornillo con cápsula de tracción, forma de sujeción de tornillos: L Ranura longitudinal, montaje: Soldadura por ola, dirección de conexión conductor/placa de circuito impreso: 0 °, color: verde, Disposición de pines: Disposición de pines lineal, Longitud del pin [P]: 3,5 mm, número de pines de soldadura por potencial: 1, tipo de embalaje: empaquetado en caja | 392.54 | 100 | AA | PCB Connectors (PCC) | AAL | AALFHD | 40 | 40 | NO | PC |  | 9,95 | G | 39.5 | 152 | 95 | MM | 4017918026073 | 85369010 | IN | EC002643 | Imagen | Catálogo
1704731 | MKDSN 1,5/10-5,08 BD:86-25 | Borna para placa de circuito impreso | Terminal de tarjetas de circuitos impresos, corriente nominal: 17,5 A, tensión nominal (III/2): 400 V, sección nominal: 1,5 mm², número de potenciales: 10, número de filas: 1, número de polos por fila: 10, familia de artículos: MKDSN 1,5, paso: 5,08 mm, tipo de conexión: Conexión por tornillo con cápsula de tracción, forma de sujeción de tornillos: L Ranura longitudinal, montaje: Soldadura por ola, dirección de conexión conductor/placa de circuito impreso: 0 °, color: verde, Disposición de pines: Disposición de pines lineal, Longitud del pin [P]: 3,5 mm, número de pines de soldadura por potencial: 1, tipo de embalaje: empaquetado en caja | 452.06 | 100 | AA | PCB Connectors (PCC) | AAL | AALFHD | 40 | 40 | NO | PC | F | 9,99 | G | 39.5 | 152 | 95 | MM | 4046356734066 | 85369010 | IN | EC002643 | Imagen | Catálogo
1716917 | MKDSN 1,5/10-5,08 H1L | Borna para placa de circuito impreso | Terminal de tarjetas de circuitos impresos, corriente nominal: 17,5 A, tensión nominal (III/2): 400 V, sección nominal: 1,5 mm², número de potenciales: 10, número de filas: 1, número de polos por fila: 10, familia de artículos: MKDSN 1,5, paso: 5,08 mm, tipo de conexión: Conexión por tornillo con cápsula de tracción, forma de sujeción de tornillos: H1L Philipps-Recess con ranura longitudinal, montaje: Soldadura por ola, dirección de conexión conductor/placa de circuito impreso: 0 °, color: verde, Disposición de pines: Disposición de pines lineal, Longitud del pin [P]: 3,5 mm, número de pines de soldadura por potencial: 1, tipo de embalaje: empaquetado en caja | 437.48 | 100 | AA | PCB Connectors (PCC) | AAL | AALFHD | 40 | 40 | NO | PC | F | 9,10 | G | 39.5 | 152 | 95 | MM | 4046356136488 | 85369010 | IN | EC002643 | Imagen | Catálogo
1729102 | MKDSN 1,5/11 | Borna para placa de circuito impreso | Terminal de tarjetas de circuitos impresos, corriente nominal: 17,5 A, tensión nominal (III/2): 400 V, sección nominal: 1,5 mm², número de potenciales: 11, número de filas: 1, número de polos por fila: 11, familia de artículos: MKDSN 1,5, paso: 5 mm, tipo de conexión: Conexión por tornillo con cápsula de tracción, forma de sujeción de tornillos: L Ranura longitudinal, montaje: Soldadura por ola, dirección de conexión conductor/placa de circuito impreso: 0 °, color: verde, Disposición de pines: Disposición de pines lineal, Longitud del pin [P]: 3,5 mm, número de pines de soldadura por potencial: 1, tipo de embalaje: empaquetado en caja | 431.8 | 100 | AA | PCB Connectors (PCC) | AAL | AALFHC | 40 | 40 | NO | PC |  | 10,46 | G | 41 | 154 | 95 | MM | 4017918025977 | 85369010 | IN | EC002643 | Imagen | Catálogo
1729212 | MKDSN 1,5/11-5,08 | Borna para placa de circuito impreso | Terminal de tarjetas de circuitos impresos, corriente nominal: 17,5 A, tensión nominal (III/2): 400 V, sección nominal: 1,5 mm², número de potenciales: 11, número de filas: 1, número de polos por fila: 11, familia de artículos: MKDSN 1,5, paso: 5,08 mm, tipo de conexión: Conexión por tornillo con cápsula de tracción, forma de sujeción de tornillos: L Ranura longitudinal, montaje: Soldadura por ola, dirección de conexión conductor/placa de circuito impreso: 0 °, color: verde, Disposición de pines: Disposición de pines lineal, Longitud del pin [P]: 3,5 mm, número de pines de soldadura por potencial: 1, tipo de embalaje: empaquetado en caja | 431.8 | 100 | AA | PCB Connectors (PCC) | AAL | AALFHD | 40 | 40 | NO | PC |  | 10,59 | G | 41 | 154 | 95 | MM | 4017918026080 | 85369010 | IN | EC002643 | Imagen | Catálogo
1729115 | MKDSN 1,5/12 | Borna para placa de circuito impreso | Terminal de tarjetas de circuitos impresos, corriente nominal: 17,5 A, tensión nominal (III/2): 400 V, sección nominal: 1,5 mm², número de potenciales: 12, número de filas: 1, número de polos por fila: 12, familia de artículos: MKDSN 1,5, paso: 5 mm, tipo de conexión: Conexión por tornillo con cápsula de tracción, forma de sujeción de tornillos: L Ranura longitudinal, montaje: Soldadura por ola, dirección de conexión conductor/placa de circuito impreso: 0 °, color: verde, Disposición de pines: Disposición de pines lineal, Longitud del pin [P]: 3,5 mm, número de pines de soldadura por potencial: 1, tipo de embalaje: empaquetado en caja | 471.05 | 100 | AA | PCB Connectors (PCC) | AAL | AALFHC | 40 | 40 | NO | PC |  | 11,84 | G | 41 | 154 | 95 | MM | 4017918025984 | 85369010 | IN | EC002643 | Imagen | Catálogo
1732254 | MKDSN 1,5/12 BD:1-12 | Borna para placa de circuito impreso | Terminal de tarjetas de circuitos impresos, corriente nominal: 17,5 A, tensión nominal (III/2): 400 V, sección nominal: 1,5 mm², número de filas: 1, número de polos por fila: 12, familia de artículos: MKDSN 1,5, paso: 5 mm, tipo de conexión: Conexión por tornillo con cápsula de tracción, forma de sujeción de tornillos: L Ranura longitudinal, montaje: Soldadura por ola, dirección de conexión conductor/placa de circuito impreso: 0 °, color: verde, Disposición de pines: Disposición de pines lineal, Longitud del pin [P]: 3,5 mm, número de pines de soldadura por potencial: 1, tipo de embalaje: empaquetado en caja | 542.46 | 100 | AA | PCB Connectors (PCC) | AAL | AALFHC | 40 | 40 | NO | PC |  | 11,84 | G | 39.5 | 152 | 95 | MM | 4017918244026 | 85369010 | IN | EC002643 | Imagen | Catálogo
1729225 | MKDSN 1,5/12-5,08 | Borna para placa de circuito impreso | Terminal de tarjetas de circuitos impresos, corriente nominal: 17,5 A, tensión nominal (III/2): 400 V, sección nominal: 1,5 mm², número de potenciales: 12, número de filas: 1, número de polos por fila: 12, familia de artículos: MKDSN 1,5, paso: 5,08 mm, tipo de conexión: Conexión por tornillo con cápsula de tracción, forma de sujeción de tornillos: L Ranura longitudinal, montaje: Soldadura por ola, dirección de conexión conductor/placa de circuito impreso: 0 °, color: verde, Disposición de pines: Disposición de pines lineal, Longitud del pin [P]: 3,5 mm, número de pines de soldadura por potencial: 1, tipo de embalaje: empaquetado en caja | 471.05 | 100 | AA | PCB Connectors (PCC) | AAL | AALFHD | 40 | 40 | NO | PC |  | 11,78 | G | 39.5 | 152 | 95 | MM | 4017918026097 | 85369010 | IN | EC002643 | Imagen | Catálogo
1871843 | MKDSN 1,5/13-5,08 | Borna para placa de circuito impreso | Terminal de tarjetas de circuitos impresos, corriente nominal: 17,5 A, tensión nominal (III/2): 400 V, sección nominal: 1,5 mm², número de filas: 1, número de polos por fila: 13, familia de artículos: MKDSN 1,5, paso: 5,08 mm, tipo de conexión: Conexión por tornillo con cápsula de tracción, forma de sujeción de tornillos: L Ranura longitudinal, montaje: Soldadura por ola, dirección de conexión conductor/placa de circuito impreso: 0 °, color: verde, Disposición de pines: Disposición de pines lineal, Longitud del pin [P]: 3,5 mm, número de pines de soldadura por potencial: 1, tipo de embalaje: empaquetado en caja | 510.31 | 100 | AA | PCB Connectors (PCC) | AAL | AALFHD | 40 | 40 | NO | PC | F | 12,08 | G | 39.5 | 152 | 95 | MM | 4017918606497 | 85369010 | IN | EC002643 | Imagen | Catálogo
1706753 | MKDSN 1,5/15-5,08 | Borna para placa de circuito impreso | Terminal de tarjetas de circuitos impresos, corriente nominal: 17,5 A, tensión nominal (III/2): 400 V, sección nominal: 1,5 mm², número de potenciales: 15, número de filas: 1, número de polos por fila: 15, familia de artículos: MKDSN 1,5, paso: 5,08 mm, tipo de conexión: Conexión por tornillo con cápsula de tracción, forma de sujeción de tornillos: L Ranura longitudinal, montaje: Soldadura por ola, dirección de conexión conductor/placa de circuito impreso: 0 °, color: verde, Disposición de pines: Disposición de pines lineal, Longitud del pin [P]: 3,5 mm, número de pines de soldadura por potencial: 1, tipo de embalaje: empaquetado en caja | 588.82 | 100 | AA | PCB Connectors (PCC) | AAL | AALFHD | 20 | 20 | NO | PC | F | 14,02 | G | 39.5 | 152 | 95 | MM | 4046356880176 | 85369010 | IN | EC002643 | Imagen | Catálogo
1729267 | MKDSN 1,5/16 | Borna para placa de circuito impreso | Terminal de tarjetas de circuitos impresos, corriente nominal: 17,5 A, tensión nominal (III/2): 400 V, sección nominal: 1,5 mm², número de potenciales: 16, número de filas: 1, número de polos por fila: 16, familia de artículos: MKDSN 1,5, paso: 5 mm, tipo de conexión: Conexión por tornillo con cápsula de tracción, forma de sujeción de tornillos: L Ranura longitudinal, montaje: Soldadura por ola, dirección de conexión conductor/placa de circuito impreso: 0 °, color: verde, Disposición de pines: Disposición de pines lineal, Longitud del pin [P]: 3,5 mm, número de pines de soldadura por potencial: 1, tipo de embalaje: empaquetado en caja | 628.07 | 100 | AA | PCB Connectors (PCC) | AAL | AALFHC | 20 | 20 | NO | PC | F | 16,16 | G | 39.5 | 152 | 95 | MM | 4046356511087 | 85369010 | IN | EC002643 | Imagen | Catálogo
1701013 | MKDSN 1,5/17 | Borna para placa de circuito impreso | Terminal de tarjetas de circuitos impresos, corriente nominal: 17,5 A, tensión nominal (III/2): 400 V, sección nominal: 1,5 mm², número de potenciales: 17, número de filas: 1, número de polos por fila: 17, familia de artículos: MKDSN 1,5, paso: 5 mm, tipo de conexión: Conexión por tornillo con cápsula de tracción, forma de sujeción de tornillos: L Ranura longitudinal, montaje: Soldadura por ola, dirección de conexión conductor/placa de circuito impreso: 0 °, color: verde, Disposición de pines: Disposición de pines lineal, Longitud del pin [P]: 3,5 mm, número de pines de soldadura por potencial: 1, tipo de embalaje: empaquetado en caja | 667.33 | 100 | AA | PCB Connectors (PCC) | AAL | AALFHC | 20 | 20 | NO | PC | F | 17,00 | G | 39.5 | 152 | 95 | MM | 4046356511070 | 85369010 | IN | EC002643 | Imagen | Catálogo
1706754 | MKDSN 1,5/17-5,08 | Borna para placa de circuito impreso | Terminal de tarjetas de circuitos impresos, corriente nominal: 17,5 A, tensión nominal (III/2): 400 V, sección nominal: 1,5 mm², número de potenciales: 17, número de filas: 1, número de polos por fila: 17, familia de artículos: MKDSN 1,5, paso: 5,08 mm, tipo de conexión: Conexión por tornillo con cápsula de tracción, forma de sujeción de tornillos: L Ranura longitudinal, montaje: Soldadura por ola, dirección de conexión conductor/placa de circuito impreso: 0 °, color: verde, Disposición de pines: Disposición de pines lineal, Longitud del pin [P]: 3,5 mm, número de pines de soldadura por potencial: 1, tipo de embalaje: empaquetado en caja | 667.33 | 100 | AA | PCB Connectors (PCC) | AAL | AALFHD | 20 | 20 | NO | PC | F | 15,15 | G | 39.5 | 152 | 95 | MM | 4046356880183 | 85369010 | IN | EC002643 | Imagen | Catálogo
1890963 | MKDSN 2,5/ 2 | Borna para placa de circuito impreso | Terminal de tarjetas de circuitos impresos, corriente nominal: 24 A, tensión nominal (III/2): 400 V, sección nominal: 2,5 mm², número de potenciales: 2, número de filas: 1, número de polos por fila: 2, familia de artículos: MKDSN 2,5, paso: 5 mm, tipo de conexión: Conexión por tornillo con cápsula de tracción, forma de sujeción de tornillos: H1L Philipps-Recess con ranura longitudinal, montaje: Soldadura por ola, dirección de conexión conductor/placa de circuito impreso: 0 °, color: verde, Disposición de pines: Disposición de pines lineal, Longitud del pin [P]: 3,5 mm, número de pines de soldadura por potencial: 1, tipo de embalaje: empaquetado en caja. ¡El artículo puede alinearse con distintos números de polos! | 75.46 | 100 | AA | PCB Connectors (PCC) | AAM | AAMFHD | 250 | 250 | NO | PC |  | 3,06 | G | 43 | 182 | 115 | MM | 4017918169466 | 85369010 | CN | EC002643 | Imagen | Catálogo
1734656 | MKDSN 2,5/ 2 BD:1,2 | Borna para placa de circuito impreso | Terminal de tarjetas de circuitos impresos, corriente nominal: 24 A, tensión nominal (III/2): 400 V, sección nominal: 2,5 mm², número de potenciales: 2, número de filas: 1, número de polos por fila: 2, familia de artículos: MKDSN 2,5, paso: 5 mm, tipo de conexión: Conexión por tornillo con cápsula de tracción, forma de sujeción de tornillos: H1L Philipps-Recess con ranura longitudinal, montaje: Soldadura por ola, dirección de conexión conductor/placa de circuito impreso: 0 °, color: verde, Disposición de pines: Disposición de pines lineal, Longitud del pin [P]: 3,5 mm, número de pines de soldadura por potencial: 1, tipo de embalaje: empaquetado en caja | 87.36 | 100 | AA | PCB Connectors (PCC) | AAM | AAMFHD | 50 | 1000 | NO | PC | F | 3,29 | G | 37 | 91 | 108 | MM | 4046356168267 | 85369010 | CN | EC002643 | Imagen | Catálogo
1025564 | MKDSN 2,5/ 2 BD:-6 | Borna para placa de circuito impreso | Terminal de tarjetas de circuitos impresos, corriente nominal: 24 A, tensión nominal (III/2): 400 V, sección nominal: 2,5 mm², número de potenciales: 2, número de filas: 1, número de polos por fila: 2, familia de artículos: MKDSN 2,5, paso: 5 mm, tipo de conexión: Conexión por tornillo con cápsula de tracción, forma de sujeción de tornillos: H1L Philipps-Recess con ranura longitudinal, montaje: Soldadura por ola, dirección de conexión conductor/placa de circuito impreso: 0 °, color: verde, Disposición de pines: Disposición de pines lineal, Longitud del pin [P]: 3,5 mm, número de pines de soldadura por potencial: 1, tipo de embalaje: empaquetado en caja | 87.36 | 100 | AA | PCB Connectors (PCC) | AAM | AAMFHD | 250 | 250 | NO | PC | F | 3,06 | G | 43 | 182 | 115 | MM | 4055626517063 | 85369010 | CN | EC002643 | Imagen | Catálogo
1025565 | MKDSN 2,5/ 2 BD:7,8 | Borna para placa de circuito impreso | Terminal de tarjetas de circuitos impresos, corriente nominal: 24 A, tensión nominal (III/2): 400 V, sección nominal: 2,5 mm², número de potenciales: 2, número de filas: 1, número de polos por fila: 2, familia de artículos: MKDSN 2,5, paso: 5 mm, tipo de conexión: Conexión por tornillo con cápsula de tracción, forma de sujeción de tornillos: H1L Philipps-Recess con ranura longitudinal, montaje: Soldadura por ola, dirección de conexión conductor/placa de circuito impreso: 0 °, color: verde, Disposición de pines: Disposición de pines lineal, Longitud del pin [P]: 3,5 mm, número de pines de soldadura por potencial: 1, tipo de embalaje: empaquetado en caja | 87.36 | 100 | AA | PCB Connectors (PCC) | AAM | AAMFHD | 250 | 250 | NO | PC | F | 3,06 | G | 43 | 182 | 115 | MM | 4055626517636 | 85369010 | CN | EC002643 | Imagen | Catálogo
1932805 | MKDSN 2,5/ 2 BK | Borna para placa de circuito impreso | Terminal de tarjetas de circuitos impresos, corriente nominal: 24 A, tensión nominal (III/2): 400 V, sección nominal: 2,5 mm², número de potenciales: 2, número de filas: 1, número de polos por fila: 2, familia de artículos: MKDSN 2,5, paso: 5 mm, tipo de conexión: Conexión por tornillo con cápsula de tracción, forma de sujeción de tornillos: H1L Philipps-Recess con ranura longitudinal, montaje: Soldadura por ola, dirección de conexión conductor/placa de circuito impreso: 0 °, color: negro, Disposición de pines: Disposición de pines lineal, Longitud del pin [P]: 3,5 mm, número de pines de soldadura por potencial: 1, tipo de embalaje: empaquetado en caja | 75.46 | 100 | AA | PCB Connectors (PCC) | AAM | AAMFHD | 50 | 50 | NO | PC |  | 3,29 | G | 39 | 146 | 73 | MM | 4017918863869 | 85369010 | CN | EC002643 | Imagen | Catálogo
1985920 | MKDSN 2,5/ 2 HT BK | Borna para placa de circuito impreso | Terminal de tarjetas de circuitos impresos, corriente nominal: 16 A, tensión nominal (III/2): 320 V, sección nominal: 2,5 mm², número de potenciales: 2, número de filas: 1, número de polos por fila: 2, familia de artículos: MKDSN 2,5/..-HT, paso: 5 mm, tipo de conexión: Conexión por tornillo con cápsula de tracción, forma de sujeción de tornillos: L Ranura longitudinal, montaje: Soldadura THR/soldadura por ola, dirección de conexión conductor/placa de circuito impreso: 0 °, color: negro, Disposición de pines: Disposición de pines lineal, Longitud del pin [P]: 3,5 mm, número de pines de soldadura por potencial: 1, tipo de embalaje: empaquetado en caja. Este artículo puede soldarse junto con componentes SMD en hornos de soldadura por reflujo. | 80.87 | 100 | AA | PCB Connectors (PCC) | AAM | AAMGAA | 50 | 50 | NO | PC |  | 4,43 | G | 40 | 214 | 257 | MM | 4017918929329 | 85369010 | DE | EC002643 | Imagen | Catálogo
1064733 | MKDSN 2,5/ 2 HT BK R32 KP | Borna para placa de circuito impreso | Terminal de tarjetas de circuitos impresos, corriente nominal: 16 A, tensión nominal (III/2): 320 V, sección nominal: 2,5 mm², número de filas: 1, número de polos por fila: 2, familia de artículos: MKDSN 2,5/..-HT, paso: 5 mm, tipo de conexión: Conexión por tornillo con cápsula de tracción, forma de sujeción de tornillos: L Ranura longitudinal, montaje: Soldadura THR/soldadura por ola, dirección de conexión conductor/placa de circuito impreso: 0 °, color: negro, Disposición de pines: Disposición de pines lineal, Longitud del pin [P]: 3,5 mm, número de pines de soldadura por potencial: 1, tipo de embalaje: Correa de 32 mm de ancho | 166.15 | 100 | AA | PCB Connectors (PCC) | AAM | AAMGAA | 140 | 140 | NO | PC | F | 6,43 | G | 38 | 460 | 420 | MM | 4055626721835 | 85369010 | DE | EC002643 | Imagen | Catálogo
1050592 | MKDSN 2,5/ 2 HT BK R32 SZS | Borna para placa de circuito impreso | Terminal de tarjetas de circuitos impresos, corriente nominal: 16 A, tensión nominal (III/2): 320 V, sección nominal: 2,5 mm², número de filas: 1, número de polos por fila: 2, familia de artículos: MKDSN 2,5/..-HT, paso: 5 mm, tipo de conexión: Conexión por tornillo con cápsula de tracción, forma de sujeción de tornillos: L Ranura longitudinal, montaje: Soldadura THR/soldadura por ola, dirección de conexión conductor/placa de circuito impreso: 0 °, color: negro, Disposición de pines: Disposición de pines lineal, Longitud del pin [P]: 3,5 mm, número de pines de soldadura por potencial: 1, tipo de embalaje: Correa de 32 mm de ancho | 142.69 | 100 | AA | PCB Connectors (PCC) | AAM | AAMGAA | 140 | 140 | NO | PC | F | 6,43 | G | 91 | 181 | 114 | MM | 4055626665276 | 85369010 | DE | EC002643 | Imagen | Catálogo
1946228 | MKDSN 2,5/ 2 KMGY | Borna para placa de circuito impreso | Terminal de tarjetas de circuitos impresos, corriente nominal: 24 A, tensión nominal (III/2): 400 V, sección nominal: 2,5 mm², número de potenciales: 2, número de filas: 1, número de polos por fila: 2, familia de artículos: MKDSN 2,5, paso: 5 mm, tipo de conexión: Conexión por tornillo con cápsula de tracción, forma de sujeción de tornillos: H1L Philipps-Recess con ranura longitudinal, montaje: Soldadura por ola, dirección de conexión conductor/placa de circuito impreso: 0 °, color: gris claro, Disposición de pines: Disposición de pines lineal, Longitud del pin [P]: 3,5 mm, número de pines de soldadura por potencial: 1, tipo de embalaje: empaquetado en caja | 75.46 | 100 | AA | PCB Connectors (PCC) | AAM | AAMFHD | 50 | 50 | NO | PC | F | 3,24 | G | 39 | 146 | 72 | MM | 4017918884291 | 85369010 | CN | EC002643 | Imagen | Catálogo
1928440 | MKDSN 2,5/ 2 MAGAZINE | Borna para placa de circuito impreso | Terminal de tarjetas de circuitos impresos, corriente nominal: 24 A, tensión nominal (III/2): 400 V, sección nominal: 2,5 mm², número de potenciales: 2, número de filas: 1, número de polos por fila: 2, familia de artículos: MKDSN 2,5, paso: 5 mm, tipo de conexión: Conexión por tornillo con cápsula de tracción, forma de sujeción de tornillos: H1L Philipps-Recess con ranura longitudinal, montaje: Soldadura por ola, dirección de conexión conductor/placa de circuito impreso: 0 °, color: verde, Disposición de pines: Disposición de pines lineal, Longitud del pin [P]: 3,5 mm, número de pines de soldadura por potencial: 1, tipo de embalaje: Cargador de barras | 141.76 | 100 | AA | PCB Connectors (PCC) | AAM | AAMFHD | 49 | 49 | NO | PC |  | 3,82 | G | 0 | 0 | 0 |  | 4017918569402 | 85369010 | DE | EC002643 | Imagen | Catálogo
1274994 | MKDSN 2,5/ 2 TS | Borna para placa de circuito impreso | Terminal de tarjetas de circuitos impresos, corriente nominal: 24 A, tensión nominal (III/2): 400 V, sección nominal: 2,5 mm², número de filas: 1, número de polos por fila: 2, familia de artículos: MKDSN 2,5, paso: 5 mm, tipo de conexión: Conexión por tornillo con cápsula de tracción, forma de sujeción de tornillos: L Ranura longitudinal, montaje: Soldadura por ola, dirección de conexión conductor/placa de circuito impreso: 0 °, color: verde, Disposición de pines: Disposición de pines lineal, Longitud del pin [P]: 3,5 mm, número de pines de soldadura por potencial: 1, tipo de embalaje: empaquetado en caja | 80.67 | 100 | AA | PCB Connectors (PCC) | AAM | AAMFHD | 250 | 1000 | NO | PC | F | 3,06 | G | 43 | 182 | 115 | MM | 4063151468507 | 85369010 | CN | EC002643 | Imagen | Catálogo
1757756 | MKDSN 2,5/ 2 VPE200 | Borna para placa de circuito impreso | Terminal de tarjetas de circuitos impresos, corriente nominal: 24 A, tensión nominal (III/2): 400 V, sección nominal: 2,5 mm², número de potenciales: 2, número de filas: 1, número de polos por fila: 2, familia de artículos: MKDSN 2,5, paso: 5 mm, tipo de conexión: Conexión por tornillo con cápsula de tracción, forma de sujeción de tornillos: H1L Philipps-Recess con ranura longitudinal, montaje: Soldadura por ola, dirección de conexión conductor/placa de circuito impreso: 0 °, color: verde, Disposición de pines: Disposición de pines lineal, Longitud del pin [P]: 3,5 mm, número de pines de soldadura por potencial: 1, tipo de embalaje: empaquetado en caja | 75.46 | 100 | AA | PCB Connectors (PCC) | AAM | AAMFHD | 200 | 200 | NO | PC | F | 3,06 | G | 48 | 136 | 114 | MM | 4046356342902 | 85369010 | CN | EC002643 | Imagen | Catálogo
1986958 | MKDSN 2,5/ 2 VPE500 | Borna para placa de circuito impreso | Terminal de tarjetas de circuitos impresos, corriente nominal: 24 A, tensión nominal (III/2): 400 V, sección nominal: 2,5 mm², número de potenciales: 2, número de filas: 1, número de polos por fila: 2, familia de artículos: MKDSN 2,5, paso: 5 mm, tipo de conexión: Conexión por tornillo con cápsula de tracción, forma de sujeción de tornillos: H1L Philipps-Recess con ranura longitudinal, montaje: Soldadura por ola, dirección de conexión conductor/placa de circuito impreso: 0 °, color: verde, Disposición de pines: Disposición de pines lineal, Longitud del pin [P]: 3,5 mm, número de pines de soldadura por potencial: 1, tipo de embalaje: empaquetado en caja | 75.46 | 100 | AA | PCB Connectors (PCC) | AAM | AAMFHD | 500 | 500 | NO | PC | F | 3,04 | G | 93 | 181 | 119 | MM | 4017918924539 | 85369010 | CN | EC002643 | Imagen | Catálogo
1888687 | MKDSN 2,5/ 2-5,08 | Borna para placa de circuito impreso | Terminal de tarjetas de circuitos impresos, corriente nominal: 24 A, tensión nominal (III/2): 400 V, sección nominal: 2,5 mm², número de potenciales: 2, número de filas: 1, número de polos por fila: 2, familia de artículos: MKDSN 2,5, paso: 5,08 mm, tipo de conexión: Conexión por tornillo con cápsula de tracción, forma de sujeción de tornillos: H1L Philipps-Recess con ranura longitudinal, montaje: Soldadura por ola, dirección de conexión conductor/placa de circuito impreso: 0 °, color: verde, Disposición de pines: Disposición de pines lineal, Longitud del pin [P]: 3,5 mm, número de pines de soldadura por potencial: 1, tipo de embalaje: empaquetado en caja. ¡El artículo puede alinearse con distintos números de polos! | 75.46 | 100 | AA | PCB Connectors (PCC) | AAM | AAMFHC | 250 | 250 | NO | PC |  | 3,04 | G | 43 | 182 | 115 | MM | 4017918157005 | 85369010 | CN | EC002643 | Imagen | Catálogo
1904383 | MKDSN 2,5/ 2-5,08 BD:1-2 | Borna para placa de circuito impreso | Terminal de tarjetas de circuitos impresos, corriente nominal: 24 A, tensión nominal (III/2): 400 V, sección nominal: 2,5 mm², número de potenciales: 2, número de filas: 1, número de polos por fila: 2, familia de artículos: MKDSN 2,5, paso: 5,08 mm, tipo de conexión: Conexión por tornillo con cápsula de tracción, forma de sujeción de tornillos: H1L Philipps-Recess con ranura longitudinal, montaje: Soldadura por ola, dirección de conexión conductor/placa de circuito impreso: 0 °, color: verde, Disposición de pines: Disposición de pines lineal, Longitud del pin [P]: 3,5 mm, número de pines de soldadura por potencial: 1, tipo de embalaje: empaquetado en caja | 87.36 | 100 | AA | PCB Connectors (PCC) | AAM | AAMFHC | 50 | 50 | NO | PC | F | 3,29 | G | 37 | 91 | 108 | MM | 4017918440695 | 85369010 | CN | EC002643 | Imagen | Catálogo
1456030 | MKDSN 2,5/ 2-5,08 BD:N-L | Borna para placa de circuito impreso | Terminal de tarjetas de circuitos impresos, corriente nominal: 24 A, tensión nominal (III/2): 400 V, sección nominal: 2,5 mm², número de filas: 1, número de polos por fila: 2, familia de artículos: MKDSN 2,5, paso: 5,08 mm, tipo de conexión: Conexión por tornillo con cápsula de tracción, forma de sujeción de tornillos: H1L Philipps-Recess con ranura longitudinal, montaje: Soldadura por ola, dirección de conexión conductor/placa de circuito impreso: 0 °, color: verde, Disposición de pines: Disposición de pines lineal, Longitud del pin [P]: 3,5 mm, número de pines de soldadura por potencial: 1, tipo de embalaje: empaquetado en caja | 87.36 | 100 | AA | PCB Connectors (PCC) | AAM | AAMFHC | 250 | 1000 | NO | PC | F | 3,08 | G | 43 | 182 | 115 | MM | 4063151846756 | 85369010 | CN | EC002643 | Imagen | Catálogo
1800881 | MKDSN 2,5/ 2-5,08 BK | Borna para placa de circuito impreso | Terminal de tarjetas de circuitos impresos, corriente nominal: 24 A, tensión nominal (III/2): 400 V, sección nominal: 2,5 mm², número de potenciales: 2, número de filas: 1, número de polos por fila: 2, familia de artículos: MKDSN 2,5, paso: 5,08 mm, tipo de conexión: Conexión por tornillo con cápsula de tracción, forma de sujeción de tornillos: H1L Philipps-Recess con ranura longitudinal, montaje: Soldadura por ola, dirección de conexión conductor/placa de circuito impreso: 0 °, color: negro, Disposición de pines: Disposición de pines lineal, Longitud del pin [P]: 3,5 mm, número de pines de soldadura por potencial: 1, tipo de embalaje: empaquetado en caja | 75.46 | 100 | AA | PCB Connectors (PCC) | AAM | AAMFHC | 50 | 50 | NO | PC |  | 3,32 | G | 39 | 147 | 74 | MM | 4046356077996 | 85369010 | CN | EC002643 | Imagen | Catálogo
1108863 | MKDSN 2,5/ 2-5,08 BU | Borna para placa de circuito impreso | Terminal de tarjetas de circuitos impresos, corriente nominal: 24 A, tensión nominal (III/2): 400 V, sección nominal: 2,5 mm², número de filas: 1, número de polos por fila: 2, familia de artículos: MKDSN 2,5, paso: 5,08 mm, tipo de conexión: Conexión por tornillo con cápsula de tracción, forma de sujeción de tornillos: H1L Philipps-Recess con ranura longitudinal, montaje: Soldadura por ola, dirección de conexión conductor/placa de circuito impreso: 0 °, color: azul, Disposición de pines: Disposición de pines lineal, Longitud del pin [P]: 3,5 mm, número de pines de soldadura por potencial: 1, tipo de embalaje: empaquetado en caja | 75.46 | 100 | AA | PCB Connectors (PCC) | AAM | AAMFHC | 250 | 2000 | NO | PC | F | 3,10 | G | 43 | 182 | 115 | MM | 4063151017866 | 85369010 | CN | EC002643 | Imagen | Catálogo
1704845 | MKDSN 2,5/ 2-5,08 GNTQ | Borna para placa de circuito impreso | Terminal de tarjetas de circuitos impresos, corriente nominal: 24 A, tensión nominal (III/2): 400 V, sección nominal: 2,5 mm², número de potenciales: 2, número de filas: 1, número de polos por fila: 2, familia de artículos: MKDSN 2,5, paso: 5,08 mm, tipo de conexión: Conexión por tornillo con cápsula de tracción, forma de sujeción de tornillos: H1L Philipps-Recess con ranura longitudinal, montaje: Soldadura por ola, dirección de conexión conductor/placa de circuito impreso: 0 °, color: verde turquesa, Disposición de pines: Disposición de pines lineal, Longitud del pin [P]: 3,5 mm, número de pines de soldadura por potencial: 1, tipo de embalaje: empaquetado en caja | 75.46 | 100 | AA | PCB Connectors (PCC) | AAM | AAMFHC | 50 | 50 | NO | PC |  | 3,30 | G | 37 | 91 | 108 | MM | 4046356740340 | 85369010 | CN | EC002643 | Imagen | Catálogo
1021204 | MKDSN 2,5/ 2-5,08 GY SZS | Borna para placa de circuito impreso | Terminal de tarjetas de circuitos impresos, corriente nominal: 24 A, tensión nominal (III/2): 400 V, sección nominal: 2,5 mm², número de potenciales: 2, número de filas: 1, número de polos por fila: 2, familia de artículos: MKDSN 2,5, paso: 5,08 mm, tipo de conexión: Conexión por tornillo con cápsula de tracción, forma de sujeción de tornillos: L Ranura longitudinal, montaje: Soldadura por ola, dirección de conexión conductor/placa de circuito impreso: 0 °, color: gris, Disposición de pines: Disposición de pines lineal, Longitud del pin [P]: 3,5 mm, número de pines de soldadura por potencial: 1, tipo de embalaje: empaquetado en caja | 71.16 | 100 | AA | PCB Connectors (PCC) | AAM | AAMFHC | 250 | 1000 | NO | PC |  | 3,08 | G | 92 | 107 | 114 | MM | 4055626513126 | 85369010 | CN | EC002643 | Imagen | Catálogo
1985946 | MKDSN 2,5/ 2-5,08 HT BK | Borna para placa de circuito impreso | Terminal de tarjetas de circuitos impresos, corriente nominal: 16 A, tensión nominal (III/2): 320 V, sección nominal: 2,5 mm², número de potenciales: 2, número de filas: 1, número de polos por fila: 2, familia de artículos: MKDSN 2,5/..-HT, paso: 5,08 mm, tipo de conexión: Conexión por tornillo con cápsula de tracción, forma de sujeción de tornillos: L Ranura longitudinal, montaje: Soldadura THR/soldadura por ola, dirección de conexión conductor/placa de circuito impreso: 0 °, color: negro, Disposición de pines: Disposición de pines lineal, Longitud del pin [P]: 3,5 mm, número de pines de soldadura por potencial: 1, tipo de embalaje: empaquetado en caja. Este artículo puede soldarse junto con componentes SMD en hornos de soldadura por reflujo. | 80.87 | 100 | AA | PCB Connectors (PCC) | AAM | AAMGAB | 50 | 50 | NO | PC |  | 4,33 | G | 30 | 55 | 108 | MM | 4017918929343 | 85369010 | DE | EC002643 | Imagen | Catálogo
1987096 | MKDSN 2,5/ 2-5,08 SZS-SCREW | Borna para placa de circuito impreso | Terminal de tarjetas de circuitos impresos, corriente nominal: 24 A, tensión nominal (III/2): 400 V, sección nominal: 2,5 mm², número de potenciales: 2, número de filas: 1, número de polos por fila: 2, familia de artículos: MKDSN 2,5, paso: 5,08 mm, tipo de conexión: Conexión por tornillo con cápsula de tracción, forma de sujeción de tornillos: L Ranura longitudinal, montaje: Soldadura por ola, dirección de conexión conductor/placa de circuito impreso: 0 °, color: verde, Disposición de pines: Disposición de pines lineal, Longitud del pin [P]: 3,5 mm, número de pines de soldadura por potencial: 1, tipo de embalaje: empaquetado en caja | 71.16 | 100 | AA | PCB Connectors (PCC) | AAM | AAMFHC | 50 | 50 | NO | PC |  | 3,40 | G | 37 | 90 | 112 | MM | 4017918924829 | 85369010 | CN | EC002643 | Imagen | Catálogo
1080869 | MKDSN 2,5/ 2-5,08 TS | Borna para placa de circuito impreso | Terminal de tarjetas de circuitos impresos, corriente nominal: 24 A, tensión nominal (III/2): 400 V, sección nominal: 2,5 mm², número de filas: 1, número de polos por fila: 2, familia de artículos: MKDSN 2,5, paso: 5,08 mm, tipo de conexión: Conexión por tornillo con cápsula de tracción, forma de sujeción de tornillos: H1L Philipps-Recess con ranura longitudinal, montaje: Soldadura por ola, dirección de conexión conductor/placa de circuito impreso: 0 °, color: verde, Disposición de pines: Disposición de pines lineal, Longitud del pin [P]: 3,5 mm, número de pines de soldadura por potencial: 1, tipo de embalaje: empaquetado en caja | 80.67 | 100 | AA | PCB Connectors (PCC) | AAM | AAMFHC | 250 | 1000 | NO | PC | F | 3,07 | G | 43 | 182 | 115 | MM | 4055626806631 | 85369010 | CN | EC002643 | Imagen | Catálogo
1808268 | MKDSN 2,5/ 2-5,08GYSZSBD:79,80 | Borna para placa de circuito impreso | Terminal de tarjetas de circuitos impresos, corriente nominal: 24 A, tensión nominal (III/2): 400 V, sección nominal: 2,5 mm², número de potenciales: 2, número de filas: 1, número de polos por fila: 2, familia de artículos: MKDSN 2,5, paso: 5,08 mm, tipo de conexión: Conexión por tornillo con cápsula de tracción, forma de sujeción de tornillos: L Ranura longitudinal, montaje: Soldadura por ola, dirección de conexión conductor/placa de circuito impreso: 0 °, color: verde, Disposición de pines: Disposición de pines lineal, Longitud del pin [P]: 3,5 mm, número de pines de soldadura por potencial: 1, tipo de embalaje: empaquetado en caja | 90.55 | 100 | AA | PCB Connectors (PCC) | AAM | AAMFHC | 50 | 50 | NO | PC | F | 3,42 | G | 38 | 91 | 112 | MM | 4046356707862 | 85369010 | CN | EC002643 | Imagen | Catálogo
1890976 | MKDSN 2,5/ 3 | Borna para placa de circuito impreso | Terminal de tarjetas de circuitos impresos, corriente nominal: 24 A, tensión nominal (III/2): 400 V, sección nominal: 2,5 mm², número de potenciales: 3, número de filas: 1, número de polos por fila: 3, familia de artículos: MKDSN 2,5, paso: 5 mm, tipo de conexión: Conexión por tornillo con cápsula de tracción, forma de sujeción de tornillos: H1L Philipps-Recess con ranura longitudinal, montaje: Soldadura por ola, dirección de conexión conductor/placa de circuito impreso: 0 °, color: verde, Disposición de pines: Disposición de pines lineal, Longitud del pin [P]: 3,5 mm, número de pines de soldadura por potencial: 1, tipo de embalaje: empaquetado en caja. ¡El artículo puede alinearse con distintos números de polos! | 113.2 | 100 | AA | PCB Connectors (PCC) | AAM | AAMFHD | 250 | 250 | NO | PC |  | 4,54 | G | 63 | 182 | 115 | MM | 4017918169473 | 85369010 | CN | EC002643 | Imagen | Catálogo
1905696 | MKDSN 2,5/ 3 (1,3) | Borna para placa de circuito impreso | Terminal de tarjetas de circuitos impresos, corriente nominal: 24 A, tensión nominal (III/2): 400 V, sección nominal: 2,5 mm², número de potenciales: 2, número de filas: 1, número de polos por fila: 3, familia de artículos: MKDSN 2,5, paso: 5 mm, tipo de conexión: Conexión por tornillo con cápsula de tracción, forma de sujeción de tornillos: H1L Philipps-Recess con ranura longitudinal, montaje: Soldadura por ola, dirección de conexión conductor/placa de circuito impreso: 0 °, color: verde, Disposición de pines: Disposición de pines lineal, Longitud del pin [P]: 3,5 mm, número de pines de soldadura por potencial: 1, tipo de embalaje: empaquetado en caja | 88.95 | 100 | AA | PCB Connectors (PCC) | AAM | AAMFHD | 50 | 50 | NO | PC |  | 3,54 | G | 37 | 91 | 108 | MM | 4017918460587 | 85369010 | CN | EC002643 | Imagen | Catálogo
1147399 | MKDSN 2,5/ 3 BD:05-03 SO | Borna para placa de circuito impreso | Terminal de tarjetas de circuitos impresos, corriente nominal: 24 A, tensión nominal (III/2): 400 V, sección nominal: 2,5 mm², número de filas: 1, número de polos por fila: 3, familia de artículos: MKDSN 2,5, paso: 5 mm, tipo de conexión: Conexión por tornillo con cápsula de tracción, forma de sujeción de tornillos: H1L Philipps-Recess con ranura longitudinal, montaje: Soldadura por ola, dirección de conexión conductor/placa de circuito impreso: 0 °, color: verde, Disposición de pines: Disposición de pines lineal, Longitud del pin [P]: 3,5 mm, número de pines de soldadura por potencial: 1, tipo de embalaje: empaquetado en caja | 131.05 | 100 | AA | PCB Connectors (PCC) | AAM | AAMFHD | 250 | 1000 | NO | PC | F | 4,43 | G | 63 | 182 | 115 | MM | 4063151138462 | 85369010 | CN | EC002643 | Imagen | Catálogo
1147401 | MKDSN 2,5/ 3 BD:09-07 SO | Borna para placa de circuito impreso | Terminal de tarjetas de circuitos impresos, corriente nominal: 24 A, tensión nominal (III/2): 400 V, sección nominal: 2,5 mm², número de filas: 1, número de polos por fila: 3, familia de artículos: MKDSN 2,5, paso: 5 mm, tipo de conexión: Conexión por tornillo con cápsula de tracción, forma de sujeción de tornillos: H1L Philipps-Recess con ranura longitudinal, montaje: Soldadura por ola, dirección de conexión conductor/placa de circuito impreso: 0 °, color: verde, Disposición de pines: Disposición de pines lineal, Longitud del pin [P]: 3,5 mm, número de pines de soldadura por potencial: 1, tipo de embalaje: empaquetado en caja | 131.05 | 100 | AA | PCB Connectors (PCC) | AAM | AAMFHD | 250 | 1000 | NO | PC | F | 4,43 | G | 63 | 182 | 115 | MM | 4063151139223 | 85369010 | CN | EC002643 | Imagen | Catálogo
1734669 | MKDSN 2,5/ 3 BD:1-3 | Borna para placa de circuito impreso | Terminal de tarjetas de circuitos impresos, corriente nominal: 24 A, tensión nominal (III/2): 400 V, sección nominal: 2,5 mm², número de potenciales: 3, número de filas: 1, número de polos por fila: 3, familia de artículos: MKDSN 2,5, paso: 5 mm, tipo de conexión: Conexión por tornillo con cápsula de tracción, forma de sujeción de tornillos: H1L Philipps-Recess con ranura longitudinal, montaje: Soldadura por ola, dirección de conexión conductor/placa de circuito impreso: 0 °, color: verde, Disposición de pines: Disposición de pines lineal, Longitud del pin [P]: 3,5 mm, número de pines de soldadura por potencial: 1, tipo de embalaje: empaquetado en caja | 131.05 | 100 | AA | PCB Connectors (PCC) | AAM | AAMFHD | 50 | 1000 | NO | PC |  | 4,76 | G | 38 | 91 | 113 | MM | 4046356168250 | 85369010 | CN | EC002643 | Imagen | Catálogo
1147403 | MKDSN 2,5/ 3 BD:15-13 SO | Borna para placa de circuito impreso | Terminal de tarjetas de circuitos impresos, corriente nominal: 24 A, tensión nominal (III/2): 400 V, sección nominal: 2,5 mm², número de filas: 1, número de polos por fila: 3, familia de artículos: MKDSN 2,5, paso: 5 mm, tipo de conexión: Conexión por tornillo con cápsula de tracción, forma de sujeción de tornillos: H1L Philipps-Recess con ranura longitudinal, montaje: Soldadura por ola, dirección de conexión conductor/placa de circuito impreso: 0 °, color: verde, Disposición de pines: Disposición de pines lineal, Longitud del pin [P]: 3,5 mm, número de pines de soldadura por potencial: 1, tipo de embalaje: empaquetado en caja | 131.05 | 100 | AA | PCB Connectors (PCC) | AAM | AAMFHD | 250 | 1000 | NO | PC | F | 4,57 | G | 63 | 182 | 115 | MM | 4063151139230 | 85369010 | CN | EC002643 | Imagen | Catálogo
1081977 | MKDSN 2,5/ 3 BD:3-1 | Borna para placa de circuito impreso | Terminal de tarjetas de circuitos impresos, corriente nominal: 24 A, tensión nominal (III/2): 400 V, sección nominal: 2,5 mm², número de filas: 1, número de polos por fila: 3, familia de artículos: MKDSN 2,5, paso: 5 mm, tipo de conexión: Conexión por tornillo con cápsula de tracción, forma de sujeción de tornillos: H1L Philipps-Recess con ranura longitudinal, montaje: Soldadura por ola, dirección de conexión conductor/placa de circuito impreso: 0 °, color: verde, Disposición de pines: Disposición de pines lineal, Longitud del pin [P]: 3,5 mm, número de pines de soldadura por potencial: 1, tipo de embalaje: empaquetado en caja | 131.05 | 100 | AA | PCB Connectors (PCC) | AAM | AAMFHD | 50 | 1000 | NO | PC | F | 4,76 | G | 37 | 91 | 108 | MM | 4055626811918 | 85369010 | CN | EC002643 | Imagen | Catálogo
1721296 | MKDSN 2,5/ 3 BD:SERD,-,+ | Borna para placa de circuito impreso | Terminal de tarjetas de circuitos impresos, corriente nominal: 24 A, tensión nominal (III/2): 400 V, sección nominal: 2,5 mm², número de filas: 1, número de polos por fila: 3, familia de artículos: MKDSN 2,5, paso: 5 mm, tipo de conexión: Conexión por tornillo con cápsula de tracción, forma de sujeción de tornillos: H1L Philipps-Recess con ranura longitudinal, montaje: Soldadura por ola, dirección de conexión conductor/placa de circuito impreso: 0 °, color: verde, Disposición de pines: Disposición de pines lineal, Longitud del pin [P]: 3,5 mm, número de pines de soldadura por potencial: 1, tipo de embalaje: empaquetado en caja | 131.05 | 100 | AA | PCB Connectors (PCC) | AAL | AALFHC | 250 | 1000 | NO | PC | F | 4,54 | G | 0 | 0 | 0 |  | 4067923273191 | 85369010 | CN | EC002643 | Imagen | Catálogo
1147396 | MKDSN 2,5/ 3 BD:SERD-LE SO | Borna para placa de circuito impreso | Terminal de tarjetas de circuitos impresos, corriente nominal: 24 A, tensión nominal (III/2): 400 V, sección nominal: 2,5 mm², número de filas: 1, número de polos por fila: 3, familia de artículos: MKDSN 2,5, paso: 5 mm, tipo de conexión: Conexión por tornillo con cápsula de tracción, forma de sujeción de tornillos: H1L Philipps-Recess con ranura longitudinal, montaje: Soldadura por ola, dirección de conexión conductor/placa de circuito impreso: 0 °, color: verde, Disposición de pines: Disposición de pines lineal, Longitud del pin [P]: 3,5 mm, número de pines de soldadura por potencial: 1, tipo de embalaje: empaquetado en caja | 131.05 | 100 | AA | PCB Connectors (PCC) | AAM | AAMFHD | 250 | 1000 | NO | PC | F | 4,48 | G | 63 | 182 | 115 | MM | 4063151139377 | 85369010 | CN | EC002643 | Imagen | Catálogo
1930807 | MKDSN 2,5/ 3 BK | Borna para placa de circuito impreso | Terminal de tarjetas de circuitos impresos, corriente nominal: 24 A, tensión nominal (III/2): 400 V, sección nominal: 2,5 mm², número de potenciales: 3, número de filas: 1, número de polos por fila: 3, familia de artículos: MKDSN 2,5, paso: 5 mm, tipo de conexión: Conexión por tornillo con cápsula de tracción, forma de sujeción de tornillos: H1L Philipps-Recess con ranura longitudinal, montaje: Soldadura por ola, dirección de conexión conductor/placa de circuito impreso: 0 °, color: negro, Disposición de pines: Disposición de pines lineal, Longitud del pin [P]: 3,5 mm, número de pines de soldadura por potencial: 1, tipo de embalaje: empaquetado en caja. ¡El artículo puede alinearse con distintos números de polos! | 113.2 | 100 | AA | PCB Connectors (PCC) | AAM | AAMFHD | 50 | 50 | NO | PC |  | 4,72 | G | 39 | 146 | 73 | MM | 4017918824587 | 85369010 | CN | EC002643 | Imagen | Catálogo
1536666 | MKDSN 2,5/ 3 BK PA1,3 | Borna para placa de circuito impreso | Terminal de tarjetas de circuitos impresos, corriente nominal: 24 A, tensión nominal (III/2): 400 V, sección nominal: 2,5 mm², número de filas: 1, número de polos por fila: 3, familia de artículos: MKDSN 2,5, paso: 5 mm, tipo de conexión: Conexión por tornillo con cápsula de tracción, forma de sujeción de tornillos: H1L Philipps-Recess con ranura longitudinal, montaje: Soldadura por ola, dirección de conexión conductor/placa de circuito impreso: 0 °, color: negro, Disposición de pines: Disposición de pines lineal, Longitud del pin [P]: 3,5 mm, número de pines de soldadura por potencial: 1, tipo de embalaje: empaquetado en caja | 113.2 | 100 | AA | PCB Connectors (PCC) | AAM | AAMFHD | 250 | 1000 | NO | PC | F | 3,34 | G | 0 | 0 | 0 |  | 4067923008755 | 85369010 | CN | EC002643 | Imagen | Catálogo
1143230 | MKDSN 2,5/ 3 GY | Borna para placa de circuito impreso | Terminal de tarjetas de circuitos impresos, corriente nominal: 24 A, tensión nominal (III/2): 400 V, sección nominal: 2,5 mm², número de potenciales: 3, número de filas: 1, número de polos por fila: 3, familia de artículos: MKDSN 2,5, paso: 5 mm, tipo de conexión: Conexión por tornillo con cápsula de tracción, forma de sujeción de tornillos: H1L Philipps-Recess con ranura longitudinal, montaje: Soldadura por ola, dirección de conexión conductor/placa de circuito impreso: 0 °, color: gris, Disposición de pines: Disposición de pines lineal, Longitud del pin [P]: 3,5 mm, número de pines de soldadura por potencial: 1, tipo de embalaje: empaquetado en caja | 113.2 | 100 | AA | PCB Connectors (PCC) | AAM | AAMFHD | 250 | 250 | NO | PC | F | 4,53 | G | 63 | 182 | 115 | MM | 4063151102876 | 85369010 | CN | EC002643 | Imagen | Catálogo
1081978 | MKDSN 2,5/ 3 GY BD:1-3 | Borna para placa de circuito impreso | Terminal de tarjetas de circuitos impresos, corriente nominal: 24 A, tensión nominal (III/2): 400 V, sección nominal: 2,5 mm², número de filas: 1, número de polos por fila: 3, familia de artículos: MKDSN 2,5, paso: 5 mm, tipo de conexión: Conexión por tornillo con cápsula de tracción, forma de sujeción de tornillos: H1L Philipps-Recess con ranura longitudinal, montaje: Soldadura por ola, dirección de conexión conductor/placa de circuito impreso: 0 °, color: gris, Disposición de pines: Disposición de pines lineal, Longitud del pin [P]: 3,5 mm, número de pines de soldadura por potencial: 1, tipo de embalaje: empaquetado en caja | 131.05 | 100 | AA | PCB Connectors (PCC) | AAM | AAMFHD | 50 | 1000 | NO | PC | F | 4,69 | G | 37 | 91 | 108 | MM | 4055626811253 | 85369010 | CN | EC002643 | Imagen | Catálogo
1985933 | MKDSN 2,5/ 3 HT BK | Borna para placa de circuito impreso | Terminal de tarjetas de circuitos impresos, corriente nominal: 16 A, tensión nominal (III/2): 320 V, sección nominal: 2,5 mm², número de potenciales: 3, número de filas: 1, número de polos por fila: 3, familia de artículos: MKDSN 2,5/..-HT, paso: 5 mm, tipo de conexión: Conexión por tornillo con cápsula de tracción, forma de sujeción de tornillos: L Ranura longitudinal, montaje: Soldadura THR/soldadura por ola, dirección de conexión conductor/placa de circuito impreso: 0 °, color: negro, Disposición de pines: Disposición de pines lineal, Longitud del pin [P]: 3,5 mm, número de pines de soldadura por potencial: 1, tipo de embalaje: empaquetado en caja. Este artículo puede soldarse junto con componentes SMD en hornos de soldadura por reflujo. | 123.71 | 100 | AA | PCB Connectors (PCC) | AAM | AAMGAA | 50 | 50 | NO | PC |  | 5,95 | G | 38 | 215 | 208 | MM | 4017918929336 | 85369010 | DE | EC002643 | Imagen | Catálogo
1064738 | MKDSN 2,5/ 3 HT BK R32 KP | Borna para placa de circuito impreso | Terminal de tarjetas de circuitos impresos, corriente nominal: 16 A, tensión nominal (III/2): 320 V, sección nominal: 2,5 mm², número de filas: 1, número de polos por fila: 3, familia de artículos: MKDSN 2,5/..-HT, paso: 5 mm, tipo de conexión: Conexión por tornillo con cápsula de tracción, forma de sujeción de tornillos: L Ranura longitudinal, montaje: Soldadura THR/soldadura por ola, dirección de conexión conductor/placa de circuito impreso: 0 °, color: negro, Disposición de pines: Disposición de pines lineal, Longitud del pin [P]: 3,5 mm, número de pines de soldadura por potencial: 1, tipo de embalaje: Correa de 32 mm de ancho | 208.98 | 100 | AA | PCB Connectors (PCC) | AAM | AAMGAA | 150 | 150 | NO | PC | F | 7,81 | G | 37 | 91 | 108 | MM | 4055626722290 | 85369010 | DE | EC002643 | Imagen | Catálogo
1928453 | MKDSN 2,5/ 3 MAGAZINE | Borna para placa de circuito impreso | Terminal de tarjetas de circuitos impresos, corriente nominal: 24 A, tensión nominal (III/2): 400 V, sección nominal: 2,5 mm², número de potenciales: 3, número de filas: 1, número de polos por fila: 3, familia de artículos: MKDSN 2,5, paso: 5 mm, tipo de conexión: Conexión por tornillo con cápsula de tracción, forma de sujeción de tornillos: H1L Philipps-Recess con ranura longitudinal, montaje: Soldadura por ola, dirección de conexión conductor/placa de circuito impreso: 0 °, color: verde, Disposición de pines: Disposición de pines lineal, Longitud del pin [P]: 3,5 mm, número de pines de soldadura por potencial: 1, tipo de embalaje: Cargador de barras. ¡El artículo puede alinearse con distintos números de polos! | 179.49 | 100 | AA | PCB Connectors (PCC) | AAM | AAMFHD | 33 | 33 | NO | PC |  | 5,77 | G | 0 | 0 | 0 |  | 4017918569396 | 85369010 | DE | EC002643 | Imagen | Catálogo
1775291 | MKDSN 2,5/ 3 PA 1 | Borna para placa de circuito impreso | Terminal de tarjetas de circuitos impresos, corriente nominal: 24 A, tensión nominal (III/2): 400 V, sección nominal: 2,5 mm², número de potenciales: 1, número de filas: 1, número de polos por fila: 3, familia de artículos: MKDSN 2,5, paso: 5 mm, tipo de conexión: Conexión por tornillo con cápsula de tracción, forma de sujeción de tornillos: H1L Philipps-Recess con ranura longitudinal, montaje: Soldadura por ola, dirección de conexión conductor/placa de circuito impreso: 0 °, color: verde, Disposición de pines: Disposición de pines lineal, Longitud del pin [P]: 3,5 mm, número de pines de soldadura por potencial: 1, tipo de embalaje: empaquetado en caja | 113.2 | 100 | AA | PCB Connectors (PCC) | AAM | AAMFHD | 50 | 50 | NO | PC | F | 2,38 | G | 37 | 91 | 108 | MM | 4046356495073 | 85369010 | CN | EC002643 | Imagen | Catálogo
1700711 | MKDSN 2,5/ 3 PA 2,3 | Borna para placa de circuito impreso | Terminal de tarjetas de circuitos impresos, corriente nominal: 24 A, tensión nominal (III/2): 400 V, sección nominal: 2,5 mm², número de potenciales: 2, número de filas: 1, número de polos por fila: 3, familia de artículos: MKDSN 2,5, paso: 5 mm, tipo de conexión: Conexión por tornillo con cápsula de tracción, forma de sujeción de tornillos: H1L Philipps-Recess con ranura longitudinal, montaje: Soldadura por ola, dirección de conexión conductor/placa de circuito impreso: 0 °, color: verde, Disposición de pines: Disposición de pines lineal, Longitud del pin [P]: 3,5 mm, número de pines de soldadura por potencial: 1, tipo de embalaje: empaquetado en caja | 113.2 | 100 | AA | PCB Connectors (PCC) | AAM | AAMFHD | 50 | 50 | NO | PC | F | 3,55 | G | 37 | 91 | 108 | MM | 4046356498814 | 85369010 | CN | EC002643 | Imagen | Catálogo
1274996 | MKDSN 2,5/ 3 TS | Borna para placa de circuito impreso | Terminal de tarjetas de circuitos impresos, corriente nominal: 24 A, tensión nominal (III/2): 400 V, sección nominal: 2,5 mm², número de filas: 1, número de polos por fila: 3, familia de artículos: MKDSN 2,5, paso: 5 mm, tipo de conexión: Conexión por tornillo con cápsula de tracción, forma de sujeción de tornillos: L Ranura longitudinal, montaje: Soldadura por ola, dirección de conexión conductor/placa de circuito impreso: 0 °, color: verde, Disposición de pines: Disposición de pines lineal, Longitud del pin [P]: 3,5 mm, número de pines de soldadura por potencial: 1, tipo de embalaje: empaquetado en caja | 121 | 100 | AA | PCB Connectors (PCC) | AAM | AAMFHD | 250 | 1000 | NO | PC | F | 4,54 | G | 63 | 182 | 115 | MM | 4063151467920 | 85369010 | CN | EC002643 | Imagen | Catálogo
1757769 | MKDSN 2,5/ 3 VPE200 | Borna para placa de circuito impreso | Terminal de tarjetas de circuitos impresos, corriente nominal: 24 A, tensión nominal (III/2): 400 V, sección nominal: 2,5 mm², número de potenciales: 3, número de filas: 1, número de polos por fila: 3, familia de artículos: MKDSN 2,5, paso: 5 mm, tipo de conexión: Conexión por tornillo con cápsula de tracción, forma de sujeción de tornillos: H1L Philipps-Recess con ranura longitudinal, montaje: Soldadura por ola, dirección de conexión conductor/placa de circuito impreso: 0 °, color: verde, Disposición de pines: Disposición de pines lineal, Longitud del pin [P]: 3,5 mm, número de pines de soldadura por potencial: 1, tipo de embalaje: empaquetado en caja | 113.2 | 100 | AA | PCB Connectors (PCC) | AAM | AAMFHD | 200 | 200 | NO | PC | F | 4,49 | G | 90 | 108 | 113 | MM | 4046356342919 | 85369010 | CN | EC002643 | Imagen | Catálogo
1986961 | MKDSN 2,5/ 3 VPE500 | Borna para placa de circuito impreso | Terminal de tarjetas de circuitos impresos, corriente nominal: 24 A, tensión nominal (III/2): 400 V, sección nominal: 2,5 mm², número de potenciales: 3, número de filas: 1, número de polos por fila: 3, familia de artículos: MKDSN 2,5, paso: 5 mm, tipo de conexión: Conexión por tornillo con cápsula de tracción, forma de sujeción de tornillos: H1L Philipps-Recess con ranura longitudinal, montaje: Soldadura por ola, dirección de conexión conductor/placa de circuito impreso: 0 °, color: verde, Disposición de pines: Disposición de pines lineal, Longitud del pin [P]: 3,5 mm, número de pines de soldadura por potencial: 1, tipo de embalaje: empaquetado en caja | 113.2 | 100 | AA | PCB Connectors (PCC) | AAM | AAMFHD | 500 | 500 | NO | PC |  | 4,54 | G | 88 | 269 | 108 | MM | 4017918924546 | 85369010 | CN | EC002643 | Imagen | Catálogo
1888690 | MKDSN 2,5/ 3-5,08 | Borna para placa de circuito impreso | Terminal de tarjetas de circuitos impresos, corriente nominal: 24 A, tensión nominal (III/2): 400 V, sección nominal: 2,5 mm², número de potenciales: 3, número de filas: 1, número de polos por fila: 3, familia de artículos: MKDSN 2,5, paso: 5,08 mm, tipo de conexión: Conexión por tornillo con cápsula de tracción, forma de sujeción de tornillos: H1L Philipps-Recess con ranura longitudinal, montaje: Soldadura por ola, dirección de conexión conductor/placa de circuito impreso: 0 °, color: verde, Disposición de pines: Disposición de pines lineal, Longitud del pin [P]: 3,5 mm, número de pines de soldadura por potencial: 1, tipo de embalaje: empaquetado en caja. ¡El artículo puede alinearse con distintos números de polos! | 113.2 | 100 | AA | PCB Connectors (PCC) | AAM | AAMFHC | 250 | 250 | NO | PC |  | 4,58 | G | 93 | 104 | 112 | MM | 4017918157012 | 85369010 | CN | EC002643 | Imagen | Catálogo
1891357 | MKDSN 2,5/ 3-5,08 (1,3) | Borna para placa de circuito impreso | Terminal de tarjetas de circuitos impresos, corriente nominal: 24 A, tensión nominal (III/2): 400 V, sección nominal: 2,5 mm², número de potenciales: 2, número de filas: 1, número de polos por fila: 3, familia de artículos: MKDSN 2,5, paso: 5,08 mm, tipo de conexión: Conexión por tornillo con cápsula de tracción, forma de sujeción de tornillos: H1L Philipps-Recess con ranura longitudinal, montaje: Soldadura por ola, dirección de conexión conductor/placa de circuito impreso: 0 °, color: verde, Disposición de pines: Disposición de pines lineal, Longitud del pin [P]: 3,5 mm, número de pines de soldadura por potencial: 1, tipo de embalaje: empaquetado en caja | 88.95 | 100 | AA | PCB Connectors (PCC) | AAM | AAMFHC | 50 | 50 | NO | PC |  | 3,57 | G | 38 | 146 | 73 | MM | 4017918414009 | 85369010 | CN | EC002643 | Imagen | Catálogo
1907238 | MKDSN 2,5/ 3-5,08 BD:1-3 | Borna para placa de circuito impreso | Terminal de tarjetas de circuitos impresos, corriente nominal: 24 A, tensión nominal (III/2): 400 V, sección nominal: 2,5 mm², número de potenciales: 3, número de filas: 1, número de polos por fila: 3, familia de artículos: MKDSN 2,5, paso: 5,08 mm, tipo de conexión: Conexión por tornillo con cápsula de tracción, forma de sujeción de tornillos: H1L Philipps-Recess con ranura longitudinal, montaje: Soldadura por ola, dirección de conexión conductor/placa de circuito impreso: 0 °, color: verde, Disposición de pines: Disposición de pines lineal, Longitud del pin [P]: 3,5 mm, número de pines de soldadura por potencial: 1, tipo de embalaje: empaquetado en caja | 131.05 | 100 | AA | PCB Connectors (PCC) | AAM | AAMFHC | 50 | 50 | NO | PC | F | 4,93 | G | 37 | 91 | 108 | MM | 4017918482749 | 85369010 | CN | EC002643 | Imagen | Catálogo
1800882 | MKDSN 2,5/ 3-5,08 BK | Borna para placa de circuito impreso | Terminal de tarjetas de circuitos impresos, corriente nominal: 24 A, tensión nominal (III/2): 400 V, sección nominal: 2,5 mm², número de potenciales: 3, número de filas: 1, número de polos por fila: 3, familia de artículos: MKDSN 2,5, paso: 5,08 mm, tipo de conexión: Conexión por tornillo con cápsula de tracción, forma de sujeción de tornillos: H1L Philipps-Recess con ranura longitudinal, montaje: Soldadura por ola, dirección de conexión conductor/placa de circuito impreso: 0 °, color: negro, Disposición de pines: Disposición de pines lineal, Longitud del pin [P]: 3,5 mm, número de pines de soldadura por potencial: 1, tipo de embalaje: empaquetado en caja | 113.2 | 100 | AA | PCB Connectors (PCC) | AAM | AAMFHC | 50 | 50 | NO | PC |  | 4,76 | G | 37 | 91 | 108 | MM | 4046356095143 | 85369010 | CN | EC002643 | Imagen | Catálogo
1858962 | MKDSN 2,5/ 3-5,08 BK SZS | Borna para placa de circuito impreso | Terminal de tarjetas de circuitos impresos, corriente nominal: 24 A, tensión nominal (III/2): 400 V, sección nominal: 2,5 mm², número de potenciales: 3, número de filas: 1, número de polos por fila: 3, familia de artículos: MKDSN 2,5, paso: 5,08 mm, tipo de conexión: Conexión por tornillo con cápsula de tracción, forma de sujeción de tornillos: L Ranura longitudinal, montaje: Soldadura por ola, dirección de conexión conductor/placa de circuito impreso: 0 °, color: negro, Disposición de pines: Disposición de pines lineal, Longitud del pin [P]: 3,5 mm, número de pines de soldadura por potencial: 1, tipo de embalaje: empaquetado en caja | 114.58 | 100 | AA | PCB Connectors (PCC) | AAM | AAMFHC | 50 | 250 | NO | PC |  | 4,88 | G | 37 | 91 | 108 | MM | 4055626074634 | 85369010 | DE | EC002643 | Imagen | Catálogo
1712470 | MKDSN 2,5/ 3-5,08 GY | Borna para placa de circuito impreso | Terminal de tarjetas de circuitos impresos, corriente nominal: 24 A, tensión nominal (III/2): 400 V, sección nominal: 2,5 mm², número de potenciales: 3, número de filas: 1, número de polos por fila: 3, familia de artículos: MKDSN 2,5, paso: 5,08 mm, tipo de conexión: Conexión por tornillo con cápsula de tracción, forma de sujeción de tornillos: H1L Philipps-Recess con ranura longitudinal, montaje: Soldadura por ola, dirección de conexión conductor/placa de circuito impreso: 0 °, color: gris, Disposición de pines: Disposición de pines lineal, Longitud del pin [P]: 3,5 mm, número de pines de soldadura por potencial: 1, tipo de embalaje: empaquetado en caja. ¡El artículo puede alinearse con distintos números de polos! | 113.2 | 100 | AA | PCB Connectors (PCC) | AAM | AAMFHC | 250 | 250 | NO | PC | F | 4,55 | G | 90 | 108 | 113 | MM | 4055626299822 | 85369010 | CN | EC002643 | Imagen | Catálogo
1021205 | MKDSN 2,5/ 3-5,08 GY SZS | Borna para placa de circuito impreso | Terminal de tarjetas de circuitos impresos, corriente nominal: 24 A, tensión nominal (III/2): 400 V, sección nominal: 2,5 mm², número de potenciales: 3, número de filas: 1, número de polos por fila: 3, familia de artículos: MKDSN 2,5, paso: 5,08 mm, tipo de conexión: Conexión por tornillo con cápsula de tracción, forma de sujeción de tornillos: L Ranura longitudinal, montaje: Soldadura por ola, dirección de conexión conductor/placa de circuito impreso: 0 °, color: gris, Disposición de pines: Disposición de pines lineal, Longitud del pin [P]: 3,5 mm, número de pines de soldadura por potencial: 1, tipo de embalaje: empaquetado en caja | 108.33 | 100 | AA | PCB Connectors (PCC) | AAM | AAMFHC | 250 | 1000 | NO | PC | F | 4,62 | G | 63 | 179 | 113 | MM | 4055626513133 | 85369010 | CN | EC002643 | Imagen | Catálogo
1985959 | MKDSN 2,5/ 3-5,08 HT BK | Borna para placa de circuito impreso | Terminal de tarjetas de circuitos impresos, corriente nominal: 16 A, tensión nominal (III/2): 320 V, sección nominal: 2,5 mm², número de potenciales: 3, número de filas: 1, número de polos por fila: 3, familia de artículos: MKDSN 2,5/..-HT, paso: 5,08 mm, tipo de conexión: Conexión por tornillo con cápsula de tracción, forma de sujeción de tornillos: L Ranura longitudinal, montaje: Soldadura THR/soldadura por ola, dirección de conexión conductor/placa de circuito impreso: 0 °, color: negro, Disposición de pines: Disposición de pines lineal, Longitud del pin [P]: 3,5 mm, número de pines de soldadura por potencial: 1, tipo de embalaje: empaquetado en caja. Este artículo puede soldarse junto con componentes SMD en hornos de soldadura por reflujo. | 123.71 | 100 | AA | PCB Connectors (PCC) | AAM | AAMGAB | 50 | 50 | NO | PC | F | 6,07 | G | 38 | 215 | 210 | MM | 4017918929350 | 85369010 | DE | EC002643 | Imagen | Catálogo
1987106 | MKDSN 2,5/ 3-5,08 SZS-SCREW | Borna para placa de circuito impreso | Terminal de tarjetas de circuitos impresos, corriente nominal: 24 A, tensión nominal (III/2): 400 V, sección nominal: 2,5 mm², número de potenciales: 3, número de filas: 1, número de polos por fila: 3, familia de artículos: MKDSN 2,5, paso: 5,08 mm, tipo de conexión: Conexión por tornillo con cápsula de tracción, forma de sujeción de tornillos: L Ranura longitudinal, montaje: Soldadura por ola, dirección de conexión conductor/placa de circuito impreso: 0 °, color: verde, Disposición de pines: Disposición de pines lineal, Longitud del pin [P]: 3,5 mm, número de pines de soldadura por potencial: 1, tipo de embalaje: empaquetado en caja | 108.33 | 100 | AA | PCB Connectors (PCC) | AAM | AAMFHC | 50 | 50 | NO | PC | F | 4,94 | G | 38 | 90 | 113 | MM | 4017918924843 | 85369010 | DE | EC002643 | Imagen | Catálogo
1781719 | MKDSN 2,5/ 3-5,08GYBD:0V,IN,V+ | Borna para placa de circuito impreso | Terminal de tarjetas de circuitos impresos, corriente nominal: 24 A, tensión nominal (III/2): 400 V, sección nominal: 2,5 mm², número de potenciales: 3, número de filas: 1, número de polos por fila: 3, familia de artículos: MKDSN 2,5, paso: 5,08 mm, tipo de conexión: Conexión por tornillo con cápsula de tracción, forma de sujeción de tornillos: H1L Philipps-Recess con ranura longitudinal, montaje: Soldadura por ola, dirección de conexión conductor/placa de circuito impreso: 0 °, color: gris, Disposición de pines: Disposición de pines lineal, Longitud del pin [P]: 3,5 mm, número de pines de soldadura por potencial: 1, tipo de embalaje: empaquetado en caja | 131.05 | 100 | AA | PCB Connectors (PCC) | AAM | AAMFHC | 50 | 50 | NO | PC | F | 4,76 | G | 37 | 91 | 108 | MM | 4046356599528 | 85369010 | CN | EC002643 | Imagen | Catálogo
1890989 | MKDSN 2,5/ 4 | Borna para placa de circuito impreso | Terminal de tarjetas de circuitos impresos, corriente nominal: 24 A, tensión nominal (III/2): 400 V, sección nominal: 2,5 mm², número de potenciales: 4, número de filas: 1, número de polos por fila: 4, familia de artículos: MKDSN 2,5, paso: 5 mm, tipo de conexión: Conexión por tornillo con cápsula de tracción, forma de sujeción de tornillos: H1L Philipps-Recess con ranura longitudinal, montaje: Soldadura por ola, dirección de conexión conductor/placa de circuito impreso: 0 °, color: verde, Disposición de pines: Disposición de pines lineal, Longitud del pin [P]: 3,5 mm, número de pines de soldadura por potencial: 1, tipo de embalaje: empaquetado en caja. ¡El artículo puede alinearse con distintos números de polos! | 150.92 | 100 | AA | PCB Connectors (PCC) | AAM | AAMFHD | 250 | 250 | NO | PC |  | 6,06 | G | 93 | 181 | 118 | MM | 4017918169480 | 85369010 | CN | EC002643 | Imagen | Catálogo
1933341 | MKDSN 2,5/ 4 BD:1-4 | Borna para placa de circuito impreso | Terminal de tarjetas de circuitos impresos, corriente nominal: 24 A, tensión nominal (III/2): 400 V, sección nominal: 2,5 mm², número de potenciales: 4, número de filas: 1, número de polos por fila: 4, familia de artículos: MKDSN 2,5, paso: 5 mm, tipo de conexión: Conexión por tornillo con cápsula de tracción, forma de sujeción de tornillos: H1L Philipps-Recess con ranura longitudinal, montaje: Soldadura por ola, dirección de conexión conductor/placa de circuito impreso: 0 °, color: verde, Disposición de pines: Disposición de pines lineal, Longitud del pin [P]: 3,5 mm, número de pines de soldadura por potencial: 1, tipo de embalaje: empaquetado en caja | 174.73 | 100 | AA | PCB Connectors (PCC) | AAM | AAMFHD | 50 | 50 | NO | PC | F | 6,23 | G | 39 | 91 | 113 | MM | 4017918885243 | 85369010 | CN | EC002643 | Imagen | Catálogo
1147445 | MKDSN 2,5/ 4 BD:24-27 | Borna para placa de circuito impreso | Terminal de tarjetas de circuitos impresos, corriente nominal: 24 A, tensión nominal (III/2): 400 V, sección nominal: 2,5 mm², número de filas: 1, número de polos por fila: 4, familia de artículos: MKDSN 2,5, paso: 5 mm, tipo de conexión: Conexión por tornillo con cápsula de tracción, forma de sujeción de tornillos: H1L Philipps-Recess con ranura longitudinal, montaje: Soldadura por ola, dirección de conexión conductor/placa de circuito impreso: 0 °, color: verde, Disposición de pines: Disposición de pines lineal, Longitud del pin [P]: 3,5 mm, número de pines de soldadura por potencial: 1, tipo de embalaje: empaquetado en caja | 174.73 | 100 | AA | PCB Connectors (PCC) | AAM | AAMFHD | 250 | 1000 | NO | PC | F | 6,02 | G | 93 | 181 | 116 | MM | 4063151139728 | 85369010 | CN | EC002643 | Imagen | Catálogo
1938317 | MKDSN 2,5/ 4 BK | Borna para placa de circuito impreso | Terminal de tarjetas de circuitos impresos, corriente nominal: 24 A, tensión nominal (III/2): 400 V, sección nominal: 2,5 mm², número de potenciales: 4, número de filas: 1, número de polos por fila: 4, familia de artículos: MKDSN 2,5, paso: 5 mm, tipo de conexión: Conexión por tornillo con cápsula de tracción, forma de sujeción de tornillos: H1L Philipps-Recess con ranura longitudinal, montaje: Soldadura por ola, dirección de conexión conductor/placa de circuito impreso: 0 °, color: negro, Disposición de pines: Disposición de pines lineal, Longitud del pin [P]: 3,5 mm, número de pines de soldadura por potencial: 1, tipo de embalaje: empaquetado en caja. ¡El artículo puede alinearse con distintos números de polos! | 150.92 | 100 | AA | PCB Connectors (PCC) | AAM | AAMFHD | 50 | 50 | NO | PC | F | 6,18 | G | 37 | 91 | 108 | MM | 4017918816131 | 85369010 | CN | EC002643 | Imagen | Catálogo
1702025 | MKDSN 2,5/ 4 BK MAG | Borna para placa de circuito impreso | Terminal de tarjetas de circuitos impresos, corriente nominal: 24 A, tensión nominal (III/2): 400 V, sección nominal: 2,5 mm², número de potenciales: 4, número de filas: 1, número de polos por fila: 4, familia de artículos: MKDSN 2,5, paso: 5 mm, tipo de conexión: Conexión por tornillo con cápsula de tracción, forma de sujeción de tornillos: H1L Philipps-Recess con ranura longitudinal, montaje: Soldadura por ola, dirección de conexión conductor/placa de circuito impreso: 0 °, color: negro, Disposición de pines: Disposición de pines lineal, Longitud del pin [P]: 3,5 mm, número de pines de soldadura por potencial: 1, tipo de embalaje: Cargador de barras | 217.23 | 100 | AA | PCB Connectors (PCC) | AAM | AAMFHD | 1250 | 1250 | NO | PC | F | 7,27 | G | 145 | 545 | 157 | MM | 4046356570886 | 85369010 | CN | EC002643 | Imagen | Catálogo
1050595 | MKDSN 2,5/ 4 HT BK R44 | Borna para placa de circuito impreso | Terminal de tarjetas de circuitos impresos, corriente nominal: 16 A, tensión nominal (III/2): 320 V, sección nominal: 2,5 mm², número de filas: 1, número de polos por fila: 4, familia de artículos: MKDSN 2,5/..-HT, paso: 5 mm, tipo de conexión: Conexión por tornillo con cápsula de tracción, forma de sujeción de tornillos: H1L Philipps-Recess con ranura longitudinal, montaje: Soldadura THR/soldadura por ola, dirección de conexión conductor/placa de circuito impreso: 0 °, color: negro, Disposición de pines: Disposición de pines lineal, Longitud del pin [P]: 3,5 mm, número de pines de soldadura por potencial: 1, tipo de embalaje: Correa de 44 mm de ancho | 163.31 | 100 | AA | PCB Connectors (PCC) | AAM | AAMGAA | 140 | 140 | NO | PC |  | 9,73 | G | 50 | 460 | 420 | MM | 4055626669311 | 85369010 | DE | EC002643 | Imagen | Catálogo
1986974 | MKDSN 2,5/ 4 VPE500 | Borna para placa de circuito impreso | Terminal de tarjetas de circuitos impresos, corriente nominal: 24 A, tensión nominal (III/2): 400 V, sección nominal: 2,5 mm², número de potenciales: 4, número de filas: 1, número de polos por fila: 4, familia de artículos: MKDSN 2,5, paso: 5 mm, tipo de conexión: Conexión por tornillo con cápsula de tracción, forma de sujeción de tornillos: H1L Philipps-Recess con ranura longitudinal, montaje: Soldadura por ola, dirección de conexión conductor/placa de circuito impreso: 0 °, color: verde, Disposición de pines: Disposición de pines lineal, Longitud del pin [P]: 3,5 mm, número de pines de soldadura por potencial: 1, tipo de embalaje: empaquetado en caja | 143.92 | 100 | AA | PCB Connectors (PCC) | AAM | AAMFHD | 500 | 500 | NO | PC |  | 5,99 | G | 91 | 277 | 116 | MM | 4017918924553 | 85369010 | CN | EC002643 | Imagen | Catálogo
1888700 | MKDSN 2,5/ 4-5,08 | Borna para placa de circuito impreso | Terminal de tarjetas de circuitos impresos, corriente nominal: 24 A, tensión nominal (III/2): 400 V, sección nominal: 2,5 mm², número de potenciales: 4, número de filas: 1, número de polos por fila: 4, familia de artículos: MKDSN 2,5, paso: 5,08 mm, tipo de conexión: Conexión por tornillo con cápsula de tracción, forma de sujeción de tornillos: H1L Philipps-Recess con ranura longitudinal, montaje: Soldadura por ola, dirección de conexión conductor/placa de circuito impreso: 0 °, color: verde, Disposición de pines: Disposición de pines lineal, Longitud del pin [P]: 3,5 mm, número de pines de soldadura por potencial: 1, tipo de embalaje: empaquetado en caja. ¡El artículo puede alinearse con distintos números de polos! | 150.92 | 100 | AA | PCB Connectors (PCC) | AAM | AAMFHC | 250 | 250 | NO | PC |  | 6,08 | G | 93 | 181 | 116 | MM | 4017918157029 | 85369010 | CN | EC002643 | Imagen | Catálogo
1800883 | MKDSN 2,5/ 4-5,08 BK | Borna para placa de circuito impreso | Terminal de tarjetas de circuitos impresos, corriente nominal: 24 A, tensión nominal (III/2): 400 V, sección nominal: 2,5 mm², número de potenciales: 4, número de filas: 1, número de polos por fila: 4, familia de artículos: MKDSN 2,5, paso: 5,08 mm, tipo de conexión: Conexión por tornillo con cápsula de tracción, forma de sujeción de tornillos: H1L Philipps-Recess con ranura longitudinal, montaje: Soldadura por ola, dirección de conexión conductor/placa de circuito impreso: 0 °, color: negro, Disposición de pines: Disposición de pines lineal, Longitud del pin [P]: 3,5 mm, número de pines de soldadura por potencial: 1, tipo de embalaje: empaquetado en caja | 150.92 | 100 | AA | PCB Connectors (PCC) | AAM | AAMFHC | 50 | 50 | NO | PC |  | 6,29 | G | 37 | 91 | 108 | MM | 4046356077989 | 85369010 | CN | EC002643 | Imagen | Catálogo
1826185 | MKDSN 2,5/ 4-5,08 HT BK | Borna para placa de circuito impreso | Terminal de tarjetas de circuitos impresos, corriente nominal: 16 A, tensión nominal (III/2): 320 V, sección nominal: 2,5 mm², número de potenciales: 4, número de filas: 1, número de polos por fila: 4, familia de artículos: MKDSN 2,5/..-HT, paso: 5,08 mm, tipo de conexión: Conexión por tornillo con cápsula de tracción, forma de sujeción de tornillos: L Ranura longitudinal, montaje: Soldadura THR/soldadura por ola, dirección de conexión conductor/placa de circuito impreso: 0 °, color: negro, Disposición de pines: Disposición de pines lineal, Longitud del pin [P]: 3,5 mm, número de pines de soldadura por potencial: 1, tipo de embalaje: empaquetado en caja | 160.16 | 100 | AA | PCB Connectors (PCC) | AAM | AAMGAB | 50 | 50 | NO | PC |  | 7,63 | G | 37 | 91 | 108 | MM | 4046356871723 | 85369010 | DE | EC002643 | Imagen | Catálogo
1987119 | MKDSN 2,5/ 4-5,08 SZS-SCREW | Borna para placa de circuito impreso | Terminal de tarjetas de circuitos impresos, corriente nominal: 24 A, tensión nominal (III/2): 400 V, sección nominal: 2,5 mm², número de potenciales: 4, número de filas: 1, número de polos por fila: 4, familia de artículos: MKDSN 2,5, paso: 5,08 mm, tipo de conexión: Conexión por tornillo con cápsula de tracción, forma de sujeción de tornillos: L Ranura longitudinal, montaje: Soldadura por ola, dirección de conexión conductor/placa de circuito impreso: 0 °, color: verde, Disposición de pines: Disposición de pines lineal, Longitud del pin [P]: 3,5 mm, número de pines de soldadura por potencial: 1, tipo de embalaje: empaquetado en caja | 143.92 | 100 | AA | PCB Connectors (PCC) | AAM | AAMFHC | 50 | 50 | NO | PC |  | 6,43 | G | 37 | 90 | 113 | MM | 4017918924836 | 85369010 | CN | EC002643 | Imagen | Catálogo
1905683 | MKDSN 2,5/ 5 | Borna para placa de circuito impreso | Terminal de tarjetas de circuitos impresos, corriente nominal: 24 A, tensión nominal (III/2): 400 V, sección nominal: 2,5 mm², número de potenciales: 5, número de filas: 1, número de polos por fila: 5, familia de artículos: MKDSN 2,5, paso: 5 mm, tipo de conexión: Conexión por tornillo con cápsula de tracción, forma de sujeción de tornillos: H1L Philipps-Recess con ranura longitudinal, montaje: Soldadura por ola, dirección de conexión conductor/placa de circuito impreso: 0 °, color: verde, Disposición de pines: Disposición de pines lineal, Longitud del pin [P]: 3,5 mm, número de pines de soldadura por potencial: 1, tipo de embalaje: empaquetado en caja. ¡El artículo puede alinearse con distintos números de polos! | 188.66 | 100 | AA | PCB Connectors (PCC) | AAM | AAMFHD | 50 | 50 | NO | PC |  | 7,69 | G | 46 | 91 | 113 | MM | 4017918460556 | 85369010 | CN | EC002643 | Imagen | Catálogo
1907102 | MKDSN 2,5/ 5 (1,2,4,5) | Borna para placa de circuito impreso | Terminal de tarjetas de circuitos impresos, corriente nominal: 24 A, tensión nominal (III/2): 400 V, sección nominal: 2,5 mm², número de potenciales: 4, número de filas: 1, número de polos por fila: 5, familia de artículos: MKDSN 2,5, paso: 5 mm, tipo de conexión: Conexión por tornillo con cápsula de tracción, forma de sujeción de tornillos: H1L Philipps-Recess con ranura longitudinal, montaje: Soldadura por ola, dirección de conexión conductor/placa de circuito impreso: 0 °, color: verde, Disposición de pines: Disposición de pines lineal, Longitud del pin [P]: 3,5 mm, número de pines de soldadura por potencial: 1, tipo de embalaje: empaquetado en caja | 168.06 | 100 | AA | PCB Connectors (PCC) | AAM | AAMFHD | 50 | 50 | NO | PC | F | 6,49 | G | 48 | 92 | 115 | MM | 4017918478032 | 85369010 | CN | EC002643 | Imagen | Catálogo
1905706 | MKDSN 2,5/ 5 (1,3,5) | Borna para placa de circuito impreso | Terminal de tarjetas de circuitos impresos, corriente nominal: 24 A, tensión nominal (III/2): 400 V, sección nominal: 2,5 mm², número de potenciales: 3, número de filas: 1, número de polos por fila: 5, familia de artículos: MKDSN 2,5, paso: 5 mm, tipo de conexión: Conexión por tornillo con cápsula de tracción, forma de sujeción de tornillos: H1L Philipps-Recess con ranura longitudinal, montaje: Soldadura por ola, dirección de conexión conductor/placa de circuito impreso: 0 °, color: verde, Disposición de pines: Disposición de pines lineal, Longitud del pin [P]: 3,5 mm, número de pines de soldadura por potencial: 1, tipo de embalaje: empaquetado en caja | 148.76 | 100 | AA | PCB Connectors (PCC) | AAM | AAMFHD | 50 | 50 | NO | PC | F | 5,27 | G | 48 | 92 | 115 | MM | 4017918460563 | 85369010 | CN | EC002643 | Imagen | Catálogo
1147430 | MKDSN 2,5/ 5 BD:05-01 SO | Borna para placa de circuito impreso | Terminal de tarjetas de circuitos impresos, corriente nominal: 24 A, tensión nominal (III/2): 400 V, sección nominal: 2,5 mm², número de filas: 1, número de polos por fila: 5, familia de artículos: MKDSN 2,5, paso: 5 mm, tipo de conexión: Conexión por tornillo con cápsula de tracción, forma de sujeción de tornillos: H1L Philipps-Recess con ranura longitudinal, montaje: Soldadura por ola, dirección de conexión conductor/placa de circuito impreso: 0 °, color: verde, Disposición de pines: Disposición de pines lineal, Longitud del pin [P]: 3,5 mm, número de pines de soldadura por potencial: 1, tipo de embalaje: empaquetado en caja | 218.42 | 100 | AA | PCB Connectors (PCC) | AAM | AAMFHD | 50 | 1000 | NO | PC | F | 7,70 | G | 48 | 92 | 115 | MM | 4063151139902 | 85369010 | CN | EC002643 | Imagen | Catálogo
1147436 | MKDSN 2,5/ 5 BD:11-07 SO | Borna para placa de circuito impreso | Terminal de tarjetas de circuitos impresos, corriente nominal: 24 A, tensión nominal (III/2): 400 V, sección nominal: 2,5 mm², número de filas: 1, número de polos por fila: 5, familia de artículos: MKDSN 2,5, paso: 5 mm, tipo de conexión: Conexión por tornillo con cápsula de tracción, forma de sujeción de tornillos: H1L Philipps-Recess con ranura longitudinal, montaje: Soldadura por ola, dirección de conexión conductor/placa de circuito impreso: 0 °, color: verde, Disposición de pines: Disposición de pines lineal, Longitud del pin [P]: 3,5 mm, número de pines de soldadura por potencial: 1, tipo de embalaje: empaquetado en caja | 218.42 | 100 | AA | PCB Connectors (PCC) | AAM | AAMFHD | 50 | 1000 | NO | PC | F | 7,99 | G | 48 | 92 | 115 | MM | 4063151139612 | 85369010 | CN | EC002643 | Imagen | Catálogo
1710515 | MKDSN 2,5/ 5 BD:1-5 | Borna para placa de circuito impreso | Terminal de tarjetas de circuitos impresos, corriente nominal: 24 A, tensión nominal (III/2): 400 V, sección nominal: 2,5 mm², número de potenciales: 5, número de filas: 1, número de polos por fila: 5, familia de artículos: MKDSN 2,5, paso: 5 mm, tipo de conexión: Conexión por tornillo con cápsula de tracción, forma de sujeción de tornillos: H1L Philipps-Recess con ranura longitudinal, montaje: Soldadura por ola, dirección de conexión conductor/placa de circuito impreso: 0 °, color: verde, Disposición de pines: Disposición de pines lineal, Longitud del pin [P]: 3,5 mm, número de pines de soldadura por potencial: 1, tipo de embalaje: empaquetado en caja | 218.42 | 100 | AA | PCB Connectors (PCC) | AAM | AAMFHD | 50 | 50 | NO | PC | F | 7,72 | G | 48 | 92 | 115 | MM | 4046356078115 | 85369010 | CN | EC002643 | Imagen | Catálogo
1702295 | MKDSN 2,5/ 5 BK | Borna para placa de circuito impreso | Terminal de tarjetas de circuitos impresos, corriente nominal: 24 A, tensión nominal (III/2): 400 V, sección nominal: 2,5 mm², número de potenciales: 5, número de filas: 1, número de polos por fila: 5, familia de artículos: MKDSN 2,5, paso: 5 mm, tipo de conexión: Conexión por tornillo con cápsula de tracción, forma de sujeción de tornillos: H1L Philipps-Recess con ranura longitudinal, montaje: Soldadura por ola, dirección de conexión conductor/placa de circuito impreso: 0 °, color: negro, Disposición de pines: Disposición de pines lineal, Longitud del pin [P]: 3,5 mm, número de pines de soldadura por potencial: 1, tipo de embalaje: empaquetado en caja | 188.66 | 100 | AA | PCB Connectors (PCC) | AAM | AAMFHD | 50 | 50 | NO | PC | F | 7,70 | G | 48 | 92 | 115 | MM | 4046356581004 | 85369010 | CN | EC002643 | Imagen | Catálogo
1986987 | MKDSN 2,5/ 5 VPE500 | Borna para placa de circuito impreso | Terminal de tarjetas de circuitos impresos, corriente nominal: 24 A, tensión nominal (III/2): 400 V, sección nominal: 2,5 mm², número de potenciales: 5, número de filas: 1, número de polos por fila: 5, familia de artículos: MKDSN 2,5, paso: 5 mm, tipo de conexión: Conexión por tornillo con cápsula de tracción, forma de sujeción de tornillos: H1L Philipps-Recess con ranura longitudinal, montaje: Soldadura por ola, dirección de conexión conductor/placa de circuito impreso: 0 °, color: verde, Disposición de pines: Disposición de pines lineal, Longitud del pin [P]: 3,5 mm, número de pines de soldadura por potencial: 1, tipo de embalaje: empaquetado en caja | 188.66 | 100 | AA | PCB Connectors (PCC) | AAM | AAMFHD | 500 | 500 | NO | PC |  | 7,70 | G | 94 | 258 | 176 | MM | 4017918924560 | 85369010 | CN | EC002643 | Imagen | Catálogo
1931644 | MKDSN 2,5/ 5-5,08 | Borna para placa de circuito impreso | Terminal de tarjetas de circuitos impresos, corriente nominal: 24 A, tensión nominal (III/2): 400 V, sección nominal: 2,5 mm², número de potenciales: 5, número de filas: 1, número de polos por fila: 5, familia de artículos: MKDSN 2,5, paso: 5,08 mm, tipo de conexión: Conexión por tornillo con cápsula de tracción, forma de sujeción de tornillos: H1L Philipps-Recess con ranura longitudinal, montaje: Soldadura por ola, dirección de conexión conductor/placa de circuito impreso: 0 °, color: verde, Disposición de pines: Disposición de pines lineal, Longitud del pin [P]: 3,5 mm, número de pines de soldadura por potencial: 1, tipo de embalaje: empaquetado en caja. ¡El artículo puede alinearse con distintos números de polos! | 188.66 | 100 | AA | PCB Connectors (PCC) | AAM | AAMFHC | 50 | 50 | NO | PC |  | 7,81 | G | 47 | 91 | 113 | MM | 4017918844059 | 85369010 | CN | EC002643 | Imagen | Catálogo
1995046 | MKDSN 2,5/ 5-5,08 BD:1-5 | Borna para placa de circuito impreso | Terminal de tarjetas de circuitos impresos, corriente nominal: 24 A, tensión nominal (III/2): 400 V, sección nominal: 2,5 mm², número de potenciales: 5, número de filas: 1, número de polos por fila: 5, familia de artículos: MKDSN 2,5, paso: 5,08 mm, tipo de conexión: Conexión por tornillo con cápsula de tracción, forma de sujeción de tornillos: H1L Philipps-Recess con ranura longitudinal, montaje: Soldadura por ola, dirección de conexión conductor/placa de circuito impreso: 0 °, color: verde, Disposición de pines: Disposición de pines lineal, Longitud del pin [P]: 3,5 mm, número de pines de soldadura por potencial: 1, tipo de embalaje: empaquetado en caja | 218.42 | 100 | AA | PCB Connectors (PCC) | AAM | AAMFHC | 50 | 50 | NO | PC | F | 8,00 | G | 48 | 92 | 115 | MM | 4017918991227 | 85369010 | CN | EC002643 | Imagen | Catálogo
1987122 | MKDSN 2,5/ 5-5,08 SZS-SCREW | Borna para placa de circuito impreso | Terminal de tarjetas de circuitos impresos, corriente nominal: 24 A, tensión nominal (III/2): 400 V, sección nominal: 2,5 mm², número de potenciales: 5, número de filas: 1, número de polos por fila: 5, familia de artículos: MKDSN 2,5, paso: 5,08 mm, tipo de conexión: Conexión por tornillo con cápsula de tracción, forma de sujeción de tornillos: L Ranura longitudinal, montaje: Soldadura por ola, dirección de conexión conductor/placa de circuito impreso: 0 °, color: verde, Disposición de pines: Disposición de pines lineal, Longitud del pin [P]: 3,5 mm, número de pines de soldadura por potencial: 1, tipo de embalaje: empaquetado en caja | 185.94 | 100 | AA | PCB Connectors (PCC) | AAM | AAMFHC | 50 | 50 | NO | PC | F | 8,07 | G | 48 | 92 | 115 | MM | 4017918924812 | 85369010 | CN | EC002643 | Imagen | Catálogo
1905120 | MKDSN 2,5/ 6 | Borna para placa de circuito impreso | Terminal de tarjetas de circuitos impresos, corriente nominal: 24 A, tensión nominal (III/2): 400 V, sección nominal: 2,5 mm², número de potenciales: 6, número de filas: 1, número de polos por fila: 6, familia de artículos: MKDSN 2,5, paso: 5 mm, tipo de conexión: Conexión por tornillo con cápsula de tracción, forma de sujeción de tornillos: H1L Philipps-Recess con ranura longitudinal, montaje: Soldadura por ola, dirección de conexión conductor/placa de circuito impreso: 0 °, color: verde, Disposición de pines: Disposición de pines lineal, Longitud del pin [P]: 3,5 mm, número de pines de soldadura por potencial: 1, tipo de embalaje: empaquetado en caja. ¡El artículo puede alinearse con distintos números de polos! | 226.39 | 100 | AA | PCB Connectors (PCC) | AAM | AAMFHD | 50 | 50 | NO | PC |  | 9,18 | G | 63 | 78 | 115 | MM | 4017918452599 | 85369010 | CN | EC002643 | Imagen | Catálogo
1225297 | MKDSN 2,5/ 6 BD:9-4SO | Borna para placa de circuito impreso | Terminal de tarjetas de circuitos impresos, corriente nominal: 24 A, tensión nominal (III/2): 400 V, sección nominal: 2,5 mm², número de filas: 1, número de polos por fila: 6, familia de artículos: MKDSN 2,5, paso: 5 mm, tipo de conexión: Conexión por tornillo con cápsula de tracción, forma de sujeción de tornillos: H1L Philipps-Recess con ranura longitudinal, montaje: Soldadura por ola, dirección de conexión conductor/placa de circuito impreso: 0 °, color: verde, Disposición de pines: Disposición de pines lineal, Longitud del pin [P]: 3,5 mm, número de pines de soldadura por potencial: 1, tipo de embalaje: empaquetado en caja | 262.09 | 100 | AA | PCB Connectors (PCC) | AAM | AAMFHD | 50 | 1000 | NO | PC | F | 9,46 | G | 63 | 78 | 115 | MM | 4063151316990 | 85369010 | CN | EC002643 | Imagen | Catálogo
1702199 | MKDSN 2,5/ 6 BK | Borna para placa de circuito impreso | Terminal de tarjetas de circuitos impresos, corriente nominal: 24 A, tensión nominal (III/2): 400 V, sección nominal: 2,5 mm², número de potenciales: 6, número de filas: 1, número de polos por fila: 6, familia de artículos: MKDSN 2,5, paso: 5 mm, tipo de conexión: Conexión por tornillo con cápsula de tracción, forma de sujeción de tornillos: H1L Philipps-Recess con ranura longitudinal, montaje: Soldadura por ola, dirección de conexión conductor/placa de circuito impreso: 0 °, color: negro, Disposición de pines: Disposición de pines lineal, Longitud del pin [P]: 3,5 mm, número de pines de soldadura por potencial: 1, tipo de embalaje: empaquetado en caja | 226.39 | 100 | AA | PCB Connectors (PCC) | AAM | AAMFHD | 50 | 50 | NO | PC |  | 9,27 | G | 61 | 115 | 87 | MM | 4046356574990 | 85369010 | CN | EC002643 | Imagen | Catálogo
1905670 | MKDSN 2,5/ 6 PA1,2,4,5,6 | Borna para placa de circuito impreso | Terminal de tarjetas de circuitos impresos, corriente nominal: 24 A, tensión nominal (III/2): 400 V, sección nominal: 2,5 mm², número de potenciales: 5, número de filas: 1, número de polos por fila: 6, familia de artículos: MKDSN 2,5, paso: 5 mm, tipo de conexión: Conexión por tornillo con cápsula de tracción, forma de sujeción de tornillos: H1L Philipps-Recess con ranura longitudinal, montaje: Soldadura por ola, dirección de conexión conductor/placa de circuito impreso: 0 °, color: verde, Disposición de pines: Disposición de pines lineal, Longitud del pin [P]: 3,5 mm, número de pines de soldadura por potencial: 1, tipo de embalaje: empaquetado en caja. ¡El artículo puede alinearse con distintos números de polos! | 226.39 | 100 | AA | PCB Connectors (PCC) | AAM | AAMFHD | 50 | 50 | NO | PC |  | 7,98 | G | 61 | 77 | 114 | MM | 4017918460570 | 85369010 | DE | EC002643 | Imagen | Catálogo
1986990 | MKDSN 2,5/ 6 VPE500 | Borna para placa de circuito impreso | Terminal de tarjetas de circuitos impresos, corriente nominal: 24 A, tensión nominal (III/2): 400 V, sección nominal: 2,5 mm², número de potenciales: 6, número de filas: 1, número de polos por fila: 6, familia de artículos: MKDSN 2,5, paso: 5 mm, tipo de conexión: Conexión por tornillo con cápsula de tracción, forma de sujeción de tornillos: H1L Philipps-Recess con ranura longitudinal, montaje: Soldadura por ola, dirección de conexión conductor/placa de circuito impreso: 0 °, color: verde, Disposición de pines: Disposición de pines lineal, Longitud del pin [P]: 3,5 mm, número de pines de soldadura por potencial: 1, tipo de embalaje: empaquetado en caja | 226.39 | 100 | AA | PCB Connectors (PCC) | AAM | AAMFHD | 500 | 500 | NO | PC |  | 9,10 | G | 10 | 300 | 445 | MM | 4017918924577 | 85369010 | CN | EC002643 | Imagen | Catálogo
1928482 | MKDSN 2,5/ 6(1,2,4,5,6MAGAZINE | Borna para placa de circuito impreso | Terminal de tarjetas de circuitos impresos, corriente nominal: 24 A, tensión nominal (III/2): 400 V, sección nominal: 2,5 mm², número de potenciales: 5, número de filas: 1, número de polos por fila: 6, familia de artículos: MKDSN 2,5, paso: 5 mm, tipo de conexión: Conexión por tornillo con cápsula de tracción, forma de sujeción de tornillos: H1L Philipps-Recess con ranura longitudinal, montaje: Soldadura por ola, dirección de conexión conductor/placa de circuito impreso: 0 °, color: verde, Disposición de pines: Disposición de pines lineal, Longitud del pin [P]: 3,5 mm, número de pines de soldadura por potencial: 1, tipo de embalaje: Cargador de barras. ¡El artículo puede alinearse con distintos números de polos! | 292.69 | 100 | AA | PCB Connectors (PCC) | AAM | AAMFHD | 17 | 17 | NO | PC | F | 10,14 | G | 0 | 0 | 0 |  | 4017918569365 | 85369010 | DE | EC002643 | Imagen | Catálogo
1989405 | MKDSN 2,5/ 6-5,08 | Borna para placa de circuito impreso | Terminal de tarjetas de circuitos impresos, corriente nominal: 24 A, tensión nominal (III/2): 400 V, sección nominal: 2,5 mm², número de potenciales: 6, número de filas: 1, número de polos por fila: 6, familia de artículos: MKDSN 2,5, paso: 5,08 mm, tipo de conexión: Conexión por tornillo con cápsula de tracción, forma de sujeción de tornillos: H1L Philipps-Recess con ranura longitudinal, montaje: Soldadura por ola, dirección de conexión conductor/placa de circuito impreso: 0 °, color: verde, Disposición de pines: Disposición de pines lineal, Longitud del pin [P]: 3,5 mm, número de pines de soldadura por potencial: 1, tipo de embalaje: empaquetado en caja. ¡El artículo puede alinearse con distintos números de polos! | 226.39 | 100 | AA | PCB Connectors (PCC) | AAM | AAMFHC | 50 | 50 | NO | PC |  | 9,24 | G | 49 | 117 | 87 | MM | 4017918942519 | 85369010 | CN | EC002643 | Imagen | Catálogo
1456028 | MKDSN 2,5/ 6-5,08 BD:6-1 | Borna para placa de circuito impreso | Terminal de tarjetas de circuitos impresos, corriente nominal: 24 A, tensión nominal (III/2): 400 V, sección nominal: 2,5 mm², número de filas: 1, número de polos por fila: 6, familia de artículos: MKDSN 2,5, paso: 5,08 mm, tipo de conexión: Conexión por tornillo con cápsula de tracción, forma de sujeción de tornillos: H1L Philipps-Recess con ranura longitudinal, montaje: Soldadura por ola, dirección de conexión conductor/placa de circuito impreso: 0 °, color: verde, Disposición de pines: Disposición de pines lineal, Longitud del pin [P]: 3,5 mm, número de pines de soldadura por potencial: 1, tipo de embalaje: empaquetado en caja | 262.09 | 100 | AA | PCB Connectors (PCC) | AAM | AAMFHC | 50 | 1000 | NO | PC | F | 9,54 | G | 63 | 78 | 115 | MM | 4063151844950 | 85369010 | CN | EC002643 | Imagen | Catálogo
1706298 | MKDSN 2,5/ 6-5,08 BK SZS | Borna para placa de circuito impreso | Terminal de tarjetas de circuitos impresos, corriente nominal: 24 A, tensión nominal (III/2): 400 V, sección nominal: 2,5 mm², número de potenciales: 6, número de filas: 1, número de polos por fila: 6, familia de artículos: MKDSN 2,5, paso: 5,08 mm, tipo de conexión: Conexión por tornillo con cápsula de tracción, forma de sujeción de tornillos: L Ranura longitudinal, montaje: Soldadura por ola, dirección de conexión conductor/placa de circuito impreso: 0 °, color: negro, Disposición de pines: Disposición de pines lineal, Longitud del pin [P]: 3,5 mm, número de pines de soldadura por potencial: 1, tipo de embalaje: empaquetado en caja | 240.93 | 100 | AA | PCB Connectors (PCC) | AAM | AAMFHC | 50 | 50 | NO | PC | F | 9,54 | G | 63 | 78 | 115 | MM | 4046356855969 | 85369010 | CN | EC002643 | Imagen | Catálogo
1989152 | MKDSN 2,5/ 7 | Borna para placa de circuito impreso | Terminal de tarjetas de circuitos impresos, corriente nominal: 24 A, tensión nominal (III/2): 400 V, sección nominal: 2,5 mm², número de potenciales: 7, número de filas: 1, número de polos por fila: 7, familia de artículos: MKDSN 2,5, paso: 5 mm, tipo de conexión: Conexión por tornillo con cápsula de tracción, forma de sujeción de tornillos: H1L Philipps-Recess con ranura longitudinal, montaje: Soldadura por ola, dirección de conexión conductor/placa de circuito impreso: 0 °, color: verde, Disposición de pines: Disposición de pines lineal, Longitud del pin [P]: 3,5 mm, número de pines de soldadura por potencial: 1, tipo de embalaje: empaquetado en caja. ¡El artículo puede alinearse con distintos números de polos! | 264.12 | 100 | AA | PCB Connectors (PCC) | AAM | AAMFHD | 50 | 50 | NO | PC |  | 10,62 | G | 48 | 136 | 114 | MM | 4017918914974 | 85369010 | CN | EC002643 | Imagen | Catálogo
1147409 | MKDSN 2,5/ 7 BD:17-23 | Borna para placa de circuito impreso | Terminal de tarjetas de circuitos impresos, corriente nominal: 24 A, tensión nominal (III/2): 400 V, sección nominal: 2,5 mm², número de filas: 1, número de polos por fila: 7, familia de artículos: MKDSN 2,5, paso: 5 mm, tipo de conexión: Conexión por tornillo con cápsula de tracción, forma de sujeción de tornillos: H1L Philipps-Recess con ranura longitudinal, montaje: Soldadura por ola, dirección de conexión conductor/placa de circuito impreso: 0 °, color: verde, Disposición de pines: Disposición de pines lineal, Longitud del pin [P]: 3,5 mm, número de pines de soldadura por potencial: 1, tipo de embalaje: empaquetado en caja | 305.78 | 100 | AA | PCB Connectors (PCC) | AAM | AAMFHD | 50 | 1000 | NO | PC | F | 10,77 | G | 48 | 136 | 114 | MM | 4063151139544 | 85369010 | CN | EC002643 | Imagen | Catálogo
1987009 | MKDSN 2,5/ 7 VPE400 | Borna para placa de circuito impreso | Terminal de tarjetas de circuitos impresos, corriente nominal: 24 A, tensión nominal (III/2): 400 V, sección nominal: 2,5 mm², número de potenciales: 7, número de filas: 1, número de polos por fila: 7, familia de artículos: MKDSN 2,5, paso: 5 mm, tipo de conexión: Conexión por tornillo con cápsula de tracción, forma de sujeción de tornillos: H1L Philipps-Recess con ranura longitudinal, montaje: Soldadura por ola, dirección de conexión conductor/placa de circuito impreso: 0 °, color: verde, Disposición de pines: Disposición de pines lineal, Longitud del pin [P]: 3,5 mm, número de pines de soldadura por potencial: 1, tipo de embalaje: empaquetado en caja | 264.12 | 100 | AA | PCB Connectors (PCC) | AAM | AAMFHD | 400 | 400 | NO | PC | F | 10,61 | G | 10 | 300 | 445 | MM | 4017918924584 | 85369010 | CN | EC002643 | Imagen | Catálogo
1991338 | MKDSN 2,5/ 7-5,08 | Borna para placa de circuito impreso | Terminal de tarjetas de circuitos impresos, corriente nominal: 24 A, tensión nominal (III/2): 400 V, sección nominal: 2,5 mm², número de potenciales: 7, número de filas: 1, número de polos por fila: 7, familia de artículos: MKDSN 2,5, paso: 5,08 mm, tipo de conexión: Conexión por tornillo con cápsula de tracción, forma de sujeción de tornillos: H1L Philipps-Recess con ranura longitudinal, montaje: Soldadura por ola, dirección de conexión conductor/placa de circuito impreso: 0 °, color: verde, Disposición de pines: Disposición de pines lineal, Longitud del pin [P]: 3,5 mm, número de pines de soldadura por potencial: 1, tipo de embalaje: empaquetado en caja. ¡El artículo puede alinearse con distintos números de polos! | 264.12 | 100 | AA | PCB Connectors (PCC) | AAM | AAMFHC | 50 | 50 | NO | PC | F | 10,93 | G | 48 | 136 | 114 | MM | 4017918963880 | 85369010 | CN | EC002643 | Imagen | Catálogo
1712997 | MKDSN 2,5/ 7-5,08 PA1,3,5,7 | Borna para placa de circuito impreso | Terminal de tarjetas de circuitos impresos, corriente nominal: 24 A, tensión nominal (III/2): 400 V, sección nominal: 2,5 mm², número de potenciales: 4, número de filas: 1, número de polos por fila: 7, familia de artículos: MKDSN 2,5, paso: 5,08 mm, tipo de conexión: Conexión por tornillo con cápsula de tracción, forma de sujeción de tornillos: H1L Philipps-Recess con ranura longitudinal, montaje: Soldadura por ola, dirección de conexión conductor/placa de circuito impreso: 0 °, color: verde, Disposición de pines: Disposición de pines lineal, Longitud del pin [P]: 3,5 mm, número de pines de soldadura por potencial: 1, tipo de embalaje: empaquetado en caja. ¡El artículo puede alinearse con distintos números de polos! | 264.12 | 100 | AA | PCB Connectors (PCC) | AAM | AAMFHC | 50 | 50 | NO | PC | F | 7,67 | G | 47 | 135 | 113 | MM | 4055626341668 | 85369010 | CN | EC002643 | Imagen | Catálogo
1703904 | MKDSN 2,5/ 7-5,08 SZS-SCREW | Borna para placa de circuito impreso | Terminal de tarjetas de circuitos impresos, corriente nominal: 24 A, tensión nominal (III/2): 400 V, sección nominal: 2,5 mm², número de potenciales: 7, número de filas: 1, número de polos por fila: 7, familia de artículos: MKDSN 2,5, paso: 5,08 mm, tipo de conexión: Conexión por tornillo con cápsula de tracción, forma de sujeción de tornillos: L Ranura longitudinal, montaje: Soldadura por ola, dirección de conexión conductor/placa de circuito impreso: 0 °, color: verde, Disposición de pines: Disposición de pines lineal, Longitud del pin [P]: 3,5 mm, número de pines de soldadura por potencial: 1, tipo de embalaje: empaquetado en caja | 276.44 | 100 | AA | PCB Connectors (PCC) | AAM | AAMFHC | 50 | 50 | NO | PC | F | 11,27 | G | 48 | 136 | 114 | MM | 4046356914574 | 85369010 | CN | EC002643 | Imagen | Catálogo
1905719 | MKDSN 2,5/ 8 | Borna para placa de circuito impreso | Terminal de tarjetas de circuitos impresos, corriente nominal: 24 A, tensión nominal (III/2): 400 V, sección nominal: 2,5 mm², número de potenciales: 8, número de filas: 1, número de polos por fila: 8, familia de artículos: MKDSN 2,5, paso: 5 mm, tipo de conexión: Conexión por tornillo con cápsula de tracción, forma de sujeción de tornillos: H1L Philipps-Recess con ranura longitudinal, montaje: Soldadura por ola, dirección de conexión conductor/placa de circuito impreso: 0 °, color: verde, Disposición de pines: Disposición de pines lineal, Longitud del pin [P]: 3,5 mm, número de pines de soldadura por potencial: 1, tipo de embalaje: empaquetado en caja. ¡El artículo puede alinearse con distintos números de polos! | 301.85 | 100 | AA | PCB Connectors (PCC) | AAM | AAMFHD | 50 | 50 | NO | PC |  | 12,28 | G | 48 | 111 | 115 | MM | 4017918460549 | 85369010 | CN | EC002643 | Imagen | Catálogo
1721818 | MKDSN 2,5/ 8 BD:1-8 | Borna para placa de circuito impreso | Terminal de tarjetas de circuitos impresos, corriente nominal: 24 A, tensión nominal (III/2): 400 V, sección nominal: 2,5 mm², número de potenciales: 8, número de filas: 1, número de polos por fila: 8, familia de artículos: MKDSN 2,5, paso: 5 mm, tipo de conexión: Conexión por tornillo con cápsula de tracción, forma de sujeción de tornillos: H1L Philipps-Recess con ranura longitudinal, montaje: Soldadura por ola, dirección de conexión conductor/placa de circuito impreso: 0 °, color: verde, Disposición de pines: Disposición de pines lineal, Longitud del pin [P]: 3,5 mm, número de pines de soldadura por potencial: 1, tipo de embalaje: empaquetado en caja | 349.46 | 100 | AA | PCB Connectors (PCC) | AAM | AAMFHD | 50 | 1000 | NO | PC | F | 12,18 | G | 48 | 110 | 116 | MM | 4046356113595 | 85369010 | CN | EC002643 | Imagen | Catálogo
1701372 | MKDSN 2,5/ 8 BK | Borna para placa de circuito impreso | Terminal de tarjetas de circuitos impresos, corriente nominal: 24 A, tensión nominal (III/2): 400 V, sección nominal: 2,5 mm², número de potenciales: 8, número de filas: 1, número de polos por fila: 8, familia de artículos: MKDSN 2,5, paso: 5 mm, tipo de conexión: Conexión por tornillo con cápsula de tracción, forma de sujeción de tornillos: H1L Philipps-Recess con ranura longitudinal, montaje: Soldadura por ola, dirección de conexión conductor/placa de circuito impreso: 0 °, color: negro, Disposición de pines: Disposición de pines lineal, Longitud del pin [P]: 3,5 mm, número de pines de soldadura por potencial: 1, tipo de embalaje: empaquetado en caja | 301.85 | 100 | AA | PCB Connectors (PCC) | AAM | AAMFHD | 50 | 50 | NO | PC | F | 11,99 | G | 48 | 110 | 116 | MM | 4046356528900 | 85369010 | CN | EC002643 | Imagen | Catálogo
1701850 | MKDSN 2,5/ 8 BKBDWH:Y-G VPE100 | Borna para placa de circuito impreso | Terminal de tarjetas de circuitos impresos, corriente nominal: 24 A, tensión nominal (III/2): 400 V, sección nominal: 2,5 mm², número de potenciales: 8, número de filas: 1, número de polos por fila: 8, familia de artículos: MKDSN 2,5, paso: 5 mm, tipo de conexión: Conexión por tornillo con cápsula de tracción, forma de sujeción de tornillos: H1L Philipps-Recess con ranura longitudinal, montaje: Soldadura por ola, dirección de conexión conductor/placa de circuito impreso: 0 °, color: negro, Disposición de pines: Disposición de pines lineal, Longitud del pin [P]: 3,5 mm, número de pines de soldadura por potencial: 1, tipo de embalaje: empaquetado en caja | 347.64 | 100 | AA | PCB Connectors (PCC) | AAM | AAMFHD | 100 | 5000 | NO | PC | F | 12,17 | G | 56 | 220 | 114 | MM | 4046356562683 | 85369010 | CN | EC002643 | Imagen | Catálogo
1986835 | MKDSN 2,5/ 8 MAGAZINE | Borna para placa de circuito impreso | Terminal de tarjetas de circuitos impresos, corriente nominal: 24 A, tensión nominal (III/2): 400 V, sección nominal: 2,5 mm², número de potenciales: 8, número de filas: 1, número de polos por fila: 8, familia de artículos: MKDSN 2,5, paso: 5 mm, tipo de conexión: Conexión por tornillo con cápsula de tracción, forma de sujeción de tornillos: H1L Philipps-Recess con ranura longitudinal, montaje: Soldadura por ola, dirección de conexión conductor/placa de circuito impreso: 0 °, color: verde, Disposición de pines: Disposición de pines lineal, Longitud del pin [P]: 3,5 mm, número de pines de soldadura por potencial: 1, tipo de embalaje: Cargador de barras | 368.15 | 100 | AA | PCB Connectors (PCC) | AAM | AAMFHD | 12 | 12 | NO | PC | F | 15,30 | G | 0 | 0 | 0 |  | 4017918923440 | 85369010 | DE | EC002643 | Imagen | Catálogo
1936005 | MKDSN 2,5/ 8-5,08 | Borna para placa de circuito impreso | Terminal de tarjetas de circuitos impresos, corriente nominal: 24 A, tensión nominal (III/2): 400 V, sección nominal: 2,5 mm², número de potenciales: 8, número de filas: 1, número de polos por fila: 8, familia de artículos: MKDSN 2,5, paso: 5,08 mm, tipo de conexión: Conexión por tornillo con cápsula de tracción, forma de sujeción de tornillos: H1L Philipps-Recess con ranura longitudinal, montaje: Soldadura por ola, dirección de conexión conductor/placa de circuito impreso: 0 °, color: verde, Disposición de pines: Disposición de pines lineal, Longitud del pin [P]: 3,5 mm, número de pines de soldadura por potencial: 1, tipo de embalaje: empaquetado en caja. ¡El artículo puede alinearse con distintos números de polos! | 301.85 | 100 | AA | PCB Connectors (PCC) | AAM | AAMFHC | 50 | 50 | NO | PC |  | 12,21 | G | 48 | 110 | 115 | MM | 4017918908140 | 85369010 | CN | EC002643 | Imagen | Catálogo
1706300 | MKDSN 2,5/ 8-5,08 BK SZS | Borna para placa de circuito impreso | Terminal de tarjetas de circuitos impresos, corriente nominal: 24 A, tensión nominal (III/2): 400 V, sección nominal: 2,5 mm², número de potenciales: 8, número de filas: 1, número de polos por fila: 8, familia de artículos: MKDSN 2,5, paso: 5,08 mm, tipo de conexión: Conexión por tornillo con cápsula de tracción, forma de sujeción de tornillos: L Ranura longitudinal, montaje: Soldadura por ola, dirección de conexión conductor/placa de circuito impreso: 0 °, color: negro, Disposición de pines: Disposición de pines lineal, Longitud del pin [P]: 3,5 mm, número de pines de soldadura por potencial: 1, tipo de embalaje: empaquetado en caja | 320.16 | 100 | AA | PCB Connectors (PCC) | AAM | AAMFHC | 50 | 1000 | NO | PC | F | 12,27 | G | 48 | 110 | 116 | MM | 4046356856171 | 85369010 | CN | EC002643 | Imagen | Catálogo
1931194 | MKDSN 2,5/ 9 | Borna para placa de circuito impreso | Terminal de tarjetas de circuitos impresos, corriente nominal: 24 A, tensión nominal (III/2): 400 V, sección nominal: 2,5 mm², número de potenciales: 9, número de filas: 1, número de polos por fila: 9, familia de artículos: MKDSN 2,5, paso: 5 mm, tipo de conexión: Conexión por tornillo con cápsula de tracción, forma de sujeción de tornillos: H1L Philipps-Recess con ranura longitudinal, montaje: Soldadura por ola, dirección de conexión conductor/placa de circuito impreso: 0 °, color: verde, Disposición de pines: Disposición de pines lineal, Longitud del pin [P]: 3,5 mm, número de pines de soldadura por potencial: 1, tipo de embalaje: empaquetado en caja. ¡El artículo puede alinearse con distintos números de polos! | 339.58 | 100 | AA | PCB Connectors (PCC) | AAM | AAMFHD | 50 | 50 | NO | PC |  | 13,71 | G | 49 | 110 | 115 | MM | 4017918836894 | 85369010 | CN | EC002643 | Imagen | Catálogo
1738607 | MKDSN 2,5/ 9 PA(1-4,6-9) | Borna para placa de circuito impreso | Terminal de tarjetas de circuitos impresos, corriente nominal: 24 A, tensión nominal (III/2): 400 V, sección nominal: 2,5 mm², número de potenciales: 8, número de filas: 1, número de polos por fila: 9, familia de artículos: MKDSN 2,5, paso: 5 mm, tipo de conexión: Conexión por tornillo con cápsula de tracción, forma de sujeción de tornillos: H1L Philipps-Recess con ranura longitudinal, montaje: Soldadura por ola, dirección de conexión conductor/placa de circuito impreso: 0 °, color: verde, Disposición de pines: Disposición de pines lineal, Longitud del pin [P]: 3,5 mm, número de pines de soldadura por potencial: 1, tipo de embalaje: empaquetado en caja | 339.58 | 100 | AA | PCB Connectors (PCC) | AAM | AAMFHD | 50 | 50 | NO | PC | F | 12,51 | G | 48 | 110 | 116 | MM | 4046356284608 | 85369010 | CN | EC002643 | Imagen | Catálogo
1764901 | MKDSN 2,5/ 9 PA(1-5,7-9) | Borna para placa de circuito impreso | Terminal de tarjetas de circuitos impresos, corriente nominal: 24 A, tensión nominal (III/2): 400 V, sección nominal: 2,5 mm², número de potenciales: 8, número de filas: 1, número de polos por fila: 9, familia de artículos: MKDSN 2,5, paso: 5 mm, tipo de conexión: Conexión por tornillo con cápsula de tracción, forma de sujeción de tornillos: H1L Philipps-Recess con ranura longitudinal, montaje: Soldadura por ola, dirección de conexión conductor/placa de circuito impreso: 0 °, color: verde, Disposición de pines: Disposición de pines lineal, Longitud del pin [P]: 3,5 mm, número de pines de soldadura por potencial: 1, tipo de embalaje: empaquetado en caja | 339.58 | 100 | AA | PCB Connectors (PCC) | AAM | AAMFHD | 50 | 1000 | NO | PC | F | 12,51 | G | 48 | 110 | 116 | MM | 4046356418591 | 85369010 | CN | EC002643 | Imagen | Catálogo
1706302 | MKDSN 2,5/ 9-5,08 BK SZS 7PA | Borna para placa de circuito impreso | Terminal de tarjetas de circuitos impresos, corriente nominal: 24 A, tensión nominal (III/2): 400 V, sección nominal: 2,5 mm², número de potenciales: 7, número de filas: 1, número de polos por fila: 9, familia de artículos: MKDSN 2,5, paso: 5,08 mm, tipo de conexión: Conexión por tornillo con cápsula de tracción, forma de sujeción de tornillos: L Ranura longitudinal, montaje: Soldadura por ola, dirección de conexión conductor/placa de circuito impreso: 0 °, color: negro, Disposición de pines: Disposición de pines lineal, Longitud del pin [P]: 3,5 mm, número de pines de soldadura por potencial: 1, tipo de embalaje: empaquetado en caja | 373.53 | 100 | AA | PCB Connectors (PCC) | AAM | AAMFHC | 50 | 50 | NO | PC | F | 11,73 | G | 46 | 108 | 113 | MM | 4046356856195 | 85369010 | DE | EC002643 | Imagen | Catálogo
1933943 | MKDSN 2,5/10 | Borna para placa de circuito impreso | Terminal de tarjetas de circuitos impresos, corriente nominal: 24 A, tensión nominal (III/2): 400 V, sección nominal: 2,5 mm², número de potenciales: 10, número de filas: 1, número de polos por fila: 10, familia de artículos: MKDSN 2,5, paso: 5 mm, tipo de conexión: Conexión por tornillo con cápsula de tracción, forma de sujeción de tornillos: H1L Philipps-Recess con ranura longitudinal, montaje: Soldadura por ola, dirección de conexión conductor/placa de circuito impreso: 0 °, color: verde, Disposición de pines: Disposición de pines lineal, Longitud del pin [P]: 3,5 mm, número de pines de soldadura por potencial: 1, tipo de embalaje: empaquetado en caja. ¡El artículo puede alinearse con distintos números de polos! | 377.31 | 100 | AA | PCB Connectors (PCC) | AAM | AAMFHD | 50 | 50 | NO | PC | F | 15,10 | G | 48 | 136 | 114 | MM | 4017918896157 | 85369010 | CN | EC002643 | Imagen | Catálogo
1702029 | MKDSN 2,5/10 BK MAG | Borna para placa de circuito impreso | Terminal de tarjetas de circuitos impresos, corriente nominal: 24 A, tensión nominal (III/2): 400 V, sección nominal: 2,5 mm², número de potenciales: 10, número de filas: 1, número de polos por fila: 10, familia de artículos: MKDSN 2,5, paso: 5 mm, tipo de conexión: Conexión por tornillo con cápsula de tracción, forma de sujeción de tornillos: H1L Philipps-Recess con ranura longitudinal, montaje: Soldadura por ola, dirección de conexión conductor/placa de circuito impreso: 0 °, color: negro, Disposición de pines: Disposición de pines lineal, Longitud del pin [P]: 3,5 mm, número de pines de soldadura por potencial: 1, tipo de embalaje: Cargador de barras | 443.61 | 100 | AA | PCB Connectors (PCC) | AAM | AAMFHD | 500 | 500 | NO | PC |  | 18,17 | G | 145 | 546 | 157 | MM | 4046356570893 | 85369010 | CN | EC002643 | Imagen | Catálogo
1991341 | MKDSN 2,5/10-5,08 | Borna para placa de circuito impreso | Terminal de tarjetas de circuitos impresos, corriente nominal: 24 A, tensión nominal (III/2): 400 V, sección nominal: 2,5 mm², número de potenciales: 10, número de filas: 1, número de polos por fila: 10, familia de artículos: MKDSN 2,5, paso: 5,08 mm, tipo de conexión: Conexión por tornillo con cápsula de tracción, forma de sujeción de tornillos: H1L Philipps-Recess con ranura longitudinal, montaje: Soldadura por ola, dirección de conexión conductor/placa de circuito impreso: 0 °, color: verde, Disposición de pines: Disposición de pines lineal, Longitud del pin [P]: 3,5 mm, número de pines de soldadura por potencial: 1, tipo de embalaje: empaquetado en caja. ¡El artículo puede alinearse con distintos números de polos! | 377.31 | 100 | AA | PCB Connectors (PCC) | AAM | AAMFHC | 50 | 50 | NO | PC |  | 15,60 | G | 47 | 135 | 113 | MM | 4017918963873 | 85369010 | CN | EC002643 | Imagen | Catálogo
1044513 | MKDSN 2,5/10-5,08 BD:32-41 | Borna para placa de circuito impreso | Terminal de tarjetas de circuitos impresos, corriente nominal: 24 A, tensión nominal (III/2): 400 V, sección nominal: 2,5 mm², número de potenciales: 10, número de filas: 1, número de polos por fila: 10, familia de artículos: MKDSN 2,5, paso: 5,08 mm, tipo de conexión: Conexión por tornillo con cápsula de tracción, forma de sujeción de tornillos: H1L Philipps-Recess con ranura longitudinal, montaje: Soldadura por ola, dirección de conexión conductor/placa de circuito impreso: 0 °, color: verde, Disposición de pines: Disposición de pines lineal, Longitud del pin [P]: 3,5 mm, número de pines de soldadura por potencial: 1, tipo de embalaje: empaquetado en caja | 436.82 | 100 | AA | PCB Connectors (PCC) | AAM | AAMFHC | 50 | 50 | NO | PC | F | 15,39 | G | 48 | 136 | 114 | MM | 4055626633428 | 85369010 | CN | EC002643 | Imagen | Catálogo
1703586 | MKDSN 2,5/10-5,08 SZS-SCREW | Borna para placa de circuito impreso | Terminal de tarjetas de circuitos impresos, corriente nominal: 24 A, tensión nominal (III/2): 400 V, sección nominal: 2,5 mm², número de potenciales: 10, número de filas: 1, número de polos por fila: 10, familia de artículos: MKDSN 2,5, paso: 5,08 mm, tipo de conexión: Conexión por tornillo con cápsula de tracción, forma de sujeción de tornillos: L Ranura longitudinal, montaje: Soldadura por ola, dirección de conexión conductor/placa de circuito impreso: 0 °, color: verde, Disposición de pines: Disposición de pines lineal, Longitud del pin [P]: 3,5 mm, número de pines de soldadura por potencial: 1, tipo de embalaje: empaquetado en caja | 379.99 | 100 | AA | PCB Connectors (PCC) | AAM | AAMFHC | 50 | 50 | NO | PC | F | 16,97 | G | 48 | 136 | 114 | MM | 4046356658614 | 85369010 | CN | EC002643 | Imagen | Catálogo
1994157 | MKDSN 2,5/11-5,08 | Borna para placa de circuito impreso | Terminal de tarjetas de circuitos impresos, corriente nominal: 24 A, tensión nominal (III/2): 400 V, sección nominal: 2,5 mm², número de potenciales: 11, número de filas: 1, número de polos por fila: 11, familia de artículos: MKDSN 2,5, paso: 5,08 mm, tipo de conexión: Conexión por tornillo con cápsula de tracción, forma de sujeción de tornillos: H1L Philipps-Recess con ranura longitudinal, montaje: Soldadura por ola, dirección de conexión conductor/placa de circuito impreso: 0 °, color: verde, Disposición de pines: Disposición de pines lineal, Longitud del pin [P]: 3,5 mm, número de pines de soldadura por potencial: 1, tipo de embalaje: empaquetado en caja. ¡El artículo puede alinearse con distintos números de polos! | 415.05 | 100 | AA | PCB Connectors (PCC) | AAM | AAMFHC | 50 | 50 | NO | PC | F | 17,10 | G | 48 | 182 | 115 | MM | 4017918983536 | 85369010 | CN | EC002643 | Imagen | Catálogo
1930179 | MKDSN 2,5/12 | Borna para placa de circuito impreso | Terminal de tarjetas de circuitos impresos, corriente nominal: 24 A, tensión nominal (III/2): 400 V, sección nominal: 2,5 mm², número de potenciales: 12, número de filas: 1, número de polos por fila: 12, familia de artículos: MKDSN 2,5, paso: 5 mm, tipo de conexión: Conexión por tornillo con cápsula de tracción, forma de sujeción de tornillos: H1L Philipps-Recess con ranura longitudinal, montaje: Soldadura por ola, dirección de conexión conductor/placa de circuito impreso: 0 °, color: verde, Disposición de pines: Disposición de pines lineal, Longitud del pin [P]: 3,5 mm, número de pines de soldadura por potencial: 1, tipo de embalaje: empaquetado en caja. ¡El artículo puede alinearse con distintos números de polos! | 452.77 | 100 | AA | PCB Connectors (PCC) | AAM | AAMFHD | 50 | 50 | NO | PC |  | 18,03 | G | 48 | 136 | 114 | MM | 4017918618841 | 85369010 | CN | EC002643 | Imagen | Catálogo
1989379 | MKDSN 2,5/12 MAGAZINE | Borna para placa de circuito impreso | Terminal de tarjetas de circuitos impresos, corriente nominal: 24 A, tensión nominal (III/2): 400 V, sección nominal: 2,5 mm², número de potenciales: 12, número de filas: 1, número de polos por fila: 12, familia de artículos: MKDSN 2,5, paso: 5 mm, tipo de conexión: Conexión por tornillo con cápsula de tracción, forma de sujeción de tornillos: H1L Philipps-Recess con ranura longitudinal, montaje: Soldadura por ola, dirección de conexión conductor/placa de circuito impreso: 0 °, color: verde, Disposición de pines: Disposición de pines lineal, Longitud del pin [P]: 3,5 mm, número de pines de soldadura por potencial: 1, tipo de embalaje: Cargador de barras | 519.07 | 100 | AA | PCB Connectors (PCC) | AAM | AAMFHD | 8 | 8 | NO | PC |  | 23,25 | G | 0 | 0 | 0 |  | 4017918942168 | 85369010 | DE | EC002643 | Imagen | Catálogo
1829713 | MKDSN 2,5/12-5,08 | Borna para placa de circuito impreso | Terminal de tarjetas de circuitos impresos, corriente nominal: 24 A, tensión nominal (III/2): 400 V, sección nominal: 2,5 mm², número de potenciales: 12, número de filas: 1, número de polos por fila: 12, familia de artículos: MKDSN 2,5, paso: 5,08 mm, tipo de conexión: Conexión por tornillo con cápsula de tracción, forma de sujeción de tornillos: H1L Philipps-Recess con ranura longitudinal, montaje: Soldadura por ola, dirección de conexión conductor/placa de circuito impreso: 0 °, color: verde, Disposición de pines: Disposición de pines lineal, Longitud del pin [P]: 3,5 mm, número de pines de soldadura por potencial: 1, tipo de embalaje: empaquetado en caja. ¡El artículo puede alinearse con distintos números de polos! | 452.77 | 100 | AA | PCB Connectors (PCC) | AAM | AAMFHC | 50 | 50 | NO | PC | F | 18,68 | G | 48 | 182 | 115 | MM | 4046356872669 | 85369010 | CN | EC002643 | Imagen | Catálogo
1933956 | MKDSN 2,5/13 | Borna para placa de circuito impreso | Terminal de tarjetas de circuitos impresos, corriente nominal: 24 A, tensión nominal (III/2): 400 V, sección nominal: 2,5 mm², número de potenciales: 13, número de filas: 1, número de polos por fila: 13, familia de artículos: MKDSN 2,5, paso: 5 mm, tipo de conexión: Conexión por tornillo con cápsula de tracción, forma de sujeción de tornillos: H1L Philipps-Recess con ranura longitudinal, montaje: Soldadura por ola, dirección de conexión conductor/placa de circuito impreso: 0 °, color: verde, Disposición de pines: Disposición de pines lineal, Longitud del pin [P]: 3,5 mm, número de pines de soldadura por potencial: 1, tipo de embalaje: empaquetado en caja. ¡El artículo puede alinearse con distintos números de polos! | 490.51 | 100 | AA | PCB Connectors (PCC) | AAM | AAMFHD | 50 | 50 | NO | PC | F | 19,78 | G | 48 | 182 | 115 | MM | 4017918896140 | 85369010 | CN | EC002643 | Imagen | Catálogo
1747753 | MKDSN 2,5/14 BD:1-14 | Borna para placa de circuito impreso | Terminal de tarjetas de circuitos impresos, corriente nominal: 24 A, tensión nominal (III/2): 400 V, sección nominal: 2,5 mm², número de potenciales: 14, número de filas: 1, número de polos por fila: 14, familia de artículos: MKDSN 2,5, paso: 5 mm, tipo de conexión: Conexión por tornillo con cápsula de tracción, forma de sujeción de tornillos: H1L Philipps-Recess con ranura longitudinal, montaje: Soldadura por ola, dirección de conexión conductor/placa de circuito impreso: 0 °, color: verde, Disposición de pines: Disposición de pines lineal, Longitud del pin [P]: 3,5 mm, número de pines de soldadura por potencial: 1, tipo de embalaje: empaquetado en caja | 611.55 | 100 | AA | PCB Connectors (PCC) | AAM | AAMFHD | 50 | 1000 | NO | PC | F | 21,35 | G | 48 | 182 | 115 | MM | 4046356299190 | 85369010 | CN | EC002643 | Imagen | Catálogo
1994610 | MKDSN 2,5/14-5,08 | Borna para placa de circuito impreso | Terminal de tarjetas de circuitos impresos, corriente nominal: 24 A, tensión nominal (III/2): 400 V, sección nominal: 2,5 mm², número de potenciales: 14, número de filas: 1, número de polos por fila: 14, familia de artículos: MKDSN 2,5, paso: 5,08 mm, tipo de conexión: Conexión por tornillo con cápsula de tracción, forma de sujeción de tornillos: H1L Philipps-Recess con ranura longitudinal, montaje: Soldadura por ola, dirección de conexión conductor/placa de circuito impreso: 0 °, color: verde, Disposición de pines: Disposición de pines lineal, Longitud del pin [P]: 3,5 mm, número de pines de soldadura por potencial: 1, tipo de embalaje: empaquetado en caja. ¡El artículo puede alinearse con distintos números de polos! | 528.23 | 100 | AA | PCB Connectors (PCC) | AAM | AAMFHC | 50 | 50 | NO | PC | F | 21,41 | G | 48 | 182 | 115 | MM | 4017918984557 | 85369010 | CN | EC002643 | Imagen | Catálogo
1044514 | MKDSN 2,5/16-5,08 BD:15-30 | Borna para placa de circuito impreso | Terminal de tarjetas de circuitos impresos, corriente nominal: 24 A, tensión nominal (III/2): 400 V, sección nominal: 2,5 mm², número de potenciales: 16, número de filas: 1, número de polos por fila: 16, familia de artículos: MKDSN 2,5, paso: 5,08 mm, tipo de conexión: Conexión por tornillo con cápsula de tracción, forma de sujeción de tornillos: H1L Philipps-Recess con ranura longitudinal, montaje: Soldadura por ola, dirección de conexión conductor/placa de circuito impreso: 0 °, color: verde, Disposición de pines: Disposición de pines lineal, Longitud del pin [P]: 3,5 mm, número de pines de soldadura por potencial: 1, tipo de embalaje: empaquetado en caja | 698.91 | 100 | AA | PCB Connectors (PCC) | AAM | AAMFHC | 50 | 50 | NO | PC | F | 24,35 | G | 48 | 182 | 115 | MM | 4055626622750 | 85369010 | CN | EC002643 | Imagen | Catálogo
1702363 | MKDSN 2,5/17-5,08 | Borna para placa de circuito impreso | Terminal de tarjetas de circuitos impresos, corriente nominal: 24 A, tensión nominal (III/2): 400 V, sección nominal: 2,5 mm², número de potenciales: 17, número de filas: 1, número de polos por fila: 17, familia de artículos: MKDSN 2,5, paso: 5,08 mm, tipo de conexión: Conexión por tornillo con cápsula de tracción, forma de sujeción de tornillos: H1L Philipps-Recess con ranura longitudinal, montaje: Soldadura por ola, dirección de conexión conductor/placa de circuito impreso: 0 °, color: verde, Disposición de pines: Disposición de pines lineal, Longitud del pin [P]: 3,5 mm, número de pines de soldadura por potencial: 1, tipo de embalaje: empaquetado en caja. ¡El artículo puede alinearse con distintos números de polos! | 641.43 | 100 | AA | PCB Connectors (PCC) | AAM | AAMFHC | 50 | 50 | NO | PC | F | 25,62 | G | 91 | 108 | 113 | MM | 4046356583978 | 85369010 | CN | EC002643 | Imagen | Catálogo
1708006 | MKDSN 2,5/18 | Borna para placa de circuito impreso | Terminal de tarjetas de circuitos impresos, corriente nominal: 24 A, tensión nominal (III/2): 400 V, sección nominal: 2,5 mm², número de potenciales: 18, número de filas: 1, número de polos por fila: 18, familia de artículos: MKDSN 2,5, paso: 5 mm, tipo de conexión: Conexión por tornillo con cápsula de tracción, forma de sujeción de tornillos: H1L Philipps-Recess con ranura longitudinal, montaje: Soldadura por ola, dirección de conexión conductor/placa de circuito impreso: 0 °, color: verde, Disposición de pines: Disposición de pines lineal, Longitud del pin [P]: 3,5 mm, número de pines de soldadura por potencial: 1, tipo de embalaje: empaquetado en caja. ¡El artículo puede alinearse con distintos números de polos! | 679.16 | 100 | AA | PCB Connectors (PCC) | AAM | AAMFHD | 50 | 50 | NO | PC | F | 27,06 | G | 90 | 108 | 113 | MM | 4046356071475 | 85369010 | CN | EC002643 | Imagen | Catálogo
1793024 | MKDSN 2,5/28 GY NZ200E | Borna para placa de circuito impreso | Terminal de tarjetas de circuitos impresos, corriente nominal: 24 A, tensión nominal (III/2): 400 V, sección nominal: 2,5 mm², número de potenciales: 28, número de filas: 1, número de polos por fila: 28, familia de artículos: MKDSN 2,5, paso: 5 mm, tipo de conexión: Conexión por tornillo con cápsula de tracción, forma de sujeción de tornillos: L Ranura longitudinal, montaje: Soldadura por ola, dirección de conexión conductor/placa de circuito impreso: 0 °, color: gris, Disposición de pines: Disposición de pines lineal, Longitud del pin [P]: 3,5 mm, número de pines de soldadura por potencial: 1, tipo de embalaje: empaquetado en caja | 1262.82 | 100 | AA | PCB Connectors (PCC) | AAM | AAMFHD | 25 | 25 | NO | PC | F | 47,43 | G | 26 | 270 | 166 | MM | 4046356620741 | 85369010 | CN | EC002643 | Imagen | Catálogo
1793037 | MKDSN 2,5/28 GY NZ210E | Borna para placa de circuito impreso | Terminal de tarjetas de circuitos impresos, corriente nominal: 24 A, tensión nominal (III/2): 400 V, sección nominal: 2,5 mm², número de potenciales: 28, número de filas: 1, número de polos por fila: 28, familia de artículos: MKDSN 2,5, paso: 5 mm, tipo de conexión: Conexión por tornillo con cápsula de tracción, forma de sujeción de tornillos: L Ranura longitudinal, montaje: Soldadura por ola, dirección de conexión conductor/placa de circuito impreso: 0 °, color: gris, Disposición de pines: Disposición de pines lineal, Longitud del pin [P]: 3,5 mm, número de pines de soldadura por potencial: 1, tipo de embalaje: empaquetado en caja | 1262.82 | 100 | AA | PCB Connectors (PCC) | AAM | AAMFHD | 25 | 25 | NO | PC | F | 47,72 | G | 27 | 271 | 168 | MM | 4046356620758 | 85369010 | CN | EC002643 | Imagen | Catálogo
1077317 | MKDSNB 1,5/ 2-5,08 GY | Borna para placa de circuito impreso | Terminal de tarjetas de circuitos impresos, corriente nominal: 13,5 A, tensión nominal (III/2): 400 V, sección nominal: 1,5 mm², número de filas: 1, número de polos por fila: 2, familia de artículos: MKDSNB 1,5, paso: 5,08 mm, tipo de conexión: Conexión por tornillo con cápsula de tracción, forma de sujeción de tornillos: L Ranura longitudinal, montaje: Soldadura por ola, dirección de conexión conductor/placa de circuito impreso: 0 °, color: gris, Disposición de pines: Disposición de pines lineal, Longitud del pin [P]: 3,5 mm, número de pines de soldadura por potencial: 1, tipo de embalaje: empaquetado en caja | 106.72 | 100 | AA | PCB Connectors (PCC) | AAL | AALFHF | 260 | 1040 | NO | PC |  | 2,11 | G | 39.5 | 152 | 95 | MM | 4055626790213 | 85369010 | DE | EC002643 | Imagen | Catálogo
2278445 | MKDSO 1,5/ 3-L-3,5 KMGY | Borna para placa de circuito impreso | Terminal de tarjetas de circuitos impresos, corriente nominal: 8 A, tensión nominal (III/2): 160 V, sección nominal: 1,5 mm², número de potenciales: 3, número de filas: 1, número de polos por fila: 3, familia de artículos: MKDSO 1,5/..-L, paso: 3,5 mm, tipo de conexión: Conexión por tornillo con cápsula de tracción, montaje: Soldadura por ola, dirección de conexión conductor/placa de circuito impreso: 0 °, color: gris claro, Disposición de pines: Disposición de pines lineal, Longitud del pin [P]: 3,9 mm, número de pines de soldadura por potencial: 1, tipo de embalaje: empaquetado en caja. Artículo con salida de pin lateral a la izquierda | 3.72 | 1 | AC | DCS | ACH | ACHADA | 50 | 1 | SÍ | PC | F | 3,32 | G | 46 | 103 | 77 | MM | 4046356293044 | 85369010 | CN | EC002643 | Imagen | Catálogo
2278432 | MKDSO 1,5/ 4-L-3,5 KMGY | Borna para placa de circuito impreso | Terminal de tarjetas de circuitos impresos, corriente nominal: 8 A, tensión nominal (III/2): 160 V, sección nominal: 1,5 mm², número de potenciales: 4, número de filas: 1, número de polos por fila: 4, familia de artículos: MKDSO 1,5/..-L, paso: 3,5 mm, tipo de conexión: Conexión por tornillo con cápsula de tracción, montaje: Soldadura por ola, dirección de conexión conductor/placa de circuito impreso: 0 °, color: gris claro, Disposición de pines: Disposición de pines lineal, Longitud del pin [P]: 3 mm, número de pines de soldadura por potencial: 1, tipo de embalaje: empaquetado en caja. Artículo con salida de pin lateral a la izquierda | 5.42 | 1 | AC | DCS | ACH | ACHADA | 50 | 1 | SÍ | PC |  | 4,37 | G | 39 | 145 | 73 | MM | 4046356293051 | 85369010 | CN | EC002643 | Imagen | Catálogo
2278429 | MKDSO 1,5/ 4-R-3,5 KMGY | Borna para placa de circuito impreso | Terminal de tarjetas de circuitos impresos, corriente nominal: 8 A, tensión nominal (III/2): 160 V, sección nominal: 1,5 mm², número de potenciales: 4, número de filas: 1, número de polos por fila: 4, familia de artículos: MKDSO 1,5/..-R, paso: 3,5 mm, tipo de conexión: Conexión por tornillo con cápsula de tracción, montaje: Soldadura por ola, dirección de conexión conductor/placa de circuito impreso: 0 °, color: gris claro, Disposición de pines: Disposición de pines lineal, Longitud del pin [P]: 3 mm, número de pines de soldadura por potencial: 1, tipo de embalaje: empaquetado en caja. Artículo con salida de pin lateral a la derecha | 5.42 | 1 | AC | DCS | ACH | ACHADA | 50 | 1 | SÍ | PC |  | 4,34 | G | 39 | 146 | 73 | MM | 4046356293037 | 85369010 | CN | EC002643 | Imagen | Catálogo
1377627 | MKDSO 1,5/ 4-R-3,5 KMGY VPE100 | Borna para placa de circuito impreso | Terminal de tarjetas de circuitos impresos, corriente nominal: 8 A, tensión nominal (III/2): 160 V, sección nominal: 1,5 mm², número de potenciales: 4, número de filas: 1, número de polos por fila: 4, familia de artículos: MKDSO 1,5/..-R, paso: 3,5 mm, tipo de conexión: Conexión por tornillo con cápsula de tracción, montaje: Soldadura por ola, dirección de conexión conductor/placa de circuito impreso: 0 °, color: gris claro, Disposición de pines: Disposición de pines lineal, Longitud del pin [P]: 3 mm, número de pines de soldadura por potencial: 1, tipo de embalaje: empaquetado en caja. Artículo con salida de pin lateral a la derecha | 5.22 | 1 | AC | DCS | ACH | ACHADA | 100 | 100 | NO | PC |  | 4,42 | G | 50 | 215 | 115 | MM | 4063151743680 | 85369010 | CN | EC002643 | Imagen | Catálogo
2278393 | MKDSO 1,5/ 5-L-3,5 KMGY | Borna para placa de circuito impreso | Terminal de tarjetas de circuitos impresos, corriente nominal: 8 A, tensión nominal (III/2): 160 V, sección nominal: 1,5 mm², número de potenciales: 5, número de filas: 1, número de polos por fila: 5, familia de artículos: MKDSO 1,5/..-L, paso: 3,5 mm, tipo de conexión: Conexión por tornillo con cápsula de tracción, montaje: Soldadura por ola, dirección de conexión conductor/placa de circuito impreso: 0 °, color: gris claro, Disposición de pines: Disposición de pines lineal, Longitud del pin [P]: 2,3 mm, número de pines de soldadura por potencial: 1, tipo de embalaje: empaquetado en caja. Artículo con salida de pin lateral a la izquierda | 6.8 | 1 | AC | DCS | ACH | ACHADA | 50 | 1 | SÍ | PC |  | 6,15 | G | 50 | 220 | 75 | MM | 4046356293013 | 85369010 | CN | EC002643 | Imagen | Catálogo
2200675 | MKDSO 1,5/ 5-L-3,5 KMGY S439 | Borne para placa de circuito impreso | Borne para placa de circuito impreso, corriente nominal: 8 A, tensión nominal (III/2): 160 V, sección nominal: 1,5 mm², número de filas: 1, número de polos por fila: 5, familia de artículos: MKDSO 1,5/..-L, paso: 3,5 mm, tipo de conexión: Conexión por tornillo con cápsula de tracción, montaje: Soldadura por ola, dirección de conexión conductor/placa de circuito impreso: 0 °, color: gris claro, Disposición de pines: Disposición de pines lineal, Longitud del pin [P]: 2,3 mm, número de pines de soldadura por potencial: 1. Artículo con salida de pin lateral a la izquierda | 6.8 | 1 | AC | DCS | ACH | ACHADA | 50 | 300 | NO | PC | F | 6.134 | G | 0 | 0 | 0 |  | 4046356650984 | 85369010 | CN | EC002643 | Imagen | Catálogo
2200676 | MKDSO 1,5/ 5-L-3,5 KMGY S440 | Borne para placa de circuito impreso | Borne para placa de circuito impreso, corriente nominal: 8 A, tensión nominal (III/2): 160 V, sección nominal: 1,5 mm², número de filas: 1, número de polos por fila: 5, familia de artículos: MKDSO 1,5/..-L, paso: 3,5 mm, tipo de conexión: Conexión por tornillo con cápsula de tracción, montaje: Soldadura por ola, dirección de conexión conductor/placa de circuito impreso: 0 °, color: gris claro, Disposición de pines: Disposición de pines lineal, Longitud del pin [P]: 2,3 mm, número de pines de soldadura por potencial: 1. Artículo con salida de pin lateral a la izquierda | 6.8 | 1 | AC | DCS | ACH | ACHADA | 50 | 300 | NO | PC | F | 6.215 | G | 0 | 0 | 0 |  | 4046356651004 | 85369010 | CN | EC002643 | Imagen | Catálogo
1148835 | MKDSO 1,5/ 5-L-3,5 RD | Borna para placa de circuito impreso | Terminal de tarjetas de circuitos impresos, corriente nominal: 8 A, tensión nominal (III/2): 160 V, sección nominal: 1,5 mm², número de potenciales: 5, número de filas: 1, número de polos por fila: 5, familia de artículos: MKDSO 1,5/..-L, paso: 3,5 mm, tipo de conexión: Conexión por tornillo con cápsula de tracción, montaje: Soldadura por ola, dirección de conexión conductor/placa de circuito impreso: 0 °, color: rojo, Disposición de pines: Disposición de pines lineal, Longitud del pin [P]: 2,3 mm, número de pines de soldadura por potencial: 1, tipo de embalaje: empaquetado en caja. Artículo con salida de pin lateral a la izquierda | 6.52 | 1 | AC | DCS | ACH | ACHADA | 50 | 500 | NO | PC |  | 6,25 | G | 0 | 0 | 0 |  | 4063151143213 | 85369010 | CN | EC002643 | Imagen | Catálogo
2278416 | MKDSO 1,5/ 5-R-3,5 KMGY | Borna para placa de circuito impreso | Terminal de tarjetas de circuitos impresos, corriente nominal: 8 A, tensión nominal (III/2): 160 V, sección nominal: 1,5 mm², número de potenciales: 5, número de filas: 1, número de polos por fila: 5, familia de artículos: MKDSO 1,5/..-R, paso: 3,5 mm, tipo de conexión: Conexión por tornillo con cápsula de tracción, montaje: Soldadura por ola, dirección de conexión conductor/placa de circuito impreso: 0 °, color: gris claro, Disposición de pines: Disposición de pines lineal, Longitud del pin [P]: 2,3 mm, número de pines de soldadura por potencial: 1, tipo de embalaje: empaquetado en caja. Artículo con salida de pin lateral a la derecha | 6.8 | 1 | AC | DCS | ACH | ACHADA | 50 | 1 | SÍ | PC |  | 6,12 | G | 53 | 220 | 75 | MM | 4046356293020 | 85369010 | CN | EC002643 | Imagen | Catálogo
2200677 | MKDSO 1,5/ 5-R-3,5 KMGY S441 | Borne para placa de circuito impreso | Borne para placa de circuito impreso, corriente nominal: 8 A, tensión nominal (III/2): 160 V, sección nominal: 1,5 mm², número de filas: 1, número de polos por fila: 5, familia de artículos: MKDSO 1,5/..-R, paso: 3,5 mm, tipo de conexión: Conexión por tornillo con cápsula de tracción, montaje: Soldadura por ola, dirección de conexión conductor/placa de circuito impreso: 0 °, color: gris claro, Disposición de pines: Disposición de pines lineal, Longitud del pin [P]: 2,3 mm, número de pines de soldadura por potencial: 1. Artículo con salida de pin lateral a la derecha | 6.8 | 1 | AC | DCS | ACH | ACHADA | 50 | 300 | NO | PC | F | 6.13 | G | 0 | 0 | 0 |  | 4046356650977 | 85369010 | CN | EC002643 | Imagen | Catálogo
2200678 | MKDSO 1,5/ 5-R-3,5 KMGY S442 | Borne para placa de circuito impreso | Borne para placa de circuito impreso, corriente nominal: 8 A, tensión nominal (III/2): 160 V, sección nominal: 1,5 mm², número de filas: 1, número de polos por fila: 5, familia de artículos: MKDSO 1,5/..-R, paso: 3,5 mm, tipo de conexión: Conexión por tornillo con cápsula de tracción, montaje: Soldadura por ola, dirección de conexión conductor/placa de circuito impreso: 0 °, color: gris claro, Disposición de pines: Disposición de pines lineal, Longitud del pin [P]: 2,3 mm, número de pines de soldadura por potencial: 1. Artículo con salida de pin lateral a la derecha | 6.8 | 1 | AC | DCS | ACH | ACHADA | 50 | 300 | NO | PC | F | 6.532 | G | 0 | 0 | 0 |  | 4046356650991 | 85369010 | CN | EC002643 | Imagen | Catálogo
1148839 | MKDSO 1,5/ 5-R-3,5 RD | Borna para placa de circuito impreso | Terminal de tarjetas de circuitos impresos, corriente nominal: 8 A, tensión nominal (III/2): 160 V, sección nominal: 1,5 mm², número de potenciales: 5, número de filas: 1, número de polos por fila: 5, familia de artículos: MKDSO 1,5/..-R, paso: 3,5 mm, tipo de conexión: Conexión por tornillo con cápsula de tracción, montaje: Soldadura por ola, dirección de conexión conductor/placa de circuito impreso: 0 °, color: rojo, Disposición de pines: Disposición de pines lineal, Longitud del pin [P]: 2,3 mm, número de pines de soldadura por potencial: 1, tipo de embalaje: empaquetado en caja. Artículo con salida de pin lateral a la derecha | 6.52 | 1 | AC | DCS | ACH | ACHADA | 50 | 500 | NO | PC |  | 6,25 | G | 0 | 0 | 0 |  | 4063151141974 | 85369010 | CN | EC002643 | Imagen | Catálogo
1081739 | MKDSO 1,5/ 5-R-3,5 YE | Borna para placa de circuito impreso | Terminal de tarjetas de circuitos impresos, corriente nominal: 8 A, tensión nominal (III/2): 160 V, sección nominal: 1,5 mm², número de potenciales: 5, número de filas: 1, número de polos por fila: 5, familia de artículos: MKDSO 1,5/..-R, paso: 3,5 mm, tipo de conexión: Conexión por tornillo con cápsula de tracción, montaje: Soldadura por ola, dirección de conexión conductor/placa de circuito impreso: 0 °, color: amarillo, Disposición de pines: Disposición de pines lineal, Longitud del pin [P]: 2,3 mm, número de pines de soldadura por potencial: 1, tipo de embalaje: empaquetado en caja. Artículo con salida de pin lateral a la derecha | 6.52 | 1 | AC | DCS | ACH | ACHADA | 50 | 500 | NO | PC | F | 6,25 | G | 0 | 0 | 0 |  | 4055626878553 | 85369010 | CN | EC002643 | Imagen | Catálogo
2199676 | MKDSO 2,5 HV/ 2L-7,5 KMGY | Borna para placa de circuito impreso | Terminal de tarjetas de circuitos impresos, corriente nominal: 24 A, tensión nominal (III/2): 630 V, sección nominal: 2,5 mm², número de filas: 1, número de polos por fila: 2, familia de artículos: MKDSO 2,5 HV/..-L, paso: 7,5 mm, tipo de conexión: Conexión por tornillo con cápsula de tracción, montaje: Soldadura por ola, dirección de conexión conductor/placa de circuito impreso: 0 °, color: gris claro, Disposición de pines: Disposición de pines lineal, Longitud del pin [P]: 3,5 mm, número de pines de soldadura por potencial: 1. Artículo con salida de pin lateral a la izquierda | 2.93 | 1 | AC | DCS | ACH | ACHADA | 50 | 50 | NO | PC |  | 4,83 | G | 60 | 77 | 113 | MM | 4046356464260 | 85369010 | DE | EC002643 | Imagen | Catálogo
2199773 | MKDSO 2,5 HV/ 2R-7,5 KMGY | Borna para placa de circuito impreso | Terminal de tarjetas de circuitos impresos, corriente nominal: 24 A, tensión nominal (III/2): 630 V, sección nominal: 2,5 mm², número de filas: 1, número de polos por fila: 2, familia de artículos: MKDSO 2,5 HV/..-R, paso: 7,5 mm, tipo de conexión: Conexión por tornillo con cápsula de tracción, montaje: Soldadura por ola, dirección de conexión conductor/placa de circuito impreso: 0 °, color: gris claro, Disposición de pines: Disposición de pines lineal, Longitud del pin [P]: 2,25 mm, número de pines de soldadura por potencial: 1. Artículo con salida de pin lateral a la derecha | 2.93 | 1 | AC | DCS | ACH | ACHADA | 50 | 50 | NO | PC |  | 4,89 | G | 60 | 75 | 113 | MM | 4046356464253 | 85369010 | DE | EC002643 | Imagen | Catálogo
2200355 | MKDSO 2,5 HV/ 3L-7,5 BK | Borna para placa de circuito impreso | Terminal de tarjetas de circuitos impresos, corriente nominal: 24 A, tensión nominal (III/2): 630 V, sección nominal: 2,5 mm², número de filas: 1, número de polos por fila: 3, familia de artículos: MKDSO 2,5 HV/..-L, paso: 7,5 mm, tipo de conexión: Conexión por tornillo con cápsula de tracción, montaje: Soldadura por ola, dirección de conexión conductor/placa de circuito impreso: 0 °, color: negro, Disposición de pines: Disposición de pines lineal, Longitud del pin [P]: 3,5 mm, número de pines de soldadura por potencial: 1. Artículo con salida de pin lateral a la izquierda | 4.27 | 1 | AC | DCS | ACH | ACHADA | 50 | 50 | NO | PC | F | 8,07 | G | 82 | 176 | 132 | MM | 4046356566421 | 85369010 | DE | EC002643 | Imagen | Catálogo
2200855 | MKDSO 2,5 HV/ 3L-7,5 GN | Borna para placa de circuito impreso | Borne p. placa de circuito impreso | 3.73 | 1 | AC | DCS | ACH | ACHADA | 50 | 100 | NO | PC | F | 8,29 | G | 81 | 175 | 125 | MM | 4046356701990 | 85369010 | DE | EC002643 | Imagen | Catálogo
1061355 | MKDSO 2,5 HV/ 3L-7,5 GY | Borna para placa de circuito impreso | Terminal de tarjetas de circuitos impresos, corriente nominal: 24 A, tensión nominal (III/2): 630 V, sección nominal: 2,5 mm², número de filas: 1, número de polos por fila: 3, familia de artículos: MKDSO 2,5 HV/..-L, paso: 7,5 mm, tipo de conexión: Conexión por tornillo con cápsula de tracción, montaje: Soldadura por ola, dirección de conexión conductor/placa de circuito impreso: 0 °, color: gris, Disposición de pines: Disposición de pines lineal, Longitud del pin [P]: 3,5 mm, número de pines de soldadura por potencial: 1. Artículo con salida de pin lateral a la izquierda | 3.63 | 1 | AC | DCS | ACH | ACHADA | 50 | 50 | NO | PC | F | 7,58 | G | 90 | 108 | 113 | MM | 4055626714981 | 85369010 | DE | EC002643 | Imagen | Catálogo
2890946 | MKDSO 2,5 HV/ 3L-7,5 KMGY | Borna para placa de circuito impreso | Terminal de tarjetas de circuitos impresos, corriente nominal: 24 A, tensión nominal (III/2): 630 V, sección nominal: 2,5 mm², número de filas: 1, número de polos por fila: 3, familia de artículos: MKDSO 2,5 HV/..-L, paso: 7,5 mm, tipo de conexión: Conexión por tornillo con cápsula de tracción, montaje: Soldadura por ola, dirección de conexión conductor/placa de circuito impreso: 0 °, color: gris claro, Disposición de pines: Disposición de pines lineal, Longitud del pin [P]: 3,5 mm, número de pines de soldadura por potencial: 1. Artículo con salida de pin lateral a la izquierda | 3.87 | 1 | AC | DCS | ACH | ACHADA | 50 | 50 | NO | PC |  | 8,21 | G | 81 | 174 | 130 | MM | 4046356101585 | 85369010 | DE | EC002643 | Imagen | Catálogo
2200440 | MKDSO 2,5 HV/ 3L-7,5 KMGY S309 | Borne para placa de circuito impreso | Borne para placa de circuito impreso, corriente nominal: 24 A, tensión nominal (III/2): 630 V, sección nominal: 2,5 mm², número de filas: 1, número de polos por fila: 3, familia de artículos: MKDSO 2,5 HV/..-L, paso: 7,5 mm, tipo de conexión: Conexión por tornillo con cápsula de tracción, montaje: Soldadura por ola, dirección de conexión conductor/placa de circuito impreso: 0 °, color: gris claro, Disposición de pines: Disposición de pines lineal, Longitud del pin [P]: 3,5 mm, número de pines desoldadura por potencial: 1. Artículo con salida de pin lateral a la izquierda | 4.83 | 1 | AC | DCS | ACH | ACHADA | 50 | 50 | NO | PC |  | 7.64 | G | 0 | 0 | 0 |  | 4046356579605 | 85369010 | DE | EC002643 | Imagen | Catálogo
2200441 | MKDSO 2,5 HV/ 3L-7,5 KMGY S310 | Borne para placa de circuito impreso | Borne para placa de circuito impreso, corriente nominal: 24 A, tensión nominal (III/2): 630 V, sección nominal: 2,5 mm², número de filas: 1, número de polos por fila: 3, familia de artículos: MKDSO 2,5 HV/..-L, paso: 7,5 mm, tipo de conexión: Conexión por tornillo con cápsula de tracción, montaje: Soldadura por ola, dirección de conexión conductor/placa de circuito impreso: 0 °, color: gris claro, Disposición de pines: Disposición de pines lineal, Longitud del pin [P]: 3,5 mm, número de pines desoldadura por potencial: 1. Artículo con salida de pin lateral a la izquierda | 4.83 | 1 | AC | DCS | ACH | ACHADA | 50 | 50 | NO | PC |  | 7.676 | G | 0 | 0 | 0 |  | 4046356579612 | 85369010 | DE | EC002643 | Imagen | Catálogo
1061356 | MKDSO 2,5 HV/ 3R-7,5 GY | Borna para placa de circuito impreso | Terminal de tarjetas de circuitos impresos, corriente nominal: 24 A, tensión nominal (III/2): 630 V, sección nominal: 2,5 mm², número de filas: 1, número de polos por fila: 3, familia de artículos: MKDSO 2,5 HV/..-R, paso: 7,5 mm, tipo de conexión: Conexión por tornillo con cápsula de tracción, montaje: Soldadura por ola, dirección de conexión conductor/placa de circuito impreso: 0 °, color: gris, Disposición de pines: Disposición de pines lineal, Longitud del pin [P]: 3,5 mm, número de pines de soldadura por potencial: 1. Artículo con salida de pin lateral a la derecha | 3.63 | 1 | AC | DCS | ACH | ACHADA | 50 | 50 | NO | PC | F | 7,51 | G | 90 | 108 | 113 | MM | 4055626715919 | 85369010 | DE | EC002643 | Imagen | Catálogo
2890959 | MKDSO 2,5 HV/ 3R-7,5 KMGY | Borna para placa de circuito impreso | Terminal de tarjetas de circuitos impresos, corriente nominal: 24 A, tensión nominal (III/2): 630 V, sección nominal: 2,5 mm², número de filas: 1, número de polos por fila: 3, familia de artículos: MKDSO 2,5 HV/..-R, paso: 7,5 mm, tipo de conexión: Conexión por tornillo con cápsula de tracción, montaje: Soldadura por ola, dirección de conexión conductor/placa de circuito impreso: 0 °, color: gris claro, Disposición de pines: Disposición de pines lineal, Longitud del pin [P]: 3,5 mm, número de pines de soldadura por potencial: 1. Artículo con salida de pin lateral a la derecha | 3.87 | 1 | AC | DCS | ACH | ACHADA | 50 | 50 | NO | PC |  | 8,20 | G | 81 | 174 | 131 | MM | 4046356101578 | 85369010 | DE | EC002643 | Imagen | Catálogo
2200438 | MKDSO 2,5 HV/ 3R-7,5 KMGY S307 | Borne para placa de circuito impreso | Borne para placa de circuito impreso, corriente nominal: 24 A, tensión nominal (III/2): 630 V, sección nominal: 2,5 mm², número de filas: 1, número de polos por fila: 3, familia de artículos: MKDSO 2,5 HV/..-R, paso: 7,5 mm, tipo de conexión: Conexión por tornillo con cápsula de tracción, montaje: Soldadura por ola, dirección de conexión conductor/placa de circuito impreso: 0 °, color: gris claro, Disposición de pines: Disposición de pines lineal, Longitud del pin [P]: 3,5 mm, número de pines desoldadura por potencial: 1. Artículo con salida de pin lateral a la derecha | 4.83 | 1 | AC | DCS | ACH | ACHADA | 50 | 50 | NO | PC |  | 7.657 | G | 0 | 0 | 0 |  | 4046356579582 | 85369010 | DE | EC002643 | Imagen | Catálogo
2200439 | MKDSO 2,5 HV/ 3R-7,5 KMGY S308 | Borne para placa de circuito impreso | Borne para placa de circuito impreso, corriente nominal: 24 A, tensión nominal (III/2): 630 V, sección nominal: 2,5 mm², número de filas: 1, número de polos por fila: 3, familia de artículos: MKDSO 2,5 HV/..-R, paso: 7,5 mm, tipo de conexión: Conexión por tornillo con cápsula de tracción, montaje: Soldadura por ola, dirección de conexión conductor/placa de circuito impreso: 0 °, color: gris claro, Disposición de pines: Disposición de pines lineal, Longitud del pin [P]: 3,5 mm, número de pines desoldadura por potencial: 1. Artículo con salida de pin lateral a la derecha | 4.65 | 1 | AC | DCS | ACH | ACHADA | 50 | 50 | NO | PC |  | 7.658 | G | 0 | 0 | 0 |  | 4046356579599 | 85369010 | DE | EC002643 | Imagen | Catálogo
1707205 | MKDSO 2,5/ 2-L | Borna para placa de circuito impreso | Terminal de tarjetas de circuitos impresos, corriente nominal: 24 A, tensión nominal (III/2): 400 V, sección nominal: 2,5 mm², número de potenciales: 2, número de filas: 1, número de polos por fila: 2, familia de artículos: MKDSO 2,5/..-L, paso: 5 mm, tipo de conexión: Conexión por tornillo con cápsula de tracción, montaje: Soldadura por ola, dirección de conexión conductor/placa de circuito impreso: 0 °, color: verde, Disposición de pines: Disposición de pines lineal, Longitud del pin [P]: 3,5 mm, número de pines de soldadura por potencial: 1, tipo de embalaje: empaquetado en caja. Artículo con salida de pin lateral a la izquierda | 215.8 | 100 | AC | DCS | ACH | ACHADA | 250 | 250 | NO | PC |  | 3,72 | G | 96 | 108 | 115 | MM | 4017918136796 | 85369010 | DE | EC002643 | Imagen | Catálogo
2279583 | MKDSO 2,5/ 2-L BK ANGEZ.SCHR. | Borna para placa de circuito impreso | Terminal de tarjetas de circuitos impresos, corriente nominal: 24 A, tensión nominal (III/2): 400 V, sección nominal: 2,5 mm², número de potenciales: 2, número de filas: 1, número de polos por fila: 2, familia de artículos: MKDSO 2,5/..-L, paso: 5 mm, tipo de conexión: Conexión por tornillo con cápsula de tracción, montaje: Soldadura por ola, dirección de conexión conductor/placa de circuito impreso: 0 °, color: negro, Disposición de pines: Disposición de pines lineal, Longitud del pin [P]: 3,5 mm, número de pines de soldadura por potencial: 1, tipo de embalaje: empaquetado en caja. Artículo con salida de pin lateral a la izquierda | 220.06 | 100 | AC | DCS | ACH | ACHADA | 200 | 1000 | NO | PC | F | 3,75 | G | 90 | 108 | 113 | MM | 4046356325950 | 85369010 | DE | EC002643 | Imagen | Catálogo
2909772 | MKDSO 2,5/ 2-L BK VPE200 | Borna para placa de circuito impreso | Terminal de tarjetas de circuitos impresos, corriente nominal: 24 A, tensión nominal (III/2): 400 V, sección nominal: 2,5 mm², número de potenciales: 2, número de filas: 1, número de polos por fila: 2, familia de artículos: MKDSO 2,5/..-L, paso: 5 mm, tipo de conexión: Conexión por tornillo con cápsula de tracción, montaje: Soldadura por ola, dirección de conexión conductor/placa de circuito impreso: 0 °, color: negro, Disposición de pines: Disposición de pines lineal, Longitud del pin [P]: 3,5 mm, número de pines de soldadura por potencial: 1, tipo de embalaje: empaquetado en caja. Artículo con salida de pin lateral a la izquierda | 215.8 | 100 | AC | DCS | ACH | ACHADA | 200 | 200 | NO | PC | F | 3,82 | G | 90 | 108 | 113 | MM | 4017918412845 | 85369010 | DE | EC002643 | Imagen | Catálogo
2901505 | MKDSO 2,5/ 2-L BU | Borna para placa de circuito impreso | Terminal de tarjetas de circuitos impresos, corriente nominal: 24 A, tensión nominal (III/2): 400 V, sección nominal: 2,5 mm², número de potenciales: 2, número de filas: 1, número de polos por fila: 2, familia de artículos: MKDSO 2,5/..-L, paso: 5 mm, tipo de conexión: Conexión por tornillo con cápsula de tracción, montaje: Soldadura por ola, dirección de conexión conductor/placa de circuito impreso: 0 °, color: azul, Disposición de pines: Disposición de pines lineal, Longitud del pin [P]: 3,5 mm, número de pines de soldadura por potencial: 1, tipo de embalaje: empaquetado en caja. Artículo con salida de pin lateral a la izquierda | 205.84 | 100 | AC | DCS | ACH | ACHADA | 200 | 200 | NO | PC | F | 3,95 | G | 90 | 108 | 113 | MM | 4046356143998 | 85369010 | DE | EC002643 | Imagen | Catálogo
2709998 | MKDSO 2,5/ 2-L GY ANGEZ.SCHR. | Borna para placa de circuito impreso | Terminal de tarjetas de circuitos impresos, corriente nominal: 24 A, tensión nominal (III/2): 400 V, sección nominal: 2,5 mm², número de potenciales: 2, número de filas: 1, número de polos por fila: 2, familia de artículos: MKDSO 2,5/..-L, paso: 5 mm, tipo de conexión: Conexión por tornillo con cápsula de tracción, montaje: Soldadura por ola, dirección de conexión conductor/placa de circuito impreso: 0 °, color: gris, Disposición de pines: Disposición de pines lineal, Longitud del pin [P]: 3,5 mm, número de pines de soldadura por potencial: 1, tipo de embalaje: empaquetado en caja. Artículo con salida de pin lateral a la izquierda | 2.6 | 1 | AC | DCS | ACH | ACHADA | 200 | 200 | NO | PC | F | 3,94 | G | 90 | 108 | 113 | MM | 4017918904982 | 85369010 | DE | EC002643 | Imagen | Catálogo
2915261 | MKDSO 2,5/ 2-L KMGY | Borna para placa de circuito impreso | Terminal de tarjetas de circuitos impresos, corriente nominal: 24 A, tensión nominal (III/2): 400 V, sección nominal: 2,5 mm², número de potenciales: 2, número de filas: 1, número de polos por fila: 2, familia de artículos: MKDSO 2,5/..-L, paso: 5 mm, tipo de conexión: Conexión por tornillo con cápsula de tracción, montaje: Soldadura por ola, dirección de conexión conductor/placa de circuito impreso: 0 °, color: gris claro, Disposición de pines: Disposición de pines lineal, Longitud del pin [P]: 3,5 mm, número de pines de soldadura por potencial: 1, tipo de embalaje: empaquetado en caja. Artículo con salida de pin lateral a la izquierda | 207.26 | 100 | AC | DCS | ACH | ACHADA | 250 | 250 | NO | PC |  | 3,74 | G | 96 | 108 | 114 | MM | 4046356167680 | 85369010 | DE | EC002643 | Imagen | Catálogo
2200687 | MKDSO 2,5/ 2-L KMGY S448 | Borne para placa de circuito impreso | Borne para placa de circuito impreso, corriente nominal: 24 A, tensión nominal (III/2): 400 V, sección nominal: 2,5 mm², número de potenciales: 2, número de filas: 1, número de polos por fila: 2, familia de artículos: MKDSO 2,5/..-L, paso: 5 mm, tipode conexión: Conexión por tornillo con cápsula de tracción, montaje: Soldadura por ola, dirección de conexión conductor/placa de circuito impreso: 0 °, color: gris claro, Disposición de pines: Disposición de pines lineal, Longitud del pin [P]: 3,5 mm, número de pines de soldadura por potencial: 1, tipo de embalaje: empaquetado en caja. Artículo con salida de pin lateral a la izquierda | 251.08 | 100 | AC | DCS | ACH | ACHADA | 200 | 200 | NO | PC | F | 3.86 | G | 0 | 0 | 0 |  | 4046356652698 | 85369010 | DE | EC002643 | Imagen | Catálogo
1707195 | MKDSO 2,5/ 2-R | Borna para placa de circuito impreso | Terminal de tarjetas de circuitos impresos, corriente nominal: 24 A, tensión nominal (III/2): 400 V, sección nominal: 2,5 mm², número de potenciales: 2, número de filas: 1, número de polos por fila: 2, familia de artículos: MKDSO 2,5/..-R, paso: 5 mm, tipo de conexión: Conexión por tornillo con cápsula de tracción, montaje: Soldadura por ola, dirección de conexión conductor/placa de circuito impreso: 0 °, color: verde, Disposición de pines: Disposición de pines lineal, Longitud del pin [P]: 3,5 mm, número de pines de soldadura por potencial: 1, tipo de embalaje: empaquetado en caja. Artículo con salida de pin lateral a la derecha | 215.8 | 100 | AC | DCS | ACH | ACHADA | 250 | 250 | NO | PC |  | 3,76 | G | 93 | 107 | 114 | MM | 4017918136789 | 85369010 | DE | EC002643 | Imagen | Catálogo
2279596 | MKDSO 2,5/ 2-R BK ANGEZ.SCHR. | Borna para placa de circuito impreso | Terminal de tarjetas de circuitos impresos, corriente nominal: 24 A, tensión nominal (III/2): 400 V, sección nominal: 2,5 mm², número de potenciales: 2, número de filas: 1, número de polos por fila: 2, familia de artículos: MKDSO 2,5/..-R, paso: 5 mm, tipo de conexión: Conexión por tornillo con cápsula de tracción, montaje: Soldadura por ola, dirección de conexión conductor/placa de circuito impreso: 0 °, color: negro, Disposición de pines: Disposición de pines lineal, Longitud del pin [P]: 3,5 mm, número de pines de soldadura por potencial: 1, tipo de embalaje: empaquetado en caja. Artículo con salida de pin lateral a la derecha | 220.06 | 100 | AC | DCS | ACH | ACHADA | 200 | 1000 | NO | PC |  | 3,75 | G | 91 | 108 | 113 | MM | 4046356325943 | 85369010 | DE | EC002643 | Imagen | Catálogo
2909785 | MKDSO 2,5/ 2-R BK VPE200 | Borna para placa de circuito impreso | Terminal de tarjetas de circuitos impresos, corriente nominal: 24 A, tensión nominal (III/2): 400 V, sección nominal: 2,5 mm², número de potenciales: 2, número de filas: 1, número de polos por fila: 2, familia de artículos: MKDSO 2,5/..-R, paso: 5 mm, tipo de conexión: Conexión por tornillo con cápsula de tracción, montaje: Soldadura por ola, dirección de conexión conductor/placa de circuito impreso: 0 °, color: negro, Disposición de pines: Disposición de pines lineal, Longitud del pin [P]: 3,5 mm, número de pines de soldadura por potencial: 1, tipo de embalaje: empaquetado en caja. Artículo con salida de pin lateral a la derecha | 215.8 | 100 | AC | DCS | ACH | ACHADA | 200 | 200 | NO | PC |  | 3,75 | G | 91 | 107 | 113 | MM | 4017918412852 | 85369010 | DE | EC002643 | Imagen | Catálogo
1006974 | MKDSO 2,5/ 2-R GY | Borna para placa de circuito impreso | Terminal de tarjetas de circuitos impresos, corriente nominal: 24 A, tensión nominal (III/2): 400 V, sección nominal: 2,5 mm², número de potenciales: 2, número de filas: 1, número de polos por fila: 2, familia de artículos: MKDSO 2,5/..-R, paso: 5 mm, tipo de conexión: Conexión por tornillo con cápsula de tracción, montaje: Soldadura por ola, dirección de conexión conductor/placa de circuito impreso: 0 °, color: gris, Disposición de pines: Disposición de pines lineal, Longitud del pin [P]: 3,5 mm, número de pines de soldadura por potencial: 1, tipo de embalaje: empaquetado en caja. Artículo con salida de pin lateral a la derecha | 249.81 | 100 | AC | DCS | ACH | ACHADA | 200 | 200 | NO | PC |  | 3,71 | G | 90 | 108 | 113 | MM | 4055626479064 | 85369010 | DE | EC002643 | Imagen | Catálogo
2709985 | MKDSO 2,5/ 2-R GY ANGEZ.SCHR. | Borna para placa de circuito impreso | Terminal de tarjetas de circuitos impresos, corriente nominal: 24 A, tensión nominal (III/2): 400 V, sección nominal: 2,5 mm², número de potenciales: 2, número de filas: 1, número de polos por fila: 2, familia de artículos: MKDSO 2,5/..-R, paso: 5 mm, tipo de conexión: Conexión por tornillo con cápsula de tracción, montaje: Soldadura por ola, dirección de conexión conductor/placa de circuito impreso: 0 °, color: gris, Disposición de pines: Disposición de pines lineal, Longitud del pin [P]: 3,5 mm, número de pines de soldadura por potencial: 1, tipo de embalaje: empaquetado en caja. Artículo con salida de pin lateral a la derecha | 2.6 | 1 | AC | DCS | ACH | ACHADA | 200 | 200 | NO | PC | F | 3,93 | G | 90 | 108 | 113 | MM | 4017918904999 | 85369010 | DE | EC002643 | Imagen | Catálogo
2915258 | MKDSO 2,5/ 2-R KMGY | Borna para placa de circuito impreso | Terminal de tarjetas de circuitos impresos, corriente nominal: 24 A, tensión nominal (III/2): 400 V, sección nominal: 2,5 mm², número de potenciales: 2, número de filas: 1, número de polos por fila: 2, familia de artículos: MKDSO 2,5/..-R, paso: 5 mm, tipo de conexión: Conexión por tornillo con cápsula de tracción, montaje: Soldadura por ola, dirección de conexión conductor/placa de circuito impreso: 0 °, color: gris claro, Disposición de pines: Disposición de pines lineal, Longitud del pin [P]: 3,5 mm, número de pines de soldadura por potencial: 1, tipo de embalaje: empaquetado en caja. Artículo con salida de pin lateral a la derecha | 207.26 | 100 | AC | DCS | ACH | ACHADA | 250 | 250 | NO | PC |  | 3,70 | G | 93 | 108 | 114 | MM | 4046356167697 | 85369010 | DE | EC002643 | Imagen | Catálogo
2200686 | MKDSO 2,5/ 2-R KMGY S448 | Borne para placa de circuito impreso | Borne para placa de circuito impreso, corriente nominal: 24 A, tensión nominal (III/2): 400 V, sección nominal: 2,5 mm², número de potenciales: 2, número de filas: 1, número de polos por fila: 2, familia de artículos: MKDSO 2,5/..-R, paso: 5 mm, tipode conexión: Conexión por tornillo con cápsula de tracción, montaje: Soldadura por ola, dirección de conexión conductor/placa de circuito impreso: 0 °, color: gris claro, Disposición de pines: Disposición de pines lineal, Longitud del pin [P]: 3,5 mm, número de pines de soldadura por potencial: 1, tipo de embalaje: empaquetado en caja. Artículo con salida de pin lateral a la derecha | 251.08 | 100 | AC | DCS | ACH | ACHADA | 200 | 200 | NO | PC | F | 3.592 | G | 0 | 0 | 0 |  | 4046356652681 | 85369010 | DE | EC002643 | Imagen | Catálogo
2199045 | MKDSO 2,5/ 2-R OR BK VPE200 | Borna para placa de circuito impreso | Terminal de tarjetas de circuitos impresos, corriente nominal: 24 A, tensión nominal (III/2): 400 V, sección nominal: 2,5 mm², número de potenciales: 2, número de filas: 1, número de polos por fila: 2, familia de artículos: MKDSO 2,5/..-R, paso: 5 mm, tipo de conexión: Conexión por tornillo con cápsula de tracción, montaje: Soldadura por ola, dirección de conexión conductor/placa de circuito impreso: 0 °, color: negro, Disposición de pines: Disposición de pines lineal, Longitud del pin [P]: 3,5 mm, número de pines de soldadura por potencial: 1, tipo de embalaje: empaquetado en caja. Artículo con salida de pin lateral a la derecha | 215.8 | 100 | AC | DCS | ACH | ACHADA | 200 | 200 | NO | PC | F | 3,73 | G | 92 | 107 | 114 | MM | 4046356343916 | 85369010 | DE | EC002643 | Imagen | Catálogo
2201604 | MKDSO 2,5/ 2-R YE | Borna para placa de circuito impreso | Terminal de tarjetas de circuitos impresos, corriente nominal: 24 A, tensión nominal (III/2): 400 V, sección nominal: 2,5 mm², número de potenciales: 2, número de filas: 1, número de polos por fila: 2, familia de artículos: MKDSO 2,5/..-R, paso: 5 mm, tipo de conexión: Conexión por tornillo con cápsula de tracción, montaje: Soldadura por ola, dirección de conexión conductor/placa de circuito impreso: 0 °, color: amarillo, Disposición de pines: Disposición de pines lineal, Longitud del pin [P]: 3,5 mm, número de pines de soldadura por potencial: 1, tipo de embalaje: empaquetado en caja. Artículo con salida de pin lateral a la derecha | 215.8 | 100 | AC | DCS | ACH | ACHADA | 200 | 200 | NO | PC |  | 3,75 | G | 90 | 108 | 113 | MM | 4046356862288 | 85369010 | DE | EC002643 | Imagen | Catálogo
2707932 | MKDSO 2,5/ 3-6 SET | Borna para placa de circuito impreso | Juego compuesto de carcasa de base COMBICON y bornes para tarjeta para 6x3 polos (18 polos), color: Verde | 18.04 | 1 | AC | DCS | ACH | ACHADA | 1 | 1 | NO | PC | F | 35,20 | G | 0 | 0 | 0 | MM | 4017918906108 | 85369010 | DE | EC002643 | Imagen | Catálogo
2713735 | MKDSO 2,5/ 3-6 SET KMGY | Borna para placa de circuito impreso | Terminal de tarjetas de circuitos impresos, corriente nominal: 24 A, tensión nominal (III/2): 400 V, sección nominal: 2,5 mm², número de potenciales: 3, número de filas: 1, número de polos por fila: 3, familia de artículos: MKDSO 2,5/..L+R, paso: 5 mm, tipo de conexión: Conexión por tornillo con cápsula de tracción, montaje: Soldadura por ola, dirección de conexión conductor/placa de circuito impreso: 0 °, color: gris claro, Disposición de pines: Disposición de pines lineal, Longitud del pin [P]: 3,5 mm, número de pines de soldadura por potencial: 1, tipo de embalaje: empaquetado en caja. Artículo con salida lateral de pines | 17.33 | 1 | AC | DCS | ACH | ACHADA | 1 | 1 | NO | PC |  | 36,00 | G | 17 | 150 | 60 | MM | 4017918914462 | 85369010 | DE | EC002643 | Imagen | Catálogo
1707221 | MKDSO 2,5/ 3-L | Borna para placa de circuito impreso | Terminal de tarjetas de circuitos impresos, corriente nominal: 24 A, tensión nominal (III/2): 400 V, sección nominal: 2,5 mm², número de potenciales: 3, número de filas: 1, número de polos por fila: 3, familia de artículos: MKDSO 2,5/..-L, paso: 5 mm, tipo de conexión: Conexión por tornillo con cápsula de tracción, montaje: Soldadura por ola, dirección de conexión conductor/placa de circuito impreso: 0 °, color: verde, Disposición de pines: Disposición de pines lineal, Longitud del pin [P]: 3,5 mm, número de pines de soldadura por potencial: 1, tipo de embalaje: empaquetado en caja. Artículo con salida de pin lateral a la izquierda | 3.03 | 1 | AC | DCS | ACH | ACHADA | 250 | 250 | NO | PC |  | 5,70 | G | 93 | 179 | 115 | MM | 4017918136819 | 85369010 | DE | EC002643 | Imagen | Catálogo
2697699 | MKDSO 2,5/ 3-L BD:10-12 | Borna para placa de circuito impreso | Terminal de tarjetas de circuitos impresos, corriente nominal: 24 A, tensión nominal (III/2): 400 V, sección nominal: 2,5 mm², número de potenciales: 3, número de filas: 1, número de polos por fila: 3, familia de artículos: MKDSO 2,5/..-L, paso: 5 mm, tipo de conexión: Conexión por tornillo con cápsula de tracción, montaje: Soldadura por ola, dirección de conexión conductor/placa de circuito impreso: 0 °, color: verde, Disposición de pines: Disposición de pines lineal, Longitud del pin [P]: 3,5 mm, número de pines de soldadura por potencial: 1, tipo de embalaje: empaquetado en caja. Variante impresa, artículo con salida de pines lateral a la izquierda | 3.14 | 1 | AC | DCS | ACH | ACHADA | 200 | 200 | NO | PC | F | 5,88 | G | 93 | 181 | 116 | MM | 4017918995904 | 85369010 | DE | EC002643 | Imagen | Catálogo
2697686 | MKDSO 2,5/ 3-L BD:7-9 | Borna para placa de circuito impreso | Terminal de tarjetas de circuitos impresos, corriente nominal: 24 A, tensión nominal (III/2): 400 V, sección nominal: 2,5 mm², número de potenciales: 3, número de filas: 1, número de polos por fila: 3, familia de artículos: MKDSO 2,5/..-L, paso: 5 mm, tipo de conexión: Conexión por tornillo con cápsula de tracción, montaje: Soldadura por ola, dirección de conexión conductor/placa de circuito impreso: 0 °, color: verde, Disposición de pines: Disposición de pines lineal, Longitud del pin [P]: 3,5 mm, número de pines de soldadura por potencial: 1, tipo de embalaje: empaquetado en caja. Variante impresa, artículo con salida de pines lateral a la izquierda | 3.14 | 1 | AC | DCS | ACH | ACHADA | 200 | 200 | NO | PC | F | 5,74 | G | 93 | 181 | 116 | MM | 4017918995898 | 85369010 | DE | EC002643 | Imagen | Catálogo
2869757 | MKDSO 2,5/ 3-L BK | Borna para placa de circuito impreso | Terminal de tarjetas de circuitos impresos, corriente nominal: 24 A, tensión nominal (III/2): 400 V, sección nominal: 2,5 mm², número de potenciales: 3, número de filas: 1, número de polos por fila: 3, familia de artículos: MKDSO 2,5/..-L, paso: 5 mm, tipo de conexión: Conexión por tornillo con cápsula de tracción, montaje: Soldadura por ola, dirección de conexión conductor/placa de circuito impreso: 0 °, color: negro, Disposición de pines: Disposición de pines lineal, Longitud del pin [P]: 3,5 mm, número de pines de soldadura por potencial: 1, tipo de embalaje: empaquetado en caja. Artículo con salida de pin lateral a la izquierda | 3.03 | 1 | AC | DCS | ACH | ACHADA | 200 | 200 | NO | PC | F | 5,88 | G | 93 | 181 | 116 | MM | 4017918944629 | 85369010 | DE | EC002643 | Imagen | Catálogo
2853035 | MKDSO 2,5/ 3-L BK VPE200 | Borna para placa de circuito impreso | Terminal de tarjetas de circuitos impresos, corriente nominal: 24 A, tensión nominal (III/2): 400 V, sección nominal: 2,5 mm², número de potenciales: 3, número de filas: 1, número de polos por fila: 3, familia de artículos: MKDSO 2,5/..-L, paso: 5 mm, tipo de conexión: Conexión por tornillo con cápsula de tracción, montaje: Soldadura por ola, dirección de conexión conductor/placa de circuito impreso: 0 °, color: negro, Disposición de pines: Disposición de pines lineal, Longitud del pin [P]: 3,5 mm, número de pines de soldadura por potencial: 1, tipo de embalaje: empaquetado en caja. Artículo con salida de pin lateral a la izquierda | 2.89 | 1 | AC | DCS | ACH | ACHADA | 200 | 200 | NO | PC | F | 5,79 | G | 91 | 181 | 114 | MM | 4017918420079 | 85369010 | DE | EC002643 | Imagen | Catálogo
2695947 | MKDSO 2,5/ 3-L BU | Borna para placa de circuito impreso | Terminal de tarjetas de circuitos impresos, corriente nominal: 24 A, tensión nominal (III/2): 400 V, sección nominal: 2,5 mm², número de potenciales: 3, número de filas: 1, número de polos por fila: 3, familia de artículos: MKDSO 2,5/..-L, paso: 5 mm, tipo de conexión: Conexión por tornillo con cápsula de tracción, montaje: Soldadura por ola, dirección de conexión conductor/placa de circuito impreso: 0 °, color: azul, Disposición de pines: Disposición de pines lineal, Longitud del pin [P]: 3,5 mm, número de pines de soldadura por potencial: 1, tipo de embalaje: empaquetado en caja. Artículo con salida de pin lateral a la izquierda | 2.93 | 1 | AC | DCS | ACH | ACHADA | 200 | 200 | NO | PC |  | 5,65 | G | 93 | 181 | 116 | MM | 4046356485746 | 85369010 | DE | EC002643 | Imagen | Catálogo
2695206 | MKDSO 2,5/ 3-L BU (2,3) | Borna para placa de circuito impreso | Terminal de tarjetas de circuitos impresos, corriente nominal: 24 A, tensión nominal (III/2): 400 V, sección nominal: 2,5 mm², número de filas: 1, número de polos por fila: 3, familia de artículos: MKDSO 2,5/..-L, paso: 5 mm, tipo de conexión: Conexión por tornillo con cápsula de tracción, montaje: Soldadura por ola, dirección de conexión conductor/placa de circuito impreso: 0 °, color: azul, Disposición de pines: Disposición de pines lineal, Longitud del pin [P]: 3,5 mm, número de pines de soldadura por potencial: 1, tipo de embalaje: empaquetado en caja. Artículo con salida de pin lateral a la izquierda | 234.23 | 100 | AC | DCS | ACH | ACHADA | 200 | 1000 | NO | PC |  | 4,33 | G | 60 | 76 | 114 | MM | 4046356435215 | 85369010 | DE | EC002643 | Imagen | Catálogo
2735519 | MKDSO 2,5/ 3-L GY ANGEZ.SCHR. | Borna para placa de circuito impreso | Terminal de tarjetas de circuitos impresos, corriente nominal: 24 A, tensión nominal (III/2): 400 V, sección nominal: 2,5 mm², número de potenciales: 3, número de filas: 1, número de polos por fila: 3, familia de artículos: MKDSO 2,5/..-L, paso: 5 mm, tipo de conexión: Conexión por tornillo con cápsula de tracción, montaje: Soldadura por ola, dirección de conexión conductor/placa de circuito impreso: 0 °, color: gris, Disposición de pines: Disposición de pines lineal, Longitud del pin [P]: 3,5 mm, número de pines de soldadura por potencial: 1, tipo de embalaje: empaquetado en caja. Artículo con salida de pin lateral a la izquierda | 3.46 | 1 | AC | DCS | ACH | ACHADA | 200 | 200 | NO | PC | F | 5,78 | G | 93 | 181 | 116 | MM | 4017918585891 | 85369010 | DE | EC002643 | Imagen | Catálogo
2854393 | MKDSO 2,5/ 3-L GY VPE200 | Borna para placa de circuito impreso | Terminal de tarjetas de circuitos impresos, corriente nominal: 24 A, tensión nominal (III/2): 400 V, sección nominal: 2,5 mm², número de potenciales: 3, número de filas: 1, número de polos por fila: 3, familia de artículos: MKDSO 2,5/..-L, paso: 5 mm, tipo de conexión: Conexión por tornillo con cápsula de tracción, montaje: Soldadura por ola, dirección de conexión conductor/placa de circuito impreso: 0 °, color: gris, Disposición de pines: Disposición de pines lineal, Longitud del pin [P]: 3,5 mm, número de pines de soldadura por potencial: 1, tipo de embalaje: empaquetado en caja. Artículo con salida de pin lateral a la izquierda | 3.03 | 1 | AC | DCS | ACH | ACHADA | 200 | 200 | NO | PC |  | 5,51 | G | 93 | 181 | 116 | MM | 4017918466084 | 85369010 | DE | EC002643 | Imagen | Catálogo
2854102 | MKDSO 2,5/ 3-L KMGY | Borna para placa de circuito impreso | Terminal de tarjetas de circuitos impresos, corriente nominal: 24 A, tensión nominal (III/2): 400 V, sección nominal: 2,5 mm², número de potenciales: 3, número de filas: 1, número de polos por fila: 3, familia de artículos: MKDSO 2,5/..-L, paso: 5 mm, tipo de conexión: Conexión por tornillo con cápsula de tracción, montaje: Soldadura por ola, dirección de conexión conductor/placa de circuito impreso: 0 °, color: gris claro, Disposición de pines: Disposición de pines lineal, Longitud del pin [P]: 3,5 mm, número de pines de soldadura por potencial: 1, tipo de embalaje: empaquetado en caja. Artículo con salida de pin lateral a la izquierda | 3.03 | 1 | AC | DCS | ACH | ACHADA | 250 | 250 | NO | PC |  | 5,70 | G | 91 | 181 | 114 | MM | 4017918459000 | 85369010 | DE | EC002643 | Imagen | Catálogo
1738156 | MKDSO 2,5/ 3-L KMGY PA1,3 | Borna para placa de circuito impreso | Terminal de tarjetas de circuitos impresos, corriente nominal: 24 A, tensión nominal (III/2): 400 V, sección nominal: 2,5 mm², número de potenciales: 3, número de filas: 1, número de polos por fila: 3, familia de artículos: MKDSO 2,5/..-L, paso: 5 mm, tipo de conexión: Conexión por tornillo con cápsula de tracción, montaje: Soldadura por ola, dirección de conexión conductor/placa de circuito impreso: 0 °, color: gris claro, Disposición de pines: Disposición de pines lineal, Longitud del pin [P]: 3,5 mm, número de pines de soldadura por potencial: 1, tipo de embalaje: empaquetado en caja. Variante parcialmente equipada con salida de pin lateral izquierda | 2.25 | 1 | AC | DCS | ACH | ACHADA | 200 | 200 | NO | PC | F | n.a. | G |  |  |  |  | 4067923300675 | 85369010 | DE | EC002643 |  | Catálogo
2707026 | MKDSO 2,5/ 3-L RD | Borna para placa de circuito impreso | Terminal de tarjetas de circuitos impresos, corriente nominal: 24 A, tensión nominal (III/2): 400 V, sección nominal: 2,5 mm², número de potenciales: 3, número de filas: 1, número de polos por fila: 3, familia de artículos: MKDSO 2,5/..-L, paso: 5 mm, tipo de conexión: Conexión por tornillo con cápsula de tracción, montaje: Soldadura por ola, dirección de conexión conductor/placa de circuito impreso: 0 °, color: rojo, Disposición de pines: Disposición de pines lineal, Longitud del pin [P]: 3,5 mm, número de pines de soldadura por potencial: 1, tipo de embalaje: empaquetado en caja. Artículo con salida de pin lateral a la izquierda | 3.03 | 1 | AC | DCS | ACH | ACHADA | 200 | 200 | NO | PC |  | 5,65 | G | 93 | 181 | 116 | MM | 4017918888633 | 85369010 | DE | EC002643 | Imagen | Catálogo
1707218 | MKDSO 2,5/ 3-R | Borna para placa de circuito impreso | Terminal de tarjetas de circuitos impresos, corriente nominal: 24 A, tensión nominal (III/2): 400 V, sección nominal: 2,5 mm², número de potenciales: 3, número de filas: 1, número de polos por fila: 3, familia de artículos: MKDSO 2,5/..-R, paso: 5 mm, tipo de conexión: Conexión por tornillo con cápsula de tracción, montaje: Soldadura por ola, dirección de conexión conductor/placa de circuito impreso: 0 °, color: verde, Disposición de pines: Disposición de pines lineal, Longitud del pin [P]: 3,5 mm, número de pines de soldadura por potencial: 1, tipo de embalaje: empaquetado en caja. Artículo con salida de pin lateral a la derecha | 3.03 | 1 | AC | DCS | ACH | ACHADA | 250 | 250 | NO | PC |  | 5,70 | G | 94 | 180 | 115 | MM | 4017918136802 | 85369010 | DE | EC002643 | Imagen | Catálogo
2697712 | MKDSO 2,5/ 3-R BD:1-3 | Borna para placa de circuito impreso | Terminal de tarjetas de circuitos impresos, corriente nominal: 24 A, tensión nominal (III/2): 400 V, sección nominal: 2,5 mm², número de filas: 1, número de polos por fila: 3, familia de artículos: MKDSO 2,5/..-R, paso: 5 mm, tipo de conexión: Conexión por tornillo con cápsula de tracción, montaje: Soldadura por ola, dirección de conexión conductor/placa de circuito impreso: 0 °, color: verde, Disposición de pines: Disposición de pines lineal, Longitud del pin [P]: 3,5 mm, número de pines de soldadura por potencial: 1, tipo de embalaje: empaquetado en caja. Variante impresa, artículo con salida de pines lateral a la derecha | 3.14 | 1 | AC | DCS | ACH | ACHADA | 200 | 200 | NO | PC | F | 5,71 | G | 93 | 181 | 116 | MM | 4046356009898 | 85369010 | DE | EC002643 | Imagen | Catálogo
2697725 | MKDSO 2,5/ 3-R BD:4-6 | Borna para placa de circuito impreso | Terminal de tarjetas de circuitos impresos, corriente nominal: 24 A, tensión nominal (III/2): 400 V, sección nominal: 2,5 mm², número de filas: 1, número de polos por fila: 3, familia de artículos: MKDSO 2,5/..-R, paso: 5 mm, tipo de conexión: Conexión por tornillo con cápsula de tracción, montaje: Soldadura por ola, dirección de conexión conductor/placa de circuito impreso: 0 °, color: verde, Disposición de pines: Disposición de pines lineal, Longitud del pin [P]: 3,5 mm, número de pines de soldadura por potencial: 1, tipo de embalaje: empaquetado en caja. Variante impresa, artículo con salida de pines lateral a la derecha | 3.14 | 1 | AC | DCS | ACH | ACHADA | 200 | 200 | NO | PC | F | 5,66 | G | 93 | 181 | 116 | MM | 4017918995911 | 85369010 | DE | EC002643 | Imagen | Catálogo
2869744 | MKDSO 2,5/ 3-R BK | Borna para placa de circuito impreso | Terminal de tarjetas de circuitos impresos, corriente nominal: 24 A, tensión nominal (III/2): 400 V, sección nominal: 2,5 mm², número de potenciales: 3, número de filas: 1, número de polos por fila: 3, familia de artículos: MKDSO 2,5/..-R, paso: 5 mm, tipo de conexión: Conexión por tornillo con cápsula de tracción, montaje: Soldadura por ola, dirección de conexión conductor/placa de circuito impreso: 0 °, color: negro, Disposición de pines: Disposición de pines lineal, Longitud del pin [P]: 3,5 mm, número de pines de soldadura por potencial: 1, tipo de embalaje: empaquetado en caja. Artículo con salida de pin lateral a la derecha | 3.03 | 1 | AC | DCS | ACH | ACHADA | 200 | 200 | NO | PC |  | 5,90 | G | 93 | 181 | 116 | MM | 4017918944643 | 85369010 | DE | EC002643 | Imagen | Catálogo
2201430 | MKDSO 2,5/ 3-R BK H1L ANGZ.SCH. | Borna para placa de circuito impreso | Terminal de tarjetas de circuitos impresos, corriente nominal: 24 A, tensión nominal (III/2): 400 V, sección nominal: 2,5 mm², número de filas: 1, número de polos por fila: 3, familia de artículos: MKDSO 2,5/..-R, paso: 5 mm, tipo de conexión: Conexión por tornillo con cápsula de tracción, forma de sujeción de tornillos: H1L Philipps-Recess con ranura longitudinal, montaje: Soldadura por ola, dirección de conexión conductor/placa de circuito impreso: 0 °, color: negro, Disposición de pines: Disposición de pines lineal, Longitud del pin [P]: 3,5 mm, número de pines de soldadura por potencial: 1, tipo de embalaje: empaquetado en caja. Artículo con salida de pin lateral a la derecha | 2.89 | 1 | AC | DCS | ACH | ACHADA | 200 | 200 | NO | PC | F | 5,50 | G | 93 | 181 | 116 | MM | 4046356806329 | 85369010 | DE | EC002643 | Imagen | Catálogo
2695950 | MKDSO 2,5/ 3-R BU | Borna para placa de circuito impreso | Terminal de tarjetas de circuitos impresos, corriente nominal: 24 A, tensión nominal (III/2): 400 V, sección nominal: 2,5 mm², número de potenciales: 3, número de filas: 1, número de polos por fila: 3, familia de artículos: MKDSO 2,5/..-R, paso: 5 mm, tipo de conexión: Conexión por tornillo con cápsula de tracción, montaje: Soldadura por ola, dirección de conexión conductor/placa de circuito impreso: 0 °, color: azul, Disposición de pines: Disposición de pines lineal, Longitud del pin [P]: 3,5 mm, número de pines de soldadura por potencial: 1, tipo de embalaje: empaquetado en caja. Artículo con salida de pin lateral a la derecha | 2.93 | 1 | AC | DCS | ACH | ACHADA | 200 | 200 | NO | PC |  | 5,88 | G | 93 | 181 | 116 | MM | 4046356485753 | 85369010 | DE | EC002643 | Imagen | Catálogo
2695219 | MKDSO 2,5/ 3-R BU (1,2) | Borna para placa de circuito impreso | Terminal de tarjetas de circuitos impresos, corriente nominal: 24 A, tensión nominal (III/2): 400 V, sección nominal: 2,5 mm², número de filas: 1, número de polos por fila: 3, familia de artículos: MKDSO 2,5/..-R, paso: 5 mm, tipo de conexión: Conexión por tornillo con cápsula de tracción, montaje: Soldadura por ola, dirección de conexión conductor/placa de circuito impreso: 0 °, color: azul, Disposición de pines: Disposición de pines lineal, Longitud del pin [P]: 3,5 mm, número de pines de soldadura por potencial: 1, tipo de embalaje: empaquetado en caja. Artículo con salida de pin lateral a la derecha | 234.23 | 100 | AC | DCS | ACH | ACHADA | 200 | 1000 | NO | PC |  | 4,38 | G | 91 | 179 | 114 | MM | 4046356435222 | 85369010 | DE | EC002643 | Imagen | Catálogo
2279305 | MKDSO 2,5/ 3-R BU BD:3-1SO | Borna para placa de circuito impreso | Terminal de tarjetas de circuitos impresos, corriente nominal: 24 A, tensión nominal (III/2): 400 V, sección nominal: 2,5 mm², número de filas: 1, número de polos por fila: 3, familia de artículos: MKDSO 2,5/..-R, paso: 5 mm, tipo de conexión: Conexión por tornillo con cápsula de tracción, montaje: Soldadura por ola, dirección de conexión conductor/placa de circuito impreso: 0 °, color: azul, Disposición de pines: Disposición de pines lineal, Longitud del pin [P]: 3,5 mm, número de pines de soldadura por potencial: 1, tipo de embalaje: empaquetado en caja. Variante impresa, artículo con salida de pines lateral a la derecha | 3.06 | 1 | AC | DCS | ACH | ACHADA | 200 | 200 | NO | PC | F | 5,91 | G | 93 | 181 | 116 | MM | 4046356285612 | 85369010 | DE | EC002643 | Imagen | Catálogo
2279402 | MKDSO 2,5/ 3-R BU BD:6-4SO | Borna para placa de circuito impreso | Terminal de tarjetas de circuitos impresos, corriente nominal: 24 A, tensión nominal (III/2): 400 V, sección nominal: 2,5 mm², número de filas: 1, número de polos por fila: 3, familia de artículos: MKDSO 2,5/..-R, paso: 5 mm, tipo de conexión: Conexión por tornillo con cápsula de tracción, montaje: Soldadura por ola, dirección de conexión conductor/placa de circuito impreso: 0 °, color: azul, Disposición de pines: Disposición de pines lineal, Longitud del pin [P]: 3,5 mm, número de pines de soldadura por potencial: 1, tipo de embalaje: empaquetado en caja. Variante impresa, artículo con salida de pines lateral a la derecha | 3.06 | 1 | AC | DCS | ACH | ACHADA | 200 | 200 | NO | PC |  | 5,91 | G | 62 | 77 | 114 | MM | 4046356285605 | 85369010 | DE | EC002643 | Imagen | Catálogo
1757114 | MKDSO 2,5/ 3-R GN PA1,3 | Borna para placa de circuito impreso | Terminal de tarjetas de circuitos impresos, corriente nominal: 24 A, tensión nominal (III/2): 400 V, sección nominal: 2,5 mm², número de potenciales: 2, número de filas: 1, número de polos por fila: 3, familia de artículos: MKDSO 2,5/..-R, paso: 5 mm, tipo de conexión: Conexión por tornillo con cápsula de tracción, montaje: Soldadura por ola, dirección de conexión conductor/placa de circuito impreso: 0 °, color: verde, Longitud del pin [P]: 3,5 mm, número de pines de soldadura por potencial: 1. Variante parcialmente equipada con salida de pin lateral derecha | 2.25 | 1 | AC | DCS | ACH | ACHADA | 200 | 200 | NO | PC | F | 4,23 | G | 93 | 181 | 116 | MM | 4067923325524 | 85369010 | DE | EC002643 | Imagen | Catálogo
2735506 | MKDSO 2,5/ 3-R GY ANGEZ.SCHR. | Borna para placa de circuito impreso | Terminal de tarjetas de circuitos impresos, corriente nominal: 24 A, tensión nominal (III/2): 400 V, sección nominal: 2,5 mm², número de filas: 1, número de polos por fila: 3, familia de artículos: MKDSO 2,5/..-R, paso: 5 mm, tipo de conexión: Conexión por tornillo con cápsula de tracción, montaje: Soldadura por ola, dirección de conexión conductor/placa de circuito impreso: 0 °, color: gris, Disposición de pines: Disposición de pines lineal, Longitud del pin [P]: 3,5 mm, número de pines de soldadura por potencial: 1, tipo de embalaje: empaquetado en caja. Artículo con salida de pin lateral a la derecha | 3.46 | 1 | AC | DCS | ACH | ACHADA | 200 | 200 | NO | PC | F | 5,62 | G | 93 | 181 | 116 | MM | 4017918585907 | 85369010 | DE | EC002643 | Imagen | Catálogo
2854092 | MKDSO 2,5/ 3-R KMGY | Borna para placa de circuito impreso | Terminal de tarjetas de circuitos impresos, corriente nominal: 24 A, tensión nominal (III/2): 400 V, sección nominal: 2,5 mm², número de potenciales: 3, número de filas: 1, número de polos por fila: 3, familia de artículos: MKDSO 2,5/..-R, paso: 5 mm, tipo de conexión: Conexión por tornillo con cápsula de tracción, montaje: Soldadura por ola, dirección de conexión conductor/placa de circuito impreso: 0 °, color: gris claro, Disposición de pines: Disposición de pines lineal, Longitud del pin [P]: 3,5 mm, número de pines de soldadura por potencial: 1, tipo de embalaje: empaquetado en caja. Artículo con salida de pin lateral a la derecha | 3.03 | 1 | AC | DCS | ACH | ACHADA | 250 | 250 | NO | PC |  | 5,68 | G | 95 | 180 | 114 | MM | 4017918459017 | 85369010 | DE | EC002643 | Imagen | Catálogo
2203466 | MKDSO 2,5/ 3-R LBGY H1L TS | Borna para placa de circuito impreso | Terminal de tarjetas de circuitos impresos, corriente nominal: 24 A, tensión nominal (III/2): 400 V, sección nominal: 2,5 mm², número de filas: 1, número de polos por fila: 3, familia de artículos: MKDSO 2,5/..-R, paso: 5 mm, tipo de conexión: Conexión por tornillo con cápsula de tracción, montaje: Soldadura por ola, dirección de conexión conductor/placa de circuito impreso: 0 °, color: beige, Disposición de pines: Disposición de pines lineal, Longitud del pin [P]: 3,5 mm, número de pines de soldadura por potencial: 1, tipo de embalaje: empaquetado en caja. Artículo con salida de pin lateral a la derecha | 3.26 | 1 | AC | DCS | ACH | ACHADA | 200 | 1000 | NO | PC |  | 5,55 | G | 93 | 181 | 116 | MM | 4055626427324 | 85369010 | DE | EC002643 | Imagen | Catálogo
2707039 | MKDSO 2,5/ 3-R RD | Borna para placa de circuito impreso | Terminal de tarjetas de circuitos impresos, corriente nominal: 24 A, tensión nominal (III/2): 400 V, sección nominal: 2,5 mm², número de potenciales: 3, número de filas: 1, número de polos por fila: 3, familia de artículos: MKDSO 2,5/..-R, paso: 5 mm, tipo de conexión: Conexión por tornillo con cápsula de tracción, montaje: Soldadura por ola, dirección de conexión conductor/placa de circuito impreso: 0 °, color: rojo, Disposición de pines: Disposición de pines lineal, Longitud del pin [P]: 3,5 mm, número de pines de soldadura por potencial: 1, tipo de embalaje: empaquetado en caja. Artículo con salida de pin lateral a la derecha | 3.03 | 1 | AC | DCS | ACH | ACHADA | 200 | 200 | NO | PC |  | 5,90 | G | 93 | 181 | 116 | MM | 4017918888640 | 85369010 | DE | EC002643 | Imagen | Catálogo
2707945 | MKDSO 2,5/ 4-4 SET | Borna para placa de circuito impreso | Juego compuesto por carcasa de base COMBICON y bornas para placa de circuito impreso para 4 x 4 polos (16 polos), color: verde | 17.2 | 1 | AC | DCS | ACH | ACHADA | 10 | 10 | NO | PC | F | 33,70 | G | 0 | 0 | 0 |  | 4017918906122 | 85369010 | DE | EC002643 | Imagen | Catálogo
1707234 | MKDSO 2,5/ 4-L | Borna para placa de circuito impreso | Terminal de tarjetas de circuitos impresos, corriente nominal: 24 A, tensión nominal (III/2): 400 V, sección nominal: 2,5 mm², número de potenciales: 4, número de filas: 1, número de polos por fila: 4, familia de artículos: MKDSO 2,5/..-L, paso: 5 mm, tipo de conexión: Conexión por tornillo con cápsula de tracción, montaje: Soldadura por ola, dirección de conexión conductor/placa de circuito impreso: 0 °, color: verde, Disposición de pines: Disposición de pines lineal, Longitud del pin [P]: 3,5 mm, número de pines de soldadura por potencial: 1, tipo de embalaje: empaquetado en caja. Artículo con salida de pin lateral a la izquierda | 4.31 | 1 | AC | DCS | ACH | ACHADA | 250 | 250 | NO | PC |  | 8,04 | G | 91 | 271 | 114 | MM | 4017918136826 | 85369010 | DE | EC002643 | Imagen | Catálogo
2869773 | MKDSO 2,5/ 4-L BK | Borna para placa de circuito impreso | Terminal de tarjetas de circuitos impresos, corriente nominal: 24 A, tensión nominal (III/2): 400 V, sección nominal: 2,5 mm², número de potenciales: 4, número de filas: 1, número de polos por fila: 4, familia de artículos: MKDSO 2,5/..-L, paso: 5 mm, tipo de conexión: Conexión por tornillo con cápsula de tracción, montaje: Soldadura por ola, dirección de conexión conductor/placa de circuito impreso: 0 °, color: negro, Disposición de pines: Disposición de pines lineal, Longitud del pin [P]: 3,5 mm, número de pines de soldadura por potencial: 1, tipo de embalaje: empaquetado en caja. Artículo con salida de pin lateral a la izquierda | 4.31 | 1 | AC | DCS | ACH | ACHADA | 200 | 200 | NO | PC |  | 8,25 | G | 82 | 110 | 79 | MM | 4017918944612 | 85369010 | DE | EC002643 | Imagen | Catálogo
1535936 | MKDSO 2,5/ 4-L BK PA 1,4 | Borna para placa de circuito impreso | Terminal de tarjetas de circuitos impresos, corriente nominal: 24 A, tensión nominal (III/2): 400 V, sección nominal: 2,5 mm², número de filas: 1, número de polos por fila: 4, familia de artículos: MKDSO 2,5/..-L, paso: 5 mm, tipo de conexión: Conexión por tornillo con cápsula de tracción, montaje: Soldadura por ola, dirección de conexión conductor/placa de circuito impreso: 0 °, color: negro, Disposición de pines: Disposición de pines lineal, Longitud del pin [P]: 3,5 mm, número de pines de soldadura por potencial: 1, tipo de embalaje: empaquetado en caja. Variante parcialmente equipada con salida de pin lateral izquierda | 3.96 | 1 | AC | DCS | ACH | ACHADA | 250 | 250 | NO | PC | F | 5,14 | G | 91 | 271 | 114 | MM | 4067923015661 | 85369010 | DE | EC002643 | Imagen | Catálogo
2908430 | MKDSO 2,5/ 4-L BK VPE200 | Borna para placa de circuito impreso | Terminal de tarjetas de circuitos impresos, corriente nominal: 24 A, tensión nominal (III/2): 400 V, sección nominal: 2,5 mm², número de potenciales: 4, número de filas: 1, número de polos por fila: 4, familia de artículos: MKDSO 2,5/..-L, paso: 5 mm, tipo de conexión: Conexión por tornillo con cápsula de tracción, montaje: Soldadura por ola, dirección de conexión conductor/placa de circuito impreso: 0 °, color: negro, Disposición de pines: Disposición de pines lineal, Longitud del pin [P]: 3,5 mm, número de pines de soldadura por potencial: 1, tipo de embalaje: empaquetado en caja. Artículo con salida de pin lateral a la izquierda | 4.31 | 1 | AC | DCS | ACH | ACHADA | 200 | 200 | NO | PC |  | 7,98 | G | 94 | 269 | 113 | MM | 4017918359799 | 85369010 | DE | EC002643 | Imagen | Catálogo
2908032 | MKDSO 2,5/ 4-L BU | Borna para placa de circuito impreso | Terminal de tarjetas de circuitos impresos, corriente nominal: 24 A, tensión nominal (III/2): 400 V, sección nominal: 2,5 mm², número de potenciales: 4, número de filas: 1, número de polos por fila: 4, familia de artículos: MKDSO 2,5/..-L, paso: 5 mm, tipo de conexión: Conexión por tornillo con cápsula de tracción, montaje: Soldadura por ola, dirección de conexión conductor/placa de circuito impreso: 0 °, color: azul, Disposición de pines: Disposición de pines lineal, Longitud del pin [P]: 3,5 mm, número de pines de soldadura por potencial: 1, tipo de embalaje: empaquetado en caja. Artículo con salida de pin lateral a la izquierda | 4.65 | 1 | AC | DCS | ACH | ACHADA | 200 | 200 | NO | PC |  | 8,02 | G | 93 | 269 | 115 | MM | 4017918252281 | 85369010 | DE | EC002643 | Imagen | Catálogo
2199786 | MKDSO 2,5/ 4-L BU BD:1-4 | Borna para placa de circuito impreso | Terminal de tarjetas de circuitos impresos, corriente nominal: 24 A, tensión nominal (III/2): 400 V, sección nominal: 2,5 mm², número de potenciales: 4, número de filas: 1, número de polos por fila: 4, familia de artículos: MKDSO 2,5/..-L, paso: 5 mm, tipo de conexión: Conexión por tornillo con cápsula de tracción, montaje: Soldadura por ola, dirección de conexión conductor/placa de circuito impreso: 0 °, color: azul, Disposición de pines: Disposición de pines lineal, Longitud del pin [P]: 3,5 mm, número de pines de soldadura por potencial: 1, tipo de embalaje: empaquetado en caja. Variante impresa, artículo con salida de pines lateral a la izquierda | 4.76 | 1 | AC | DCS | ACH | ACHADA | 200 | 200 | NO | PC |  | 8,27 | G | 80 | 108 | 78 | MM | 4046356340175 | 85369010 | DE | EC002643 | Imagen | Catálogo
2901411 | MKDSO 2,5/ 4-L BU VPE100 | Borna para placa de circuito impreso | Terminal de tarjetas de circuitos impresos, corriente nominal: 24 A, tensión nominal (III/2): 400 V, sección nominal: 2,5 mm², número de potenciales: 4, número de filas: 1, número de polos por fila: 4, familia de artículos: MKDSO 2,5/..-L, paso: 5 mm, tipo de conexión: Conexión por tornillo con cápsula de tracción, montaje: Soldadura por ola, dirección de conexión conductor/placa de circuito impreso: 0 °, color: azul, Disposición de pines: Disposición de pines lineal, Longitud del pin [P]: 3,5 mm, número de pines de soldadura por potencial: 1, tipo de embalaje: empaquetado en caja. Artículo con salida de pin lateral a la izquierda | 4.65 | 1 | AC | DCS | ACH | ACHADA | 100 | 100 | NO | PC | F | 8,03 | G | 90 | 108 | 113 | MM | 4046356139793 | 85369010 | DE | EC002643 | Imagen | Catálogo
1371799 | MKDSO 2,5/ 4-L GN ANGEZ.SCHR. | Borna para placa de circuito impreso | Terminal de tarjetas de circuitos impresos, corriente nominal: 24 A, tensión nominal (III/2): 400 V, sección nominal: 2,5 mm², número de potenciales: 4, número de filas: 1, número de polos por fila: 4, familia de artículos: MKDSO 2,5/..-L, paso: 5 mm, tipo de conexión: Conexión por tornillo con cápsula de tracción, montaje: Soldadura por ola, dirección de conexión conductor/placa de circuito impreso: 0 °, color: verde, Disposición de pines: Disposición de pines lineal, Longitud del pin [P]: 3,5 mm, número de pines de soldadura por potencial: 1, tipo de embalaje: empaquetado en caja. Artículo con salida de pin lateral a la izquierda | 4.66 | 1 | AC | DCS | ACH | ACHADA | 200 | 200 | NO | PC | F | 8,11 | G |  |  |  |  | 4063151729141 | 85369010 | DE | EC002643 |  | Catálogo
2901738 | MKDSO 2,5/ 4-L GN BD:1-4 ANGEZ.SCHR. | Borna para placa de circuito impreso | Terminal de tarjetas de circuitos impresos, corriente nominal: 24 A, tensión nominal (III/2): 400 V, sección nominal: 2,5 mm², número de potenciales: 4, número de filas: 1, número de polos por fila: 4, familia de artículos: MKDSO 2,5/..-L, paso: 5 mm, tipo de conexión: Conexión por tornillo con cápsula de tracción, montaje: Soldadura por ola, dirección de conexión conductor/placa de circuito impreso: 0 °, color: verde, Disposición de pines: Disposición de pines lineal, Longitud del pin [P]: 3,5 mm, número de pines de soldadura por potencial: 1, tipo de embalaje: empaquetado en caja. Variante impresa, artículo con salida de pines lateral a la izquierda | 5.48 | 1 | AC | DCS | ACH | ACHADA | 200 | 200 | NO | PC | F | 8,29 | G | 91 | 271 | 114 | MM | 4046356150316 | 85369010 | DE | EC002643 | Imagen | Catálogo
1342108 | MKDSO 2,5/ 4-L GN BD:B16-19 | Borna para placa de circuito impreso | Terminal de tarjetas de circuitos impresos, corriente nominal: 24 A, tensión nominal (III/2): 400 V, sección nominal: 2,5 mm², número de potenciales: 4, número de filas: 1, número de polos por fila: 4, familia de artículos: MKDSO 2,5/..-L, paso: 5 mm, tipo de conexión: Conexión por tornillo con cápsula de tracción, montaje: Soldadura por ola, dirección de conexión conductor/placa de circuito impreso: 0 °, color: verde, Disposición de pines: Disposición de pines lineal, Longitud del pin [P]: 3,5 mm, número de pines de soldadura por potencial: 1, tipo de embalaje: empaquetado en caja. Variante impresa, artículo con salida de pines lateral a la izquierda | 4.35 | 1 | AC | DCS | ACH | ACHADA | 200 | 200 | NO | PC | F | 8,09 | G | 91 | 271 | 114 | MM | 4063151651381 | 85369010 | DE | EC002643 | Imagen | Catálogo
2909594 | MKDSO 2,5/ 4-L GY | Borna para placa de circuito impreso | Terminal de tarjetas de circuitos impresos, corriente nominal: 24 A, tensión nominal (III/2): 400 V, sección nominal: 2,5 mm², número de potenciales: 4, número de filas: 1, número de polos por fila: 4, familia de artículos: MKDSO 2,5/..-L, paso: 5 mm, tipo de conexión: Conexión por tornillo con cápsula de tracción, montaje: Soldadura por ola, dirección de conexión conductor/placa de circuito impreso: 0 °, color: gris, Disposición de pines: Disposición de pines lineal, Longitud del pin [P]: 3,5 mm, número de pines de soldadura por potencial: 1, tipo de embalaje: empaquetado en caja. Artículo con salida de pin lateral a la izquierda | 4.31 | 1 | AC | DCS | ACH | ACHADA | 200 | 200 | NO | PC |  | 8,13 | G | 91 | 271 | 114 | MM | 4017918404581 | 85369010 | DE | EC002643 | Imagen | Catálogo
2735483 | MKDSO 2,5/ 4-L GY ANGEZ.SCHR. | Borna para placa de circuito impreso | Terminal de tarjetas de circuitos impresos, corriente nominal: 24 A, tensión nominal (III/2): 400 V, sección nominal: 2,5 mm², número de potenciales: 4, número de filas: 1, número de polos por fila: 4, familia de artículos: MKDSO 2,5/..-L, paso: 5 mm, tipo de conexión: Conexión por tornillo con cápsula de tracción, montaje: Soldadura por ola, dirección de conexión conductor/placa de circuito impreso: 0 °, color: gris, Disposición de pines: Disposición de pines lineal, Longitud del pin [P]: 3,5 mm, número de pines de soldadura por potencial: 1, tipo de embalaje: empaquetado en caja. Artículo con salida de pin lateral a la izquierda | 4.84 | 1 | AC | DCS | ACH | ACHADA | 200 | 200 | NO | PC | F | 8,26 | G | 79 | 109 | 77 | MM | 4017918585921 | 85369010 | DE | EC002643 | Imagen | Catálogo
2201945 | MKDSO 2,5/ 4-L GY BD: 3.1-3.4 | Borna para placa de circuito impreso | Terminal de tarjetas de circuitos impresos, corriente nominal: 24 A, tensión nominal (III/2): 400 V, sección nominal: 2,5 mm², número de potenciales: 4, número de filas: 1, número de polos por fila: 4, familia de artículos: MKDSO 2,5/..-L, paso: 5 mm, tipo de conexión: Conexión por tornillo con cápsula de tracción, montaje: Soldadura por ola, dirección de conexión conductor/placa de circuito impreso: 0 °, color: gris, Disposición de pines: Disposición de pines lineal, Longitud del pin [P]: 3,5 mm, número de pines de soldadura por potencial: 1, tipo de embalaje: empaquetado en caja. Variante impresa, artículo con salida de pines lateral a la izquierda | 4.34 | 1 | AC | DCS | ACH | ACHADA | 200 | 400 | NO | PC |  | 8,00 | G | 91 | 271 | 114 | MM | 4046356939942 | 85369010 | DE | EC002643 | Imagen | Catálogo
2908485 | MKDSO 2,5/ 4-L KMGY | Borna para placa de circuito impreso | Terminal de tarjetas de circuitos impresos, corriente nominal: 24 A, tensión nominal (III/2): 400 V, sección nominal: 2,5 mm², número de potenciales: 4, número de filas: 1, número de polos por fila: 4, familia de artículos: MKDSO 2,5/..-L, paso: 5 mm, tipo de conexión: Conexión por tornillo con cápsula de tracción, montaje: Soldadura por ola, dirección de conexión conductor/placa de circuito impreso: 0 °, color: gris claro, Disposición de pines: Disposición de pines lineal, Longitud del pin [P]: 3,5 mm, número de pines de soldadura por potencial: 1, tipo de embalaje: empaquetado en caja. Artículo con salida de pin lateral a la izquierda | 4.31 | 1 | AC | DCS | ACH | ACHADA | 250 | 250 | NO | PC |  | 8,02 | G | 91 | 271 | 114 | MM | 4017918361488 | 85369010 | DE | EC002643 | Imagen | Catálogo
2915313 | MKDSO 2,5/ 4-L KMGY BD:21-24 | Borna para placa de circuito impreso | Terminal de tarjetas de circuitos impresos, corriente nominal: 24 A, tensión nominal (III/2): 400 V, sección nominal: 2,5 mm², número de potenciales: 4, número de filas: 1, número de polos por fila: 4, familia de artículos: MKDSO 2,5/..-L, paso: 5 mm, tipo de conexión: Conexión por tornillo con cápsula de tracción, montaje: Soldadura por ola, dirección de conexión conductor/placa de circuito impreso: 0 °, color: gris claro, Disposición de pines: Disposición de pines lineal, Longitud del pin [P]: 3,5 mm, número de pines de soldadura por potencial: 1, tipo de embalaje: empaquetado en caja. Variante impresa, artículo con salida de pines lateral a la izquierda | 4.63 | 1 | AC | DCS | ACH | ACHADA | 200 | 200 | NO | PC | F | 8,28 | G | 91 | 271 | 114 | MM | 4046356163590 | 85369010 | DE | EC002643 | Imagen | Catálogo
2915326 | MKDSO 2,5/ 4-L KMGY BD:25-28 | Borna para placa de circuito impreso | Terminal de tarjetas de circuitos impresos, corriente nominal: 24 A, tensión nominal (III/2): 400 V, sección nominal: 2,5 mm², número de potenciales: 4, número de filas: 1, número de polos por fila: 4, familia de artículos: MKDSO 2,5/..-L, paso: 5 mm, tipo de conexión: Conexión por tornillo con cápsula de tracción, montaje: Soldadura por ola, dirección de conexión conductor/placa de circuito impreso: 0 °, color: gris claro, Disposición de pines: Disposición de pines lineal, Longitud del pin [P]: 3,5 mm, número de pines de soldadura por potencial: 1, tipo de embalaje: empaquetado en caja. Variante impresa, artículo con salida de pines lateral a la izquierda | 4.63 | 1 | AC | DCS | ACH | ACHADA | 200 | 200 | NO | PC | F | 8,28 | G | 91 | 271 | 114 | MM | 4046356163606 | 85369010 | DE | EC002643 | Imagen | Catálogo
2201204 | MKDSO 2,5/ 4-L KMGY BD:50-20 | Borna para placa de circuito impreso | Terminal de tarjetas de circuitos impresos, corriente nominal: 24 A, tensión nominal (III/2): 400 V, sección nominal: 2,5 mm², número de potenciales: 4, número de filas: 1, número de polos por fila: 4, familia de artículos: MKDSO 2,5/..-L, paso: 5 mm, tipo de conexión: Conexión por tornillo con cápsula de tracción, montaje: Soldadura por ola, dirección de conexión conductor/placa de circuito impreso: 0 °, color: gris claro, Disposición de pines: Disposición de pines lineal, Longitud del pin [P]: 3,5 mm, número de pines de soldadura por potencial: 1, tipo de embalaje: empaquetado en caja. Variante impresa, artículo con salida de pines lateral a la izquierda | 4.46 | 1 | AC | DCS | ACH | ACHADA | 200 | 200 | NO | PC | F | 8,28 | G | 91 | 271 | 114 | MM | 4046356743808 | 85369010 | DE | EC002643 | Imagen | Catálogo
2201912 | MKDSO 2,5/ 4-L KMGY BD:5-8 | Borna para placa de circuito impreso | Terminal de tarjetas de circuitos impresos, corriente nominal: 24 A, tensión nominal (III/2): 400 V, sección nominal: 2,5 mm², número de potenciales: 4, número de filas: 1, número de polos por fila: 4, familia de artículos: MKDSO 2,5/..-L, paso: 5 mm, tipo de conexión: Conexión por tornillo con cápsula de tracción, montaje: Soldadura por ola, dirección de conexión conductor/placa de circuito impreso: 0 °, color: gris claro, Disposición de pines: Disposición de pines lineal, Longitud del pin [P]: 3,5 mm, número de pines de soldadura por potencial: 1, tipo de embalaje: empaquetado en caja. Variante impresa, artículo con salida de pines lateral a la izquierda | 4.53 | 1 | AC | DCS | ACH | ACHADA | 200 | 200 | NO | PC |  | 8,29 | G | 91 | 271 | 114 | MM | 4046356941716 | 85369010 | DE | EC002643 | Imagen | Catálogo
1301983 | MKDSO 2,5/ 4-L KMGY BD:5-8 SO | Borna para placa de circuito impreso | Terminal de tarjetas de circuitos impresos, corriente nominal: 24 A, tensión nominal (III/2): 400 V, sección nominal: 2,5 mm², número de potenciales: 4, número de filas: 1, número de polos por fila: 4, familia de artículos: MKDSO 2,5/..-L, paso: 5 mm, tipo de conexión: Conexión por tornillo con cápsula de tracción, montaje: Soldadura por ola, dirección de conexión conductor/placa de circuito impreso: 0 °, color: gris claro, Disposición de pines: Disposición de pines lineal, Longitud del pin [P]: 3,5 mm, número de pines de soldadura por potencial: 1, tipo de embalaje: empaquetado en caja. Variante impresa, artículo con salida de pines lateral a la izquierda | 4.53 | 1 | AC | DCS | ACH | ACHADA | 200 | 200 | NO | PC | F | 8,30 | G | 91 | 271 | 114 | MM | 4063151548605 | 85369010 | DE | EC002643 | Imagen | Catálogo
2915193 | MKDSO 2,5/ 4-L KMGY BD+-ERD TS | Borna para placa de circuito impreso | Terminal de tarjetas de circuitos impresos, corriente nominal: 24 A, tensión nominal (III/2): 400 V, sección nominal: 2,5 mm², número de potenciales: 4, número de filas: 1, número de polos por fila: 4, familia de artículos: MKDSO 2,5/..-L, paso: 5 mm, tipo de conexión: Conexión por tornillo con cápsula de tracción, montaje: Soldadura por ola, dirección de conexión conductor/placa de circuito impreso: 0 °, color: gris claro, Disposición de pines: Disposición de pines lineal, Longitud del pin [P]: 3,5 mm, número de pines de soldadura por potencial: 1, tipo de embalaje: empaquetado en caja. Variante impresa, artículo con salida de pines lateral a la izquierda | 4.76 | 1 | AC | DCS | ACH | ACHADA | 200 | 200 | NO | PC | F | 8,07 | G | 91 | 271 | 114 | MM | 4046356157193 | 85369010 | DE | EC002643 | Imagen | Catálogo
2901424 | MKDSO 2,5/ 4-L KMGY VPE400 | Borna para placa de circuito impreso | Terminal de tarjetas de circuitos impresos, corriente nominal: 24 A, tensión nominal (III/2): 400 V, sección nominal: 2,5 mm², número de potenciales: 4, número de filas: 1, número de polos por fila: 4, familia de artículos: MKDSO 2,5/..-L, paso: 5 mm, tipo de conexión: Conexión por tornillo con cápsula de tracción, montaje: Soldadura por ola, dirección de conexión conductor/placa de circuito impreso: 0 °, color: gris claro, Disposición de pines: Disposición de pines lineal, Longitud del pin [P]: 3,5 mm, número de pines de soldadura por potencial: 1, tipo de embalaje: empaquetado en caja. Artículo con salida de pin lateral a la izquierda | 4.31 | 1 | AC | DCS | ACH | ACHADA | 400 | 400 | NO | PC | F | 8,11 | G | 101 | 276 | 177 | MM | 4046356139809 | 85369010 | DE | EC002643 | Imagen | Catálogo
2201202 | MKDSO 2,5/ 4-L KMGYBD:43,C1-40 | Borna para placa de circuito impreso | Terminal de tarjetas de circuitos impresos, corriente nominal: 24 A, tensión nominal (III/2): 400 V, sección nominal: 2,5 mm², número de potenciales: 4, número de filas: 1, número de polos por fila: 4, familia de artículos: MKDSO 2,5/..-L, paso: 5 mm, tipo de conexión: Conexión por tornillo con cápsula de tracción, montaje: Soldadura por ola, dirección de conexión conductor/placa de circuito impreso: 0 °, color: gris claro, Disposición de pines: Disposición de pines lineal, Longitud del pin [P]: 3,5 mm, número de pines de soldadura por potencial: 1, tipo de embalaje: empaquetado en caja. Variante impresa, artículo con salida de pines lateral a la izquierda | 4.46 | 1 | AC | DCS | ACH | ACHADA | 200 | 200 | NO | PC | F | 8,28 | G | 91 | 271 | 114 | MM | 4046356743785 | 85369010 | DE | EC002643 | Imagen | Catálogo
1202769 | MKDSO 2,5/ 4-L PA1 | Borna para placa de circuito impreso | Terminal de tarjetas de circuitos impresos, corriente nominal: 24 A, tensión nominal (III/2): 400 V, sección nominal: 2,5 mm², número de potenciales: 4, número de filas: 1, número de polos por fila: 4, familia de artículos: MKDSO 2,5/..-L, paso: 5 mm, tipo de conexión: Conexión por tornillo con cápsula de tracción, montaje: Soldadura por ola, dirección de conexión conductor/placa de circuito impreso: 0 °, color: verde, Disposición de pines: Disposición de pines lineal, Longitud del pin [P]: 3,5 mm, número de pines de soldadura por potencial: 1, tipo de embalaje: empaquetado en caja. Variante parcialmente equipada con salida de pin lateral izquierda | 3.79 | 1 | AC | DCS | ACH | ACHADA | 250 | 250 | NO | PC | F | 3,47 | G | 91 | 271 | 114 | MM | 4063151274009 | 85369010 | DE | EC002643 | Imagen | Catálogo
1202779 | MKDSO 2,5/ 4-L PA4 | Borna para placa de circuito impreso | Terminal de tarjetas de circuitos impresos, corriente nominal: 24 A, tensión nominal (III/2): 400 V, sección nominal: 2,5 mm², número de potenciales: 4, número de filas: 1, número de polos por fila: 4, familia de artículos: MKDSO 2,5/..-L, paso: 5 mm, tipo de conexión: Conexión por tornillo con cápsula de tracción, montaje: Soldadura por ola, dirección de conexión conductor/placa de circuito impreso: 0 °, color: verde, Disposición de pines: Disposición de pines lineal, Longitud del pin [P]: 3,5 mm, número de pines de soldadura por potencial: 1, tipo de embalaje: empaquetado en caja. Variante parcialmente equipada con salida de pin lateral izquierda | 3.79 | 1 | AC | DCS | ACH | ACHADA | 250 | 250 | NO | PC | F | 3,81 | G | 91 | 271 | 114 | MM | 4063151273316 | 85369010 | DE | EC002643 | Imagen | Catálogo
2909400 | MKDSO 2,5/ 4-L RD | Borna para placa de circuito impreso | Terminal de tarjetas de circuitos impresos, corriente nominal: 24 A, tensión nominal (III/2): 400 V, sección nominal: 2,5 mm², número de potenciales: 4, número de filas: 1, número de polos por fila: 4, familia de artículos: MKDSO 2,5/..-L, paso: 5 mm, tipo de conexión: Conexión por tornillo con cápsula de tracción, montaje: Soldadura por ola, dirección de conexión conductor/placa de circuito impreso: 0 °, color: rojo, Disposición de pines: Disposición de pines lineal, Longitud del pin [P]: 3,5 mm, número de pines de soldadura por potencial: 1, tipo de embalaje: empaquetado en caja. Artículo con salida de pin lateral a la izquierda | 4.31 | 1 | AC | DCS | ACH | ACHADA | 200 | 200 | NO | PC |  | 8,06 | G | 93 | 269 | 114 | MM | 4017918401696 | 85369010 | DE | EC002643 | Imagen | Catálogo
2202953 | MKDSO 2,5/ 4-L RD VPE400 | Borna para placa de circuito impreso | Terminal de tarjetas de circuitos impresos, corriente nominal: 24 A, tensión nominal (III/2): 400 V, sección nominal: 2,5 mm², número de potenciales: 4, número de filas: 1, número de polos por fila: 4, familia de artículos: MKDSO 2,5/..-L, paso: 5 mm, tipo de conexión: Conexión por tornillo con cápsula de tracción, montaje: Soldadura por ola, dirección de conexión conductor/placa de circuito impreso: 0 °, color: rojo, Disposición de pines: Disposición de pines lineal, Longitud del pin [P]: 3,5 mm, número de pines de soldadura por potencial: 1, tipo de embalaje: empaquetado en caja. Artículo con salida de pin lateral a la izquierda | 4.18 | 1 | AC | DCS | ACH | ACHADA | 400 | 400 | NO | PC | F | 8,19 | G | 10 | 300 | 445 | MM | 4055626282138 | 85369010 | DE | EC002643 | Imagen | Catálogo
1730359 | MKDSO 2,5/ 4-L YE | Borna para placa de circuito impreso | Terminal de tarjetas de circuitos impresos, corriente nominal: 24 A, tensión nominal (III/2): 400 V, sección nominal: 2,5 mm², número de potenciales: 4, número de filas: 1, número de polos por fila: 4, familia de artículos: MKDSO 2,5/..-L, paso: 5 mm, tipo de conexión: Conexión por tornillo con cápsula de tracción, montaje: Soldadura por ola, dirección de conexión conductor/placa de circuito impreso: 0 °, color: amarillo, Disposición de pines: Disposición de pines lineal, Longitud del pin [P]: 3,5 mm, número de pines de soldadura por potencial: 1, tipo de embalaje: empaquetado en caja. Artículo con salida de pin lateral a la izquierda | 4.18 | 1 | AC | DCS | ACH | ACHADA | 200 | 200 | NO | PC |  | 8,00 | G | 91 | 271 | 114 | MM | 4046356152716 | 85369010 | DE | EC002643 | Imagen | Catálogo
1707247 | MKDSO 2,5/ 4-R | Borna para placa de circuito impreso | Terminal de tarjetas de circuitos impresos, corriente nominal: 24 A, tensión nominal (III/2): 400 V, sección nominal: 2,5 mm², número de potenciales: 4, número de filas: 1, número de polos por fila: 4, familia de artículos: MKDSO 2,5/..-R, paso: 5 mm, tipo de conexión: Conexión por tornillo con cápsula de tracción, montaje: Soldadura por ola, dirección de conexión conductor/placa de circuito impreso: 0 °, color: verde, Disposición de pines: Disposición de pines lineal, Longitud del pin [P]: 3,5 mm, número de pines de soldadura por potencial: 1, tipo de embalaje: empaquetado en caja. Artículo con salida de pin lateral a la derecha | 4.31 | 1 | AC | DCS | ACH | ACHADA | 250 | 250 | NO | PC |  | 8,28 | G | 91 | 271 | 114 | MM | 4017918136833 | 85369010 | DE | EC002643 | Imagen | Catálogo
2869760 | MKDSO 2,5/ 4-R BK | Borna para placa de circuito impreso | Terminal de tarjetas de circuitos impresos, corriente nominal: 24 A, tensión nominal (III/2): 400 V, sección nominal: 2,5 mm², número de potenciales: 4, número de filas: 1, número de polos por fila: 4, familia de artículos: MKDSO 2,5/..-R, paso: 5 mm, tipo de conexión: Conexión por tornillo con cápsula de tracción, montaje: Soldadura por ola, dirección de conexión conductor/placa de circuito impreso: 0 °, color: negro, Disposición de pines: Disposición de pines lineal, Longitud del pin [P]: 3,5 mm, número de pines de soldadura por potencial: 1, tipo de embalaje: empaquetado en caja. Artículo con salida de pin lateral a la derecha | 4.31 | 1 | AC | DCS | ACH | ACHADA | 200 | 200 | NO | PC |  | 8,31 | G | 82 | 110 | 79 | MM | 4017918944636 | 85369010 | DE | EC002643 | Imagen | Catálogo
1535935 | MKDSO 2,5/ 4-R BK PA 1,4 | Borna para placa de circuito impreso | Terminal de tarjetas de circuitos impresos, corriente nominal: 24 A, tensión nominal (III/2): 400 V, sección nominal: 2,5 mm², número de potenciales: 2, número de filas: 1, número de polos por fila: 4, familia de artículos: MKDSO 2,5/..-R, paso: 5 mm, tipo de conexión: Conexión por tornillo con cápsula de tracción, montaje: Soldadura por ola, dirección de conexión conductor/placa de circuito impreso: 0 °, color: negro, Disposición de pines: Disposición de pines lineal, Longitud del pin [P]: 3,5 mm, número de pines de soldadura por potencial: 1, tipo de embalaje: empaquetado en caja. Variante parcialmente equipada con salida de pin lateral derecha | 3.96 | 1 | AC | DCS | ACH | ACHADA | 250 | 250 | NO | PC | F | 5,14 | G | 91 | 271 | 114 | MM | 4067923015487 | 85369010 | DE | EC002643 |  | Catálogo
2908443 | MKDSO 2,5/ 4-R BK VPE200 | Borna para placa de circuito impreso | Terminal de tarjetas de circuitos impresos, corriente nominal: 24 A, tensión nominal (III/2): 400 V, sección nominal: 2,5 mm², número de potenciales: 4, número de filas: 1, número de polos por fila: 4, familia de artículos: MKDSO 2,5/..-R, paso: 5 mm, tipo de conexión: Conexión por tornillo con cápsula de tracción, montaje: Soldadura por ola, dirección de conexión conductor/placa de circuito impreso: 0 °, color: negro, Disposición de pines: Disposición de pines lineal, Longitud del pin [P]: 3,5 mm, número de pines de soldadura por potencial: 1, tipo de embalaje: empaquetado en caja. Artículo con salida de pin lateral a la derecha | 4.31 | 1 | AC | DCS | ACH | ACHADA | 200 | 200 | NO | PC |  | 8,08 | G | 95 | 269 | 115 | MM | 4017918359805 | 85369010 | DE | EC002643 | Imagen | Catálogo
2908045 | MKDSO 2,5/ 4-R BU | Borna para placa de circuito impreso | Terminal de tarjetas de circuitos impresos, corriente nominal: 24 A, tensión nominal (III/2): 400 V, sección nominal: 2,5 mm², número de potenciales: 4, número de filas: 1, número de polos por fila: 4, familia de artículos: MKDSO 2,5/..-R, paso: 5 mm, tipo de conexión: Conexión por tornillo con cápsula de tracción, montaje: Soldadura por ola, dirección de conexión conductor/placa de circuito impreso: 0 °, color: azul, Disposición de pines: Disposición de pines lineal, Longitud del pin [P]: 3,5 mm, número de pines de soldadura por potencial: 1, tipo de embalaje: empaquetado en caja. Artículo con salida de pin lateral a la derecha | 4.65 | 1 | AC | DCS | ACH | ACHADA | 200 | 200 | NO | PC |  | 8,21 | G | 95 | 271 | 115 | MM | 4017918277901 | 85369010 | DE | EC002643 | Imagen | Catálogo
2202954 | MKDSO 2,5/ 4-R BU BD:1-4 | Borna para placa de circuito impreso | Terminal de tarjetas de circuitos impresos, corriente nominal: 24 A, tensión nominal (III/2): 400 V, sección nominal: 2,5 mm², número de filas: 1, número de polos por fila: 4, familia de artículos: MKDSO 2,5/..-R, paso: 5 mm, tipo de conexión: Conexión por tornillo con cápsula de tracción, montaje: Soldadura por ola, dirección de conexión conductor/placa de circuito impreso: 0 °, color: azul, Disposición de pines: Disposición de pines lineal, Longitud del pin [P]: 3,5 mm, número de pines de soldadura por potencial: 1. Variante impresa, artículo con salida de pines lateral a la derecha | 4.47 | 1 | AC | DCS | ACH | ACHADA | 200 | 200 | NO | PC | F | 8,25 | G | 91 | 271 | 114 | MM | 4055626784007 | 85369010 | DE | EC002643 | Imagen | Catálogo
2901437 | MKDSO 2,5/ 4-R BU VPE100 | Borna para placa de circuito impreso | Terminal de tarjetas de circuitos impresos, corriente nominal: 24 A, tensión nominal (III/2): 400 V, sección nominal: 2,5 mm², número de potenciales: 4, número de filas: 1, número de polos por fila: 4, familia de artículos: MKDSO 2,5/..-R, paso: 5 mm, tipo de conexión: Conexión por tornillo con cápsula de tracción, montaje: Soldadura por ola, dirección de conexión conductor/placa de circuito impreso: 0 °, color: azul, Disposición de pines: Disposición de pines lineal, Longitud del pin [P]: 3,5 mm, número de pines de soldadura por potencial: 1, tipo de embalaje: empaquetado en caja. Artículo con salida de pin lateral a la derecha | 4.65 | 1 | AC | DCS | ACH | ACHADA | 100 | 100 | NO | PC | F | 8,04 | G | 90 | 108 | 113 | MM | 4046356139786 | 85369010 | DE | EC002643 | Imagen | Catálogo
1371801 | MKDSO 2,5/ 4-R GN ANGEZ.SCHR. | Borna para placa de circuito impreso | Terminal de tarjetas de circuitos impresos, corriente nominal: 24 A, tensión nominal (III/2): 400 V, sección nominal: 2,5 mm², número de potenciales: 4, número de filas: 1, número de polos por fila: 4, familia de artículos: MKDSO 2,5/..-R, paso: 5 mm, tipo de conexión: Conexión por tornillo con cápsula de tracción, montaje: Soldadura por ola, dirección de conexión conductor/placa de circuito impreso: 0 °, color: verde, Disposición de pines: Disposición de pines lineal, Longitud del pin [P]: 3,5 mm, número de pines de soldadura por potencial: 1, tipo de embalaje: empaquetado en caja. Artículo con salida lateral de pines | 4.66 | 1 | AC | DCS | ACH | ACHADA | 200 | 200 | NO | PC | F | 8,10 | G |  |  |  |  | 4063151730901 | 85369010 | DE | EC002643 |  | Catálogo
2901741 | MKDSO 2,5/ 4-R GN BD:1-4 ANGEZ.SCHR. | Borna para placa de circuito impreso | Terminal de tarjetas de circuitos impresos, corriente nominal: 24 A, tensión nominal (III/2): 400 V, sección nominal: 2,5 mm², número de potenciales: 4, número de filas: 1, número de polos por fila: 4, familia de artículos: MKDSO 2,5/..-R, paso: 5 mm, tipo de conexión: Conexión por tornillo con cápsula de tracción, montaje: Soldadura por ola, dirección de conexión conductor/placa de circuito impreso: 0 °, color: verde, Disposición de pines: Disposición de pines lineal, Longitud del pin [P]: 3,5 mm, número de pines de soldadura por potencial: 1, tipo de embalaje: empaquetado en caja. Variante impresa, artículo con salida de pines lateral a la derecha | 5.48 | 1 | AC | DCS | ACH | ACHADA | 200 | 200 | NO | PC | F | 8,30 | G | 91 | 271 | 114 | MM | 4046356150309 | 85369010 | DE | EC002643 | Imagen | Catálogo
1342107 | MKDSO 2,5/ 4-R GN BD:B23-20 SO | Borna para placa de circuito impreso | Terminal de tarjetas de circuitos impresos, corriente nominal: 24 A, tensión nominal (III/2): 400 V, sección nominal: 2,5 mm², número de potenciales: 4, número de filas: 1, número de polos por fila: 4, familia de artículos: MKDSO 2,5/..-R, paso: 5 mm, tipo de conexión: Conexión por tornillo con cápsula de tracción, montaje: Soldadura por ola, dirección de conexión conductor/placa de circuito impreso: 0 °, color: verde, Disposición de pines: Disposición de pines lineal, Longitud del pin [P]: 3,5 mm, número de pines de soldadura por potencial: 1, tipo de embalaje: empaquetado en caja. Variante impresa, artículo con salida de pines lateral a la derecha | 4.35 | 1 | AC | DCS | ACH | ACHADA | 200 | 200 | NO | PC | F | 8,10 | G | 91 | 271 | 114 | MM | 4063151651541 | 85369010 | DE | EC002643 | Imagen | Catálogo
2201384 | MKDSO 2,5/ 4-R GN TS 1,4 | Borna para placa de circuito impreso | Terminal de tarjetas de circuitos impresos, corriente nominal: 24 A, tensión nominal (III/2): 400 V, sección nominal: 2,5 mm², número de potenciales: 4, número de filas: 1, número de polos por fila: 4, familia de artículos: MKDSO 2,5/..-R, paso: 5 mm, tipo de conexión: Conexión por tornillo con cápsula de tracción, montaje: Soldadura por ola, dirección de conexión conductor/placa de circuito impreso: 0 °, color: verde, Disposición de pines: Disposición de pines lineal, Longitud del pin [P]: 3,5 mm, número de pines de soldadura por potencial: 1, tipo de embalaje: empaquetado en caja. Artículo con salida de pin lateral a la derecha | 3.41 | 1 | AC | DCS | ACH | ACHADA | 200 | 200 | NO | PC | F | 5,40 | G | 91 | 271 | 114 | MM | 4055626066981 | 85369010 | DE | EC002643 | Imagen | Catálogo
2909581 | MKDSO 2,5/ 4-R GY | Borna para placa de circuito impreso | Terminal de tarjetas de circuitos impresos, corriente nominal: 24 A, tensión nominal (III/2): 400 V, sección nominal: 2,5 mm², número de potenciales: 4, número de filas: 1, número de polos por fila: 4, familia de artículos: MKDSO 2,5/..-R, paso: 5 mm, tipo de conexión: Conexión por tornillo con cápsula de tracción, montaje: Soldadura por ola, dirección de conexión conductor/placa de circuito impreso: 0 °, color: gris, Disposición de pines: Disposición de pines lineal, Longitud del pin [P]: 3,5 mm, número de pines de soldadura por potencial: 1, tipo de embalaje: empaquetado en caja. Artículo con salida de pin lateral a la derecha | 4.31 | 1 | AC | DCS | ACH | ACHADA | 200 | 200 | NO | PC |  | 8,15 | G | 91 | 271 | 114 | MM | 4017918404482 | 85369010 | DE | EC002643 | Imagen | Catálogo
2201946 | MKDSO 2,5/ 4-R GY BD: 2.1-2.2 | Borna para placa de circuito impreso | Terminal de tarjetas de circuitos impresos, corriente nominal: 24 A, tensión nominal (III/2): 400 V, sección nominal: 2,5 mm², número de filas: 1, número de polos por fila: 4, familia de artículos: MKDSO 2,5/..-R, paso: 5 mm, tipo de conexión: Conexión por tornillo con cápsula de tracción, montaje: Soldadura por ola, dirección de conexión conductor/placa de circuito impreso: 0 °, color: gris, Disposición de pines: Disposición de pines lineal, Longitud del pin [P]: 3,5 mm, número de pines de soldadura por potencial: 1. Variante impresa, artículo con salida de pines lateral a la derecha | 4.34 | 1 | AC | DCS | ACH | ACHADA | 200 | 400 | NO | PC |  | 8,17 | G | 91 | 271 | 114 | MM | 4046356939959 | 85369010 | DE | EC002643 | Imagen | Catálogo
2908472 | MKDSO 2,5/ 4-R KMGY | Borna para placa de circuito impreso | Terminal de tarjetas de circuitos impresos, corriente nominal: 24 A, tensión nominal (III/2): 400 V, sección nominal: 2,5 mm², número de potenciales: 4, número de filas: 1, número de polos por fila: 4, familia de artículos: MKDSO 2,5/..-R, paso: 5 mm, tipo de conexión: Conexión por tornillo con cápsula de tracción, montaje: Soldadura por ola, dirección de conexión conductor/placa de circuito impreso: 0 °, color: gris claro, Disposición de pines: Disposición de pines lineal, Longitud del pin [P]: 3,5 mm, número de pines de soldadura por potencial: 1, tipo de embalaje: empaquetado en caja. Artículo con salida de pin lateral a la derecha | 4.31 | 1 | AC | DCS | ACH | ACHADA | 250 | 250 | NO | PC |  | 8,35 | G | 91 | 271 | 114 | MM | 4017918361471 | 85369010 | DE | EC002643 | Imagen | Catálogo
2201201 | MKDSO 2,5/ 4-R KMGY BD:11-12 | Borna para placa de circuito impreso | Terminal de tarjetas de circuitos impresos, corriente nominal: 24 A, tensión nominal (III/2): 400 V, sección nominal: 2,5 mm², número de potenciales: 4, número de filas: 1, número de polos por fila: 4, familia de artículos: MKDSO 2,5/..-R, paso: 5 mm, tipo de conexión: Conexión por tornillo con cápsula de tracción, montaje: Soldadura por ola, dirección de conexión conductor/placa de circuito impreso: 0 °, color: gris claro, Disposición de pines: Disposición de pines lineal, Longitud del pin [P]: 3,5 mm, número de pines de soldadura por potencial: 1, tipo de embalaje: empaquetado en caja. Variante impresa, artículo con salida de pines lateral a la derecha | 4.46 | 1 | AC | DCS | ACH | ACHADA | 200 | 200 | NO | PC | F | 8,29 | G | 91 | 271 | 114 | MM | 4046356743839 | 85369010 | DE | EC002643 | Imagen | Catálogo
1634830 | MKDSO 2,5/ 4-R KMGY BD:12-9SO | Borna para placa de circuito impreso | Terminal de tarjetas de circuitos impresos, corriente nominal: 24 A, tensión nominal (III/2): 400 V, sección nominal: 2,5 mm², número de potenciales: 4, número de filas: 1, número de polos por fila: 4, familia de artículos: MKDSO 2,5/..-R, paso: 5 mm, tipo de conexión: Conexión por tornillo con cápsula de tracción, montaje: Soldadura por ola, dirección de conexión conductor/placa de circuito impreso: 0 °, color: gris claro, Disposición de pines: Disposición de pines lineal, Longitud del pin [P]: 3,5 mm, número de pines de soldadura por potencial: 1, tipo de embalaje: empaquetado en caja. Variante impresa, artículo con salida de pines lateral a la derecha | 4.44 | 1 | AC | DCS | ACH | ACHADA | 200 | 200 | NO | PC | F | 8,20 | G |  |  |  |  | 4067923156791 | 85369010 | DE | EC002643 |  | Catálogo
1043244 | MKDSO 2,5/ 4-R KMGY BD:1-4 | Borna para placa de circuito impreso | Terminal de tarjetas de circuitos impresos, corriente nominal: 24 A, tensión nominal (III/2): 400 V, sección nominal: 2,5 mm², número de potenciales: 4, número de filas: 1, número de polos por fila: 4, familia de artículos: MKDSO 2,5/..-R, paso: 5 mm, tipo de conexión: Conexión por tornillo con cápsula de tracción, montaje: Soldadura por ola, dirección de conexión conductor/placa de circuito impreso: 0 °, color: gris claro, Disposición de pines: Disposición de pines lineal, Longitud del pin [P]: 3,5 mm, número de pines de soldadura por potencial: 1, tipo de embalaje: empaquetado en caja. Variante impresa, artículo con salida de pines lateral a la derecha | 4.03 | 1 | AC | DCS | ACH | ACHADA | 200 | 200 | NO | PC | F | 8,09 | G | 46 | 136 | 108 | MM | 4055626607450 | 85369010 | DE | EC002643 | Imagen | Catálogo
2915339 | MKDSO 2,5/ 4-R KMGY BD:14-11 | Borna para placa de circuito impreso | Terminal de tarjetas de circuitos impresos, corriente nominal: 24 A, tensión nominal (III/2): 400 V, sección nominal: 2,5 mm², número de potenciales: 4, número de filas: 1, número de polos por fila: 4, familia de artículos: MKDSO 2,5/..-R, paso: 5 mm, tipo de conexión: Conexión por tornillo con cápsula de tracción, montaje: Soldadura por ola, dirección de conexión conductor/placa de circuito impreso: 0 °, color: gris claro, Disposición de pines: Disposición de pines lineal, Longitud del pin [P]: 3,5 mm, número de pines de soldadura por potencial: 1, tipo de embalaje: empaquetado en caja. Variante impresa, artículo con salida de pines lateral a la derecha | 4.63 | 1 | AC | DCS | ACH | ACHADA | 200 | 200 | NO | PC | F | 8,28 | G | 91 | 271 | 114 | MM | 4046356163583 | 85369010 | DE | EC002643 | Imagen | Catálogo
1634829 | MKDSO 2,5/ 4-R KMGY BD:16-13SO | Borna para placa de circuito impreso | Terminal de tarjetas de circuitos impresos, corriente nominal: 24 A, tensión nominal (III/2): 400 V, sección nominal: 2,5 mm², número de potenciales: 4, número de filas: 1, número de polos por fila: 4, familia de artículos: MKDSO 2,5/..-R, paso: 5 mm, tipo de conexión: Conexión por tornillo con cápsula de tracción, montaje: Soldadura por ola, dirección de conexión conductor/placa de circuito impreso: 0 °, color: gris claro, Disposición de pines: Disposición de pines lineal, Longitud del pin [P]: 3,5 mm, número de pines de soldadura por potencial: 1, tipo de embalaje: empaquetado en caja. Variante impresa, artículo con salida de pines lateral a la derecha | 4.44 | 1 | AC | DCS | ACH | ACHADA | 200 | 200 | NO | PC | F | 8,20 | G |  |  |  |  | 4067923158825 | 85369010 | DE | EC002643 |  | Catálogo
2202223 | MKDSO 2,5/ 4-R KMGY BD:4-1SO | Borna para placa de circuito impreso | Terminal de tarjetas de circuitos impresos, corriente nominal: 24 A, tensión nominal (III/2): 400 V, sección nominal: 2,5 mm², número de potenciales: 4, número de filas: 1, número de polos por fila: 4, familia de artículos: MKDSO 2,5/..-R, paso: 5 mm, tipo de conexión: Conexión por tornillo con cápsula de tracción, montaje: Soldadura por ola, dirección de conexión conductor/placa de circuito impreso: 0 °, color: gris claro, Disposición de pines: Disposición de pines lineal, Longitud del pin [P]: 3,5 mm, número de pines de soldadura por potencial: 1, tipo de embalaje: empaquetado en caja. Variante impresa, artículo con salida de pines lateral a la derecha | 4.35 | 1 | AC | DCS | ACH | ACHADA | 200 | 200 | NO | PC |  | 8,29 | G | 91 | 271 | 114 | MM | 4055626016580 | 85369010 | DE | EC002643 | Imagen | Catálogo
2201198 | MKDSO 2,5/ 4-R KMGY BD:77-40 | Borna para placa de circuito impreso | Terminal de tarjetas de circuitos impresos, corriente nominal: 24 A, tensión nominal (III/2): 400 V, sección nominal: 2,5 mm², número de potenciales: 4, número de filas: 1, número de polos por fila: 4, familia de artículos: MKDSO 2,5/..-R, paso: 5 mm, tipo de conexión: Conexión por tornillo con cápsula de tracción, montaje: Soldadura por ola, dirección de conexión conductor/placa de circuito impreso: 0 °, color: gris claro, Disposición de pines: Disposición de pines lineal, Longitud del pin [P]: 3,5 mm, número de pines de soldadura por potencial: 1, tipo de embalaje: empaquetado en caja. Variante impresa, artículo con salida de pines lateral a la derecha | 4.46 | 1 | AC | DCS | ACH | ACHADA | 200 | 200 | NO | PC | F | 8,29 | G | 91 | 271 | 114 | MM | 4046356743822 | 85369010 | DE | EC002643 | Imagen | Catálogo
2901440 | MKDSO 2,5/ 4-R KMGY VPE400 | Borna para placa de circuito impreso | Terminal de tarjetas de circuitos impresos, corriente nominal: 24 A, tensión nominal (III/2): 400 V, sección nominal: 2,5 mm², número de potenciales: 4, número de filas: 1, número de polos por fila: 4, familia de artículos: MKDSO 2,5/..-R, paso: 5 mm, tipo de conexión: Conexión por tornillo con cápsula de tracción, montaje: Soldadura por ola, dirección de conexión conductor/placa de circuito impreso: 0 °, color: gris claro, Disposición de pines: Disposición de pines lineal, Longitud del pin [P]: 3,5 mm, número de pines de soldadura por potencial: 1, tipo de embalaje: empaquetado en caja. Artículo con salida de pin lateral a la derecha | 4.31 | 1 | AC | DCS | ACH | ACHADA | 400 | 400 | NO | PC | F | 8,26 | G | 10 | 300 | 445 | MM | 4046356139823 | 85369010 | DE | EC002643 | Imagen | Catálogo
2203467 | MKDSO 2,5/ 4-R LBGY H1L TS | Borna para placa de circuito impreso | Terminal de tarjetas de circuitos impresos, corriente nominal: 24 A, tensión nominal (III/2): 400 V, sección nominal: 2,5 mm², número de filas: 1, número de polos por fila: 4, familia de artículos: MKDSO 2,5/..-R, paso: 5 mm, tipo de conexión: Conexión por tornillo con cápsula de tracción, montaje: Soldadura por ola, dirección de conexión conductor/placa de circuito impreso: 0 °, color: beige, Disposición de pines: Disposición de pines lineal, Longitud del pin [P]: 3,5 mm, número de pines de soldadura por potencial: 1. Artículo con salida de pin lateral a la derecha | 4.68 | 1 | AC | DCS | ACH | ACHADA | 200 | 1000 | NO | PC |  | 7,84 | G | 91 | 271 | 114 | MM | 4055626427331 | 85369010 | DE | EC002643 | Imagen | Catálogo
2909413 | MKDSO 2,5/ 4-R RD | Borna para placa de circuito impreso | Terminal de tarjetas de circuitos impresos, corriente nominal: 24 A, tensión nominal (III/2): 400 V, sección nominal: 2,5 mm², número de potenciales: 4, número de filas: 1, número de polos por fila: 4, familia de artículos: MKDSO 2,5/..-R, paso: 5 mm, tipo de conexión: Conexión por tornillo con cápsula de tracción, montaje: Soldadura por ola, dirección de conexión conductor/placa de circuito impreso: 0 °, color: rojo, Disposición de pines: Disposición de pines lineal, Longitud del pin [P]: 3,5 mm, número de pines de soldadura por potencial: 1, tipo de embalaje: empaquetado en caja. Artículo con salida de pin lateral a la derecha | 4.31 | 1 | AC | DCS | ACH | ACHADA | 200 | 200 | NO | PC |  | 8,07 | G | 79 | 110 | 78 | MM | 4017918236649 | 85369010 | DE | EC002643 | Imagen | Catálogo
2202952 | MKDSO 2,5/ 4-R RD VPE400 | Borna para placa de circuito impreso | Terminal de tarjetas de circuitos impresos, corriente nominal: 24 A, tensión nominal (III/2): 400 V, sección nominal: 2,5 mm², número de potenciales: 4, número de filas: 1, número de polos por fila: 4, familia de artículos: MKDSO 2,5/..-R, paso: 5 mm, tipo de conexión: Conexión por tornillo con cápsula de tracción, montaje: Soldadura por ola, dirección de conexión conductor/placa de circuito impreso: 0 °, color: rojo, Disposición de pines: Disposición de pines lineal, Longitud del pin [P]: 3,5 mm, número de pines de soldadura por potencial: 1, tipo de embalaje: empaquetado en caja. Artículo con salida de pin lateral a la derecha | 4.18 | 1 | AC | DCS | ACH | ACHADA | 400 | 400 | NO | PC | F | 8,19 | G | 10 | 300 | 445 | MM | 4055626282121 | 85369010 | DE | EC002643 | Imagen | Catálogo
1730362 | MKDSO 2,5/ 4-R YE | Borna para placa de circuito impreso | Terminal de tarjetas de circuitos impresos, corriente nominal: 24 A, tensión nominal (III/2): 400 V, sección nominal: 2,5 mm², número de potenciales: 4, número de filas: 1, número de polos por fila: 4, familia de artículos: MKDSO 2,5/..-R, paso: 5 mm, tipo de conexión: Conexión por tornillo con cápsula de tracción, montaje: Soldadura por ola, dirección de conexión conductor/placa de circuito impreso: 0 °, color: amarillo, Disposición de pines: Disposición de pines lineal, Longitud del pin [P]: 3,5 mm, número de pines de soldadura por potencial: 1, tipo de embalaje: empaquetado en caja. Artículo con salida de pin lateral a la derecha | 4.18 | 1 | AC | DCS | ACH | ACHADA | 200 | 200 | NO | PC |  | 8,04 | G | 91 | 271 | 114 | MM | 4046356152709 | 85369010 | DE | EC002643 | Imagen | Catálogo
2713751 | MKDSO 2,5/4-6 SET KMGY | Borna para placa de circuito impreso | Juego compuesto de bornes para tarjeta ortogonal para 6x4 polos (24 polos), color: gris claro | 24.86 | 1 | AC | DCS | ACH | ACHADA | 1 | 1 | NO | PC |  | 49,30 | G | 20 | 150 | 60 | MM | 4017918914479 | 85369010 | DE | EC002643 | Imagen | Catálogo
1736900 | MKDSO 5/ 3-L-6,35 HT BK MST TS | Borna para placa de circuito impreso | Terminal de tarjetas de circuitos impresos, corriente nominal: 32 A, tensión nominal (III/2): 630 V, sección nominal: 4 mm², número de potenciales: 3, número de filas: 1, número de polos por fila: 3, familia de artículos: MKDSO 5/..-L, paso: 6,35 mm, tipo de conexión: Conexión por tornillo con cápsula de tracción, forma de sujeción de tornillos: Z2L Pozidriv con ranura longitudinal, montaje: Soldadura por ola, dirección de conexión conductor/placa de circuito impreso: 0 °, color: negro, Disposición de pines: Disposición de pines lineal, Longitud del pin [P]: 3 mm, número de pines de soldadura por potencial: 1, tipo de embalaje: empaquetado en caja | 455.86 | 100 | AA | PCB Connectors (PCC) | AAN | AANFDH | 50 | 1000 | NO | PC | F | 10,53 | G | 45 | 136 | 108 | MM | 4046356184304 | 85369010 | PL | EC002643 | Imagen | Catálogo
1736913 | MKDSO 5/ 3-R-6,35 HT BK MST TS | Borna para placa de circuito impreso | Terminal de tarjetas de circuitos impresos, corriente nominal: 32 A, tensión nominal (III/2): 630 V, sección nominal: 4 mm², número de potenciales: 3, número de filas: 1, número de polos por fila: 3, familia de artículos: MKDSO 5/..-R, paso: 6,35 mm, tipo de conexión: Conexión por tornillo con cápsula de tracción, forma de sujeción de tornillos: Z1L Philipps-Recess con ranura longitudinal, montaje: Soldadura por ola, dirección de conexión conductor/placa de circuito impreso: 0 °, color: negro, Disposición de pines: Disposición de pines lineal, Longitud del pin [P]: 3 mm, número de pines de soldadura por potencial: 1, tipo de embalaje: empaquetado en caja | 455.86 | 100 | AA | PCB Connectors (PCC) | AAN | AANFDI | 50 | 1000 | NO | PC |  | 10,55 | G | 48 | 135 | 111 | MM | 4046356184311 | 85369010 | PL | EC002643 | Imagen | Catálogo
2201392 | MKDSO2,5/2-LBK ANG.SCHR.VPE500 | Borna para placa de circuito impreso | Terminal de tarjetas de circuitos impresos, corriente nominal: 24 A, tensión nominal (III/2): 400 V, sección nominal: 2,5 mm², número de potenciales: 2, número de filas: 1, número de polos por fila: 2, familia de artículos: MKDSO 2,5/..-L, paso: 5 mm, tipo de conexión: Conexión por tornillo con cápsula de tracción, montaje: Soldadura por ola, dirección de conexión conductor/placa de circuito impreso: 0 °, color: negro, Disposición de pines: Disposición de pines lineal, Longitud del pin [P]: 3,5 mm, número de pines de soldadura por potencial: 1, tipo de embalaje: empaquetado en caja. Artículo con salida de pin lateral a la izquierda | 197.32 | 100 | AC | DCS | ACH | ACHADA | 500 | 500 | NO | PC |  | 3,74 | G | 91 | 271 | 114 | MM | 4046356791038 | 85369010 | DE | EC002643 | Imagen | Catálogo
1730010 | MKDSP 1,5/ 2 | Borna para placa de circuito impreso | Terminal de tarjetas de circuitos impresos, corriente nominal: 17,5 A, tensión nominal (III/2): 400 V, sección nominal: 1,5 mm², número de potenciales: 2, número de filas: 1, número de polos por fila: 2, familia de artículos: MKDSP 1,5, paso: 5 mm, tipo de conexión: Conexión por tornillo con cápsula de tracción, forma de sujeción de tornillos: L Ranura longitudinal, montaje: Soldadura por ola, dirección de conexión conductor/placa de circuito impreso: 0 °, color: verde, Disposición de pines: Disposición de pines lineal, Longitud del pin [P]: 3,5 mm, número de pines de soldadura por potencial: 1, tipo de embalaje: empaquetado en caja | 96.6 | 100 | AA | PCB Connectors (PCC) | AAL | AALFGO | 50 | 50 | NO | PC | F | 2,95 | G | 32 | 55 | 112 | MM | 4017918026110 | 85369010 | DE | EC002643 | Imagen | Catálogo
1730120 | MKDSP 1,5/ 2-5,08 | Borna para placa de circuito impreso | Terminal de tarjetas de circuitos impresos, corriente nominal: 17,5 A, tensión nominal (III/2): 400 V, sección nominal: 1,5 mm², número de potenciales: 2, número de filas: 1, número de polos por fila: 2, familia de artículos: MKDSP 1,5, paso: 5,08 mm, tipo de conexión: Conexión por tornillo con cápsula de tracción, forma de sujeción de tornillos: L Ranura longitudinal, montaje: Soldadura por ola, dirección de conexión conductor/placa de circuito impreso: 0 °, color: verde, Disposición de pines: Disposición de pines lineal, Longitud del pin [P]: 3,5 mm, número de pines de soldadura por potencial: 1, tipo de embalaje: empaquetado en caja | 96.6 | 100 | AA | PCB Connectors (PCC) | AAL | AALFGP | 50 | 50 | NO | PC |  | 2,97 | G | 32 | 54 | 113 | MM | 4017918026226 | 85369010 | DE | EC002643 | Imagen | Catálogo
1730023 | MKDSP 1,5/ 3 | Borna para placa de circuito impreso | Terminal de tarjetas de circuitos impresos, corriente nominal: 17,5 A, tensión nominal (III/2): 400 V, sección nominal: 1,5 mm², número de potenciales: 3, número de filas: 1, número de polos por fila: 3, familia de artículos: MKDSP 1,5, paso: 5 mm, tipo de conexión: Conexión por tornillo con cápsula de tracción, forma de sujeción de tornillos: L Ranura longitudinal, montaje: Soldadura por ola, dirección de conexión conductor/placa de circuito impreso: 0 °, color: verde, Disposición de pines: Disposición de pines lineal, Longitud del pin [P]: 3,5 mm, número de pines de soldadura por potencial: 1, tipo de embalaje: empaquetado en caja | 144.9 | 100 | AA | PCB Connectors (PCC) | AAL | AALFGO | 50 | 50 | NO | PC |  | 4,44 | G | 37 | 91 | 113 | MM | 4017918026127 | 85369010 | DE | EC002643 | Imagen | Catálogo
1730133 | MKDSP 1,5/ 3-5,08 | Borna para placa de circuito impreso | Terminal de tarjetas de circuitos impresos, corriente nominal: 17,5 A, tensión nominal (III/2): 400 V, sección nominal: 1,5 mm², número de potenciales: 3, número de filas: 1, número de polos por fila: 3, familia de artículos: MKDSP 1,5, paso: 5,08 mm, tipo de conexión: Conexión por tornillo con cápsula de tracción, forma de sujeción de tornillos: L Ranura longitudinal, montaje: Soldadura por ola, dirección de conexión conductor/placa de circuito impreso: 0 °, color: verde, Disposición de pines: Disposición de pines lineal, Longitud del pin [P]: 3,5 mm, número de pines de soldadura por potencial: 1, tipo de embalaje: empaquetado en caja | 144.9 | 100 | AA | PCB Connectors (PCC) | AAL | AALFGP | 50 | 50 | NO | PC |  | 4,47 | G | 37 | 91 | 108 | MM | 4017918026233 | 85369010 | DE | EC002643 | Imagen | Catálogo
1702845 | MKDSP 1,5/ 3-5,08 BU | Borna para placa de circuito impreso | Terminal de tarjetas de circuitos impresos, corriente nominal: 17,5 A, tensión nominal (III/2): 400 V, sección nominal: 1,5 mm², número de potenciales: 3, número de filas: 1, número de polos por fila: 3, familia de artículos: MKDSP 1,5, paso: 5,08 mm, tipo de conexión: Conexión por tornillo con cápsula de tracción, forma de sujeción de tornillos: L Ranura longitudinal, montaje: Soldadura por ola, dirección de conexión conductor/placa de circuito impreso: 0 °, color: azul, Disposición de pines: Disposición de pines lineal, Longitud del pin [P]: 3,5 mm, número de pines de soldadura por potencial: 1, tipo de embalaje: empaquetado en caja | 144.9 | 100 | AA | PCB Connectors (PCC) | AAL | AALFGP | 50 | 50 | NO | PC | F | 4,49 | G | 37 | 91 | 108 | MM | 4046356620529 | 85369010 | DE | EC002643 | Imagen | Catálogo
1730036 | MKDSP 1,5/ 4 | Borna para placa de circuito impreso | Terminal de tarjetas de circuitos impresos, corriente nominal: 17,5 A, tensión nominal (III/2): 400 V, sección nominal: 1,5 mm², número de potenciales: 4, número de filas: 1, número de polos por fila: 4, familia de artículos: MKDSP 1,5, paso: 5 mm, tipo de conexión: Conexión por tornillo con cápsula de tracción, forma de sujeción de tornillos: L Ranura longitudinal, montaje: Soldadura por ola, dirección de conexión conductor/placa de circuito impreso: 0 °, color: verde, Disposición de pines: Disposición de pines lineal, Longitud del pin [P]: 3,5 mm, número de pines de soldadura por potencial: 1, tipo de embalaje: empaquetado en caja | 193.2 | 100 | AA | PCB Connectors (PCC) | AAL | AALFGO | 50 | 50 | NO | PC |  | 5,84 | G | 39 | 91 | 113 | MM | 4017918026134 | 85369010 | DE | EC002643 | Imagen | Catálogo
1730146 | MKDSP 1,5/ 4-5,08 | Borna para placa de circuito impreso | Terminal de tarjetas de circuitos impresos, corriente nominal: 17,5 A, tensión nominal (III/2): 400 V, sección nominal: 1,5 mm², número de potenciales: 4, número de filas: 1, número de polos por fila: 4, familia de artículos: MKDSP 1,5, paso: 5,08 mm, tipo de conexión: Conexión por tornillo con cápsula de tracción, forma de sujeción de tornillos: L Ranura longitudinal, montaje: Soldadura por ola, dirección de conexión conductor/placa de circuito impreso: 0 °, color: verde, Disposición de pines: Disposición de pines lineal, Longitud del pin [P]: 3,5 mm, número de pines de soldadura por potencial: 1, tipo de embalaje: empaquetado en caja | 193.2 | 100 | AA | PCB Connectors (PCC) | AAL | AALFGP | 50 | 50 | NO | PC |  | 5,91 | G | 39 | 91 | 113 | MM | 4017918026240 | 85369010 | DE | EC002643 | Imagen | Catálogo
1730049 | MKDSP 1,5/ 5 | Borna para placa de circuito impreso | Terminal de tarjetas de circuitos impresos, corriente nominal: 17,5 A, tensión nominal (III/2): 400 V, sección nominal: 1,5 mm², número de potenciales: 5, número de filas: 1, número de polos por fila: 5, familia de artículos: MKDSP 1,5, paso: 5 mm, tipo de conexión: Conexión por tornillo con cápsula de tracción, forma de sujeción de tornillos: L Ranura longitudinal, montaje: Soldadura por ola, dirección de conexión conductor/placa de circuito impreso: 0 °, color: verde, Disposición de pines: Disposición de pines lineal, Longitud del pin [P]: 3,5 mm, número de pines de soldadura por potencial: 1, tipo de embalaje: empaquetado en caja | 241.51 | 100 | AA | PCB Connectors (PCC) | AAL | AALFGO | 50 | 50 | NO | PC | F | 7,23 | G | 48 | 92 | 115 | MM | 4017918026141 | 85369010 | DE | EC002643 | Imagen | Catálogo
1730159 | MKDSP 1,5/ 5-5,08 | Borna para placa de circuito impreso | Terminal de tarjetas de circuitos impresos, corriente nominal: 17,5 A, tensión nominal (III/2): 400 V, sección nominal: 1,5 mm², número de potenciales: 5, número de filas: 1, número de polos por fila: 5, familia de artículos: MKDSP 1,5, paso: 5,08 mm, tipo de conexión: Conexión por tornillo con cápsula de tracción, forma de sujeción de tornillos: L Ranura longitudinal, montaje: Soldadura por ola, dirección de conexión conductor/placa de circuito impreso: 0 °, color: verde, Disposición de pines: Disposición de pines lineal, Longitud del pin [P]: 3,5 mm, número de pines de soldadura por potencial: 1, tipo de embalaje: empaquetado en caja | 241.51 | 100 | AA | PCB Connectors (PCC) | AAL | AALFGP | 50 | 50 | NO | PC | F | 7,26 | G | 48 | 92 | 115 | MM | 4017918026257 | 85369010 | DE | EC002643 | Imagen | Catálogo
1730052 | MKDSP 1,5/ 6 | Borna para placa de circuito impreso | Terminal de tarjetas de circuitos impresos, corriente nominal: 17,5 A, tensión nominal (III/2): 400 V, sección nominal: 1,5 mm², número de potenciales: 6, número de filas: 1, número de polos por fila: 6, familia de artículos: MKDSP 1,5, paso: 5 mm, tipo de conexión: Conexión por tornillo con cápsula de tracción, forma de sujeción de tornillos: L Ranura longitudinal, montaje: Soldadura por ola, dirección de conexión conductor/placa de circuito impreso: 0 °, color: verde, Disposición de pines: Disposición de pines lineal, Longitud del pin [P]: 3,5 mm, número de pines de soldadura por potencial: 1, tipo de embalaje: empaquetado en caja | 289.8 | 100 | AA | PCB Connectors (PCC) | AAL | AALFGO | 50 | 50 | NO | PC | F | 8,63 | G | 63 | 78 | 115 | MM | 4017918026158 | 85369010 | DE | EC002643 | Imagen | Catálogo
1730162 | MKDSP 1,5/ 6-5,08 | Borna para placa de circuito impreso | Terminal de tarjetas de circuitos impresos, corriente nominal: 17,5 A, tensión nominal (III/2): 400 V, sección nominal: 1,5 mm², número de potenciales: 6, número de filas: 1, número de polos por fila: 6, familia de artículos: MKDSP 1,5, paso: 5,08 mm, tipo de conexión: Conexión por tornillo con cápsula de tracción, forma de sujeción de tornillos: L Ranura longitudinal, montaje: Soldadura por ola, dirección de conexión conductor/placa de circuito impreso: 0 °, color: verde, Disposición de pines: Disposición de pines lineal, Longitud del pin [P]: 3,5 mm, número de pines de soldadura por potencial: 1, tipo de embalaje: empaquetado en caja | 289.8 | 100 | AA | PCB Connectors (PCC) | AAL | AALFGP | 50 | 50 | NO | PC |  | 8,67 | G | 63 | 114 | 76 | MM | 4017918026264 | 85369010 | DE | EC002643 | Imagen | Catálogo
1730065 | MKDSP 1,5/ 7 | Borna para placa de circuito impreso | Terminal de tarjetas de circuitos impresos, corriente nominal: 17,5 A, tensión nominal (III/2): 400 V, sección nominal: 1,5 mm², número de potenciales: 7, número de filas: 1, número de polos por fila: 7, familia de artículos: MKDSP 1,5, paso: 5 mm, tipo de conexión: Conexión por tornillo con cápsula de tracción, forma de sujeción de tornillos: L Ranura longitudinal, montaje: Soldadura por ola, dirección de conexión conductor/placa de circuito impreso: 0 °, color: verde, Disposición de pines: Disposición de pines lineal, Longitud del pin [P]: 3,5 mm, número de pines de soldadura por potencial: 1, tipo de embalaje: empaquetado en caja | 338.1 | 100 | AA | PCB Connectors (PCC) | AAL | AALFGO | 50 | 50 | NO | PC | F | 10,07 | G | 48 | 136 | 114 | MM | 4017918026165 | 85369010 | DE | EC002643 | Imagen | Catálogo
1730175 | MKDSP 1,5/ 7-5,08 | Borna para placa de circuito impreso | Terminal de tarjetas de circuitos impresos, corriente nominal: 17,5 A, tensión nominal (III/2): 400 V, sección nominal: 1,5 mm², número de potenciales: 7, número de filas: 1, número de polos por fila: 7, familia de artículos: MKDSP 1,5, paso: 5,08 mm, tipo de conexión: Conexión por tornillo con cápsula de tracción, forma de sujeción de tornillos: L Ranura longitudinal, montaje: Soldadura por ola, dirección de conexión conductor/placa de circuito impreso: 0 °, color: verde, Disposición de pines: Disposición de pines lineal, Longitud del pin [P]: 3,5 mm, número de pines de soldadura por potencial: 1, tipo de embalaje: empaquetado en caja | 338.1 | 100 | AA | PCB Connectors (PCC) | AAL | AALFGP | 50 | 50 | NO | PC |  | 10,14 | G | 48 | 135 | 113 | MM | 4017918026271 | 85369010 | DE | EC002643 | Imagen | Catálogo
1707332 | MKDSP 1,5/ 7-5,08 PA1,3,5,7 | Borna para placa de circuito impreso | Terminal de tarjetas de circuitos impresos, corriente nominal: 17,5 A, tensión nominal (III/2): 400 V, sección nominal: 1,5 mm², número de potenciales: 4, número de filas: 1, número de polos por fila: 7, familia de artículos: MKDSP 1,5, paso: 5,08 mm, tipo de conexión: Conexión por tornillo con cápsula de tracción, forma de sujeción de tornillos: L Ranura longitudinal, montaje: Soldadura por ola, dirección de conexión conductor/placa de circuito impreso: 0 °, color: verde, Disposición de pines: Disposición de pines lineal, Longitud del pin [P]: 3,5 mm, número de pines de soldadura por potencial: 1, tipo de embalaje: empaquetado en caja | 291.69 | 100 | AA | PCB Connectors (PCC) | AAL | AALFGP | 50 | 50 | NO | PC | F | 7,05 | G | 48 | 136 | 114 | MM | 4046356958967 | 85369010 | DE | EC002643 | Imagen | Catálogo
1730078 | MKDSP 1,5/ 8 | Borna para placa de circuito impreso | Terminal de tarjetas de circuitos impresos, corriente nominal: 17,5 A, tensión nominal (III/2): 400 V, sección nominal: 1,5 mm², número de potenciales: 8, número de filas: 1, número de polos por fila: 8, familia de artículos: MKDSP 1,5, paso: 5 mm, tipo de conexión: Conexión por tornillo con cápsula de tracción, forma de sujeción de tornillos: L Ranura longitudinal, montaje: Soldadura por ola, dirección de conexión conductor/placa de circuito impreso: 0 °, color: verde, Disposición de pines: Disposición de pines lineal, Longitud del pin [P]: 3,5 mm, número de pines de soldadura por potencial: 1, tipo de embalaje: empaquetado en caja | 386.41 | 100 | AA | PCB Connectors (PCC) | AAL | AALFGO | 50 | 50 | NO | PC | F | 11,72 | G | 48 | 136 | 114 | MM | 4017918026172 | 85369010 | DE | EC002643 | Imagen | Catálogo
1730188 | MKDSP 1,5/ 8-5,08 | Borna para placa de circuito impreso | Terminal de tarjetas de circuitos impresos, corriente nominal: 17,5 A, tensión nominal (III/2): 400 V, sección nominal: 1,5 mm², número de potenciales: 8, número de filas: 1, número de polos por fila: 8, familia de artículos: MKDSP 1,5, paso: 5,08 mm, tipo de conexión: Conexión por tornillo con cápsula de tracción, forma de sujeción de tornillos: L Ranura longitudinal, montaje: Soldadura por ola, dirección de conexión conductor/placa de circuito impreso: 0 °, color: verde, Disposición de pines: Disposición de pines lineal, Longitud del pin [P]: 3,5 mm, número de pines de soldadura por potencial: 1, tipo de embalaje: empaquetado en caja | 386.41 | 100 | AA | PCB Connectors (PCC) | AAL | AALFGP | 50 | 50 | NO | PC | F | 11,60 | G | 48 | 136 | 114 | MM | 4017918026288 | 85369010 | DE | EC002643 | Imagen | Catálogo
1730081 | MKDSP 1,5/ 9 | Borna para placa de circuito impreso | Terminal de tarjetas de circuitos impresos, corriente nominal: 17,5 A, tensión nominal (III/2): 400 V, sección nominal: 1,5 mm², número de potenciales: 9, número de filas: 1, número de polos por fila: 9, familia de artículos: MKDSP 1,5, paso: 5 mm, tipo de conexión: Conexión por tornillo con cápsula de tracción, forma de sujeción de tornillos: L Ranura longitudinal, montaje: Soldadura por ola, dirección de conexión conductor/placa de circuito impreso: 0 °, color: verde, Disposición de pines: Disposición de pines lineal, Longitud del pin [P]: 3,5 mm, número de pines de soldadura por potencial: 1, tipo de embalaje: empaquetado en caja | 434.7 | 100 | AA | PCB Connectors (PCC) | AAL | AALFGO | 50 | 50 | NO | PC | F | 12,87 | G | 48 | 136 | 114 | MM | 4017918026189 | 85369010 | DE | EC002643 | Imagen | Catálogo
1730191 | MKDSP 1,5/ 9-5,08 | Borna para placa de circuito impreso | Terminal de tarjetas de circuitos impresos, corriente nominal: 17,5 A, tensión nominal (III/2): 400 V, sección nominal: 1,5 mm², número de potenciales: 9, número de filas: 1, número de polos por fila: 9, familia de artículos: MKDSP 1,5, paso: 5,08 mm, tipo de conexión: Conexión por tornillo con cápsula de tracción, forma de sujeción de tornillos: L Ranura longitudinal, montaje: Soldadura por ola, dirección de conexión conductor/placa de circuito impreso: 0 °, color: verde, Disposición de pines: Disposición de pines lineal, Longitud del pin [P]: 3,5 mm, número de pines de soldadura por potencial: 1, tipo de embalaje: empaquetado en caja | 434.7 | 100 | AA | PCB Connectors (PCC) | AAL | AALFGP | 50 | 50 | NO | PC | F | 12,73 | G | 46 | 136 | 113 | MM | 4017918026295 | 85369010 | DE | EC002643 | Imagen | Catálogo
1730094 | MKDSP 1,5/10 | Borna para placa de circuito impreso | Terminal de tarjetas de circuitos impresos, corriente nominal: 17,5 A, tensión nominal (III/2): 400 V, sección nominal: 1,5 mm², número de potenciales: 10, número de filas: 1, número de polos por fila: 10, familia de artículos: MKDSP 1,5, paso: 5 mm, tipo de conexión: Conexión por tornillo con cápsula de tracción, forma de sujeción de tornillos: L Ranura longitudinal, montaje: Soldadura por ola, dirección de conexión conductor/placa de circuito impreso: 0 °, color: verde, Disposición de pines: Disposición de pines lineal, Longitud del pin [P]: 3,5 mm, número de pines de soldadura por potencial: 1, tipo de embalaje: empaquetado en caja | 483 | 100 | AA | PCB Connectors (PCC) | AAL | AALFGO | 50 | 50 | NO | PC | F | 14,30 | G | 48 | 136 | 114 | MM | 4017918026196 | 85369010 | DE | EC002643 | Imagen | Catálogo
1730201 | MKDSP 1,5/10-5,08 | Borna para placa de circuito impreso | Terminal de tarjetas de circuitos impresos, corriente nominal: 17,5 A, tensión nominal (III/2): 400 V, sección nominal: 1,5 mm², número de potenciales: 10, número de filas: 1, número de polos por fila: 10, familia de artículos: MKDSP 1,5, paso: 5,08 mm, tipo de conexión: Conexión por tornillo con cápsula de tracción, forma de sujeción de tornillos: L Ranura longitudinal, montaje: Soldadura por ola, dirección de conexión conductor/placa de circuito impreso: 0 °, color: verde, Disposición de pines: Disposición de pines lineal, Longitud del pin [P]: 3,5 mm, número de pines de soldadura por potencial: 1, tipo de embalaje: empaquetado en caja | 483 | 100 | AA | PCB Connectors (PCC) | AAL | AALFGP | 50 | 50 | NO | PC |  | 14,64 | G | 48 | 135 | 113 | MM | 4017918026301 | 85369010 | DE | EC002643 | Imagen | Catálogo
1730214 | MKDSP 1,5/11-5,08 | Borna para placa de circuito impreso | Terminal de tarjetas de circuitos impresos, corriente nominal: 17,5 A, tensión nominal (III/2): 400 V, sección nominal: 1,5 mm², número de potenciales: 11, número de filas: 1, número de polos por fila: 11, familia de artículos: MKDSP 1,5, paso: 5,08 mm, tipo de conexión: Conexión por tornillo con cápsula de tracción, forma de sujeción de tornillos: L Ranura longitudinal, montaje: Soldadura por ola, dirección de conexión conductor/placa de circuito impreso: 0 °, color: verde, Disposición de pines: Disposición de pines lineal, Longitud del pin [P]: 3,5 mm, número de pines de soldadura por potencial: 1, tipo de embalaje: empaquetado en caja | 531.31 | 100 | AA | PCB Connectors (PCC) | AAL | AALFGP | 50 | 50 | NO | PC | F | 16,27 | G | 48 | 182 | 115 | MM | 4017918026318 | 85369010 | DE | EC002643 | Imagen | Catálogo
1730117 | MKDSP 1,5/12 | Borna para placa de circuito impreso | Terminal de tarjetas de circuitos impresos, corriente nominal: 17,5 A, tensión nominal (III/2): 400 V, sección nominal: 1,5 mm², número de potenciales: 12, número de filas: 1, número de polos por fila: 12, familia de artículos: MKDSP 1,5, paso: 5 mm, tipo de conexión: Conexión por tornillo con cápsula de tracción, forma de sujeción de tornillos: L Ranura longitudinal, montaje: Soldadura por ola, dirección de conexión conductor/placa de circuito impreso: 0 °, color: verde, Disposición de pines: Disposición de pines lineal, Longitud del pin [P]: 3,5 mm, número de pines de soldadura por potencial: 1, tipo de embalaje: empaquetado en caja | 579.6 | 100 | AA | PCB Connectors (PCC) | AAL | AALFGO | 50 | 50 | NO | PC | F | 17,26 | G | 48 | 182 | 115 | MM | 4017918026219 | 85369010 | DE | EC002643 | Imagen | Catálogo
1730227 | MKDSP 1,5/12-5,08 | Borna para placa de circuito impreso | Terminal de tarjetas de circuitos impresos, corriente nominal: 17,5 A, tensión nominal (III/2): 400 V, sección nominal: 1,5 mm², número de potenciales: 12, número de filas: 1, número de polos por fila: 12, familia de artículos: MKDSP 1,5, paso: 5,08 mm, tipo de conexión: Conexión por tornillo con cápsula de tracción, forma de sujeción de tornillos: L Ranura longitudinal, montaje: Soldadura por ola, dirección de conexión conductor/placa de circuito impreso: 0 °, color: verde, Disposición de pines: Disposición de pines lineal, Longitud del pin [P]: 3,5 mm, número de pines de soldadura por potencial: 1, tipo de embalaje: empaquetado en caja | 579.6 | 100 | AA | PCB Connectors (PCC) | AAL | AALFGP | 50 | 50 | NO | PC | F | 17,65 | G | 48 | 182 | 115 | MM | 4017918026325 | 85369010 | DE | EC002643 | Imagen | Catálogo
1929517 | MKDSP 10HV/ 2-10,16 | Borna para placa de circuito impreso | Terminal de tarjetas de circuitos impresos, corriente nominal: 76 A, tensión nominal (III/2): 1000 V, sección nominal: 16 mm², número de potenciales: 2, número de filas: 1, número de polos por fila: 2, familia de artículos: MKDSP 10HV, paso: 10,16 mm, tipo de conexión: Conexión por tornillo con cápsula de tracción, forma de sujeción de tornillos: L Ranura longitudinal, montaje: Soldadura por ola, dirección de conexión conductor/placa de circuito impreso: 0 °, color: verde, Disposición de pines: Disposición de pines lineal, Longitud del pin [P]: 5 mm, número de pines de soldadura por potencial: 2, tipo de embalaje: empaquetado en caja. ¡El artículo puede alinearse con distintos números de polos! | 524.81 | 100 | AA | PCB Connectors (PCC) | AAN | AANFFC | 50 | 50 | NO | PC |  | 16,95 | G | 51 | 189 | 121 | MM | 4017918819637 | 85369010 | PL | EC002643 | Imagen | Catálogo
1700374 | MKDSP 10HV/ 2-10,16 BK | Borna para placa de circuito impreso | Terminal de tarjetas de circuitos impresos, corriente nominal: 76 A, tensión nominal (III/2): 1000 V, sección nominal: 16 mm², número de potenciales: 2, número de filas: 1, número de polos por fila: 2, familia de artículos: MKDSP 10HV, paso: 10,16 mm, tipo de conexión: Conexión por tornillo con cápsula de tracción, forma de sujeción de tornillos: L Ranura longitudinal, montaje: Soldadura por ola, dirección de conexión conductor/placa de circuito impreso: 0 °, color: negro, Disposición de pines: Disposición de pines lineal, Longitud del pin [P]: 5 mm, número de pines de soldadura por potencial: 2, tipo de embalaje: empaquetado en caja | 524.81 | 100 | AA | PCB Connectors (PCC) | AAN | AANFFC | 50 | 50 | NO | PC |  | 16,99 | G | 54 | 189 | 122 | MM | 4046356482776 | 85369010 | PL | EC002643 | Imagen | Catálogo
1929533 | MKDSP 10HV/ 2-12,7 | Borna para placa de circuito impreso | Terminal de tarjetas de circuitos impresos, corriente nominal: 76 A, tensión nominal (III/2): 1000 V, sección nominal: 16 mm², número de potenciales: 2, número de filas: 1, número de polos por fila: 2, familia de artículos: MKDSP 10HV, paso: 12,7 mm, tipo de conexión: Conexión por tornillo con cápsula de tracción, forma de sujeción de tornillos: L Ranura longitudinal, montaje: Soldadura por ola, dirección de conexión conductor/placa de circuito impreso: 0 °, color: verde, Disposición de pines: Disposición de pines lineal, Longitud del pin [P]: 5 mm, número de pines de soldadura por potencial: 2, tipo de embalaje: empaquetado en caja. ¡El artículo puede alinearse con distintos números de polos! | 584.36 | 100 | AA | PCB Connectors (PCC) | AAN | AANFFD | 50 | 50 | NO | PC |  | 18,56 | G | 56 | 311 | 111 | MM | 4017918819651 | 85369010 | PL | EC002643 | Imagen | Catálogo
1630218 | MKDSP 10HV/ 2-12,7 GY H1L | Borna para placa de circuito impreso | Terminal de tarjetas de circuitos impresos, corriente nominal: 76 A, tensión nominal (III/2): 1000 V, sección nominal: 16 mm², número de filas: 1, número de polos por fila: 2, familia de artículos: MKDSP 10HV, paso: 12,7 mm, tipo de conexión: Conexión por tornillo con cápsula de tracción, forma de sujeción de tornillos: H1L Philipps-Recess con ranura longitudinal, montaje: Soldadura por ola, dirección de conexión conductor/placa de circuito impreso: 0 °, color: gris, Disposición de pines: Disposición de pines lineal, Longitud del pin [P]: 5 mm, número de pines de soldadura por potencial: 2, tipo de embalaje: empaquetado en caja | 651.27 | 100 | AA | PCB Connectors (PCC) | AAN | AANFFD | 50 | 1000 | NO | PC | F | 18,06 | G | 57 | 312 | 113 | MM | 4067923149151 | 85369010 | PL | EC002643 | Imagen | Catálogo
1929520 | MKDSP 10HV/ 3-10,16 | Borna para placa de circuito impreso | Terminal de tarjetas de circuitos impresos, corriente nominal: 76 A, tensión nominal (III/2): 1000 V, sección nominal: 16 mm², número de potenciales: 3, número de filas: 1, número de polos por fila: 3, familia de artículos: MKDSP 10HV, paso: 10,16 mm, tipo de conexión: Conexión por tornillo con cápsula de tracción, forma de sujeción de tornillos: L Ranura longitudinal, montaje: Soldadura por ola, dirección de conexión conductor/placa de circuito impreso: 0 °, color: verde, Disposición de pines: Disposición de pines lineal, Longitud del pin [P]: 5 mm, número de pines de soldadura por potencial: 2, tipo de embalaje: empaquetado en caja. ¡El artículo puede alinearse con distintos números de polos! | 787.21 | 100 | AA | PCB Connectors (PCC) | AAN | AANFFC | 50 | 50 | NO | PC |  | 25,28 | G | 80 | 174 | 128 | MM | 4017918819644 | 85369010 | PL | EC002643 | Imagen | Catálogo
1933655 | MKDSP 10HV/ 3-10,16 BSNZ WH/BK | Borna para placa de circuito impreso | Terminal de tarjetas de circuitos impresos, corriente nominal: 76 A, tensión nominal (III/2): 1000 V, sección nominal: 16 mm², número de potenciales: 3, número de filas: 1, número de polos por fila: 3, familia de artículos: MKDSP 10HV, paso: 10,16 mm, tipo de conexión: Conexión por tornillo con cápsula de tracción, forma de sujeción de tornillos: L Ranura longitudinal, montaje: Soldadura por ola, dirección de conexión conductor/placa de circuito impreso: 0 °, color: negro, Disposición de pines: Disposición de pines lineal, Longitud del pin [P]: 5 mm, número de pines de soldadura por potencial: 2, tipo de embalaje: empaquetado en caja. ¡El artículo puede alinearse con distintos números de polos! Unas homologaciones de aparatos según UL para aplicaciones de 600 V son posibles. A tal efecto, deben observarse los requisitos de aislamiento de las normas de aparatos respectivas, referentes al montaje de placas de circuito impreso (p.ej. UL 508) | 874.61 | 100 | AA | PCB Connectors (PCC) | AAN | AANFFC | 50 | 50 | NO | PC | F | 25,31 | G | 81 | 175 | 125 | MM | 4017918896898 | 85369010 | PL | EC002643 | Imagen | Catálogo
1929546 | MKDSP 10HV/ 3-12,7 | Borna para placa de circuito impreso | Terminal de tarjetas de circuitos impresos, corriente nominal: 76 A, tensión nominal (III/2): 1000 V, sección nominal: 16 mm², número de potenciales: 3, número de filas: 1, número de polos por fila: 3, familia de artículos: MKDSP 10HV, paso: 12,7 mm, tipo de conexión: Conexión por tornillo con cápsula de tracción, forma de sujeción de tornillos: L Ranura longitudinal, montaje: Soldadura por ola, dirección de conexión conductor/placa de circuito impreso: 0 °, color: verde, Disposición de pines: Disposición de pines lineal, Longitud del pin [P]: 5 mm, número de pines de soldadura por potencial: 2, tipo de embalaje: empaquetado en caja. ¡El artículo puede alinearse con distintos números de polos! | 876.55 | 100 | AA | PCB Connectors (PCC) | AAN | AANFFD | 50 | 50 | NO | PC |  | 27,20 | G | 57 | 312 | 113 | MM | 4017918819668 | 85369010 | PL | EC002643 | Imagen | Catálogo
1988558 | MKDSP 10HV/ 3-12,7 (1,3) | Borna para placa de circuito impreso | Terminal de tarjetas de circuitos impresos, corriente nominal: 76 A, tensión nominal (III/2): 1000 V, sección nominal: 16 mm², número de potenciales: 2, número de filas: 1, número de polos por fila: 3, familia de artículos: MKDSP 10HV, paso: 12,7 mm, tipo de conexión: Conexión por tornillo con cápsula de tracción, forma de sujeción de tornillos: L Ranura longitudinal, montaje: Soldadura por ola, dirección de conexión conductor/placa de circuito impreso: 0 °, color: verde, Disposición de pines: Disposición de pines lineal, Longitud del pin [P]: 5 mm, número de pines de soldadura por potencial: 2, tipo de embalaje: empaquetado en caja | 876.55 | 100 | AA | PCB Connectors (PCC) | AAN | AANFFD | 50 | 50 | NO | PC | F | 21,55 | G | 57 | 312 | 113 | MM | 4017918937379 | 85369010 | PL | EC002643 | Imagen | Catálogo
1704180 | MKDSP 10HV/ 3-12,7 BD:L1-L3 | Borna para placa de circuito impreso | Terminal de tarjetas de circuitos impresos, corriente nominal: 76 A, tensión nominal (III/2): 1000 V, sección nominal: 16 mm², número de potenciales: 3, número de filas: 1, número de polos por fila: 3, familia de artículos: MKDSP 10HV, paso: 12,7 mm, tipo de conexión: Conexión por tornillo con cápsula de tracción, forma de sujeción de tornillos: L Ranura longitudinal, montaje: Soldadura por ola, dirección de conexión conductor/placa de circuito impreso: 0 °, color: verde, Disposición de pines: Disposición de pines lineal, Longitud del pin [P]: 4,95 mm, número de pines de soldadura por potencial: 2, tipo de embalaje: empaquetado en caja | 901.55 | 100 | AA | PCB Connectors (PCC) | AAN | AANFFD | 50 | 50 | NO | PC | F | 27,37 | G | 57 | 312 | 113 | MM | 4046356680417 | 85369010 | PL | EC002643 | Imagen | Catálogo
1704182 | MKDSP 10HV/ 3-12,7 BD:U-W | Borna para placa de circuito impreso | Terminal de tarjetas de circuitos impresos, corriente nominal: 76 A, tensión nominal (III/2): 1000 V, sección nominal: 16 mm², número de potenciales: 3, número de filas: 1, número de polos por fila: 3, familia de artículos: MKDSP 10HV, paso: 12,7 mm, tipo de conexión: Conexión por tornillo con cápsula de tracción, forma de sujeción de tornillos: L Ranura longitudinal, montaje: Soldadura por ola, dirección de conexión conductor/placa de circuito impreso: 0 °, color: verde, Disposición de pines: Disposición de pines lineal, Longitud del pin [P]: 4,95 mm, número de pines de soldadura por potencial: 2, tipo de embalaje: empaquetado en caja | 901.55 | 100 | AA | PCB Connectors (PCC) | AAN | AANFFD | 50 | 50 | NO | PC | F | 27,41 | G | 57 | 312 | 113 | MM | 4046356680424 | 85369010 | PL | EC002643 | Imagen | Catálogo
1707812 | MKDSP 10HV/ 3-12,7 BK T20L | Borna para placa de circuito impreso | Terminal de tarjetas de circuitos impresos, corriente nominal: 76 A, tensión nominal (III/2): 1000 V, sección nominal: 16 mm², número de potenciales: 3, número de filas: 1, número de polos por fila: 3, familia de artículos: MKDSP 10HV, paso: 12,7 mm, tipo de conexión: Conexión por tornillo con cápsula de tracción, forma de sujeción de tornillos: T20L Torx® con ranura longitudinal, montaje: Soldadura por ola, dirección de conexión conductor/placa de circuito impreso: 0 °, color: negro, Disposición de pines: Disposición de pines lineal, Longitud del pin [P]: 5 mm, número de pines de soldadura por potencial: 2, tipo de embalaje: empaquetado en caja | 964.2 | 100 | AA | PCB Connectors (PCC) | AAN | AANFFD | 50 | 50 | NO | PC |  | 26,91 | G | 57 | 312 | 113 | MM | 4046356947626 | 85369010 | PL | EC002643 | Imagen | Catálogo
1705135 | MKDSP 10HV/ 3-12,7 GY | Borna para placa de circuito impreso | Terminal de tarjetas de circuitos impresos, corriente nominal: 76 A, tensión nominal (III/2): 1000 V, sección nominal: 16 mm², número de potenciales: 3, número de filas: 1, número de polos por fila: 3, familia de artículos: MKDSP 10HV, paso: 12,7 mm, tipo de conexión: Conexión por tornillo con cápsula de tracción, forma de sujeción de tornillos: L Ranura longitudinal, montaje: Soldadura por ola, dirección de conexión conductor/placa de circuito impreso: 0 °, color: gris, Disposición de pines: Disposición de pines lineal, Longitud del pin [P]: 5 mm, número de pines de soldadura por potencial: 2, tipo de embalaje: empaquetado en caja | 876.55 | 100 | AA | PCB Connectors (PCC) | AAN | AANFFD | 50 | 50 | NO | PC | F | 27,09 | G | 57 | 312 | 113 | MM | 4017918995485 | 85369010 | PL | EC002643 | Imagen | Catálogo
1832687 | MKDSP 10HV/ 3-12,7 H1L | Borna para placa de circuito impreso | Terminal de tarjetas de circuitos impresos, corriente nominal: 76 A, tensión nominal (III/2): 1000 V, sección nominal: 16 mm², número de potenciales: 3, número de filas: 1, número de polos por fila: 3, familia de artículos: MKDSP 10HV, paso: 12,7 mm, tipo de conexión: Conexión por tornillo con cápsula de tracción, forma de sujeción de tornillos: H1L Philipps-Recess con ranura longitudinal, montaje: Soldadura por ola, dirección de conexión conductor/placa de circuito impreso: 0 °, color: verde, Disposición de pines: Disposición de pines lineal, Longitud del pin [P]: 5 mm, número de pines de soldadura por potencial: 2, tipo de embalaje: empaquetado en caja | 976.91 | 100 | AA | PCB Connectors (PCC) | AAN | AANFFD | 50 | 50 | NO | PC |  | 27,01 | G | 57 | 312 | 112 | MM | 4046356966535 | 85369010 | PL | EC002643 | Imagen | Catálogo
1989337 | MKDSP 10HV/ 3-12,7 SZS | Borna para placa de circuito impreso | Terminal de tarjetas de circuitos impresos, corriente nominal: 76 A, tensión nominal (III/2): 1000 V, sección nominal: 16 mm², número de potenciales: 3, número de filas: 1, número de polos por fila: 3, familia de artículos: MKDSP 10HV, paso: 12,7 mm, tipo de conexión: Conexión por tornillo con cápsula de tracción, forma de sujeción de tornillos: L Ranura longitudinal, montaje: Soldadura por ola, dirección de conexión conductor/placa de circuito impreso: 0 °, color: verde, Disposición de pines: Disposición de pines lineal, Longitud del pin [P]: 5 mm, número de pines de soldadura por potencial: 2, tipo de embalaje: empaquetado en caja | 876.55 | 100 | AA | PCB Connectors (PCC) | AAN | AANFFD | 50 | 50 | NO | PC |  | 26,89 | G | 57 | 312 | 113 | MM | 4017918981525 | 85369010 | PL | EC002643 | Imagen | Catálogo
1763313 | MKDSP 10HV/ 4-12,7 GYRZH1LBDPE | Borna para placa de circuito impreso | Terminal de tarjetas de circuitos impresos, corriente nominal: 76 A, tensión nominal (III/2): 1000 V, sección nominal: 16 mm², número de potenciales: 4, número de filas: 1, número de polos por fila: 4, familia de artículos: MKDSP 10HV, paso: 12,7 mm, tipo de conexión: Conexión por tornillo con cápsula de tracción, forma de sujeción de tornillos: H1L Philipps-Recess con ranura longitudinal, montaje: Soldadura por ola, dirección de conexión conductor/placa de circuito impreso: 0 °, color: gris, Disposición de pines: Disposición de pines lineal, Longitud del pin [P]: 5 mm, número de pines de soldadura por potencial: 2, tipo de embalaje: empaquetado en caja | 1335.87 | 100 | AA | PCB Connectors (PCC) | AAN | AANFFD | 50 | 50 | NO | PC | F | 36,08 | G | 57 | 365 | 117 | MM | 4046356416078 | 85369010 | PL | EC002643 | Imagen | Catálogo
1704838 | MKDSP 10HV/ 5-10,16 | Borna para placa de circuito impreso | Terminal de tarjetas de circuitos impresos, corriente nominal: 76 A, tensión nominal (III/2): 1000 V, sección nominal: 16 mm², número de potenciales: 5, número de filas: 1, número de polos por fila: 5, familia de artículos: MKDSP 10HV, paso: 10,16 mm, tipo de conexión: Conexión por tornillo con cápsula de tracción, forma de sujeción de tornillos: L Ranura longitudinal, montaje: Soldadura por ola, dirección de conexión conductor/placa de circuito impreso: 0 °, color: verde, Disposición de pines: Disposición de pines lineal, Longitud del pin [P]: 5 mm, número de pines de soldadura por potencial: 2, tipo de embalaje: empaquetado en caja. ¡El artículo puede alinearse con distintos números de polos! | 1312.02 | 100 | AA | PCB Connectors (PCC) | AAN | AANFFC | 50 | 50 | NO | PC |  | 42,30 | G | 82 | 285 | 146 | MM | 4046356739542 | 85369010 | PL | EC002643 | Imagen | Catálogo
1008369 | MKDSP 10HV/ 6-10,16 | Borna para placa de circuito impreso | Terminal de tarjetas de circuitos impresos, corriente nominal: 76 A, tensión nominal (III/2): 1000 V, sección nominal: 16 mm², número de filas: 1, número de polos por fila: 6, familia de artículos: MKDSP 10HV, paso: 10,16 mm, tipo de conexión: Conexión por tornillo con cápsula de tracción, forma de sujeción de tornillos: L Ranura longitudinal, montaje: Soldadura por ola, dirección de conexión conductor/placa de circuito impreso: 0 °, color: verde, Disposición de pines: Disposición de pines lineal, Longitud del pin [P]: 5 mm, número de pines de soldadura por potencial: 2, tipo de embalaje: empaquetado en caja | 1574.41 | 100 | AA | PCB Connectors (PCC) | AAN | AANFFC | 50 | 50 | NO | PC | F | 2,22 | G | 72 | 271 | 172 | MM | 4055626480152 | 85369010 | PL | EC002643 | Imagen | Catálogo
1933639 | MKDSP 10HV/ 6-10,16 BSNZ WH/BK | Borna para placa de circuito impreso | Terminal de tarjetas de circuitos impresos, corriente nominal: 76 A, tensión nominal (III/2): 1000 V, sección nominal: 16 mm², número de potenciales: 6, número de filas: 1, número de polos por fila: 6, familia de artículos: MKDSP 10HV, paso: 10,16 mm, tipo de conexión: Conexión por tornillo con cápsula de tracción, forma de sujeción de tornillos: L Ranura longitudinal, montaje: Soldadura por ola, dirección de conexión conductor/placa de circuito impreso: 0 °, color: negro, Disposición de pines: Disposición de pines lineal, Longitud del pin [P]: 5 mm, número de pines de soldadura por potencial: 2, tipo de embalaje: empaquetado en caja | 1741.03 | 100 | AA | PCB Connectors (PCC) | AAN | AANFFC | 50 | 50 | NO | PC | F | 50,74 | G | 81 | 282 | 145 | MM | 4017918896904 | 85369010 | PL | EC002643 | Imagen | Catálogo
1451279 | MKDSP 10HV/ 7-10,16 | Borna para placa de circuito impreso | Terminal de tarjetas de circuitos impresos, corriente nominal: 76 A, tensión nominal (III/2): 1000 V, sección nominal: 16 mm², número de filas: 1, número de polos por fila: 7, familia de artículos: MKDSP 10HV, paso: 10,16 mm, tipo de conexión: Conexión por tornillo con cápsula de tracción, forma de sujeción de tornillos: L Ranura longitudinal, montaje: Soldadura por ola, dirección de conexión conductor/placa de circuito impreso: 0 °, color: verde, Disposición de pines: Disposición de pines lineal, Longitud del pin [P]: 5 mm, número de pines de soldadura por potencial: 2, tipo de embalaje: empaquetado en caja | 1836.81 | 100 | AA | PCB Connectors (PCC) | AAN | AANFFC | 50 | 50 | NO | PC | F | 2,22 | G | 70 | 335 | 180 | MM | 4063151838317 | 85369010 | PL | EC002643 | Imagen | Catálogo
1763300 | MKDSP 10HV/ 7-12,7 GYRZH1LBDPE | Borna para placa de circuito impreso | Terminal de tarjetas de circuitos impresos, corriente nominal: 76 A, tensión nominal (III/2): 1000 V, sección nominal: 16 mm², número de potenciales: 7, número de filas: 1, número de polos por fila: 7, familia de artículos: MKDSP 10HV, paso: 12,7 mm, tipo de conexión: Conexión por tornillo con cápsula de tracción, forma de sujeción de tornillos: H1L Philipps-Recess con ranura longitudinal, montaje: Soldadura por ola, dirección de conexión conductor/placa de circuito impreso: 0 °, color: gris, Disposición de pines: Disposición de pines lineal, Longitud del pin [P]: 5 mm, número de pines de soldadura por potencial: 2, tipo de embalaje: empaquetado en caja | 2337.79 | 100 | AA | PCB Connectors (PCC) | AAN | AANFFD | 50 | 50 | NO | PC | F | 64,54 | G | 93 | 275 | 175 | MM | 4046356416085 | 85369010 | PL | EC002643 | Imagen | Catálogo
1451280 | MKDSP 10HV/ 8-10,16 | Borna para placa de circuito impreso | Terminal de tarjetas de circuitos impresos, corriente nominal: 76 A, tensión nominal (III/2): 1000 V, sección nominal: 16 mm², número de filas: 1, número de polos por fila: 8, familia de artículos: MKDSP 10HV, paso: 10,16 mm, tipo de conexión: Conexión por tornillo con cápsula de tracción, forma de sujeción de tornillos: L Ranura longitudinal, montaje: Soldadura por ola, dirección de conexión conductor/placa de circuito impreso: 0 °, color: verde, Disposición de pines: Disposición de pines lineal, Longitud del pin [P]: 5 mm, número de pines de soldadura por potencial: 2, tipo de embalaje: empaquetado en caja | 2099.22 | 100 | AA | PCB Connectors (PCC) | AAN | AANFFC | 50 | 50 | NO | PC | F | 2,22 | G | 70 | 335 | 180 | MM | 4063151838423 | 85369010 | PL | EC002643 | Imagen | Catálogo
1773976 | MKDSP 10N/ 2-10,16 | Borna para placa de circuito impreso | Terminal de tarjetas de circuitos impresos, corriente nominal: 76 A, tensión nominal (III/2): 1000 V, sección nominal: 16 mm², número de potenciales: 2, número de filas: 1, número de polos por fila: 2, familia de artículos: MKDSP 10N, paso: 10,16 mm, tipo de conexión: Conexión por tornillo con cápsula de tracción, forma de sujeción de tornillos: L Ranura longitudinal, montaje: Soldadura por ola, dirección de conexión conductor/placa de circuito impreso: 0 °, color: verde, Disposición de pines: Disposición de pines lineal, Longitud del pin [P]: 5 mm, número de pines de soldadura por potencial: 2, tipo de embalaje: empaquetado en caja. ¡El artículo puede alinearse con distintos números de polos! | 483.26 | 100 | AA | PCB Connectors (PCC) | AAN | AANFFF | 50 | 50 | NO | PC |  | 15,16 | G | 40 | 209 | 95 | MM | 4046356481427 | 85369010 | PL | EC002643 | Imagen | Catálogo
1182531 | MKDSP 10N/ 2-10,16 BD:2-1 | Borna para placa de circuito impreso | Terminal de tarjetas de circuitos impresos, corriente nominal: 76 A, tensión nominal (III/2): 1000 V, sección nominal: 16 mm², número de potenciales: 2, número de filas: 1, número de polos por fila: 2, familia de artículos: MKDSP 10N, paso: 10,16 mm, tipo de conexión: Conexión por tornillo con cápsula de tracción, forma de sujeción de tornillos: L Ranura longitudinal, montaje: Soldadura por ola, dirección de conexión conductor/placa de circuito impreso: 0 °, color: verde, Disposición de pines: Disposición de pines lineal, Longitud del pin [P]: 5 mm, número de pines de soldadura por potencial: 2, tipo de embalaje: empaquetado en caja | 499.93 | 100 | AA | PCB Connectors (PCC) | AAN | AANFFF | 50 | 500 | NO | PC | F | 15,11 | G | 44 | 209 | 98 | MM | 4063151220051 | 85369010 | PL | EC002643 | Imagen | Catálogo
1773992 | MKDSP 10N/ 2-10,16 BD:PE,U | Borna para placa de circuito impreso | Terminal de tarjetas de circuitos impresos, corriente nominal: 76 A, tensión nominal (III/2): 1000 V, sección nominal: 16 mm², número de potenciales: 2, número de filas: 1, número de polos por fila: 2, familia de artículos: MKDSP 10N, paso: 10,16 mm, tipo de conexión: Conexión por tornillo con cápsula de tracción, forma de sujeción de tornillos: L Ranura longitudinal, montaje: Soldadura por ola, dirección de conexión conductor/placa de circuito impreso: 0 °, color: verde, Disposición de pines: Disposición de pines lineal, Longitud del pin [P]: 5 mm, número de pines de soldadura por potencial: 2, tipo de embalaje: empaquetado en caja | 499.93 | 100 | AA | PCB Connectors (PCC) | AAN | AANFFF | 50 | 50 | NO | PC | F | 15,28 | G | 44 | 209 | 98 | MM | 4046356481441 | 85369010 | PL | EC002643 | Imagen | Catálogo
1774014 | MKDSP 10N/ 2-10,16 BD:V,W | Borna para placa de circuito impreso | Terminal de tarjetas de circuitos impresos, corriente nominal: 76 A, tensión nominal (III/2): 1000 V, sección nominal: 16 mm², número de potenciales: 2, número de filas: 1, número de polos por fila: 2, familia de artículos: MKDSP 10N, paso: 10,16 mm, tipo de conexión: Conexión por tornillo con cápsula de tracción, forma de sujeción de tornillos: L Ranura longitudinal, montaje: Soldadura por ola, dirección de conexión conductor/placa de circuito impreso: 0 °, color: verde, Disposición de pines: Disposición de pines lineal, Longitud del pin [P]: 5 mm, número de pines de soldadura por potencial: 2, tipo de embalaje: empaquetado en caja | 499.93 | 100 | AA | PCB Connectors (PCC) | AAN | AANFFF | 50 | 50 | NO | PC | F | 15,29 | G | 44 | 209 | 98 | MM | 4046356481465 | 85369010 | PL | EC002643 | Imagen | Catálogo
1774027 | MKDSP 10N/ 2-10,16 BK | Borna para placa de circuito impreso | Terminal de tarjetas de circuitos impresos, corriente nominal: 76 A, tensión nominal (III/2): 1000 V, sección nominal: 16 mm², número de potenciales: 2, número de filas: 1, número de polos por fila: 2, familia de artículos: MKDSP 10N, paso: 10,16 mm, tipo de conexión: Conexión por tornillo con cápsula de tracción, forma de sujeción de tornillos: L Ranura longitudinal, montaje: Soldadura por ola, dirección de conexión conductor/placa de circuito impreso: 0 °, color: negro, Disposición de pines: Disposición de pines lineal, Longitud del pin [P]: 5 mm, número de pines de soldadura por potencial: 2, tipo de embalaje: empaquetado en caja | 483.26 | 100 | AA | PCB Connectors (PCC) | AAN | AANFFF | 50 | 50 | NO | PC |  | 15,30 | G | 44 | 209 | 98 | MM | 4046356481472 | 85369010 | PL | EC002643 | Imagen | Catálogo
1774030 | MKDSP 10N/ 2-10,16 GY | Borna para placa de circuito impreso | Terminal de tarjetas de circuitos impresos, corriente nominal: 76 A, tensión nominal (III/2): 1000 V, sección nominal: 16 mm², número de potenciales: 2, número de filas: 1, número de polos por fila: 2, familia de artículos: MKDSP 10N, paso: 10,16 mm, tipo de conexión: Conexión por tornillo con cápsula de tracción, forma de sujeción de tornillos: L Ranura longitudinal, montaje: Soldadura por ola, dirección de conexión conductor/placa de circuito impreso: 0 °, color: gris, Disposición de pines: Disposición de pines lineal, Longitud del pin [P]: 5 mm, número de pines de soldadura por potencial: 2, tipo de embalaje: empaquetado en caja. ¡El artículo puede alinearse con distintos números de polos! | 483.26 | 100 | AA | PCB Connectors (PCC) | AAN | AANFFF | 50 | 50 | NO | PC |  | 15,10 | G | 42 | 209 | 95 | MM | 4046356481489 | 85369010 | PL | EC002643 | Imagen | Catálogo
1774043 | MKDSP 10N/ 2-10,16 GY H1LBD:NZ | Borna para placa de circuito impreso | Terminal de tarjetas de circuitos impresos, corriente nominal: 76 A, tensión nominal (III/2): 1000 V, sección nominal: 16 mm², número de potenciales: 2, número de filas: 1, número de polos por fila: 2, familia de artículos: MKDSP 10N, paso: 10,16 mm, tipo de conexión: Conexión por tornillo con cápsula de tracción, forma de sujeción de tornillos: H1L Philipps-Recess con ranura longitudinal, montaje: Soldadura por ola, dirección de conexión conductor/placa de circuito impreso: 0 °, color: gris, Disposición de pines: Disposición de pines lineal, Longitud del pin [P]: 5 mm, número de pines de soldadura por potencial: 2, tipo de embalaje: empaquetado en caja | 519.04 | 100 | AA | PCB Connectors (PCC) | AAN | AANFFF | 50 | 50 | NO | PC | F | 15,04 | G | 41 | 208 | 95 | MM | 4046356481496 | 85369010 | PL | EC002643 | Imagen | Catálogo
1774056 | MKDSP 10N/ 2-10,16 H1L | Borna para placa de circuito impreso | Terminal de tarjetas de circuitos impresos, corriente nominal: 76 A, tensión nominal (III/2): 1000 V, sección nominal: 16 mm², número de potenciales: 2, número de filas: 1, número de polos por fila: 2, familia de artículos: MKDSP 10N, paso: 10,16 mm, tipo de conexión: Conexión por tornillo con cápsula de tracción, forma de sujeción de tornillos: H1L Philipps-Recess con ranura longitudinal, montaje: Soldadura por ola, dirección de conexión conductor/placa de circuito impreso: 0 °, color: verde, Disposición de pines: Disposición de pines lineal, Longitud del pin [P]: 5 mm, número de pines de soldadura por potencial: 2, tipo de embalaje: empaquetado en caja | 538.6 | 100 | AA | PCB Connectors (PCC) | AAN | AANFFF | 50 | 50 | NO | PC | F | 15,08 | G | 44 | 209 | 98 | MM | 4046356481502 | 85369010 | PL | EC002643 | Imagen | Catálogo
1774069 | MKDSP 10N/ 2-10,16 SZS | Borna para placa de circuito impreso | Terminal de tarjetas de circuitos impresos, corriente nominal: 76 A, tensión nominal (III/2): 1000 V, sección nominal: 16 mm², número de potenciales: 2, número de filas: 1, número de polos por fila: 2, familia de artículos: MKDSP 10N, paso: 10,16 mm, tipo de conexión: Conexión por tornillo con cápsula de tracción, forma de sujeción de tornillos: L Ranura longitudinal, montaje: Soldadura por ola, dirección de conexión conductor/placa de circuito impreso: 0 °, color: verde, Disposición de pines: Disposición de pines lineal, Longitud del pin [P]: 5 mm, número de pines de soldadura por potencial: 2, tipo de embalaje: empaquetado en caja | 519.04 | 100 | AA | PCB Connectors (PCC) | AAN | AANFFF | 50 | 50 | NO | PC |  | 14,70 | G | 42 | 209 | 95 | MM | 4046356481519 | 85369010 | PL | EC002643 | Imagen | Catálogo
1774137 | MKDSP 10N/ 3-10,16 | Borna para placa de circuito impreso | Terminal de tarjetas de circuitos impresos, corriente nominal: 76 A, tensión nominal (III/2): 1000 V, sección nominal: 16 mm², número de potenciales: 3, número de filas: 1, número de polos por fila: 3, familia de artículos: MKDSP 10N, paso: 10,16 mm, tipo de conexión: Conexión por tornillo con cápsula de tracción, forma de sujeción de tornillos: L Ranura longitudinal, montaje: Soldadura por ola, dirección de conexión conductor/placa de circuito impreso: 0 °, color: verde, Disposición de pines: Disposición de pines lineal, Longitud del pin [P]: 5 mm, número de pines de soldadura por potencial: 2, tipo de embalaje: empaquetado en caja. ¡El artículo puede alinearse con distintos números de polos! | 724.89 | 100 | AA | PCB Connectors (PCC) | AAN | AANFFF | 50 | 50 | NO | PC |  | 22,56 | G | 59 | 186 | 116 | MM | 4046356481588 | 85369010 | PL | EC002643 | Imagen | Catálogo
1774140 | MKDSP 10N/ 3-10,16 (1,3) | Borna para placa de circuito impreso | Terminal de tarjetas de circuitos impresos, corriente nominal: 76 A, tensión nominal (III/2): 1000 V, sección nominal: 16 mm², número de potenciales: 2, número de filas: 1, número de polos por fila: 3, familia de artículos: MKDSP 10N, paso: 10,16 mm, tipo de conexión: Conexión por tornillo con cápsula de tracción, forma de sujeción de tornillos: L Ranura longitudinal, montaje: Soldadura por ola, dirección de conexión conductor/placa de circuito impreso: 0 °, color: verde, Disposición de pines: Disposición de pines lineal, Longitud del pin [P]: 5 mm, número de pines de soldadura por potencial: 2, tipo de embalaje: empaquetado en caja | 562.65 | 100 | AA | PCB Connectors (PCC) | AAN | AANFFF | 50 | 50 | NO | PC | F | 17,17 | G | 60 | 189 | 118 | MM | 4046356481595 | 85369010 | PL | EC002643 | Imagen | Catálogo
1704957 | MKDSP 10N/ 3-10,16 BD:-,L-,L+ | Borna para placa de circuito impreso | Terminal de tarjetas de circuitos impresos, corriente nominal: 76 A, tensión nominal (III/2): 1000 V, sección nominal: 16 mm², número de potenciales: 3, número de filas: 1, número de polos por fila: 3, familia de artículos: MKDSP 10N, paso: 10,16 mm, tipo de conexión: Conexión por tornillo con cápsula de tracción, forma de sujeción de tornillos: L Ranura longitudinal, montaje: Soldadura por ola, dirección de conexión conductor/placa de circuito impreso: 0 °, color: verde, Disposición de pines: Disposición de pines lineal, Longitud del pin [P]: 5 mm, número de pines de soldadura por potencial: 2, tipo de embalaje: empaquetado en caja | 749.89 | 100 | AA | PCB Connectors (PCC) | AAN | AANFFF | 50 | 50 | NO | PC | F | 22,77 | G | 60 | 189 | 118 | MM | 4046356746250 | 85369010 | PL | EC002643 | Imagen | Catálogo
1700845 | MKDSP 10N/ 3-10,16 BD:9,6,5 | Borna para placa de circuito impreso | Terminal de tarjetas de circuitos impresos, corriente nominal: 76 A, tensión nominal (III/2): 1000 V, sección nominal: 16 mm², número de potenciales: 3, número de filas: 1, número de polos por fila: 3, familia de artículos: MKDSP 10N, paso: 10,16 mm, tipo de conexión: Conexión por tornillo con cápsula de tracción, forma de sujeción de tornillos: L Ranura longitudinal, montaje: Soldadura por ola, dirección de conexión conductor/placa de circuito impreso: 0 °, color: verde, Disposición de pines: Disposición de pines lineal, Longitud del pin [P]: 5 mm, número de pines de soldadura por potencial: 2, tipo de embalaje: empaquetado en caja | 749.89 | 100 | AA | PCB Connectors (PCC) | AAN | AANFFF | 50 | 50 | NO | PC |  | 22,67 | G | 60 | 189 | 118 | MM | 4046356502436 | 85369010 | PL | EC002643 | Imagen | Catálogo
1710381 | MKDSP 10N/ 3-10,16 BD:L1-L3 | Borna para placa de circuito impreso | Terminal de tarjetas de circuitos impresos, corriente nominal: 76 A, tensión nominal (III/2): 1000 V, sección nominal: 16 mm², número de potenciales: 3, número de filas: 1, número de polos por fila: 3, familia de artículos: MKDSP 10N, paso: 10,16 mm, tipo de conexión: Conexión por tornillo con cápsula de tracción, forma de sujeción de tornillos: L Ranura longitudinal, montaje: Soldadura por ola, dirección de conexión conductor/placa de circuito impreso: 0 °, color: verde, Disposición de pines: Disposición de pines lineal, Longitud del pin [P]: 5 mm, número de pines de soldadura por potencial: 2, tipo de embalaje: empaquetado en caja. ¡El artículo puede alinearse con distintos números de polos! | 749.89 | 100 | AA | PCB Connectors (PCC) | AAN | AANFFF | 50 | 50 | NO | PC | F | 22,71 | G | 60 | 189 | 118 | MM | 4055626153230 | 85369010 | PL | EC002643 | Imagen | Catálogo
1704964 | MKDSP 10N/ 3-10,16 BD:L3-PE | Borna para placa de circuito impreso | Terminal de tarjetas de circuitos impresos, corriente nominal: 76 A, tensión nominal (III/2): 1000 V, sección nominal: 16 mm², número de potenciales: 3, número de filas: 1, número de polos por fila: 3, familia de artículos: MKDSP 10N, paso: 10,16 mm, tipo de conexión: Conexión por tornillo con cápsula de tracción, forma de sujeción de tornillos: L Ranura longitudinal, montaje: Soldadura por ola, dirección de conexión conductor/placa de circuito impreso: 0 °, color: verde, Disposición de pines: Disposición de pines lineal, Longitud del pin [P]: 5 mm, número de pines de soldadura por potencial: 2, tipo de embalaje: empaquetado en caja | 749.89 | 100 | AA | PCB Connectors (PCC) | AAN | AANFFF | 50 | 50 | NO | PC | F | 22,77 | G | 60 | 189 | 118 | MM | 4046356745512 | 85369010 | PL | EC002643 | Imagen | Catálogo
1704966 | MKDSP 10N/ 3-10,16 BD:N-L2 | Borna para placa de circuito impreso | Terminal de tarjetas de circuitos impresos, corriente nominal: 76 A, tensión nominal (III/2): 1000 V, sección nominal: 16 mm², número de potenciales: 3, número de filas: 1, número de polos por fila: 3, familia de artículos: MKDSP 10N, paso: 10,16 mm, tipo de conexión: Conexión por tornillo con cápsula de tracción, forma de sujeción de tornillos: L Ranura longitudinal, montaje: Soldadura por ola, dirección de conexión conductor/placa de circuito impreso: 0 °, color: verde, Disposición de pines: Disposición de pines lineal, Longitud del pin [P]: 5 mm, número de pines de soldadura por potencial: 2, tipo de embalaje: empaquetado en caja | 749.89 | 100 | AA | PCB Connectors (PCC) | AAN | AANFFF | 50 | 50 | NO | PC | F | 22,91 | G | 60 | 189 | 118 | MM | 4046356745529 | 85369010 | PL | EC002643 | Imagen | Catálogo
1704956 | MKDSP 10N/ 3-10,16 BD:PE,RB,+ | Borna para placa de circuito impreso | Terminal de tarjetas de circuitos impresos, corriente nominal: 76 A, tensión nominal (III/2): 1000 V, sección nominal: 16 mm², número de potenciales: 3, número de filas: 1, número de polos por fila: 3, familia de artículos: MKDSP 10N, paso: 10,16 mm, tipo de conexión: Conexión por tornillo con cápsula de tracción, forma de sujeción de tornillos: L Ranura longitudinal, montaje: Soldadura por ola, dirección de conexión conductor/placa de circuito impreso: 0 °, color: verde, Disposición de pines: Disposición de pines lineal, Longitud del pin [P]: 5 mm, número de pines de soldadura por potencial: 2, tipo de embalaje: empaquetado en caja | 749.89 | 100 | AA | PCB Connectors (PCC) | AAN | AANFFF | 50 | 50 | NO | PC | F | 22,79 | G | 60 | 189 | 118 | MM | 4046356746267 | 85369010 | PL | EC002643 | Imagen | Catálogo
1710383 | MKDSP 10N/ 3-10,16 BD:T3-T1 | Borna para placa de circuito impreso | Terminal de tarjetas de circuitos impresos, corriente nominal: 76 A, tensión nominal (III/2): 1000 V, sección nominal: 16 mm², número de potenciales: 3, número de filas: 1, número de polos por fila: 3, familia de artículos: MKDSP 10N, paso: 10,16 mm, tipo de conexión: Conexión por tornillo con cápsula de tracción, forma de sujeción de tornillos: L Ranura longitudinal, montaje: Soldadura por ola, dirección de conexión conductor/placa de circuito impreso: 0 °, color: verde, Disposición de pines: Disposición de pines lineal, Longitud del pin [P]: 5 mm, número de pines de soldadura por potencial: 2, tipo de embalaje: empaquetado en caja. ¡El artículo puede alinearse con distintos números de polos! | 749.89 | 100 | AA | PCB Connectors (PCC) | AAN | AANFFF | 50 | 50 | NO | PC | F | 22,79 | G | 60 | 189 | 118 | MM | 4055626153247 | 85369010 | PL | EC002643 | Imagen | Catálogo
1774153 | MKDSP 10N/ 3-10,16 BK | Borna para placa de circuito impreso | Terminal de tarjetas de circuitos impresos, corriente nominal: 76 A, tensión nominal (III/2): 1000 V, sección nominal: 16 mm², número de potenciales: 3, número de filas: 1, número de polos por fila: 3, familia de artículos: MKDSP 10N, paso: 10,16 mm, tipo de conexión: Conexión por tornillo con cápsula de tracción, forma de sujeción de tornillos: L Ranura longitudinal, montaje: Soldadura por ola, dirección de conexión conductor/placa de circuito impreso: 0 °, color: negro, Disposición de pines: Disposición de pines lineal, Longitud del pin [P]: 5 mm, número de pines de soldadura por potencial: 2, tipo de embalaje: empaquetado en caja | 724.89 | 100 | AA | PCB Connectors (PCC) | AAN | AANFFF | 50 | 50 | NO | PC | F | 22,94 | G | 60 | 189 | 118 | MM | 4046356481601 | 85369010 | PL | EC002643 | Imagen | Catálogo
1774166 | MKDSP 10N/ 3-10,16 GY | Borna para placa de circuito impreso | Terminal de tarjetas de circuitos impresos, corriente nominal: 76 A, tensión nominal (III/2): 1000 V, sección nominal: 16 mm², número de potenciales: 3, número de filas: 1, número de polos por fila: 3, familia de artículos: MKDSP 10N, paso: 10,16 mm, tipo de conexión: Conexión por tornillo con cápsula de tracción, forma de sujeción de tornillos: L Ranura longitudinal, montaje: Soldadura por ola, dirección de conexión conductor/placa de circuito impreso: 0 °, color: gris, Disposición de pines: Disposición de pines lineal, Longitud del pin [P]: 5 mm, número de pines de soldadura por potencial: 2, tipo de embalaje: empaquetado en caja. ¡El artículo puede alinearse con distintos números de polos! | 724.89 | 100 | AA | PCB Connectors (PCC) | AAN | AANFFF | 50 | 50 | NO | PC |  | 22,57 | G | 61 | 187 | 116 | MM | 4046356481618 | 85369010 | PL | EC002643 | Imagen | Catálogo
1774182 | MKDSP 10N/ 3-10,16 GY H1L | Borna para placa de circuito impreso | Terminal de tarjetas de circuitos impresos, corriente nominal: 76 A, tensión nominal (III/2): 1000 V, sección nominal: 16 mm², número de potenciales: 3, número de filas: 1, número de polos por fila: 3, familia de artículos: MKDSP 10N, paso: 10,16 mm, tipo de conexión: Conexión por tornillo con cápsula de tracción, forma de sujeción de tornillos: H1L Philipps-Recess con ranura longitudinal, montaje: Soldadura por ola, dirección de conexión conductor/placa de circuito impreso: 0 °, color: gris, Disposición de pines: Disposición de pines lineal, Longitud del pin [P]: 5 mm, número de pines de soldadura por potencial: 2, tipo de embalaje: empaquetado en caja | 717.96 | 100 | AA | PCB Connectors (PCC) | AAN | AANFFF | 50 | 50 | NO | PC | F | 22,27 | G | 60 | 189 | 118 | MM | 4046356481632 | 85369010 | PL | EC002643 | Imagen | Catálogo
1774195 | MKDSP 10N/ 3-10,16 H1L | Borna para placa de circuito impreso | Terminal de tarjetas de circuitos impresos, corriente nominal: 76 A, tensión nominal (III/2): 1000 V, sección nominal: 16 mm², número de potenciales: 3, número de filas: 1, número de polos por fila: 3, familia de artículos: MKDSP 10N, paso: 10,16 mm, tipo de conexión: Conexión por tornillo con cápsula de tracción, forma de sujeción de tornillos: H1L Philipps-Recess con ranura longitudinal, montaje: Soldadura por ola, dirección de conexión conductor/placa de circuito impreso: 0 °, color: verde, Disposición de pines: Disposición de pines lineal, Longitud del pin [P]: 5 mm, número de pines de soldadura por potencial: 2, tipo de embalaje: empaquetado en caja | 807.89 | 100 | AA | PCB Connectors (PCC) | AAN | AANFFF | 50 | 50 | NO | PC |  | 22,38 | G | 60 | 189 | 118 | MM | 4046356481649 | 85369010 | PL | EC002643 | Imagen | Catálogo
1774221 | MKDSP 10N/ 3-10,16 SZSBDL,N,SE | Borna para placa de circuito impreso | Terminal de tarjetas de circuitos impresos, corriente nominal: 76 A, tensión nominal (III/2): 1000 V, sección nominal: 16 mm², número de potenciales: 3, número de filas: 1, número de polos por fila: 3, familia de artículos: MKDSP 10N, paso: 10,16 mm, tipo de conexión: Conexión por tornillo con cápsula de tracción, forma de sujeción de tornillos: L Ranura longitudinal, montaje: Soldadura por ola, dirección de conexión conductor/placa de circuito impreso: 0 °, color: verde, Disposición de pines: Disposición de pines lineal, Longitud del pin [P]: 5 mm, número de pines de soldadura por potencial: 2, tipo de embalaje: empaquetado en caja | 734.29 | 100 | AA | PCB Connectors (PCC) | AAN | AANFFF | 50 | 50 | NO | PC | F | 22,34 | G | 60 | 189 | 118 | MM | 4046356481670 | 85369010 | PL | EC002643 | Imagen | Catálogo
1774218 | MKDSP 10N/ 3-10,16SZSBDL1,L2,N | Borna para placa de circuito impreso | Terminal de tarjetas de circuitos impresos, corriente nominal: 76 A, tensión nominal (III/2): 1000 V, sección nominal: 16 mm², número de potenciales: 3, número de filas: 1, número de polos por fila: 3, familia de artículos: MKDSP 10N, paso: 10,16 mm, tipo de conexión: Conexión por tornillo con cápsula de tracción, forma de sujeción de tornillos: L Ranura longitudinal, montaje: Soldadura por ola, dirección de conexión conductor/placa de circuito impreso: 0 °, color: verde, Disposición de pines: Disposición de pines lineal, Longitud del pin [P]: 5 mm, número de pines de soldadura por potencial: 2, tipo de embalaje: empaquetado en caja | 734.29 | 100 | AA | PCB Connectors (PCC) | AAN | AANFFF | 50 | 50 | NO | PC |  | 22,43 | G | 60 | 189 | 118 | MM | 4046356481663 | 85369010 | PL | EC002643 | Imagen | Catálogo
1774234 | MKDSP 10N/ 4-10,16 | Borna para placa de circuito impreso | Terminal de tarjetas de circuitos impresos, corriente nominal: 76 A, tensión nominal (III/2): 1000 V, sección nominal: 16 mm², número de potenciales: 4, número de filas: 1, número de polos por fila: 4, familia de artículos: MKDSP 10N, paso: 10,16 mm, tipo de conexión: Conexión por tornillo con cápsula de tracción, forma de sujeción de tornillos: L Ranura longitudinal, montaje: Soldadura por ola, dirección de conexión conductor/placa de circuito impreso: 0 °, color: verde, Disposición de pines: Disposición de pines lineal, Longitud del pin [P]: 5 mm, número de pines de soldadura por potencial: 2, tipo de embalaje: empaquetado en caja. ¡El artículo puede alinearse con distintos números de polos! | 966.53 | 100 | AA | PCB Connectors (PCC) | AAN | AANFFF | 50 | 50 | NO | PC |  | 30,59 | G | 55 | 310 | 111 | MM | 4046356481687 | 85369010 | PL | EC002643 | Imagen | Catálogo
1774247 | MKDSP 10N/ 4-10,16 BD WH:1-4 | Borna para placa de circuito impreso | Terminal de tarjetas de circuitos impresos, corriente nominal: 76 A, tensión nominal (III/2): 1000 V, sección nominal: 16 mm², número de potenciales: 4, número de filas: 1, número de polos por fila: 4, familia de artículos: MKDSP 10N, paso: 10,16 mm, tipo de conexión: Conexión por tornillo con cápsula de tracción, forma de sujeción de tornillos: L Ranura longitudinal, montaje: Soldadura por ola, dirección de conexión conductor/placa de circuito impreso: 0 °, color: verde, Disposición de pines: Disposición de pines lineal, Longitud del pin [P]: 5 mm, número de pines de soldadura por potencial: 2, tipo de embalaje: empaquetado en caja | 999.86 | 100 | AA | PCB Connectors (PCC) | AAN | AANFFF | 50 | 50 | NO | PC | F | 30,48 | G | 57 | 312 | 113 | MM | 4046356481694 | 85369010 | PL | EC002643 | Imagen | Catálogo
1774289 | MKDSP 10N/ 5-10,16 | Borna para placa de circuito impreso | Terminal de tarjetas de circuitos impresos, corriente nominal: 76 A, tensión nominal (III/2): 1000 V, sección nominal: 16 mm², número de potenciales: 5, número de filas: 1, número de polos por fila: 5, familia de artículos: MKDSP 10N, paso: 10,16 mm, tipo de conexión: Conexión por tornillo con cápsula de tracción, forma de sujeción de tornillos: L Ranura longitudinal, montaje: Soldadura por ola, dirección de conexión conductor/placa de circuito impreso: 0 °, color: verde, Disposición de pines: Disposición de pines lineal, Longitud del pin [P]: 5 mm, número de pines de soldadura por potencial: 2, tipo de embalaje: empaquetado en caja. ¡El artículo puede alinearse con distintos números de polos! | 1208.17 | 100 | AA | PCB Connectors (PCC) | AAN | AANFFF | 50 | 50 | NO | PC |  | 37,54 | G | 63 | 309 | 113 | MM | 4046356481731 | 85369010 | PL | EC002643 | Imagen | Catálogo
1774302 | MKDSP 10N/ 5-10,16 GY BDNZ02649 | Borna para placa de circuito impreso | Terminal de tarjetas de circuitos impresos, corriente nominal: 76 A, tensión nominal (III/2): 1000 V, sección nominal: 16 mm², número de potenciales: 5, número de filas: 1, número de polos por fila: 5, familia de artículos: MKDSP 10N, paso: 10,16 mm, tipo de conexión: Conexión por tornillo con cápsula de tracción, forma de sujeción de tornillos: L Ranura longitudinal, montaje: Soldadura por ola, dirección de conexión conductor/placa de circuito impreso: 0 °, color: gris, Disposición de pines: Disposición de pines lineal, Longitud del pin [P]: 5 mm, número de pines de soldadura por potencial: 2, tipo de embalaje: empaquetado en caja | 1866.36 | 100 | AA | PCB Connectors (PCC) | AAN | AANFFF | 50 | 50 | NO | PC | F | 37,03 | G | 63 | 309 | 112 | MM | 4046356481755 | 85369010 | PL | EC002643 | Imagen | Catálogo
1774315 | MKDSP 10N/ 5-10,16 GY BDNZ5008 | Borna para placa de circuito impreso | Terminal de tarjetas de circuitos impresos, corriente nominal: 76 A, tensión nominal (III/2): 1000 V, sección nominal: 16 mm², número de potenciales: 5, número de filas: 1, número de polos por fila: 5, familia de artículos: MKDSP 10N, paso: 10,16 mm, tipo de conexión: Conexión por tornillo con cápsula de tracción, forma de sujeción de tornillos: L Ranura longitudinal, montaje: Soldadura por ola, dirección de conexión conductor/placa de circuito impreso: 0 °, color: gris, Disposición de pines: Disposición de pines lineal, Longitud del pin [P]: 5 mm, número de pines de soldadura por potencial: 2, tipo de embalaje: empaquetado en caja | 1903.16 | 100 | AA | PCB Connectors (PCC) | AAN | AANFFF | 50 | 50 | NO | PC | F | 37,00 | G | 65 | 312 | 115 | MM | 4046356481762 | 85369010 | PL | EC002643 | Imagen | Catálogo
1774292 | MKDSP 10N/ 5-10,16 GYBDNZ02648 | Borna para placa de circuito impreso | Terminal de tarjetas de circuitos impresos, corriente nominal: 76 A, tensión nominal (III/2): 1000 V, sección nominal: 16 mm², número de potenciales: 5, número de filas: 1, número de polos por fila: 5, familia de artículos: MKDSP 10N, paso: 10,16 mm, tipo de conexión: Conexión por tornillo con cápsula de tracción, forma de sujeción de tornillos: L Ranura longitudinal, montaje: Soldadura por ola, dirección de conexión conductor/placa de circuito impreso: 0 °, color: gris, Disposición de pines: Disposición de pines lineal, Longitud del pin [P]: 5 mm, número de pines de soldadura por potencial: 2, tipo de embalaje: empaquetado en caja | 1866.36 | 100 | AA | PCB Connectors (PCC) | AAN | AANFFF | 50 | 50 | NO | PC | F | 37,50 | G | 65 | 312 | 115 | MM | 4046356481748 | 85369010 | PL | EC002643 | Imagen | Catálogo
1774328 | MKDSP 10N/ 5-10,16 GYNZ2210659 | Borna para placa de circuito impreso | Terminal de tarjetas de circuitos impresos, corriente nominal: 76 A, tensión nominal (III/2): 1000 V, sección nominal: 16 mm², número de potenciales: 5, número de filas: 1, número de polos por fila: 5, familia de artículos: MKDSP 10N, paso: 10,16 mm, tipo de conexión: Conexión por tornillo con cápsula de tracción, forma de sujeción de tornillos: L Ranura longitudinal, montaje: Soldadura por ola, dirección de conexión conductor/placa de circuito impreso: 0 °, color: gris, Disposición de pines: Disposición de pines lineal, Longitud del pin [P]: 5 mm, número de pines de soldadura por potencial: 2, tipo de embalaje: empaquetado en caja | 1296.91 | 100 | AA | PCB Connectors (PCC) | AAN | AANFFF | 50 | 50 | NO | PC | F | 37,00 | G | 62 | 310 | 112 | MM | 4046356481779 | 85369010 | PL | EC002643 | Imagen | Catálogo
1774331 | MKDSP 10N/ 5-10,16 SZS | Borna para placa de circuito impreso | Terminal de tarjetas de circuitos impresos, corriente nominal: 76 A, tensión nominal (III/2): 1000 V, sección nominal: 16 mm², número de potenciales: 5, número de filas: 1, número de polos por fila: 5, familia de artículos: MKDSP 10N, paso: 10,16 mm, tipo de conexión: Conexión por tornillo con cápsula de tracción, forma de sujeción de tornillos: L Ranura longitudinal, montaje: Soldadura por ola, dirección de conexión conductor/placa de circuito impreso: 0 °, color: verde, Disposición de pines: Disposición de pines lineal, Longitud del pin [P]: 5 mm, número de pines de soldadura por potencial: 2, tipo de embalaje: empaquetado en caja | 1246.51 | 100 | AA | PCB Connectors (PCC) | AAN | AANFFF | 50 | 50 | NO | PC | F | 37,35 | G | 65 | 312 | 115 | MM | 4046356481786 | 85369010 | PL | EC002643 | Imagen | Catálogo
1932575 | MKDSP 25/ 1-15,00-FL | Borna para placa de circuito impreso | Terminal de tarjetas de circuitos impresos, corriente nominal: 125 A, tensión nominal (III/2): 1000 V, sección nominal: 35 mm², número de potenciales: 1, número de filas: 1, número de polos por fila: 1, familia de artículos: MKDSP 25/..-FL, paso: 15 mm, tipo de conexión: Conexión por tornillo con cápsula de tracción, forma de sujeción de tornillos: Z2L Pozidriv con ranura longitudinal, montaje: Soldadura por ola, dirección de conexión conductor/placa de circuito impreso: 0 °, color: verde, Disposición de pines: Disposición de pines lineal, Longitud del pin [P]: 4,5 mm, número de pines de soldadura por potencial: 4, tipo de embalaje: empaquetado en caja. Deben evitarse las cargas mecánicas permanentes del borne | 398.5 | 100 | AA | PCB Connectors (PCC) | AAO | AAOIAC | 25 | 25 | NO | PC |  | 23,68 | G | 61 | 180 | 113 | MM | 4017918902018 | 85369010 | SK | EC002643 | Imagen | Catálogo
1932588 | MKDSP 25/ 2-15,00 | Borna para placa de circuito impreso | Terminal de tarjetas de circuitos impresos, corriente nominal: 125 A, tensión nominal (III/2): 1000 V, sección nominal: 35 mm², número de potenciales: 2, número de filas: 1, número de polos por fila: 2, familia de artículos: MKDSP 25, paso: 15 mm, tipo de conexión: Conexión por tornillo con cápsula de tracción, forma de sujeción de tornillos: Z2L Pozidriv con ranura longitudinal, montaje: Soldadura por ola, dirección de conexión conductor/placa de circuito impreso: 0 °, color: verde, Disposición de pines: Disposición de pines lineal, Longitud del pin [P]: 4,5 mm, número de pines de soldadura por potencial: 4, tipo de embalaje: empaquetado en caja. Deben evitarse las cargas mecánicas permanentes del borne | 796.99 | 100 | AA | PCB Connectors (PCC) | AAO | AAOIAA | 25 | 25 | NO | PC |  | 43,64 | G | 93 | 179 | 116 | MM | 4017918902087 | 85369010 | SK | EC002643 | Imagen | Catálogo
1364351 | MKDSP 25/ 2-15,00 BD:+DC1,+DC2 | Borna para placa de circuito impreso | Terminal de tarjetas de circuitos impresos, corriente nominal: 125 A, tensión nominal (III/2): 1000 V, sección nominal: 35 mm², número de filas: 1, número de polos por fila: 2, familia de artículos: MKDSP 25, paso: 15 mm, tipo de conexión: Conexión por tornillo con cápsula de tracción, forma de sujeción de tornillos: Z2L Pozidriv con ranura longitudinal, montaje: Soldadura por ola, dirección de conexión conductor/placa de circuito impreso: 0 °, color: verde, Disposición de pines: Disposición de pines lineal, Longitud del pin [P]: 4,5 mm, número de pines de soldadura por potencial: 4, tipo de embalaje: empaquetado en caja | 813.65 | 100 | AA | PCB Connectors (PCC) | AAO | AAOIAA | 25 | 1000 | NO | PC |  | 43,64 | G | 0 | 0 | 0 |  | 4063151710156 | 85369010 | SK | EC002643 | Imagen | Catálogo
1932494 | MKDSP 25/ 2-15,00-F | Borna para placa de circuito impreso | Terminal de tarjetas de circuitos impresos, corriente nominal: 125 A, tensión nominal (III/2): 1000 V, sección nominal: 35 mm², número de potenciales: 2, número de filas: 1, número de polos por fila: 2, familia de artículos: MKDSP 25/..-F, paso: 15 mm, tipo de conexión: Conexión por tornillo con cápsula de tracción, forma de sujeción de tornillos: Z2L Pozidriv con ranura longitudinal, montaje: Soldadura por ola, dirección de conexión conductor/placa de circuito impreso: 0 °, color: verde, Disposición de pines: Disposición de pines lineal, Longitud del pin [P]: 4,5 mm, número de pines de soldadura por potencial: 4, tipo de embalaje: empaquetado en caja. Deben evitarse las cargas mecánicas permanentes del borne | 796.99 | 100 | AA | PCB Connectors (PCC) | AAO | AAOIAB | 25 | 25 | NO | PC |  | 46,10 | G | 89 | 250 | 142 | MM | 4017918902025 | 85369010 | SK | EC002643 | Imagen | Catálogo
1707811 | MKDSP 25/ 2-15,00-F BK T20L | Borna para placa de circuito impreso | Terminal de tarjetas de circuitos impresos, corriente nominal: 125 A, tensión nominal (III/2): 1000 V, sección nominal: 35 mm², número de potenciales: 2, número de filas: 1, número de polos por fila: 2, familia de artículos: MKDSP 25/..-F, paso: 15 mm, tipo de conexión: Conexión por tornillo con cápsula de tracción, forma de sujeción de tornillos: T20L Torx® con ranura longitudinal, montaje: Soldadura por ola, dirección de conexión conductor/placa de circuito impreso: 0 °, color: negro, Disposición de pines: Disposición de pines lineal, Longitud del pin [P]: 4,5 mm, número de pines de soldadura por potencial: 4, tipo de embalaje: empaquetado en caja | 731.35 | 100 | AA | PCB Connectors (PCC) | AAO | AAOIAB | 25 | 25 | NO | PC | F | 49,23 | G | 0 | 0 | 0 |  | 4046356947619 | 85369010 | CN | EC002643 | Imagen | Catálogo
1932591 | MKDSP 25/ 3-15,00 | Borna para placa de circuito impreso | Terminal de tarjetas de circuitos impresos, corriente nominal: 125 A, tensión nominal (III/2): 1000 V, sección nominal: 35 mm², número de potenciales: 3, número de filas: 1, número de polos por fila: 3, familia de artículos: MKDSP 25, paso: 15 mm, tipo de conexión: Conexión por tornillo con cápsula de tracción, forma de sujeción de tornillos: Z2L Pozidriv con ranura longitudinal, montaje: Soldadura por ola, dirección de conexión conductor/placa de circuito impreso: 0 °, color: verde, Disposición de pines: Disposición de pines lineal, Longitud del pin [P]: 4,5 mm, número de pines de soldadura por potencial: 4, tipo de embalaje: empaquetado en caja. Deben evitarse las cargas mecánicas permanentes del borne | 1195.49 | 100 | AA | PCB Connectors (PCC) | AAO | AAOIAA | 25 | 25 | NO | PC |  | 65,37 | G | 87 | 266 | 108 | MM | 4017918902094 | 85369010 | CN | EC002643 | Imagen | Catálogo
1364355 | MKDSP 25/ 3-15,00 BD:DBR2-UDC | Borna para placa de circuito impreso | Terminal de tarjetas de circuitos impresos, corriente nominal: 125 A, tensión nominal (III/2): 1000 V, sección nominal: 35 mm², número de filas: 1, número de polos por fila: 3, familia de artículos: MKDSP 25, paso: 15 mm, tipo de conexión: Conexión por tornillo con cápsula de tracción, forma de sujeción de tornillos: Z2L Pozidriv con ranura longitudinal, montaje: Soldadura por ola, dirección de conexión conductor/placa de circuito impreso: 0 °, color: verde, Disposición de pines: Disposición de pines lineal, Longitud del pin [P]: 4,5 mm, número de pines de soldadura por potencial: 4, tipo de embalaje: empaquetado en caja | 1220.48 | 100 | AA | PCB Connectors (PCC) | AAO | AAOIAA | 25 | 1000 | NO | PC | F | 65,98 | G | 0 | 0 | 0 |  | 4063151709679 | 85369010 | CN | EC002643 | Imagen | Catálogo
1364358 | MKDSP 25/ 3-15,00 BD:L1,L2,L3 | Borna para placa de circuito impreso | Terminal de tarjetas de circuitos impresos, corriente nominal: 125 A, tensión nominal (III/2): 1000 V, sección nominal: 35 mm², número de filas: 1, número de polos por fila: 3, familia de artículos: MKDSP 25, paso: 15 mm, tipo de conexión: Conexión por tornillo con cápsula de tracción, forma de sujeción de tornillos: Z2L Pozidriv con ranura longitudinal, montaje: Soldadura por ola, dirección de conexión conductor/placa de circuito impreso: 0 °, color: verde, Disposición de pines: Disposición de pines lineal, Longitud del pin [P]: 4,5 mm, número de pines de soldadura por potencial: 4, tipo de embalaje: empaquetado en caja | 1220.48 | 100 | AA | PCB Connectors (PCC) | AAO | AAOIAA | 25 | 1000 | NO | PC | F | 65,93 | G | 0 | 0 | 0 |  | 4063151711139 | 85369010 | CN | EC002643 | Imagen | Catálogo
1728811 | MKDSP 25/ 3-15,00 BD:NZ | Borna para placa de circuito impreso | Terminal de tarjetas de circuitos impresos, corriente nominal: 125 A, tensión nominal (III/2): 1000 V, sección nominal: 35 mm², número de potenciales: 3, número de filas: 1, número de polos por fila: 3, familia de artículos: MKDSP 25, paso: 15 mm, tipo de conexión: Conexión por tornillo con cápsula de tracción, forma de sujeción de tornillos: Z2L Pozidriv con ranura longitudinal, montaje: Soldadura por ola, dirección de conexión conductor/placa de circuito impreso: 0 °, color: verde, Disposición de pines: Disposición de pines lineal, Longitud del pin [P]: 4,5 mm, número de pines de soldadura por potencial: 4, tipo de embalaje: empaquetado en caja | 1220.48 | 100 | AA | PCB Connectors (PCC) | AAO | AAOIAA | 25 | 25 | NO | PC |  | 64,09 | G | 91 | 271 | 114 | MM | 4046356145329 | 85369010 | SK | EC002643 | Imagen | Catálogo
1364362 | MKDSP 25/ 3-15,00 BD:U,V,W | Borna para placa de circuito impreso | Terminal de tarjetas de circuitos impresos, corriente nominal: 125 A, tensión nominal (III/2): 1000 V, sección nominal: 35 mm², número de filas: 1, número de polos por fila: 3, familia de artículos: MKDSP 25, paso: 15 mm, tipo de conexión: Conexión por tornillo con cápsula de tracción, forma de sujeción de tornillos: Z2L Pozidriv con ranura longitudinal, montaje: Soldadura por ola, dirección de conexión conductor/placa de circuito impreso: 0 °, color: verde, Disposición de pines: Disposición de pines lineal, Longitud del pin [P]: 4,5 mm, número de pines de soldadura por potencial: 4, tipo de embalaje: empaquetado en caja | 1220.48 | 100 | AA | PCB Connectors (PCC) | AAO | AAOIAA | 25 | 1000 | NO | PC | F | 65,86 | G | 0 | 0 | 0 |  | 4063151709853 | 85369010 | CN | EC002643 | Imagen | Catálogo
1371037 | MKDSP 25/ 3-15,00 BDWH:L3-L1 | Borna para placa de circuito impreso | Terminal de tarjetas de circuitos impresos, corriente nominal: 125 A, tensión nominal (III/2): 1000 V, sección nominal: 35 mm², número de filas: 1, número de polos por fila: 3, familia de artículos: MKDSP 25, paso: 15 mm, tipo de conexión: Conexión por tornillo con cápsula de tracción, forma de sujeción de tornillos: Z2L Pozidriv con ranura longitudinal, montaje: Soldadura por ola, dirección de conexión conductor/placa de circuito impreso: 0 °, color: verde, Disposición de pines: Disposición de pines lineal, Longitud del pin [P]: 4,5 mm, número de pines de soldadura por potencial: 4, tipo de embalaje: empaquetado en caja | 1220.48 | 100 | AA | PCB Connectors (PCC) | AAO | AAOIAA | 25 | 1000 | NO | PC | F | 66,02 | G | 0 | 0 | 0 |  | 4063151728830 | 85369010 | CN | EC002643 | Imagen | Catálogo
1747698 | MKDSP 25/ 3-15,00 GY BD:NZ | Borna para placa de circuito impreso | Terminal de tarjetas de circuitos impresos, corriente nominal: 125 A, tensión nominal (III/2): 1000 V, sección nominal: 35 mm², número de potenciales: 3, número de filas: 1, número de polos por fila: 3, familia de artículos: MKDSP 25, paso: 15 mm, tipo de conexión: Conexión por tornillo con cápsula de tracción, forma de sujeción de tornillos: Z2L Pozidriv con ranura longitudinal, montaje: Soldadura por ola, dirección de conexión conductor/placa de circuito impreso: 0 °, color: gris, Disposición de pines: Disposición de pines lineal, Longitud del pin [P]: 4,5 mm, número de pines de soldadura por potencial: 4, tipo de embalaje: empaquetado en caja | 1171.59 | 100 | AA | PCB Connectors (PCC) | AAO | AAOIAA | 25 | 25 | NO | PC |  | 64,86 | G | 91 | 271 | 114 | MM | 4046356298841 | 85369010 | SK | EC002643 | Imagen | Catálogo
1712510 | MKDSP 25/ 3-15,00 GY BD:U-W | Borna para placa de circuito impreso | Terminal de tarjetas de circuitos impresos, corriente nominal: 125 A, tensión nominal (III/2): 1000 V, sección nominal: 35 mm², número de potenciales: 3, número de filas: 1, número de polos por fila: 3, familia de artículos: MKDSP 25, paso: 15 mm, tipo de conexión: Conexión por tornillo con cápsula de tracción, forma de sujeción de tornillos: Z2L Pozidriv con ranura longitudinal, montaje: Soldadura por ola, dirección de conexión conductor/placa de circuito impreso: 0 °, color: gris, Disposición de pines: Disposición de pines lineal, Longitud del pin [P]: 4,5 mm, número de pines de soldadura por potencial: 4, tipo de embalaje: empaquetado en caja | 1220.48 | 100 | AA | PCB Connectors (PCC) | AAO | AAOIAA | 25 | 25 | NO | PC |  | 65,02 | G | 0 | 0 | 0 |  | 4055626290942 | 85369010 | SK | EC002643 | Imagen | Catálogo
1099015 | MKDSP 25/ 3-15,00 GY35 BD:+-BR | Borna para placa de circuito impreso | Terminal de tarjetas de circuitos impresos, corriente nominal: 125 A, tensión nominal (III/2): 1000 V, sección nominal: 35 mm², número de filas: 1, número de polos por fila: 3, familia de artículos: MKDSP 25, paso: 15 mm, tipo de conexión: Conexión por tornillo con cápsula de tracción, forma de sujeción de tornillos: Z2L Pozidriv con ranura longitudinal, montaje: Soldadura por ola, dirección de conexión conductor/placa de circuito impreso: 0 °, color: gris claro, Disposición de pines: Disposición de pines lineal, Longitud del pin [P]: 4,5 mm, número de pines de soldadura por potencial: 4, tipo de embalaje: empaquetado en caja | 1220.48 | 100 | AA | PCB Connectors (PCC) | AAO | AAOIAA | 25 | 1000 | NO | PC |  | 64,18 | G | 0 | 0 | 0 |  | 4055626945958 | 85369010 | SK | EC002643 | Imagen | Catálogo
1099014 | MKDSP 25/ 3-15,00 GY35 BD:R-T | Borna para placa de circuito impreso | Terminal de tarjetas de circuitos impresos, corriente nominal: 125 A, tensión nominal (III/2): 1000 V, sección nominal: 35 mm², número de filas: 1, número de polos por fila: 3, familia de artículos: MKDSP 25, paso: 15 mm, tipo de conexión: Conexión por tornillo con cápsula de tracción, forma de sujeción de tornillos: Z2L Pozidriv con ranura longitudinal, montaje: Soldadura por ola, dirección de conexión conductor/placa de circuito impreso: 0 °, color: gris claro, Disposición de pines: Disposición de pines lineal, Longitud del pin [P]: 4,5 mm, número de pines de soldadura por potencial: 4, tipo de embalaje: empaquetado en caja | 1220.48 | 100 | AA | PCB Connectors (PCC) | AAO | AAOIAA | 25 | 1000 | NO | PC |  | 64,30 | G | 0 | 0 | 0 |  | 4055626945644 | 85369010 | SK | EC002643 | Imagen | Catálogo
1099016 | MKDSP 25/ 3-15,00 GY35 BD:U-W | Borna para placa de circuito impreso | Terminal de tarjetas de circuitos impresos, corriente nominal: 125 A, tensión nominal (III/2): 1000 V, sección nominal: 35 mm², número de filas: 1, número de polos por fila: 3, familia de artículos: MKDSP 25, paso: 15 mm, tipo de conexión: Conexión por tornillo con cápsula de tracción, forma de sujeción de tornillos: Z2L Pozidriv con ranura longitudinal, montaje: Soldadura por ola, dirección de conexión conductor/placa de circuito impreso: 0 °, color: gris claro, Disposición de pines: Disposición de pines lineal, Longitud del pin [P]: 4,5 mm, número de pines de soldadura por potencial: 4, tipo de embalaje: empaquetado en caja | 1220.48 | 100 | AA | PCB Connectors (PCC) | AAO | AAOIAA | 25 | 1000 | NO | PC |  | 64,31 | G | 0 | 0 | 0 |  | 4055626947020 | 85369010 | SK | EC002643 | Imagen | Catálogo
1864927 | MKDSP 25/ 3-15,00 S | Borna para placa de circuito impreso | Terminal de tarjetas de circuitos impresos, corriente nominal: 125 A, tensión nominal (III/2): 1000 V, sección nominal: 35 mm², número de potenciales: 3, número de filas: 1, número de polos por fila: 3, familia de artículos: MKDSP 25, paso: 15 mm, tipo de conexión: Conexión por tornillo con cápsula de tracción, forma de sujeción de tornillos: L Ranura longitudinal, montaje: Soldadura por ola, dirección de conexión conductor/placa de circuito impreso: 0 °, color: verde, Disposición de pines: Disposición de pines lineal, Longitud del pin [P]: 4,5 mm, número de pines de soldadura por potencial: 4, tipo de embalaje: empaquetado en caja. Deben evitarse las cargas mecánicas permanentes del borne | 1375.52 | 100 | AA | PCB Connectors (PCC) | AAO | AAOIAA | 25 | 100 | NO | PC |  | 64,70 | G | 94 | 269 | 114 | MM | 4055626297569 | 85369010 | SK | EC002643 | Imagen | Catálogo
1932504 | MKDSP 25/ 3-15,00-F | Borna para placa de circuito impreso | Terminal de tarjetas de circuitos impresos, corriente nominal: 125 A, tensión nominal (III/2): 1000 V, sección nominal: 35 mm², número de potenciales: 3, número de filas: 1, número de polos por fila: 3, familia de artículos: MKDSP 25/..-F, paso: 15 mm, tipo de conexión: Conexión por tornillo con cápsula de tracción, forma de sujeción de tornillos: Z2L Pozidriv con ranura longitudinal, montaje: Soldadura por ola, dirección de conexión conductor/placa de circuito impreso: 0 °, color: verde, Disposición de pines: Disposición de pines lineal, Longitud del pin [P]: 4,5 mm, número de pines de soldadura por potencial: 4, tipo de embalaje: empaquetado en caja. Deben evitarse las cargas mecánicas permanentes del borne | 1195.49 | 100 | AA | PCB Connectors (PCC) | AAO | AAOIAB | 25 | 25 | NO | PC |  | 69,36 | G | 84 | 258 | 168 | MM | 4017918902032 | 85369010 | SK | EC002643 | Imagen | Catálogo
1707809 | MKDSP 25/ 3-15,00-F BK T20L | Borna para placa de circuito impreso | Terminal de tarjetas de circuitos impresos, corriente nominal: 125 A, tensión nominal (III/2): 1000 V, sección nominal: 35 mm², número de potenciales: 3, número de filas: 1, número de polos por fila: 3, familia de artículos: MKDSP 25/..-F, paso: 15 mm, tipo de conexión: Conexión por tornillo con cápsula de tracción, forma de sujeción de tornillos: T20L Torx® con ranura longitudinal, montaje: Soldadura por ola, dirección de conexión conductor/placa de circuito impreso: 0 °, color: negro, Disposición de pines: Disposición de pines lineal, Longitud del pin [P]: 4,5 mm, número de pines de soldadura por potencial: 4, tipo de embalaje: empaquetado en caja | 1172.85 | 100 | AA | PCB Connectors (PCC) | AAO | AAOIAB | 25 | 25 | NO | PC |  | 71,67 | G | 0 | 0 | 0 |  | 4046356947602 | 85369010 | CN | EC002643 | Imagen | Catálogo
1743255 | MKDSP 25/ 3-15,00-F GY | Borna para placa de circuito impreso | Terminal de tarjetas de circuitos impresos, corriente nominal: 125 A, tensión nominal (III/2): 1000 V, sección nominal: 35 mm², número de filas: 1, número de polos por fila: 3, familia de artículos: MKDSP 25/..-F, paso: 15 mm, tipo de conexión: Conexión por tornillo con cápsula de tracción, forma de sujeción de tornillos: Z2L Pozidriv con ranura longitudinal, montaje: Soldadura por ola, dirección de conexión conductor/placa de circuito impreso: 0 °, color: gris, Disposición de pines: Disposición de pines lineal, Longitud del pin [P]: 4,5 mm, número de pines de soldadura por potencial: 4, tipo de embalaje: empaquetado en caja | 1195.49 | 100 | AA | PCB Connectors (PCC) | AAO | AAOIAB | 25 | 25 | NO | PC |  | 70,68 | G | 0 | 0 | 0 |  | 4067923308886 | 85369010 | SK | EC002643 | Imagen | Catálogo
1932601 | MKDSP 25/ 4-15,00 | Borna para placa de circuito impreso | Terminal de tarjetas de circuitos impresos, corriente nominal: 125 A, tensión nominal (III/2): 1000 V, sección nominal: 35 mm², número de potenciales: 4, número de filas: 1, número de polos por fila: 4, familia de artículos: MKDSP 25, paso: 15 mm, tipo de conexión: Conexión por tornillo con cápsula de tracción, forma de sujeción de tornillos: Z2L Pozidriv con ranura longitudinal, montaje: Soldadura por ola, dirección de conexión conductor/placa de circuito impreso: 0 °, color: verde, Disposición de pines: Disposición de pines lineal, Longitud del pin [P]: 4,5 mm, número de pines de soldadura por potencial: 4, tipo de embalaje: empaquetado en caja. Deben evitarse las cargas mecánicas permanentes del borne | 1593.98 | 100 | AA | PCB Connectors (PCC) | AAO | AAOIAA | 25 | 25 | NO | PC |  | 85,82 | G | 90 | 274 | 115 | MM | 4017918902100 | 85369010 | SK | EC002643 | Imagen | Catálogo
1992175 | MKDSP 25/ 4-15,00 GY | Borna para placa de circuito impreso | Terminal de tarjetas de circuitos impresos, corriente nominal: 125 A, tensión nominal (III/2): 1000 V, sección nominal: 35 mm², número de potenciales: 4, número de filas: 1, número de polos por fila: 4, familia de artículos: MKDSP 25, paso: 15 mm, tipo de conexión: Conexión por tornillo con cápsula de tracción, forma de sujeción de tornillos: Z2L Pozidriv con ranura longitudinal, montaje: Soldadura por ola, dirección de conexión conductor/placa de circuito impreso: 0 °, color: gris, Disposición de pines: Disposición de pines lineal, Longitud del pin [P]: 4,5 mm, número de pines de soldadura por potencial: 4, tipo de embalaje: empaquetado en caja | 1593.98 | 100 | AA | PCB Connectors (PCC) | AAO | AAOIAA | 25 | 25 | NO | PC |  | 86,63 | G | 91 | 271 | 114 | MM | 4017918978990 | 85369010 | SK | EC002643 | Imagen | Catálogo
1747708 | MKDSP 25/ 4-15,00 GY BD:NZ | Borna para placa de circuito impreso | Terminal de tarjetas de circuitos impresos, corriente nominal: 125 A, tensión nominal (III/2): 1000 V, sección nominal: 35 mm², número de potenciales: 4, número de filas: 1, número de polos por fila: 4, familia de artículos: MKDSP 25, paso: 15 mm, tipo de conexión: Conexión por tornillo con cápsula de tracción, forma de sujeción de tornillos: Z2L Pozidriv con ranura longitudinal, montaje: Soldadura por ola, dirección de conexión conductor/placa de circuito impreso: 0 °, color: gris, Disposición de pines: Disposición de pines lineal, Longitud del pin [P]: 4,5 mm, número de pines de soldadura por potencial: 4, tipo de embalaje: empaquetado en caja | 1559.85 | 100 | AA | PCB Connectors (PCC) | AAO | AAOIAA | 25 | 25 | NO | PC |  | 85,12 | G | 91 | 271 | 114 | MM | 4046356298834 | 85369010 | SK | EC002643 | Imagen | Catálogo
1747711 | MKDSP 25/ 4-15,00 GY BD:NZ1 | Borna para placa de circuito impreso | Terminal de tarjetas de circuitos impresos, corriente nominal: 125 A, tensión nominal (III/2): 1000 V, sección nominal: 35 mm², número de potenciales: 4, número de filas: 1, número de polos por fila: 4, familia de artículos: MKDSP 25, paso: 15 mm, tipo de conexión: Conexión por tornillo con cápsula de tracción, forma de sujeción de tornillos: Z2L Pozidriv con ranura longitudinal, montaje: Soldadura por ola, dirección de conexión conductor/placa de circuito impreso: 0 °, color: gris, Disposición de pines: Disposición de pines lineal, Longitud del pin [P]: 4,5 mm, número de pines de soldadura por potencial: 4, tipo de embalaje: empaquetado en caja | 1559.85 | 100 | AA | PCB Connectors (PCC) | AAO | AAOIAA | 25 | 25 | NO | PC |  | 85,82 | G |  |  |  |  | 4046356298827 | 85369010 | SK | EC002643 |  | Catálogo
1755062 | MKDSP 25/ 4-15,00 GY BDWH:1-4 | Borna para placa de circuito impreso | Terminal de tarjetas de circuitos impresos, corriente nominal: 125 A, tensión nominal (III/2): 1000 V, sección nominal: 35 mm², número de potenciales: 4, número de filas: 1, número de polos por fila: 4, familia de artículos: MKDSP 25, paso: 15 mm, tipo de conexión: Conexión por tornillo con cápsula de tracción, forma de sujeción de tornillos: Z2L Pozidriv con ranura longitudinal, montaje: Soldadura por ola, dirección de conexión conductor/placa de circuito impreso: 0 °, color: gris, Disposición de pines: Disposición de pines lineal, Longitud del pin [P]: 4,5 mm, número de pines de soldadura por potencial: 4, tipo de embalaje: empaquetado en caja | 1627.31 | 100 | AA | PCB Connectors (PCC) | AAO | AAOIAA | 25 | 25 | NO | PC |  | 86,57 | G | 91 | 271 | 114 | MM | 4046356332132 | 85369010 | SK | EC002643 | Imagen | Catálogo
1932517 | MKDSP 25/ 4-15,00-F | Borna para placa de circuito impreso | Terminal de tarjetas de circuitos impresos, corriente nominal: 125 A, tensión nominal (III/2): 1000 V, sección nominal: 35 mm², número de potenciales: 4, número de filas: 1, número de polos por fila: 4, familia de artículos: MKDSP 25/..-F, paso: 15 mm, tipo de conexión: Conexión por tornillo con cápsula de tracción, forma de sujeción de tornillos: Z2L Pozidriv con ranura longitudinal, montaje: Soldadura por ola, dirección de conexión conductor/placa de circuito impreso: 0 °, color: verde, Disposición de pines: Disposición de pines lineal, Longitud del pin [P]: 4,5 mm, número de pines de soldadura por potencial: 4, tipo de embalaje: empaquetado en caja. Deben evitarse las cargas mecánicas permanentes del borne | 1593.98 | 100 | AA | PCB Connectors (PCC) | AAO | AAOIAB | 25 | 25 | NO | PC |  | 94,76 | G | 77 | 545 | 158 | MM | 4017918902049 | 85369010 | SK | EC002643 | Imagen | Catálogo
1707808 | MKDSP 25/ 4-15,00-F BK T20L | Borna para placa de circuito impreso | Terminal de tarjetas de circuitos impresos, corriente nominal: 125 A, tensión nominal (III/2): 1000 V, sección nominal: 35 mm², número de potenciales: 4, número de filas: 1, número de polos por fila: 4, familia de artículos: MKDSP 25/..-F, paso: 15 mm, tipo de conexión: Conexión por tornillo con cápsula de tracción, forma de sujeción de tornillos: T20L Torx® con ranura longitudinal, montaje: Soldadura por ola, dirección de conexión conductor/placa de circuito impreso: 0 °, color: negro, Disposición de pines: Disposición de pines lineal, Longitud del pin [P]: 4,5 mm, número de pines de soldadura por potencial: 4, tipo de embalaje: empaquetado en caja | 1566.03 | 100 | AA | PCB Connectors (PCC) | AAO | AAOIAB | 25 | 25 | NO | PC |  | 93,91 | G | 63 | 545 | 137 | MM | 4046356947596 | 85369010 | CN | EC002643 | Imagen | Catálogo
1932614 | MKDSP 25/ 5-15,00 | Borna para placa de circuito impreso | Terminal de tarjetas de circuitos impresos, corriente nominal: 125 A, tensión nominal (III/2): 1000 V, sección nominal: 35 mm², número de potenciales: 5, número de filas: 1, número de polos por fila: 5, familia de artículos: MKDSP 25, paso: 15 mm, tipo de conexión: Conexión por tornillo con cápsula de tracción, forma de sujeción de tornillos: Z2L Pozidriv con ranura longitudinal, montaje: Soldadura por ola, dirección de conexión conductor/placa de circuito impreso: 0 °, color: verde, Disposición de pines: Disposición de pines lineal, Longitud del pin [P]: 4,5 mm, número de pines de soldadura por potencial: 4, tipo de embalaje: empaquetado en caja. Deben evitarse las cargas mecánicas permanentes del borne | 1992.48 | 100 | AA | PCB Connectors (PCC) | AAO | AAOIAA | 10 | 10 | NO | PC |  | 108,03 | G | 93 | 179 | 114 | MM | 4017918902117 | 85369010 | SK | EC002643 | Imagen | Catálogo
1728714 | MKDSP 25/ 5-15,00 BD:NZ | Borna para placa de circuito impreso | Terminal de tarjetas de circuitos impresos, corriente nominal: 125 A, tensión nominal (III/2): 1000 V, sección nominal: 35 mm², número de potenciales: 3, número de filas: 1, número de polos por fila: 5, familia de artículos: MKDSP 25, paso: 15 mm, tipo de conexión: Conexión por tornillo con cápsula de tracción, forma de sujeción de tornillos: Z2L Pozidriv con ranura longitudinal, montaje: Soldadura por ola, dirección de conexión conductor/placa de circuito impreso: 0 °, color: verde, Disposición de pines: Disposición de pines lineal, Longitud del pin [P]: 4,5 mm, número de pines de soldadura por potencial: 4, tipo de embalaje: empaquetado en caja | 2034.14 | 100 | AA | PCB Connectors (PCC) | AAO | AAOIAA | 10 | 10 | NO | PC |  | 110,00 | G | 84 | 258 | 168 | MM | 4046356145312 | 85369010 | SK | EC002643 | Imagen | Catálogo
1709732 | MKDSP 25/ 5-15,00 BK | Borna para placa de circuito impreso | Terminal de tarjetas de circuitos impresos, corriente nominal: 125 A, tensión nominal (III/2): 1000 V, sección nominal: 35 mm², número de filas: 1, número de polos por fila: 5, familia de artículos: MKDSP 25, paso: 15 mm, tipo de conexión: Conexión por tornillo con cápsula de tracción, forma de sujeción de tornillos: Z2L Pozidriv con ranura longitudinal, montaje: Soldadura por ola, dirección de conexión conductor/placa de circuito impreso: 0 °, color: negro, Disposición de pines: Disposición de pines lineal, Longitud del pin [P]: 4,5 mm, número de pines de soldadura por potencial: 4, tipo de embalaje: empaquetado en caja | 1992.48 | 100 | AA | PCB Connectors (PCC) | AAO | AAOIAA | 10 | 10 | NO | PC |  | 107,38 | G | 0 | 0 | 0 |  | 4055626091280 | 85369010 | SK | EC002643 | Imagen | Catálogo
1712511 | MKDSP 25/ 5-15,00 GY BD:L1 | Borna para placa de circuito impreso | Terminal de tarjetas de circuitos impresos, corriente nominal: 125 A, tensión nominal (III/2): 1000 V, sección nominal: 35 mm², número de potenciales: 5, número de filas: 1, número de polos por fila: 5, familia de artículos: MKDSP 25, paso: 15 mm, tipo de conexión: Conexión por tornillo con cápsula de tracción, forma de sujeción de tornillos: Z2L Pozidriv con ranura longitudinal, montaje: Soldadura por ola, dirección de conexión conductor/placa de circuito impreso: 0 °, color: gris, Disposición de pines: Disposición de pines lineal, Longitud del pin [P]: 4,5 mm, número de pines de soldadura por potencial: 4, tipo de embalaje: empaquetado en caja. Deben evitarse las cargas mecánicas permanentes del borne | 2034.14 | 100 | AA | PCB Connectors (PCC) | AAO | AAOIAA | 10 | 10 | NO | PC |  | 109,62 | G | 0 | 0 | 0 |  | 4055626290959 | 85369010 | SK | EC002643 | Imagen | Catálogo
1864930 | MKDSP 25/ 5-15,00 S | Borna para placa de circuito impreso | Terminal de tarjetas de circuitos impresos, corriente nominal: 125 A, tensión nominal (III/2): 1000 V, sección nominal: 35 mm², número de potenciales: 5, número de filas: 1, número de polos por fila: 5, familia de artículos: MKDSP 25, paso: 15 mm, tipo de conexión: Conexión por tornillo con cápsula de tracción, forma de sujeción de tornillos: L Ranura longitudinal, montaje: Soldadura por ola, dirección de conexión conductor/placa de circuito impreso: 0 °, color: verde, Disposición de pines: Disposición de pines lineal, Longitud del pin [P]: 4,5 mm, número de pines de soldadura por potencial: 4, tipo de embalaje: empaquetado en caja. Deben evitarse las cargas mecánicas permanentes del borne | 2292.02 | 100 | AA | PCB Connectors (PCC) | AAO | AAOIAA | 10 | 100 | NO | PC |  | 107,75 | G | 0 | 0 | 0 |  | 4055626297576 | 85369010 | SK | EC002643 | Imagen | Catálogo
1932520 | MKDSP 25/ 5-15,00-F | Borna para placa de circuito impreso | Terminal de tarjetas de circuitos impresos, corriente nominal: 125 A, tensión nominal (III/2): 1000 V, sección nominal: 35 mm², número de potenciales: 5, número de filas: 1, número de polos por fila: 5, familia de artículos: MKDSP 25/..-F, paso: 15 mm, tipo de conexión: Conexión por tornillo con cápsula de tracción, forma de sujeción de tornillos: Z2L Pozidriv con ranura longitudinal, montaje: Soldadura por ola, dirección de conexión conductor/placa de circuito impreso: 0 °, color: verde, Disposición de pines: Disposición de pines lineal, Longitud del pin [P]: 4,5 mm, número de pines de soldadura por potencial: 4, tipo de embalaje: empaquetado en caja. Deben evitarse las cargas mecánicas permanentes del borne | 1992.48 | 100 | AA | PCB Connectors (PCC) | AAO | AAOIAB | 10 | 10 | NO | PC |  | 111,73 | G | 152 | 214 | 170 | MM | 4017918902216 | 85369010 | SK | EC002643 | Imagen | Catálogo
1778052 | MKDSP 25/ 5-15,00-F GY | Borna para placa de circuito impreso | Terminal de tarjetas de circuitos impresos, corriente nominal: 125 A, tensión nominal (III/2): 1000 V, sección nominal: 35 mm², número de potenciales: 5, número de filas: 1, número de polos por fila: 5, familia de artículos: MKDSP 25/..-F, paso: 15 mm, tipo de conexión: Conexión por tornillo con cápsula de tracción, forma de sujeción de tornillos: Z2L Pozidriv con ranura longitudinal, montaje: Soldadura por ola, dirección de conexión conductor/placa de circuito impreso: 0 °, color: gris, Disposición de pines: Disposición de pines lineal, Longitud del pin [P]: 4,5 mm, número de pines de soldadura por potencial: 4, tipo de embalaje: empaquetado en caja | 1992.48 | 100 | AA | PCB Connectors (PCC) | AAO | AAOIAB | 10 | 100 | NO | PC |  | 111,59 | G | 0 | 0 | 0 | MM | 4046356522281 | 85369010 | SK | EC002643 | Imagen | Catálogo
1932627 | MKDSP 25/ 6-15,00 | Borna para placa de circuito impreso | Terminal de tarjetas de circuitos impresos, corriente nominal: 125 A, tensión nominal (III/2): 1000 V, sección nominal: 35 mm², número de potenciales: 6, número de filas: 1, número de polos por fila: 6, familia de artículos: MKDSP 25, paso: 15 mm, tipo de conexión: Conexión por tornillo con cápsula de tracción, forma de sujeción de tornillos: Z2L Pozidriv con ranura longitudinal, montaje: Soldadura por ola, dirección de conexión conductor/placa de circuito impreso: 0 °, color: verde, Disposición de pines: Disposición de pines lineal, Longitud del pin [P]: 4,5 mm, número de pines de soldadura por potencial: 4, tipo de embalaje: empaquetado en caja. Deben evitarse las cargas mecánicas permanentes del borne | 2390.97 | 100 | AA | PCB Connectors (PCC) | AAO | AAOIAA | 10 | 10 | NO | PC |  | 127,00 | G | 0 | 0 | 0 | MM | 4017918902124 | 85369010 | SK | EC002643 | Imagen | Catálogo
1081869 | MKDSP 25/ 6-15,00 BK | Borna para placa de circuito impreso | Terminal de tarjetas de circuitos impresos, corriente nominal: 125 A, tensión nominal (III/2): 1000 V, sección nominal: 35 mm², número de filas: 1, número de polos por fila: 6, familia de artículos: MKDSP 25, paso: 15 mm, tipo de conexión: Conexión por tornillo con cápsula de tracción, forma de sujeción de tornillos: Z2L Pozidriv con ranura longitudinal, montaje: Soldadura por ola, dirección de conexión conductor/placa de circuito impreso: 0 °, color: negro, Disposición de pines: Disposición de pines lineal, Longitud del pin [P]: 4,5 mm, número de pines de soldadura por potencial: 4, tipo de embalaje: empaquetado en caja | 2390.97 | 100 | AA | PCB Connectors (PCC) | AAO | AAOIAA | 10 | 100 | NO | PC |  | 128,20 | G | 0 | 0 | 0 |  | 4055626810072 | 85369010 | SK | EC002643 | Imagen | Catálogo
1864943 | MKDSP 25/ 6-15,00 S | Borna para placa de circuito impreso | Terminal de tarjetas de circuitos impresos, corriente nominal: 125 A, tensión nominal (III/2): 1000 V, sección nominal: 35 mm², número de potenciales: 6, número de filas: 1, número de polos por fila: 6, familia de artículos: MKDSP 25, paso: 15 mm, tipo de conexión: Conexión por tornillo con cápsula de tracción, forma de sujeción de tornillos: L Ranura longitudinal, montaje: Soldadura por ola, dirección de conexión conductor/placa de circuito impreso: 0 °, color: verde, Disposición de pines: Disposición de pines lineal, Longitud del pin [P]: 4,5 mm, número de pines de soldadura por potencial: 4, tipo de embalaje: empaquetado en caja. Deben evitarse las cargas mecánicas permanentes del borne | 2746.32 | 100 | AA | PCB Connectors (PCC) | AAO | AAOIAA | 10 | 100 | NO | PC |  | 129,24 | G | 0 | 0 | 0 |  | 4055626297583 | 85369010 | SK | EC002643 | Imagen | Catálogo
1932533 | MKDSP 25/ 6-15,00-F | Borna para placa de circuito impreso | Terminal de tarjetas de circuitos impresos, corriente nominal: 125 A, tensión nominal (III/2): 1000 V, sección nominal: 35 mm², número de potenciales: 6, número de filas: 1, número de polos por fila: 6, familia de artículos: MKDSP 25/..-F, paso: 15 mm, tipo de conexión: Conexión por tornillo con cápsula de tracción, forma de sujeción de tornillos: Z2L Pozidriv con ranura longitudinal, montaje: Soldadura por ola, dirección de conexión conductor/placa de circuito impreso: 0 °, color: verde, Disposición de pines: Disposición de pines lineal, Longitud del pin [P]: 4,5 mm, número de pines de soldadura por potencial: 4, tipo de embalaje: empaquetado en caja. Deben evitarse las cargas mecánicas permanentes del borne | 2390.97 | 100 | AA | PCB Connectors (PCC) | AAO | AAOIAB | 10 | 10 | NO | PC |  | 131,38 | G | 108 | 365 | 136 | MM | 4017918902056 | 85369010 | SK | EC002643 | Imagen | Catálogo
1706590 | MKDSP 25/ 6-15,00-FGYNZ3544391 | Borna para placa de circuito impreso | Terminal de tarjetas de circuitos impresos, corriente nominal: 125 A, tensión nominal (III/2): 1000 V, sección nominal: 35 mm², número de potenciales: 6, número de filas: 1, número de polos por fila: 6, familia de artículos: MKDSP 25/..-F, paso: 15 mm, tipo de conexión: Conexión por tornillo con cápsula de tracción, forma de sujeción de tornillos: Z2L Pozidriv con ranura longitudinal, montaje: Soldadura por ola, dirección de conexión conductor/placa de circuito impreso: 0 °, color: gris, Disposición de pines: Disposición de pines lineal, Longitud del pin [P]: 4,5 mm, número de pines de soldadura por potencial: 4, tipo de embalaje: empaquetado en caja | 2389.47 | 100 | AA | PCB Connectors (PCC) | AAO | AAOIAB | 10 | 10 | NO | PC |  | 139,06 | G | 0 | 0 | 0 | MM | 4046356033343 | 85369010 | SK | EC002643 | Imagen | Catálogo
1706600 | MKDSP 25/ 6-15,00-FGYNZ3544392 | Borna para placa de circuito impreso | Terminal de tarjetas de circuitos impresos, corriente nominal: 125 A, tensión nominal (III/2): 1000 V, sección nominal: 35 mm², número de potenciales: 6, número de filas: 1, número de polos por fila: 6, familia de artículos: MKDSP 25/..-F, paso: 15 mm, tipo de conexión: Conexión por tornillo con cápsula de tracción, forma de sujeción de tornillos: Z2L Pozidriv con ranura longitudinal, montaje: Soldadura por ola, dirección de conexión conductor/placa de circuito impreso: 0 °, color: gris, Disposición de pines: Disposición de pines lineal, Longitud del pin [P]: 4,5 mm, número de pines de soldadura por potencial: 4, tipo de embalaje: empaquetado en caja | 2389.47 | 100 | AA | PCB Connectors (PCC) | AAO | AAOIAB | 10 | 10 | NO | PC |  | 139,62 | G | 99 | 179 | 140 | MM | 4046356033350 | 85369010 | SK | EC002643 | Imagen | Catálogo
1932630 | MKDSP 25/ 7-15,00 | Borna para placa de circuito impreso | Terminal de tarjetas de circuitos impresos, corriente nominal: 125 A, tensión nominal (III/2): 1000 V, sección nominal: 35 mm², número de potenciales: 7, número de filas: 1, número de polos por fila: 7, familia de artículos: MKDSP 25, paso: 15 mm, tipo de conexión: Conexión por tornillo con cápsula de tracción, forma de sujeción de tornillos: Z2L Pozidriv con ranura longitudinal, montaje: Soldadura por ola, dirección de conexión conductor/placa de circuito impreso: 0 °, color: verde, Disposición de pines: Disposición de pines lineal, Longitud del pin [P]: 4,5 mm, número de pines de soldadura por potencial: 4, tipo de embalaje: empaquetado en caja. Deben evitarse las cargas mecánicas permanentes del borne | 2789.47 | 100 | AA | PCB Connectors (PCC) | AAO | AAOIAA | 10 | 10 | NO | PC |  | 147,75 | G | 93 | 178 | 114 | MM | 4017918902131 | 85369010 | SK | EC002643 | Imagen | Catálogo
1932546 | MKDSP 25/ 7-15,00-F | Borna para placa de circuito impreso | Terminal de tarjetas de circuitos impresos, corriente nominal: 125 A, tensión nominal (III/2): 1000 V, sección nominal: 35 mm², número de potenciales: 7, número de filas: 1, número de polos por fila: 7, familia de artículos: MKDSP 25/..-F, paso: 15 mm, tipo de conexión: Conexión por tornillo con cápsula de tracción, forma de sujeción de tornillos: Z2L Pozidriv con ranura longitudinal, montaje: Soldadura por ola, dirección de conexión conductor/placa de circuito impreso: 0 °, color: verde, Disposición de pines: Disposición de pines lineal, Longitud del pin [P]: 4,5 mm, número de pines de soldadura por potencial: 4, tipo de embalaje: empaquetado en caja. Deben evitarse las cargas mecánicas permanentes del borne | 2789.47 | 100 | AA | PCB Connectors (PCC) | AAO | AAOIAB | 10 | 10 | NO | PC |  | 152,43 | G | 152 | 214 | 170 | MM | 4017918902520 | 85369010 | SK | EC002643 | Imagen | Catálogo
1932643 | MKDSP 25/ 8-15,00 | Borna para placa de circuito impreso | Terminal de tarjetas de circuitos impresos, corriente nominal: 125 A, tensión nominal (III/2): 1000 V, sección nominal: 35 mm², número de potenciales: 8, número de filas: 1, número de polos por fila: 8, familia de artículos: MKDSP 25, paso: 15 mm, tipo de conexión: Conexión por tornillo con cápsula de tracción, forma de sujeción de tornillos: Z2L Pozidriv con ranura longitudinal, montaje: Soldadura por ola, dirección de conexión conductor/placa de circuito impreso: 0 °, color: verde, Disposición de pines: Disposición de pines lineal, Longitud del pin [P]: 4,5 mm, número de pines de soldadura por potencial: 4, tipo de embalaje: empaquetado en caja. Deben evitarse las cargas mecánicas permanentes del borne | 3187.97 | 100 | AA | PCB Connectors (PCC) | AAO | AAOIAA | 10 | 10 | NO | PC |  | 166,63 | G | 152 | 214 | 170 | MM | 4017918902148 | 85369010 | SK | EC002643 | Imagen | Catálogo
1994762 | MKDSP 25/ 8-15,00 GY | Borna para placa de circuito impreso | Terminal de tarjetas de circuitos impresos, corriente nominal: 125 A, tensión nominal (III/2): 1000 V, sección nominal: 35 mm², número de potenciales: 8, número de filas: 1, número de polos por fila: 8, familia de artículos: MKDSP 25, paso: 15 mm, tipo de conexión: Conexión por tornillo con cápsula de tracción, forma de sujeción de tornillos: Z2L Pozidriv con ranura longitudinal, montaje: Soldadura por ola, dirección de conexión conductor/placa de circuito impreso: 0 °, color: gris, Disposición de pines: Disposición de pines lineal, Longitud del pin [P]: 4,5 mm, número de pines de soldadura por potencial: 4, tipo de embalaje: empaquetado en caja | 3187.97 | 100 | AA | PCB Connectors (PCC) | AAO | AAOIAA | 10 | 10 | NO | PC |  | 176,48 | G | 99 | 179 | 141 | MM | 4017918986735 | 85369010 | SK | EC002643 | Imagen | Catálogo
1932559 | MKDSP 25/ 8-15,00-F | Borna para placa de circuito impreso | Terminal de tarjetas de circuitos impresos, corriente nominal: 125 A, tensión nominal (III/2): 1000 V, sección nominal: 35 mm², número de potenciales: 8, número de filas: 1, número de polos por fila: 8, familia de artículos: MKDSP 25/..-F, paso: 15 mm, tipo de conexión: Conexión por tornillo con cápsula de tracción, forma de sujeción de tornillos: Z2L Pozidriv con ranura longitudinal, montaje: Soldadura por ola, dirección de conexión conductor/placa de circuito impreso: 0 °, color: verde, Disposición de pines: Disposición de pines lineal, Longitud del pin [P]: 4,5 mm, número de pines de soldadura por potencial: 4, tipo de embalaje: empaquetado en caja. Deben evitarse las cargas mecánicas permanentes del borne | 3187.97 | 100 | AA | PCB Connectors (PCC) | AAO | AAOIAB | 10 | 10 | NO | PC |  | 182,86 | G | 152 | 214 | 170 | MM | 4017918902063 | 85369010 | SK | EC002643 | Imagen | Catálogo
1932656 | MKDSP 25/ 9-15,00 | Borna para placa de circuito impreso | Terminal de tarjetas de circuitos impresos, corriente nominal: 125 A, tensión nominal (III/2): 1000 V, sección nominal: 35 mm², número de potenciales: 9, número de filas: 1, número de polos por fila: 9, familia de artículos: MKDSP 25, paso: 15 mm, tipo de conexión: Conexión por tornillo con cápsula de tracción, forma de sujeción de tornillos: Z2L Pozidriv con ranura longitudinal, montaje: Soldadura por ola, dirección de conexión conductor/placa de circuito impreso: 0 °, color: verde, Disposición de pines: Disposición de pines lineal, Longitud del pin [P]: 4,5 mm, número de pines de soldadura por potencial: 4, tipo de embalaje: empaquetado en caja. Deben evitarse las cargas mecánicas permanentes del borne | 3586.46 | 100 | AA | PCB Connectors (PCC) | AAO | AAOIAA | 10 | 10 | NO | PC |  | 193,20 | G | 152 | 214 | 170 | MM | 4017918902155 | 85369010 | SK | EC002643 | Imagen | Catálogo
1932562 | MKDSP 25/ 9-15,00-F | Borna para placa de circuito impreso | Terminal de tarjetas de circuitos impresos, corriente nominal: 125 A, tensión nominal (III/2): 1000 V, sección nominal: 35 mm², número de potenciales: 9, número de filas: 1, número de polos por fila: 9, familia de artículos: MKDSP 25/..-F, paso: 15 mm, tipo de conexión: Conexión por tornillo con cápsula de tracción, forma de sujeción de tornillos: Z2L Pozidriv con ranura longitudinal, montaje: Soldadura por ola, dirección de conexión conductor/placa de circuito impreso: 0 °, color: verde, Disposición de pines: Disposición de pines lineal, Longitud del pin [P]: 4,5 mm, número de pines de soldadura por potencial: 4, tipo de embalaje: empaquetado en caja. Deben evitarse las cargas mecánicas permanentes del borne | 3586.46 | 100 | AA | PCB Connectors (PCC) | AAO | AAOIAB | 10 | 10 | NO | PC |  | 192,00 | G | 92 | 361 | 101 | MM | 4017918902070 | 85369010 | SK | EC002643 | Imagen | Catálogo
1113346 | MKDSP 25/ 9-15,00-F BK | Borna para placa de circuito impreso | Terminal de tarjetas de circuitos impresos, corriente nominal: 125 A, tensión nominal (III/2): 1000 V, sección nominal: 35 mm², número de filas: 1, número de polos por fila: 9, familia de artículos: MKDSP 25/..-F, paso: 15 mm, tipo de conexión: Conexión por tornillo con cápsula de tracción, forma de sujeción de tornillos: Z2L Pozidriv con ranura longitudinal, montaje: Soldadura por ola, dirección de conexión conductor/placa de circuito impreso: 0 °, color: negro, Disposición de pines: Disposición de pines lineal, Longitud del pin [P]: 4,5 mm, número de pines de soldadura por potencial: 4, tipo de embalaje: empaquetado en caja | 3686.91 | 100 | AA | PCB Connectors (PCC) | AAO | AAOIAB | 10 | 1000 | NO | PC |  | 200,00 | G | 0 | 0 | 0 |  | 4063151035877 | 85369010 | SK | EC002643 | Imagen | Catálogo
5606765 | MKDSP 25/5-15.00 BD:NZ | Borna para placa de circuito impreso | Terminal de tarjetas de circuitos impresos, corriente nominal: 125 A, tensión nominal (III/2): 1000 V, sección nominal: 35 mm², número de potenciales: 5, número de filas: 1, número de polos por fila: 5, familia de artículos: MKDSP 25, paso: 15 mm, tipo de conexión: Conexión por tornillo con cápsula de tracción, forma de sujeción de tornillos: Z2L Pozidriv con ranura longitudinal, montaje: Soldadura por ola, dirección de conexión conductor/placa de circuito impreso: 0 °, color: verde, Disposición de pines: Disposición de pines lineal, Longitud del pin [P]: 4,5 mm, número de pines de soldadura por potencial: 4, tipo de embalaje: empaquetado en caja | 2055.25 | 100 | AA | PCB Connectors (PCC) | AAO | AAOIAA | 25 | 250 | NO | PC |  | 2,22 | G | 30 | 77 | 43 | MM | 4055626086958 | 85369010 | SK | EC002643 | Imagen | Catálogo
1714023 | MKDSP 3/ 2 | Borna para placa de circuito impreso | Terminal de tarjetas de circuitos impresos, corriente nominal: 24 A, tensión nominal (III/2): 400 V, sección nominal: 2,5 mm², número de potenciales: 2, número de filas: 1, número de polos por fila: 2, familia de artículos: MKDSP 3, paso: 5 mm, tipo de conexión: Conexión por tornillo con cápsula de tracción, forma de sujeción de tornillos: L Ranura longitudinal, montaje: Soldadura por ola, dirección de conexión conductor/placa de circuito impreso: 0 °, color: verde, Disposición de pines: Disposición de pines lineal, Longitud del pin [P]: 5 mm, número de pines de soldadura por potencial: 1, tipo de embalaje: empaquetado en caja. ¡El artículo puede alinearse con distintos números de polos! | 144.9 | 100 | AA | PCB Connectors (PCC) | AAM | AAMFIL | 50 | 50 | NO | PC |  | 4,27 | G | 37 | 91 | 108 | MM | 4017918024000 | 85369010 | DE | EC002643 | Imagen | Catálogo
1728271 | MKDSP 3/ 2 BD: 1,2 | Borna para placa de circuito impreso | Terminal de tarjetas de circuitos impresos, corriente nominal: 24 A, tensión nominal (III/2): 400 V, sección nominal: 2,5 mm², número de potenciales: 2, número de filas: 1, número de polos por fila: 2, familia de artículos: MKDSP 3, paso: 5 mm, tipo de conexión: Conexión por tornillo con cápsula de tracción, forma de sujeción de tornillos: L Ranura longitudinal, montaje: Soldadura por ola, dirección de conexión conductor/placa de circuito impreso: 0 °, color: verde, Disposición de pines: Disposición de pines lineal, Longitud del pin [P]: 5 mm, número de pines de soldadura por potencial: 1, tipo de embalaje: empaquetado en caja | 161.56 | 100 | AA | PCB Connectors (PCC) | AAM | AAMFIL | 50 | 50 | NO | PC |  | 4,26 | G | 37 | 91 | 108 | MM | 4017918258535 | 85369010 | DE | EC002643 | Imagen | Catálogo
1278835 | MKDSP 3/ 2 BD:13,14 | Borna para placa de circuito impreso | Terminal de tarjetas de circuitos impresos, corriente nominal: 24 A, tensión nominal (III/2): 400 V, sección nominal: 2,5 mm², número de filas: 1, número de polos por fila: 2, familia de artículos: MKDSP 3, paso: 5 mm, tipo de conexión: Conexión por tornillo con cápsula de tracción, forma de sujeción de tornillos: L Ranura longitudinal, montaje: Soldadura por ola, dirección de conexión conductor/placa de circuito impreso: 0 °, color: verde, Disposición de pines: Disposición de pines lineal, Longitud del pin [P]: 5 mm, número de pines de soldadura por potencial: 1, tipo de embalaje: empaquetado en caja | 156.82 | 100 | AA | PCB Connectors (PCC) | AAM | AAMFIL | 50 | 1000 | NO | PC | F | 4,11 | G | 37 | 91 | 108 | MM | 4063151476243 | 85369010 | DE | EC002643 | Imagen | Catálogo
1278789 | MKDSP 3/ 2 BD:A1,A2 | Borna para placa de circuito impreso | Terminal de tarjetas de circuitos impresos, corriente nominal: 24 A, tensión nominal (III/2): 400 V, sección nominal: 2,5 mm², número de filas: 1, número de polos por fila: 2, familia de artículos: MKDSP 3, paso: 5 mm, tipo de conexión: Conexión por tornillo con cápsula de tracción, forma de sujeción de tornillos: L Ranura longitudinal, montaje: Soldadura por ola, dirección de conexión conductor/placa de circuito impreso: 0 °, color: verde, Disposición de pines: Disposición de pines lineal, Longitud del pin [P]: 5 mm, número de pines de soldadura por potencial: 1, tipo de embalaje: empaquetado en caja | 156.82 | 100 | AA | PCB Connectors (PCC) | AAM | AAMFIL | 50 | 1000 | NO | PC | F | 4,22 | G | 37 | 91 | 108 | MM | 4063151476809 | 85369010 | DE | EC002643 | Imagen | Catálogo
1714722 | MKDSP 3/ 2-5,08 | Borna para placa de circuito impreso | Terminal de tarjetas de circuitos impresos, corriente nominal: 24 A, tensión nominal (III/2): 400 V, sección nominal: 2,5 mm², número de potenciales: 2, número de filas: 1, número de polos por fila: 2, familia de artículos: MKDSP 3, paso: 5,08 mm, tipo de conexión: Conexión por tornillo con cápsula de tracción, forma de sujeción de tornillos: L Ranura longitudinal, montaje: Soldadura por ola, dirección de conexión conductor/placa de circuito impreso: 0 °, color: verde, Disposición de pines: Disposición de pines lineal, Longitud del pin [P]: 5 mm, número de pines de soldadura por potencial: 1, tipo de embalaje: empaquetado en caja. ¡El artículo puede alinearse con distintos números de polos! | 144.9 | 100 | AA | PCB Connectors (PCC) | AAM | AAMFIM | 50 | 50 | NO | PC |  | 4,29 | G | 39 | 90 | 112 | MM | 4017918024048 | 85369010 | DE | EC002643 | Imagen | Catálogo
1714036 | MKDSP 3/ 3 | Borna para placa de circuito impreso | Terminal de tarjetas de circuitos impresos, corriente nominal: 24 A, tensión nominal (III/2): 400 V, sección nominal: 2,5 mm², número de potenciales: 3, número de filas: 1, número de polos por fila: 3, familia de artículos: MKDSP 3, paso: 5 mm, tipo de conexión: Conexión por tornillo con cápsula de tracción, forma de sujeción de tornillos: L Ranura longitudinal, montaje: Soldadura por ola, dirección de conexión conductor/placa de circuito impreso: 0 °, color: verde, Disposición de pines: Disposición de pines lineal, Longitud del pin [P]: 5 mm, número de pines de soldadura por potencial: 1, tipo de embalaje: empaquetado en caja. ¡El artículo puede alinearse con distintos números de polos! | 217.35 | 100 | AA | PCB Connectors (PCC) | AAM | AAMFIL | 50 | 50 | NO | PC |  | 6,29 | G | 48 | 92 | 115 | MM | 4017918024017 | 85369010 | DE | EC002643 | Imagen | Catálogo
1727168 | MKDSP 3/ 3 BK BDWH:ERD-57 | Borna para placa de circuito impreso | Terminal de tarjetas de circuitos impresos, corriente nominal: 24 A, tensión nominal (III/2): 400 V, sección nominal: 2,5 mm², número de potenciales: 3, número de filas: 1, número de polos por fila: 3, familia de artículos: MKDSP 3, paso: 5 mm, tipo de conexión: Conexión por tornillo con cápsula de tracción, forma de sujeción de tornillos: L Ranura longitudinal, montaje: Soldadura por ola, dirección de conexión conductor/placa de circuito impreso: 0 °, color: negro, Disposición de pines: Disposición de pines lineal, Longitud del pin [P]: 5 mm, número de pines de soldadura por potencial: 1, tipo de embalaje: empaquetado en caja | 242.35 | 100 | AA | PCB Connectors (PCC) | AAM | AAMFIL | 50 | 50 | NO | PC |  | 6,30 | G | 48 | 92 | 115 | MM | 4046356133760 | 85369010 | DE | EC002643 | Imagen | Catálogo
1714735 | MKDSP 3/ 3-5,08 | Borna para placa de circuito impreso | Terminal de tarjetas de circuitos impresos, corriente nominal: 24 A, tensión nominal (III/2): 400 V, sección nominal: 2,5 mm², número de potenciales: 3, número de filas: 1, número de polos por fila: 3, familia de artículos: MKDSP 3, paso: 5,08 mm, tipo de conexión: Conexión por tornillo con cápsula de tracción, forma de sujeción de tornillos: L Ranura longitudinal, montaje: Soldadura por ola, dirección de conexión conductor/placa de circuito impreso: 0 °, color: verde, Disposición de pines: Disposición de pines lineal, Longitud del pin [P]: 5 mm, número de pines de soldadura por potencial: 1, tipo de embalaje: empaquetado en caja. ¡El artículo puede alinearse con distintos números de polos! | 217.35 | 100 | AA | PCB Connectors (PCC) | AAM | AAMFIM | 50 | 50 | NO | PC |  | 6,30 | G | 46 | 90 | 113 | MM | 4017918024055 | 85369010 | DE | EC002643 | Imagen | Catálogo
1812717 | MKDSP 3/ 4 BDWH:37,4,7,5SO | Borna para placa de circuito impreso | Terminal de tarjetas de circuitos impresos, corriente nominal: 24 A, tensión nominal (III/2): 400 V, sección nominal: 2,5 mm², número de potenciales: 4, número de filas: 1, número de polos por fila: 4, familia de artículos: MKDSP 3, paso: 5 mm, tipo de conexión: Conexión por tornillo con cápsula de tracción, forma de sujeción de tornillos: L Ranura longitudinal, montaje: Soldadura por ola, dirección de conexión conductor/placa de circuito impreso: 0 °, color: verde, Disposición de pines: Disposición de pines lineal, Longitud del pin [P]: 5 mm, número de pines de soldadura por potencial: 1, tipo de embalaje: empaquetado en caja | 323.13 | 100 | AA | PCB Connectors (PCC) | AAM | AAMFIL | 50 | 50 | NO | PC | F | 8,22 | G | 48 | 110 | 116 | MM | 4046356729000 | 85369010 | DE | EC002643 | Imagen | Catálogo
1709830 | MKDSP 3/11 | Borna para placa de circuito impreso | Terminal de tarjetas de circuitos impresos, corriente nominal: 24 A, tensión nominal (III/2): 400 V, sección nominal: 2,5 mm², número de potenciales: 11, número de filas: 1, número de polos por fila: 11, familia de artículos: MKDSP 3, paso: 5 mm, tipo de conexión: Conexión por tornillo con cápsula de tracción, forma de sujeción de tornillos: L Ranura longitudinal, montaje: Soldadura por ola, dirección de conexión conductor/placa de circuito impreso: 0 °, color: verde, Disposición de pines: Disposición de pines lineal, Longitud del pin [P]: 5 mm, número de pines de soldadura por potencial: 1, tipo de embalaje: empaquetado en caja. ¡El artículo puede alinearse con distintos números de polos! | 796.96 | 100 | AA | PCB Connectors (PCC) | AAM | AAMFIL | 50 | 50 | NO | PC | F | 22,50 | G | 63 | 182 | 115 | MM | 4046356074346 | 85369010 | DE | EC002643 | Imagen | Catálogo
1856168 | MKDSP 50/ 1-17,5-FL | Borna para placa de circuito impreso | Terminal de tarjetas de circuitos impresos, corriente nominal: 192 A, tensión nominal (III/2): 1000 V, sección nominal: 70 mm², número de potenciales: 1, número de filas: 1, número de polos por fila: 1, familia de artículos: MKDSP 50/..-FL, paso: 17,5 mm, tipo de conexión: Conexión por tornillo con cápsula de tracción, forma de sujeción de tornillos: T30 Torx®, montaje: Soldadura por ola, dirección de conexión conductor/placa de circuito impreso: 0 °, color: verde, Disposición de pines: Disposición de pines lineal, Longitud del pin [P]: 4 mm, número de pines de soldadura por potencial: 4, tipo de embalaje: empaquetado en caja | 567.5 | 100 | AA | PCB Connectors (PCC) | AAP | AAPIAC | 10 | 10 | NO | PC |  | 45,42 | G | 66 | 182 | 65 | MM | 4055626029016 | 85369010 | CN | EC002643 | Imagen | Catálogo
1856126 | MKDSP 50/ 2-17,5 | Borna para placa de circuito impreso | Terminal de tarjetas de circuitos impresos, corriente nominal: 192 A, tensión nominal (III/2): 1000 V, sección nominal: 70 mm², número de potenciales: 2, número de filas: 1, número de polos por fila: 2, familia de artículos: MKDSP 50, paso: 17,5 mm, tipo de conexión: Conexión por tornillo con cápsula de tracción, forma de sujeción de tornillos: T30 Torx®, montaje: Soldadura por ola, dirección de conexión conductor/placa de circuito impreso: 0 °, color: verde, Disposición de pines: Disposición de pines lineal, Longitud del pin [P]: 4 mm, número de pines de soldadura por potencial: 4, tipo de embalaje: empaquetado en caja | 1052.58 | 100 | AA | PCB Connectors (PCC) | AAP | AAPIAA | 10 | 10 | NO | PC |  | 86,01 | G | 85 | 260 | 172 | MM | 4055626029078 | 85369010 | CN | EC002643 | Imagen | Catálogo
1715339 | MKDSP 50/ 2-17,5 HEX5 | Borna para placa de circuito impreso | Terminal de tarjetas de circuitos impresos, corriente nominal: 192 A, tensión nominal (III/2): 1000 V, sección nominal: 70 mm², número de potenciales: 2, número de filas: 1, número de polos por fila: 2, familia de artículos: MKDSP 50, paso: 17,5 mm, tipo de conexión: Conexión por tornillo con cápsula de tracción, forma de sujeción de tornillos: HEX5 Hexágono interior, montaje: Soldadura por ola, dirección de conexión conductor/placa de circuito impreso: 0 °, color: verde, Disposición de pines: Disposición de pines lineal, Longitud del pin [P]: 4 mm, número de pines de soldadura por potencial: 4, tipo de embalaje: empaquetado en caja | 1210.47 | 100 | AA | PCB Connectors (PCC) | AAP | AAPIAA | 10 | 10 | NO | PC | F | 86,79 | G | 0 | 0 | 0 |  | 4055626406374 | 85369010 | CN | EC002643 | Imagen | Catálogo
1856171 | MKDSP 50/ 2-17,5-F | Borna para placa de circuito impreso | Terminal de tarjetas de circuitos impresos, corriente nominal: 192 A, tensión nominal (III/2): 1000 V, sección nominal: 70 mm², número de potenciales: 2, número de filas: 1, número de polos por fila: 2, familia de artículos: MKDSP 50/..-F, paso: 17,5 mm, tipo de conexión: Conexión por tornillo con cápsula de tracción, forma de sujeción de tornillos: T30 Torx®, montaje: Soldadura por ola, dirección de conexión conductor/placa de circuito impreso: 0 °, color: verde, Disposición de pines: Disposición de pines lineal, Longitud del pin [P]: 4 mm, número de pines de soldadura por potencial: 4, tipo de embalaje: empaquetado en caja | 1052.78 | 100 | AA | PCB Connectors (PCC) | AAP | AAPIAB | 10 | 10 | NO | PC |  | 87,42 | G | 89 | 278 | 118 | MM | 4055626029009 | 85369010 | CN | EC002643 | Imagen | Catálogo
1856139 | MKDSP 50/ 3-17,5 | Borna para placa de circuito impreso | Terminal de tarjetas de circuitos impresos, corriente nominal: 192 A, tensión nominal (III/2): 1000 V, sección nominal: 70 mm², número de potenciales: 3, número de filas: 1, número de polos por fila: 3, familia de artículos: MKDSP 50, paso: 17,5 mm, tipo de conexión: Conexión por tornillo con cápsula de tracción, forma de sujeción de tornillos: T30 Torx®, montaje: Soldadura por ola, dirección de conexión conductor/placa de circuito impreso: 0 °, color: verde, Disposición de pines: Disposición de pines lineal, Longitud del pin [P]: 4 mm, número de pines de soldadura por potencial: 4, tipo de embalaje: empaquetado en caja | 1578.88 | 100 | AA | PCB Connectors (PCC) | AAP | AAPIAA | 10 | 10 | NO | PC |  | 120,59 | G | 61 | 219 | 138 | MM | 4055626029061 | 85369010 | CN | EC002643 | Imagen | Catálogo
1864969 | MKDSP 50/ 3-17,5 HEX5 | Borna para placa de circuito impreso | Terminal de tarjetas de circuitos impresos, corriente nominal: 192 A, tensión nominal (III/2): 1000 V, sección nominal: 70 mm², número de potenciales: 3, número de filas: 1, número de polos por fila: 3, familia de artículos: MKDSP 50, paso: 17,5 mm, tipo de conexión: Conexión por tornillo con cápsula de tracción, forma de sujeción de tornillos: HEX5 Hexágono interior, montaje: Soldadura por ola, dirección de conexión conductor/placa de circuito impreso: 0 °, color: verde, Disposición de pines: Disposición de pines lineal, Longitud del pin [P]: 4 mm, número de pines de soldadura por potencial: 4, tipo de embalaje: empaquetado en caja | 1815.71 | 100 | AA | PCB Connectors (PCC) | AAP | AAPIAA | 10 | 10 | NO | PC | F | 121,44 | G | 0 | 0 | 0 |  | 4055626297590 | 85369010 | CN | EC002643 | Imagen | Catálogo
1856184 | MKDSP 50/ 3-17,5-F | Borna para placa de circuito impreso | Terminal de tarjetas de circuitos impresos, corriente nominal: 192 A, tensión nominal (III/2): 1000 V, sección nominal: 70 mm², número de potenciales: 3, número de filas: 1, número de polos por fila: 3, familia de artículos: MKDSP 50/..-F, paso: 17,5 mm, tipo de conexión: Conexión por tornillo con cápsula de tracción, forma de sujeción de tornillos: T30 Torx®, montaje: Soldadura por ola, dirección de conexión conductor/placa de circuito impreso: 0 °, color: verde, Disposición de pines: Disposición de pines lineal, Longitud del pin [P]: 4 mm, número de pines de soldadura por potencial: 4, tipo de embalaje: empaquetado en caja | 1579.16 | 100 | AA | PCB Connectors (PCC) | AAP | AAPIAB | 10 | 10 | NO | PC |  | 121,80 | G | 0 | 0 | 0 |  | 4055626028996 | 85369010 | CN | EC002643 | Imagen | Catálogo
1856142 | MKDSP 50/ 4-17,5 | Borna para placa de circuito impreso | Terminal de tarjetas de circuitos impresos, corriente nominal: 192 A, tensión nominal (III/2): 1000 V, sección nominal: 70 mm², número de potenciales: 4, número de filas: 1, número de polos por fila: 4, familia de artículos: MKDSP 50, paso: 17,5 mm, tipo de conexión: Conexión por tornillo con cápsula de tracción, forma de sujeción de tornillos: T30 Torx®, montaje: Soldadura por ola, dirección de conexión conductor/placa de circuito impreso: 0 °, color: verde, Disposición de pines: Disposición de pines lineal, Longitud del pin [P]: 4 mm, número de pines de soldadura por potencial: 4, tipo de embalaje: empaquetado en caja | 2105.17 | 100 | AA | PCB Connectors (PCC) | AAP | AAPIAA | 10 | 10 | NO | PC |  | 160,20 | G | 0 | 0 | 0 |  | 4055626029054 | 85369010 | CN | EC002643 | Imagen | Catálogo
1856197 | MKDSP 50/ 4-17,5-F | Borna para placa de circuito impreso | Terminal de tarjetas de circuitos impresos, corriente nominal: 192 A, tensión nominal (III/2): 1000 V, sección nominal: 70 mm², número de potenciales: 4, número de filas: 1, número de polos por fila: 4, familia de artículos: MKDSP 50/..-F, paso: 17,5 mm, tipo de conexión: Conexión por tornillo con cápsula de tracción, forma de sujeción de tornillos: T30 Torx®, montaje: Soldadura por ola, dirección de conexión conductor/placa de circuito impreso: 0 °, color: verde, Disposición de pines: Disposición de pines lineal, Longitud del pin [P]: 4 mm, número de pines de soldadura por potencial: 4, tipo de embalaje: empaquetado en caja | 2105.55 | 100 | AA | PCB Connectors (PCC) | AAP | AAPIAB | 10 | 10 | NO | PC | F | 164,40 | G | 67 | 388 | 116 | MM | 4055626029030 | 85369010 | CN | EC002643 | Imagen | Catálogo
1856155 | MKDSP 50/ 5-17,5 | Borna para placa de circuito impreso | Terminal de tarjetas de circuitos impresos, corriente nominal: 192 A, tensión nominal (III/2): 1000 V, sección nominal: 70 mm², número de potenciales: 5, número de filas: 1, número de polos por fila: 5, familia de artículos: MKDSP 50, paso: 17,5 mm, tipo de conexión: Conexión por tornillo con cápsula de tracción, forma de sujeción de tornillos: T30 Torx®, montaje: Soldadura por ola, dirección de conexión conductor/placa de circuito impreso: 0 °, color: verde, Disposición de pines: Disposición de pines lineal, Longitud del pin [P]: 4 mm, número de pines de soldadura por potencial: 4, tipo de embalaje: empaquetado en caja | 2631.47 | 100 | AA | PCB Connectors (PCC) | AAP | AAPIAA | 10 | 10 | NO | PC | F | 211,98 | G | 100 | 360 | 118 | MM | 4055626029047 | 85369010 | CN | EC002643 | Imagen | Catálogo
1856207 | MKDSP 50/ 5-17,5-F | Borna para placa de circuito impreso | Terminal de tarjetas de circuitos impresos, corriente nominal: 192 A, tensión nominal (III/2): 1000 V, sección nominal: 70 mm², número de potenciales: 5, número de filas: 1, número de polos por fila: 5, familia de artículos: MKDSP 50/..-F, paso: 17,5 mm, tipo de conexión: Conexión por tornillo con cápsula de tracción, forma de sujeción de tornillos: T30 Torx®, montaje: Soldadura por ola, dirección de conexión conductor/placa de circuito impreso: 0 °, color: verde, Disposición de pines: Disposición de pines lineal, Longitud del pin [P]: 4 mm, número de pines de soldadura por potencial: 4, tipo de embalaje: empaquetado en caja | 2631.94 | 100 | AA | PCB Connectors (PCC) | AAP | AAPIAB | 10 | 10 | NO | PC |  | 199,50 | G | 84 | 256 | 172 | MM | 4055626029023 | 85369010 | CN | EC002643 | Imagen | Catálogo
1841856 | MKDSP 95/ 1-20,0-FL | Borna para placa de circuito impreso | Terminal de tarjetas de circuitos impresos, corriente nominal: 232 A, tensión nominal (III/2): 1000 V, sección nominal: 95 mm², número de potenciales: 1, número de filas: 1, número de polos por fila: 1, familia de artículos: MKDSP 95/..-F, paso: 20 mm, tipo de conexión: Conexión por tornillo con cápsula de tracción, forma de sujeción de tornillos: T40 Torx®, montaje: Soldadura por ola, dirección de conexión conductor/placa de circuito impreso: 0 °, color: verde, Disposición de pines: Disposición de pines lineal, Longitud del pin [P]: 4 mm, número de pines de soldadura por potencial: 6, tipo de embalaje: empaquetado en caja | 1532.42 | 100 | AA | PCB Connectors (PCC) | AAP | AAPIBA | 5 | 5 | NO | PC |  | 156,60 | G | 55 | 220 | 88 | MM | 4046356920018 | 85369010 | SK | EC002643 | Imagen | Catálogo
1841869 | MKDSP 95/ 2-20,0-F | Borna para placa de circuito impreso | Terminal de tarjetas de circuitos impresos, corriente nominal: 232 A, tensión nominal (III/2): 1000 V, sección nominal: 95 mm², número de potenciales: 2, número de filas: 1, número de polos por fila: 2, familia de artículos: MKDSP 95/..-F, paso: 20 mm, tipo de conexión: Conexión por tornillo con cápsula de tracción, forma de sujeción de tornillos: T40 Torx®, montaje: Soldadura por ola, dirección de conexión conductor/placa de circuito impreso: 0 °, color: verde, Disposición de pines: Disposición de pines lineal, Longitud del pin [P]: 4 mm, número de pines de soldadura por potencial: 6, tipo de embalaje: empaquetado en caja | 3064.84 | 100 | AA | PCB Connectors (PCC) | AAP | AAPIBA | 5 | 5 | NO | PC |  | 257,84 | G | 97 | 252 | 101 | MM | 4046356920025 | 85369010 | SK | EC002643 | Imagen | Catálogo
1841872 | MKDSP 95/ 3-20,0-F | Borna para placa de circuito impreso | Terminal de tarjetas de circuitos impresos, corriente nominal: 232 A, tensión nominal (III/2): 1000 V, sección nominal: 95 mm², número de potenciales: 3, número de filas: 1, número de polos por fila: 3, familia de artículos: MKDSP 95/..-F, paso: 20 mm, tipo de conexión: Conexión por tornillo con cápsula de tracción, forma de sujeción de tornillos: T40 Torx®, montaje: Soldadura por ola, dirección de conexión conductor/placa de circuito impreso: 0 °, color: verde, Disposición de pines: Disposición de pines lineal, Longitud del pin [P]: 4 mm, número de pines de soldadura por potencial: 6, tipo de embalaje: empaquetado en caja | 4597.27 | 100 | AA | PCB Connectors (PCC) | AAP | AAPIBA | 5 | 5 | NO | PC |  | 354,88 | G | 97 | 252 | 101 | MM | 4046356920032 | 85369010 | SK | EC002643 | Imagen | Catálogo
1841885 | MKDSP 95/ 4-20,0-F | Borna para placa de circuito impreso | Terminal de tarjetas de circuitos impresos, corriente nominal: 232 A, tensión nominal (III/2): 1000 V, sección nominal: 95 mm², número de potenciales: 4, número de filas: 1, número de polos por fila: 4, familia de artículos: MKDSP 95/..-F, paso: 20 mm, tipo de conexión: Conexión por tornillo con cápsula de tracción, forma de sujeción de tornillos: T40 Torx®, montaje: Soldadura por ola, dirección de conexión conductor/placa de circuito impreso: 0 °, color: verde, Disposición de pines: Disposición de pines lineal, Longitud del pin [P]: 4 mm, número de pines de soldadura por potencial: 6, tipo de embalaje: empaquetado en caja | 6129.69 | 100 | AA | PCB Connectors (PCC) | AAP | AAPIBA | 5 | 5 | NO | PC |  | 457,44 | G | 86 | 385 | 172 | MM | 4046356920049 | 85369010 | SK | EC002643 | Imagen | Catálogo
1841898 | MKDSP 95/ 5-20,0-F | Borna para placa de circuito impreso | Terminal de tarjetas de circuitos impresos, corriente nominal: 232 A, tensión nominal (III/2): 1000 V, sección nominal: 95 mm², número de potenciales: 5, número de filas: 1, número de polos por fila: 5, familia de artículos: MKDSP 95/..-F, paso: 20 mm, tipo de conexión: Conexión por tornillo con cápsula de tracción, forma de sujeción de tornillos: T40 Torx®, montaje: Soldadura por ola, dirección de conexión conductor/placa de circuito impreso: 0 °, color: verde, Disposición de pines: Disposición de pines lineal, Longitud del pin [P]: 4 mm, número de pines de soldadura por potencial: 6, tipo de embalaje: empaquetado en caja | 7662.12 | 100 | AA | PCB Connectors (PCC) | AAP | AAPIBA | 5 | 5 | NO | PC |  | 560,10 | G | 139 | 258 | 138 | MM | 4046356920056 | 85369010 | DE | EC002643 | Imagen | Catálogo
1710056 | MKDSV 5/ 2-6,35 | Borna para placa de circuito impreso | Terminal de tarjetas de circuitos impresos, corriente nominal: 32 A, tensión nominal (III/2): 630 V, sección nominal: 4 mm², número de potenciales: 2, número de filas: 1, número de polos por fila: 2, familia de artículos: MKDSV 5, paso: 6,35 mm, tipo de conexión: Conexión por tornillo con cápsula de tracción, forma de sujeción de tornillos: L Ranura longitudinal, montaje: Soldadura por ola, dirección de conexión conductor/placa de circuito impreso: 0 °, color: verde, Disposición de pines: Disposición de pines lineal, Longitud del pin [P]: 5,1 mm, número de pines de soldadura por potencial: 1, tipo de embalaje: empaquetado en caja. ¡El artículo puede alinearse con distintos números de polos! | 168.47 | 100 | AA | PCB Connectors (PCC) | AAN | AANFDL | 50 | 50 | NO | PC |  | 5,67 | G | 41 | 150 | 105 | MM | 4017918241537 | 85369010 | DE | EC002643 | Imagen | Catálogo
1111526 | MKDSV 5/ 2-6,35 GY | Borna para placa de circuito impreso | Terminal de tarjetas de circuitos impresos, corriente nominal: 32 A, tensión nominal (III/2): 630 V, sección nominal: 4 mm², número de filas: 1, número de polos por fila: 2, familia de artículos: MKDSV 5, paso: 6,35 mm, tipo de conexión: Conexión por tornillo con cápsula de tracción, forma de sujeción de tornillos: L Ranura longitudinal, montaje: Soldadura por ola, dirección de conexión conductor/placa de circuito impreso: 0 °, color: gris, Disposición de pines: Disposición de pines lineal, Longitud del pin [P]: 5,1 mm, número de pines de soldadura por potencial: 1, tipo de embalaje: empaquetado en caja | 168.47 | 100 | AA | PCB Connectors (PCC) | AAN | AANFDL | 50 | 50 | NO | PC | F | 5,80 | G | 42 | 152 | 106 | MM | 4063151030087 | 85369010 | DE | EC002643 | Imagen | Catálogo
1907131 | MKDSV 5/ 2-7,62 | Borna para placa de circuito impreso | Terminal de tarjetas de circuitos impresos, corriente nominal: 32 A, tensión nominal (III/2): 630 V, sección nominal: 4 mm², número de potenciales: 2, número de filas: 1, número de polos por fila: 2, familia de artículos: MKDSV 5, paso: 7,62 mm, tipo de conexión: Conexión por tornillo con cápsula de tracción, forma de sujeción de tornillos: L Ranura longitudinal, montaje: Soldadura por ola, dirección de conexión conductor/placa de circuito impreso: 0 °, color: verde, Disposición de pines: Disposición de pines lineal, Longitud del pin [P]: 5,1 mm, número de pines de soldadura por potencial: 1, tipo de embalaje: empaquetado en caja. ¡El artículo puede alinearse con distintos números de polos! | 176.3 | 100 | AA | PCB Connectors (PCC) | AAN | AANFDK | 50 | 50 | NO | PC |  | 6,01 | G | 46 | 108 | 113 | MM | 4017918479084 | 85369010 | DE | EC002643 | Imagen | Catálogo
1709530 | MKDSV 5/ 2-7,62 GY BD:L1,N | Borna para placa de circuito impreso | Terminal de tarjetas de circuitos impresos, corriente nominal: 32 A, tensión nominal (III/2): 630 V, sección nominal: 4 mm², número de potenciales: 2, número de filas: 1, número de polos por fila: 2, familia de artículos: MKDSV 5, paso: 7,62 mm, tipo de conexión: Conexión por tornillo con cápsula de tracción, forma de sujeción de tornillos: L Ranura longitudinal, montaje: Soldadura por ola, dirección de conexión conductor/placa de circuito impreso: 0 °, color: gris, Disposición de pines: Disposición de pines lineal, Longitud del pin [P]: 5,1 mm, número de pines de soldadura por potencial: 1, tipo de embalaje: empaquetado en caja | 192.97 | 100 | AA | PCB Connectors (PCC) | AAN | AANFDK | 50 | 50 | NO | PC | F | 5,92 | G | 47 | 108 | 112 | MM | 4055626073484 | 85369010 | DE | EC002643 | Imagen | Catálogo
1805038 | MKDSV 5/ 2-7,62 GY BD:T1,T2 | Borna para placa de circuito impreso | Terminal de tarjetas de circuitos impresos, corriente nominal: 32 A, tensión nominal (III/2): 630 V, sección nominal: 4 mm², número de potenciales: 2, número de filas: 1, número de polos por fila: 2, familia de artículos: MKDSV 5, paso: 7,62 mm, tipo de conexión: Conexión por tornillo con cápsula de tracción, forma de sujeción de tornillos: L Ranura longitudinal, montaje: Soldadura por ola, dirección de conexión conductor/placa de circuito impreso: 0 °, color: gris, Disposición de pines: Disposición de pines lineal, Longitud del pin [P]: 5,1 mm, número de pines de soldadura por potencial: 1, tipo de embalaje: empaquetado en caja | 192.97 | 100 | AA | PCB Connectors (PCC) | AAN | AANFDK | 50 | 50 | NO | PC | F | 6,09 | G | 48 | 110 | 116 | MM | 4046356668736 | 85369010 | DE | EC002643 | Imagen | Catálogo
1710072 | MKDSV 5/ 2-9,5 | Borna para placa de circuito impreso | Terminal de tarjetas de circuitos impresos, corriente nominal: 32 A, tensión nominal (III/2): 1000 V, sección nominal: 4 mm², número de potenciales: 2, número de filas: 1, número de polos por fila: 2, familia de artículos: MKDSV 5, paso: 9,52 mm, tipo de conexión: Conexión por tornillo con cápsula de tracción, forma de sujeción de tornillos: L Ranura longitudinal, montaje: Soldadura por ola, dirección de conexión conductor/placa de circuito impreso: 0 °, color: verde, Disposición de pines: Disposición de pines lineal, Longitud del pin [P]: 5 mm, número de pines de soldadura por potencial: 1, tipo de embalaje: empaquetado en caja. ¡El artículo puede alinearse con distintos números de polos! | 175.09 | 100 | AA | PCB Connectors (PCC) | AAN | AANFDJ | 50 | 50 | NO | PC |  | 6,49 | G | 41 | 151 | 106 | MM | 4017918224714 | 85369010 | DE | EC002643 | Imagen | Catálogo
1701613 | MKDSV 5/ 2-9,5 BK | Borna para placa de circuito impreso | Terminal de tarjetas de circuitos impresos, corriente nominal: 32 A, tensión nominal (III/2): 1000 V, sección nominal: 4 mm², número de potenciales: 2, número de filas: 1, número de polos por fila: 2, familia de artículos: MKDSV 5, paso: 9,52 mm, tipo de conexión: Conexión por tornillo con cápsula de tracción, forma de sujeción de tornillos: L Ranura longitudinal, montaje: Soldadura por ola, dirección de conexión conductor/placa de circuito impreso: 0 °, color: negro, Disposición de pines: Disposición de pines lineal, Longitud del pin [P]: 5 mm, número de pines de soldadura por potencial: 1, tipo de embalaje: empaquetado en caja | 175.09 | 100 | AA | PCB Connectors (PCC) | AAN | AANFDJ | 50 | 50 | NO | PC | F | 6,54 | G | 48 | 110 | 116 | MM | 4046356548991 | 85369010 | DE | EC002643 | Imagen | Catálogo
1710085 | MKDSV 5/ 3-6,35 | Borna para placa de circuito impreso | Terminal de tarjetas de circuitos impresos, corriente nominal: 32 A, tensión nominal (III/2): 630 V, sección nominal: 4 mm², número de potenciales: 3, número de filas: 1, número de polos por fila: 3, familia de artículos: MKDSV 5, paso: 6,35 mm, tipo de conexión: Conexión por tornillo con cápsula de tracción, forma de sujeción de tornillos: L Ranura longitudinal, montaje: Soldadura por ola, dirección de conexión conductor/placa de circuito impreso: 0 °, color: verde, Disposición de pines: Disposición de pines lineal, Longitud del pin [P]: 5,1 mm, número de pines de soldadura por potencial: 1, tipo de embalaje: empaquetado en caja. ¡El artículo puede alinearse con distintos números de polos! | 252.71 | 100 | AA | PCB Connectors (PCC) | AAN | AANFDL | 50 | 50 | NO | PC |  | 8,27 | G | 92 | 76 | 114 | MM | 4017918248369 | 85369010 | DE | EC002643 | Imagen | Catálogo
1710069 | MKDSV 5/ 3-9,5 | Borna para placa de circuito impreso | Terminal de tarjetas de circuitos impresos, corriente nominal: 32 A, tensión nominal (III/2): 1000 V, sección nominal: 4 mm², número de potenciales: 3, número de filas: 1, número de polos por fila: 3, familia de artículos: MKDSV 5, paso: 9,52 mm, tipo de conexión: Conexión por tornillo con cápsula de tracción, forma de sujeción de tornillos: L Ranura longitudinal, montaje: Soldadura por ola, dirección de conexión conductor/placa de circuito impreso: 0 °, color: verde, Disposición de pines: Disposición de pines lineal, Longitud del pin [P]: 5 mm, número de pines de soldadura por potencial: 1, tipo de embalaje: empaquetado en caja. ¡El artículo puede alinearse con distintos números de polos! | 262.63 | 100 | AA | PCB Connectors (PCC) | AAN | AANFDJ | 50 | 50 | NO | PC |  | 9,35 | G | 48 | 182 | 115 | MM | 4017918315344 | 85369010 | DE | EC002643 | Imagen | Catálogo
1725012 | MKKDS 1,5/ 2 | Borna para placa de circuito impreso | Terminal de tarjetas de circuitos impresos, corriente nominal: 17,5 A, tensión nominal (III/2): 400 V, sección nominal: 1,5 mm², número de potenciales: 4, número de filas: 2, número de polos por fila: 2, familia de artículos: MKKDS 1,5, paso: 5 mm, tipo de conexión: Conexión por tornillo con cápsula de tracción, forma de sujeción de tornillos: L Ranura longitudinal, montaje: Soldadura por ola, dirección de conexión conductor/placa de circuito impreso: 0 °, color: verde, Disposición de pines: Disposición de pines lineal, Longitud del pin [P]: 3,5 mm, número de pines de soldadura por potencial: 1, tipo de embalaje: empaquetado en caja. ¡El artículo puede alinearse con distintos números de polos! | 223.51 | 100 | AA | PCB Connectors (PCC) | AAL | AALFJG | 100 | 100 | NO | PC |  | 6,90 | G | 40 | 80 | 113 | MM | 4017918025267 | 85369010 | CN | EC002643 | Imagen | Catálogo
1725038 | MKKDS 1,5/ 2-5,08 | Borna para placa de circuito impreso | Terminal de tarjetas de circuitos impresos, corriente nominal: 17,5 A, tensión nominal (III/2): 400 V, sección nominal: 1,5 mm², número de potenciales: 4, número de filas: 2, número de polos por fila: 2, familia de artículos: MKKDS 1,5, paso: 5,08 mm, tipo de conexión: Conexión por tornillo con cápsula de tracción, forma de sujeción de tornillos: L Ranura longitudinal, montaje: Soldadura por ola, dirección de conexión conductor/placa de circuito impreso: 0 °, color: verde, Disposición de pines: Disposición de pines lineal, Longitud del pin [P]: 3,5 mm, número de pines de soldadura por potencial: 1, tipo de embalaje: empaquetado en caja. ¡El artículo puede alinearse con distintos números de polos! | 223.51 | 100 | AA | PCB Connectors (PCC) | AAL | AALFJH | 100 | 100 | NO | PC |  | 7,15 | G | 91 | 135 | 121 | MM | 4017918025281 | 85369010 | CN | EC002643 | Imagen | Catálogo
1877478 | MKKDS 1,5/ 2-5,08 BK | Borna para placa de circuito impreso | Terminal de tarjetas de circuitos impresos, corriente nominal: 17,5 A, tensión nominal (III/2): 400 V, sección nominal: 1,5 mm², número de filas: 2, número de polos por fila: 2, familia de artículos: MKKDS 1,5, paso: 5,08 mm, tipo de conexión: Conexión por tornillo con cápsula de tracción, forma de sujeción de tornillos: L Ranura longitudinal, montaje: Soldadura por ola, dirección de conexión conductor/placa de circuito impreso: 0 °, color: negro, Disposición de pines: Disposición de pines lineal, Longitud del pin [P]: 3,5 mm, número de pines de soldadura por potencial: 1, tipo de embalaje: empaquetado en caja | 223.51 | 100 | AA | PCB Connectors (PCC) | AAL | AALFJH | 50 | 50 | NO | PC | F | 7,07 | G | 46 | 91 | 108 | MM | 4017918234812 | 85369010 | CN | EC002643 | Imagen | Catálogo
1725025 | MKKDS 1,5/ 3 | Borna para placa de circuito impreso | Terminal de tarjetas de circuitos impresos, corriente nominal: 17,5 A, tensión nominal (III/2): 400 V, sección nominal: 1,5 mm², número de potenciales: 6, número de filas: 2, número de polos por fila: 3, familia de artículos: MKKDS 1,5, paso: 5 mm, tipo de conexión: Conexión por tornillo con cápsula de tracción, forma de sujeción de tornillos: L Ranura longitudinal, montaje: Soldadura por ola, dirección de conexión conductor/placa de circuito impreso: 0 °, color: verde, Disposición de pines: Disposición de pines lineal, Longitud del pin [P]: 3,5 mm, número de pines de soldadura por potencial: 1, tipo de embalaje: empaquetado en caja. ¡El artículo puede alinearse con distintos números de polos! | 335.26 | 100 | AA | PCB Connectors (PCC) | AAL | AALFJG | 100 | 100 | NO | PC |  | 10,45 | G | 64 | 181 | 114 | MM | 4017918025274 | 85369010 | CN | EC002643 | Imagen | Catálogo
1702142 | MKKDS 1,5/ 3 GY | Borna para placa de circuito impreso | Terminal de tarjetas de circuitos impresos, corriente nominal: 17,5 A, tensión nominal (III/2): 400 V, sección nominal: 1,5 mm², número de filas: 2, número de polos por fila: 3, familia de artículos: MKKDS 1,5, paso: 5 mm, tipo de conexión: Conexión por tornillo con cápsula de tracción, forma de sujeción de tornillos: L Ranura longitudinal, montaje: Soldadura por ola, dirección de conexión conductor/placa de circuito impreso: 0 °, color: gris, Disposición de pines: Disposición de pines lineal, Longitud del pin [P]: 3,5 mm, número de pines de soldadura por potencial: 1, tipo de embalaje: empaquetado en caja | 335.26 | 100 | AA | PCB Connectors (PCC) | AAL | AALFJG | 50 | 50 | NO | PC | F | 10,70 | G | 39 | 181 | 108 | MM | 4046356572859 | 85369010 | CN | EC002643 | Imagen | Catálogo
1725041 | MKKDS 1,5/ 3-5,08 | Borna para placa de circuito impreso | Terminal de tarjetas de circuitos impresos, corriente nominal: 17,5 A, tensión nominal (III/2): 400 V, sección nominal: 1,5 mm², número de potenciales: 6, número de filas: 2, número de polos por fila: 3, familia de artículos: MKKDS 1,5, paso: 5,08 mm, tipo de conexión: Conexión por tornillo con cápsula de tracción, forma de sujeción de tornillos: L Ranura longitudinal, montaje: Soldadura por ola, dirección de conexión conductor/placa de circuito impreso: 0 °, color: verde, Disposición de pines: Disposición de pines lineal, Longitud del pin [P]: 3,5 mm, número de pines de soldadura por potencial: 1, tipo de embalaje: empaquetado en caja. ¡El artículo puede alinearse con distintos números de polos! | 335.26 | 100 | AA | PCB Connectors (PCC) | AAL | AALFJH | 100 | 100 | NO | PC |  | 10,55 | G | 64 | 181 | 114 | MM | 4017918025298 | 85369010 | CN | EC002643 | Imagen | Catálogo
1888768 | MKKDS 1,5/ 3-5,08 BK | Borna para placa de circuito impreso | Terminal de tarjetas de circuitos impresos, corriente nominal: 17,5 A, tensión nominal (III/2): 400 V, sección nominal: 1,5 mm², número de filas: 2, número de polos por fila: 3, familia de artículos: MKKDS 1,5, paso: 5,08 mm, tipo de conexión: Conexión por tornillo con cápsula de tracción, forma de sujeción de tornillos: L Ranura longitudinal, montaje: Soldadura por ola, dirección de conexión conductor/placa de circuito impreso: 0 °, color: negro, Disposición de pines: Disposición de pines lineal, Longitud del pin [P]: 3,5 mm, número de pines de soldadura por potencial: 1, tipo de embalaje: empaquetado en caja. ¡El artículo puede alinearse con distintos números de polos! | 335.26 | 100 | AA | PCB Connectors (PCC) | AAL | AALFJH | 50 | 50 | NO | PC | F | 10,73 | G | 39 | 181 | 108 | MM | 4017918343361 | 85369010 | CN | EC002643 | Imagen | Catálogo
1995282 | MKKDS 1,5/ 3-5,08 TS | Borna para placa de circuito impreso | Terminal de tarjetas de circuitos impresos, corriente nominal: 17,5 A, tensión nominal (III/2): 400 V, sección nominal: 1,5 mm², número de filas: 2, número de polos por fila: 3, familia de artículos: MKKDS 1,5, paso: 5,08 mm, tipo de conexión: Conexión por tornillo con cápsula de tracción, forma de sujeción de tornillos: L Ranura longitudinal, montaje: Soldadura por ola, dirección de conexión conductor/placa de circuito impreso: 0 °, color: verde, Disposición de pines: Disposición de pines lineal, Longitud del pin [P]: 3,5 mm, número de pines de soldadura por potencial: 1, tipo de embalaje: empaquetado en caja | 358.4 | 100 | AA | PCB Connectors (PCC) | AAL | AALFJH | 50 | 50 | NO | PC |  | 10,84 | G | 53 | 216 | 95 | MM | 4017918991791 | 85369010 | CN | EC002643 | Imagen | Catálogo
1700810 | MKKDS 1,5/ 4-5,08 | Borna para placa de circuito impreso | Terminal de tarjetas de circuitos impresos, corriente nominal: 17,5 A, tensión nominal (III/2): 400 V, sección nominal: 1,5 mm², número de filas: 2, número de polos por fila: 4, familia de artículos: MKKDS 1,5, paso: 5,08 mm, tipo de conexión: Conexión por tornillo con cápsula de tracción, forma de sujeción de tornillos: L Ranura longitudinal, montaje: Soldadura por ola, dirección de conexión conductor/placa de circuito impreso: 0 °, color: verde, Disposición de pines: Disposición de pines lineal, Longitud del pin [P]: 3,5 mm, número de pines de soldadura por potencial: 1, tipo de embalaje: empaquetado en caja | 447.01 | 100 | AA | PCB Connectors (PCC) | AAL | AALFJH | 50 | 50 | NO | PC | F | 14,51 | G | 62 | 188 | 118 | MM | 4046356501026 | 85369010 | CN | EC002643 | Imagen | Catálogo
1700811 | MKKDS 1,5/ 5-5,08 | Borna para placa de circuito impreso | Terminal de tarjetas de circuitos impresos, corriente nominal: 17,5 A, tensión nominal (III/2): 400 V, sección nominal: 1,5 mm², número de filas: 2, número de polos por fila: 5, familia de artículos: MKKDS 1,5, paso: 5,08 mm, tipo de conexión: Conexión por tornillo con cápsula de tracción, forma de sujeción de tornillos: L Ranura longitudinal, montaje: Soldadura por ola, dirección de conexión conductor/placa de circuito impreso: 0 °, color: verde, Disposición de pines: Disposición de pines lineal, Longitud del pin [P]: 3,5 mm, número de pines de soldadura por potencial: 1, tipo de embalaje: empaquetado en caja | 558.77 | 100 | AA | PCB Connectors (PCC) | AAL | AALFJH | 50 | 50 | NO | PC | F | 17,44 | G | 60 | 181 | 114 | MM | 4046356501019 | 85369010 | CN | EC002643 | Imagen | Catálogo
1737899 | MKKDS 1,5/ 5-5,08BUBD:6-10/1-5 | Borna para placa de circuito impreso | Terminal de tarjetas de circuitos impresos, corriente nominal: 17,5 A, tensión nominal (III/2): 400 V, sección nominal: 1,5 mm², número de filas: 2, número de polos por fila: 5, familia de artículos: MKKDS 1,5, paso: 5,08 mm, tipo de conexión: Conexión por tornillo con cápsula de tracción, forma de sujeción de tornillos: L Ranura longitudinal, montaje: Soldadura por ola, dirección de conexión conductor/placa de circuito impreso: 0 °, color: azul, Disposición de pines: Disposición de pines lineal, Longitud del pin [P]: 3,5 mm, número de pines de soldadura por potencial: 1, tipo de embalaje: empaquetado en caja | 642.08 | 100 | AA | PCB Connectors (PCC) | AAL | AALFJH | 50 | 1000 | NO | PC | F | 18,02 | G | 60 | 181 | 114 | MM | 4046356280723 | 85369010 | CN | EC002643 | Imagen | Catálogo
1054176 | MKKDS 1,5/ 6-5,08 | Borna para placa de circuito impreso | Terminal de tarjetas de circuitos impresos, corriente nominal: 17,5 A, tensión nominal (III/2): 400 V, sección nominal: 1,5 mm², número de potenciales: 12, número de filas: 2, número de polos por fila: 6, familia de artículos: MKKDS 1,5, paso: 5,08 mm, tipo de conexión: Conexión por tornillo con cápsula de tracción, forma de sujeción de tornillos: L Ranura longitudinal, montaje: Soldadura por ola, dirección de conexión conductor/placa de circuito impreso: 0 °, color: verde, Disposición de pines: Disposición de pines lineal, Longitud del pin [P]: 3,5 mm, número de pines de soldadura por potencial: 1, tipo de embalaje: empaquetado en caja | 670.51 | 100 | AA | PCB Connectors (PCC) | AAL | AALFJH | 50 | 50 | NO | PC | F | 20,78 | G | 60 | 181 | 114 | MM | 4055626688480 | 85369010 | CN | EC002643 | Imagen | Catálogo
1704183 | MKKDS 1,5/ 6-5,08 BD:1-6/7-12 | Borna para placa de circuito impreso | Terminal de tarjetas de circuitos impresos, corriente nominal: 17,5 A, tensión nominal (III/2): 400 V, sección nominal: 1,5 mm², número de filas: 2, número de polos por fila: 6, familia de artículos: MKKDS 1,5, paso: 5,08 mm, tipo de conexión: Conexión por tornillo con cápsula de tracción, forma de sujeción de tornillos: L Ranura longitudinal, montaje: Soldadura por ola, dirección de conexión conductor/placa de circuito impreso: 0 °, color: verde, Disposición de pines: Disposición de pines lineal, Longitud del pin [P]: 3,5 mm, número de pines de soldadura por potencial: 1, tipo de embalaje: empaquetado en caja | 770.5 | 100 | AA | PCB Connectors (PCC) | AAL | AALFJH | 50 | 50 | NO | PC | F | 20,97 | G | 60 | 181 | 114 | MM | 4046356680431 | 85369010 | CN | EC002643 | Imagen | Catálogo
1192939 | MKKDS 1,5/ 6-5,08 TS | Borna para placa de circuito impreso | Terminal de tarjetas de circuitos impresos, corriente nominal: 17,5 A, tensión nominal (III/2): 400 V, sección nominal: 1,5 mm², número de filas: 2, número de polos por fila: 6, familia de artículos: MKKDS 1,5, paso: 5,08 mm, tipo de conexión: Conexión por tornillo con cápsula de tracción, forma de sujeción de tornillos: L Ranura longitudinal, montaje: Soldadura por ola, dirección de conexión conductor/placa de circuito impreso: 0 °, color: verde, Disposición de pines: Disposición de pines lineal, Longitud del pin [P]: 3,5 mm, número de pines de soldadura por potencial: 1, tipo de embalaje: empaquetado en caja | 736.15 | 100 | AA | PCB Connectors (PCC) | AAL | AALFJH | 50 | 1000 | NO | PC | F | 20,95 | G | 60 | 181 | 114 | MM | 4063151245634 | 85369010 | CN | EC002643 | Imagen | Catálogo
1054180 | MKKDS 1,5/ 7-5,08 | Borna para placa de circuito impreso | Terminal de tarjetas de circuitos impresos, corriente nominal: 17,5 A, tensión nominal (III/2): 400 V, sección nominal: 1,5 mm², número de potenciales: 14, número de filas: 2, número de polos por fila: 7, familia de artículos: MKKDS 1,5, paso: 5,08 mm, tipo de conexión: Conexión por tornillo con cápsula de tracción, forma de sujeción de tornillos: L Ranura longitudinal, montaje: Soldadura por ola, dirección de conexión conductor/placa de circuito impreso: 0 °, color: verde, Disposición de pines: Disposición de pines lineal, Longitud del pin [P]: 3,5 mm, número de pines de soldadura por potencial: 1, tipo de embalaje: empaquetado en caja | 782.26 | 100 | AA | PCB Connectors (PCC) | AAL | AALFJH | 50 | 50 | NO | PC | F | 23,00 | G | 91 | 136 | 114 | MM | 4055626688503 | 85369010 | CN | EC002643 | Imagen | Catálogo
1870116 | MKKDS 1,5/ 8-5,08 | Borna para placa de circuito impreso | Terminal de tarjetas de circuitos impresos, corriente nominal: 17,5 A, tensión nominal (III/2): 400 V, sección nominal: 1,5 mm², número de filas: 2, número de polos por fila: 8, familia de artículos: MKKDS 1,5, paso: 5,08 mm, tipo de conexión: Conexión por tornillo con cápsula de tracción, forma de sujeción de tornillos: L Ranura longitudinal, montaje: Soldadura por ola, dirección de conexión conductor/placa de circuito impreso: 0 °, color: verde, Disposición de pines: Disposición de pines lineal, Longitud del pin [P]: 3,5 mm, número de pines de soldadura por potencial: 1, tipo de embalaje: empaquetado en caja | 894.02 | 100 | AA | PCB Connectors (PCC) | AAL | AALFJH | 50 | 50 | NO | PC | F | 27,52 | G | 91 | 181 | 114 | MM | 4055626018980 | 85369010 | CN | EC002643 | Imagen | Catálogo
1700812 | MKKDS 1,5/ 9-5,08 | Borna para placa de circuito impreso | Terminal de tarjetas de circuitos impresos, corriente nominal: 17,5 A, tensión nominal (III/2): 400 V, sección nominal: 1,5 mm², número de potenciales: 18, número de filas: 2, número de polos por fila: 9, familia de artículos: MKKDS 1,5, paso: 5,08 mm, tipo de conexión: Conexión por tornillo con cápsula de tracción, forma de sujeción de tornillos: L Ranura longitudinal, montaje: Soldadura por ola, dirección de conexión conductor/placa de circuito impreso: 0 °, color: verde, Disposición de pines: Disposición de pines lineal, Longitud del pin [P]: 3,5 mm, número de pines de soldadura por potencial: 1, tipo de embalaje: empaquetado en caja | 1005.77 | 100 | AA | PCB Connectors (PCC) | AAL | AALFJH | 50 | 50 | NO | PC | F | 32,19 | G | 91 | 181 | 114 | MM | 4046356501002 | 85369010 | CN | EC002643 | Imagen | Catálogo
1709523 | MKKDS 1,5/10 BK | Borna para placa de circuito impreso | Terminal de tarjetas de circuitos impresos, corriente nominal: 17,5 A, tensión nominal (III/2): 400 V, sección nominal: 1,5 mm², número de filas: 2, número de polos por fila: 10, familia de artículos: MKKDS 1,5, paso: 5 mm, tipo de conexión: Conexión por tornillo con cápsula de tracción, forma de sujeción de tornillos: L Ranura longitudinal, montaje: Soldadura por ola, dirección de conexión conductor/placa de circuito impreso: 0 °, color: negro, Disposición de pines: Disposición de pines lineal, Longitud del pin [P]: 5 mm, número de pines de soldadura por potencial: 1, tipo de embalaje: empaquetado en caja | 1117.53 | 100 | AA | PCB Connectors (PCC) | AAL | AALFJG | 50 | 50 | NO | PC | F | 34,20 | G | 91 | 181 | 114 | MM | 4055626116389 | 85369010 | CN | EC002643 | Imagen | Catálogo
1986482 | MKKDS 1,5/10-5,08 | Borna para placa de circuito impreso | Terminal de tarjetas de circuitos impresos, corriente nominal: 17,5 A, tensión nominal (III/2): 400 V, sección nominal: 1,5 mm², número de potenciales: 20, número de filas: 2, número de polos por fila: 10, familia de artículos: MKKDS 1,5, paso: 5,08 mm, tipo de conexión: Conexión por tornillo con cápsula de tracción, forma de sujeción de tornillos: L Ranura longitudinal, montaje: Soldadura por ola, dirección de conexión conductor/placa de circuito impreso: 0 °, color: verde, Disposición de pines: Disposición de pines lineal, Longitud del pin [P]: 3,5 mm, número de pines de soldadura por potencial: 1, tipo de embalaje: empaquetado en caja | 1117.53 | 100 | AA | PCB Connectors (PCC) | AAL | AALFJH | 50 | 50 | NO | PC | F | 34,20 | G | 91 | 181 | 114 | MM | 4017918918521 | 85369010 | CN | EC002643 | Imagen | Catálogo
1709432 | MKKDS 1,5/11-5,08 | Borna para placa de circuito impreso | Terminal de tarjetas de circuitos impresos, corriente nominal: 17,5 A, tensión nominal (III/2): 400 V, sección nominal: 1,5 mm², número de potenciales: 22, número de filas: 2, número de polos por fila: 11, familia de artículos: MKKDS 1,5, paso: 5,08 mm, tipo de conexión: Conexión por tornillo con cápsula de tracción, forma de sujeción de tornillos: L Ranura longitudinal, montaje: Soldadura por ola, dirección de conexión conductor/placa de circuito impreso: 0 °, color: verde, Disposición de pines: Disposición de pines lineal, Longitud del pin [P]: 3,5 mm, número de pines de soldadura por potencial: 1, tipo de embalaje: empaquetado en caja | 1229.28 | 100 | AA | PCB Connectors (PCC) | AAL | AALFJH | 50 | 50 | NO | PC | F | 37,96 | G | 91 | 181 | 114 | MM | 4046356072588 | 85369010 | CN | EC002643 | Imagen | Catálogo
1738652 | MKKDS 1,5/11-5,08 BD12-22/1-11 | Borna para placa de circuito impreso | Terminal de tarjetas de circuitos impresos, corriente nominal: 17,5 A, tensión nominal (III/2): 400 V, sección nominal: 1,5 mm², número de filas: 2, número de polos por fila: 11, familia de artículos: MKKDS 1,5, paso: 5,08 mm, tipo de conexión: Conexión por tornillo con cápsula de tracción, forma de sujeción de tornillos: L Ranura longitudinal, montaje: Soldadura por ola, dirección de conexión conductor/placa de circuito impreso: 0 °, color: verde, Disposición de pines: Disposición de pines lineal, Longitud del pin [P]: 3,5 mm, número de pines de soldadura por potencial: 1, tipo de embalaje: empaquetado en caja | 1412.58 | 100 | AA | PCB Connectors (PCC) | AAL | AALFJH | 50 | 50 | NO | PC |  | 37,87 | G | 91 | 181 | 114 | MM | 4046356284806 | 85369010 | DE | EC002643 | Imagen | Catálogo
1751390 | MKKDS 1/ 2-3,5 | Borna para placa de circuito impreso | Terminal de tarjetas de circuitos impresos, corriente nominal: 8 A, tensión nominal (III/2): 200 V, sección nominal: 1 mm², número de potenciales: 4, número de filas: 2, número de polos por fila: 2, familia de artículos: MKKDS 1, paso: 3,5 mm, tipo de conexión: Conexión por tornillo con cápsula de tracción, forma de sujeción de tornillos: L Ranura longitudinal, montaje: Soldadura por ola, dirección de conexión conductor/placa de circuito impreso: 0 °, color: verde, Disposición de pines: Disposición de pines lineal, Longitud del pin [P]: 3,5 mm, número de pines de soldadura por potencial: 1, tipo de embalaje: empaquetado en caja | 213.93 | 100 | AA | PCB Connectors (PCC) | AAL | AALFIB | 50 | 50 | NO | PC |  | 2,76 | G | 38 | 90 | 112 | MM | 4017918115920 | 85369010 | DE | EC002643 | Imagen | Catálogo
1708026 | MKKDS 1/ 2-3,81 | Borna para placa de circuito impreso | Terminal de tarjetas de circuitos impresos, corriente nominal: 8 A, tensión nominal (III/2): 200 V, sección nominal: 1 mm², número de potenciales: 4, número de filas: 2, número de polos por fila: 2, familia de artículos: MKKDS 1, paso: 3,81 mm, tipo de conexión: Conexión por tornillo con cápsula de tracción, forma de sujeción de tornillos: L Ranura longitudinal, montaje: Soldadura por ola, dirección de conexión conductor/placa de circuito impreso: 0 °, color: verde, Disposición de pines: Disposición de pines lineal, Longitud del pin [P]: 3,5 mm, número de pines de soldadura por potencial: 1, tipo de embalaje: empaquetado en caja | 213.93 | 100 | AA | PCB Connectors (PCC) | AAL | AALFIC | 50 | 50 | NO | PC |  | 2,75 | G | 38 | 90 | 112 | MM | 4017918023478 | 85369010 | IN | EC002643 | Imagen | Catálogo
1751400 | MKKDS 1/ 3-3,5 | Borna para placa de circuito impreso | Terminal de tarjetas de circuitos impresos, corriente nominal: 8 A, tensión nominal (III/2): 200 V, sección nominal: 1 mm², número de potenciales: 6, número de filas: 2, número de polos por fila: 3, familia de artículos: MKKDS 1, paso: 3,5 mm, tipo de conexión: Conexión por tornillo con cápsula de tracción, forma de sujeción de tornillos: L Ranura longitudinal, montaje: Soldadura por ola, dirección de conexión conductor/placa de circuito impreso: 0 °, color: verde, Disposición de pines: Disposición de pines lineal, Longitud del pin [P]: 3,5 mm, número de pines de soldadura por potencial: 1, tipo de embalaje: empaquetado en caja | 320.9 | 100 | AA | PCB Connectors (PCC) | AAL | AALFIB | 50 | 50 | NO | PC |  | 3,87 | G | 38 | 90 | 113 | MM | 4017918115913 | 85369010 | IN | EC002643 | Imagen | Catálogo
1702671 | MKKDS 1/ 3-3,5 GY | Borna para placa de circuito impreso | Terminal de tarjetas de circuitos impresos, corriente nominal: 8 A, tensión nominal (III/2): 200 V, sección nominal: 1 mm², número de potenciales: 6, número de filas: 2, número de polos por fila: 3, familia de artículos: MKKDS 1, paso: 3,5 mm, tipo de conexión: Conexión por tornillo con cápsula de tracción, forma de sujeción de tornillos: L Ranura longitudinal, montaje: Soldadura por ola, dirección de conexión conductor/placa de circuito impreso: 0 °, color: gris, Disposición de pines: Disposición de pines lineal, Longitud del pin [P]: 3,5 mm, número de pines de soldadura por potencial: 1, tipo de embalaje: empaquetado en caja | 320.9 | 100 | AA | PCB Connectors (PCC) | AAL | AALFIB | 50 | 50 | NO | PC | F | 3,90 | G | 37 | 91 | 108 | MM | 4046356607513 | 85369010 | IN | EC002643 | Imagen | Catálogo
1708039 | MKKDS 1/ 3-3,81 | Borna para placa de circuito impreso | Terminal de tarjetas de circuitos impresos, corriente nominal: 8 A, tensión nominal (III/2): 200 V, sección nominal: 1 mm², número de potenciales: 6, número de filas: 2, número de polos por fila: 3, familia de artículos: MKKDS 1, paso: 3,81 mm, tipo de conexión: Conexión por tornillo con cápsula de tracción, forma de sujeción de tornillos: L Ranura longitudinal, montaje: Soldadura por ola, dirección de conexión conductor/placa de circuito impreso: 0 °, color: verde, Disposición de pines: Disposición de pines lineal, Longitud del pin [P]: 3,5 mm, número de pines de soldadura por potencial: 1, tipo de embalaje: empaquetado en caja | 320.9 | 100 | AA | PCB Connectors (PCC) | AAL | AALFIC | 50 | 50 | NO | PC |  | 3,92 | G | 37 | 91 | 108 | MM | 4017918023485 | 85369010 | IN | EC002643 | Imagen | Catálogo
1751413 | MKKDS 1/ 4-3,5 | Borna para placa de circuito impreso | Terminal de tarjetas de circuitos impresos, corriente nominal: 8 A, tensión nominal (III/2): 200 V, sección nominal: 1 mm², número de potenciales: 8, número de filas: 2, número de polos por fila: 4, familia de artículos: MKKDS 1, paso: 3,5 mm, tipo de conexión: Conexión por tornillo con cápsula de tracción, forma de sujeción de tornillos: L Ranura longitudinal, montaje: Soldadura por ola, dirección de conexión conductor/placa de circuito impreso: 0 °, color: verde, Disposición de pines: Disposición de pines lineal, Longitud del pin [P]: 3,5 mm, número de pines de soldadura por potencial: 1, tipo de embalaje: empaquetado en caja | 427.87 | 100 | AA | PCB Connectors (PCC) | AAL | AALFIB | 50 | 50 | NO | PC |  | 5,06 | G | 46 | 90 | 113 | MM | 4017918115906 | 85369010 | IN | EC002643 | Imagen | Catálogo
1800040 | MKKDS 1/ 4-3,5 BK | Borna para placa de circuito impreso | Terminal de tarjetas de circuitos impresos, corriente nominal: 8 A, tensión nominal (III/2): 200 V, sección nominal: 1 mm², número de potenciales: 8, número de filas: 2, número de polos por fila: 4, familia de artículos: MKKDS 1, paso: 3,5 mm, tipo de conexión: Conexión por tornillo con cápsula de tracción, forma de sujeción de tornillos: L Ranura longitudinal, montaje: Soldadura por ola, dirección de conexión conductor/placa de circuito impreso: 0 °, color: negro, Disposición de pines: Disposición de pines lineal, Longitud del pin [P]: 3,5 mm, número de pines de soldadura por potencial: 1, tipo de embalaje: empaquetado en caja | 427.87 | 100 | AA | PCB Connectors (PCC) | AAL | AALFIB | 50 | 2000 | NO | PC | F | 5,11 | G | 48 | 92 | 115 | MM | 4017918949891 | 85369010 | IN | EC002643 | Imagen | Catálogo
1708042 | MKKDS 1/ 4-3,81 | Borna para placa de circuito impreso | Terminal de tarjetas de circuitos impresos, corriente nominal: 8 A, tensión nominal (III/2): 200 V, sección nominal: 1 mm², número de potenciales: 8, número de filas: 2, número de polos por fila: 4, familia de artículos: MKKDS 1, paso: 3,81 mm, tipo de conexión: Conexión por tornillo con cápsula de tracción, forma de sujeción de tornillos: L Ranura longitudinal, montaje: Soldadura por ola, dirección de conexión conductor/placa de circuito impreso: 0 °, color: verde, Disposición de pines: Disposición de pines lineal, Longitud del pin [P]: 3,5 mm, número de pines de soldadura por potencial: 1, tipo de embalaje: empaquetado en caja | 427.87 | 100 | AA | PCB Connectors (PCC) | AAL | AALFIC | 50 | 50 | NO | PC |  | 5,13 | G | 46 | 90 | 112 | MM | 4017918023492 | 85369010 | IN | EC002643 | Imagen | Catálogo
1751426 | MKKDS 1/ 5-3,5 | Borna para placa de circuito impreso | Terminal de tarjetas de circuitos impresos, corriente nominal: 8 A, tensión nominal (III/2): 200 V, sección nominal: 1 mm², número de potenciales: 10, número de filas: 2, número de polos por fila: 5, familia de artículos: MKKDS 1, paso: 3,5 mm, tipo de conexión: Conexión por tornillo con cápsula de tracción, forma de sujeción de tornillos: L Ranura longitudinal, montaje: Soldadura por ola, dirección de conexión conductor/placa de circuito impreso: 0 °, color: verde, Disposición de pines: Disposición de pines lineal, Longitud del pin [P]: 3,5 mm, número de pines de soldadura por potencial: 1, tipo de embalaje: empaquetado en caja | 534.84 | 100 | AA | PCB Connectors (PCC) | AAL | AALFIB | 50 | 50 | NO | PC |  | 6,35 | G | 46 | 108 | 113 | MM | 4017918115890 | 85369010 | IN | EC002643 | Imagen | Catálogo
1708055 | MKKDS 1/ 5-3,81 | Borna para placa de circuito impreso | Terminal de tarjetas de circuitos impresos, corriente nominal: 8 A, tensión nominal (III/2): 200 V, sección nominal: 1 mm², número de potenciales: 10, número de filas: 2, número de polos por fila: 5, familia de artículos: MKKDS 1, paso: 3,81 mm, tipo de conexión: Conexión por tornillo con cápsula de tracción, forma de sujeción de tornillos: L Ranura longitudinal, montaje: Soldadura por ola, dirección de conexión conductor/placa de circuito impreso: 0 °, color: verde, Disposición de pines: Disposición de pines lineal, Longitud del pin [P]: 3,5 mm, número de pines de soldadura por potencial: 1, tipo de embalaje: empaquetado en caja | 534.84 | 100 | AA | PCB Connectors (PCC) | AAL | AALFIC | 50 | 50 | NO | PC |  | 6,54 | G | 46 | 108 | 114 | MM | 4017918023508 | 85369010 | IN | EC002643 | Imagen | Catálogo
1751439 | MKKDS 1/ 6-3,5 | Borna para placa de circuito impreso | Terminal de tarjetas de circuitos impresos, corriente nominal: 8 A, tensión nominal (III/2): 200 V, sección nominal: 1 mm², número de potenciales: 12, número de filas: 2, número de polos por fila: 6, familia de artículos: MKKDS 1, paso: 3,5 mm, tipo de conexión: Conexión por tornillo con cápsula de tracción, forma de sujeción de tornillos: L Ranura longitudinal, montaje: Soldadura por ola, dirección de conexión conductor/placa de circuito impreso: 0 °, color: verde, Disposición de pines: Disposición de pines lineal, Longitud del pin [P]: 3,5 mm, número de pines de soldadura por potencial: 1, tipo de embalaje: empaquetado en caja | 641.8 | 100 | AA | PCB Connectors (PCC) | AAL | AALFIB | 50 | 50 | NO | PC |  | 7,60 | G | 48 | 110 | 113 | MM | 4017918115883 | 85369010 | IN | EC002643 | Imagen | Catálogo
1708068 | MKKDS 1/ 6-3,81 | Borna para placa de circuito impreso | Terminal de tarjetas de circuitos impresos, corriente nominal: 8 A, tensión nominal (III/2): 200 V, sección nominal: 1 mm², número de potenciales: 12, número de filas: 2, número de polos por fila: 6, familia de artículos: MKKDS 1, paso: 3,81 mm, tipo de conexión: Conexión por tornillo con cápsula de tracción, forma de sujeción de tornillos: L Ranura longitudinal, montaje: Soldadura por ola, dirección de conexión conductor/placa de circuito impreso: 0 °, color: verde, Disposición de pines: Disposición de pines lineal, Longitud del pin [P]: 3,5 mm, número de pines de soldadura por potencial: 1, tipo de embalaje: empaquetado en caja | 641.8 | 100 | AA | PCB Connectors (PCC) | AAL | AALFIC | 50 | 50 | NO | PC |  | 8,03 | G | 46 | 136 | 113 | MM | 4017918023515 | 85369010 | IN | EC002643 | Imagen | Catálogo
1751442 | MKKDS 1/ 7-3,5 | Borna para placa de circuito impreso | Terminal de tarjetas de circuitos impresos, corriente nominal: 8 A, tensión nominal (III/2): 200 V, sección nominal: 1 mm², número de potenciales: 14, número de filas: 2, número de polos por fila: 7, familia de artículos: MKKDS 1, paso: 3,5 mm, tipo de conexión: Conexión por tornillo con cápsula de tracción, forma de sujeción de tornillos: L Ranura longitudinal, montaje: Soldadura por ola, dirección de conexión conductor/placa de circuito impreso: 0 °, color: verde, Disposición de pines: Disposición de pines lineal, Longitud del pin [P]: 3,5 mm, número de pines de soldadura por potencial: 1, tipo de embalaje: empaquetado en caja | 748.77 | 100 | AA | PCB Connectors (PCC) | AAL | AALFIB | 50 | 50 | NO | PC |  | 8,75 | G | 47 | 135 | 113 | MM | 4017918115876 | 85369010 | IN | EC002643 | Imagen | Catálogo
5503037 | MKKDS 1/ 7-3,5 BD:1-13, 2-14 | Borna para placa de circuito impreso | Terminal de tarjetas de circuitos impresos, corriente nominal: 8 A, tensión nominal (III/2): 200 V, sección nominal: 1 mm², número de filas: 2, número de polos por fila: 7, familia de artículos: MKKDS 1, paso: 3,5 mm, tipo de conexión: Conexión por tornillo con cápsula de tracción, forma de sujeción de tornillos: L Ranura longitudinal, montaje: Soldadura por ola, dirección de conexión conductor/placa de circuito impreso: 0 °, color: verde, Disposición de pines: Disposición de pines lineal, Longitud del pin [P]: 3,5 mm, número de pines de soldadura por potencial: 1, tipo de embalaje: empaquetado en caja | 785.51 | 100 | AA | PCB Connectors (PCC) | AAL | AALFIB | 50 | 1 | NO | PC | F | 8,75 | G |  |  |  |  | 4055626600840 | 85369010 | IN | EC002643 |  | Catálogo
1052447 | MKKDS 1/ 7-3,5 BD:12A-A | Borna para placa de circuito impreso | Terminal de tarjetas de circuitos impresos, corriente nominal: 8 A, tensión nominal (III/2): 200 V, sección nominal: 1 mm², número de potenciales: 14, número de filas: 2, número de polos por fila: 7, familia de artículos: MKKDS 1, paso: 3,5 mm, tipo de conexión: Conexión por tornillo con cápsula de tracción, forma de sujeción de tornillos: L Ranura longitudinal, montaje: Soldadura por ola, dirección de conexión conductor/placa de circuito impreso: 0 °, color: verde, Disposición de pines: Disposición de pines lineal, Longitud del pin [P]: 3,5 mm, número de pines de soldadura por potencial: 1, tipo de embalaje: empaquetado en caja | 885.67 | 100 | AA | PCB Connectors (PCC) | AAL | AALFIB | 50 | 50 | NO | PC | F | 8,62 | G | 48 | 136 | 114 | MM | 4055626676517 | 85369010 | IN | EC002643 | Imagen | Catálogo
1800045 | MKKDS 1/ 7-3,5 BK | PCB terminal block | Printed circuit board terminal, nominal current: 8 A, rated voltage (III/2): 200 V, nominal cross section: 1 mm², number of rows: 2, number of positions per row: 7, product range: MKKDS 1, pitch: 3.5 mm, connection method: Screw connection with tension sleeve, screw head form: L Slotted, mounting: Wave soldering, conductor/PCB connection direction: 0 °, color: black, Pin layout: Linear pinning, Solder pin [P]: 3.5 mm, number of solder pins per potential: 1, type of packaging: packed in cardboard | 748.77 | 100 | AA | PCB Connectors (PCC) | AAL | AALFIB | 50 | 1000 | NO | PC | F | 8,58 | g | 0 | 0 | 0 | 0 | 4055626328676 | 85389099 | IN |  |  | Catálogo
1708071 | MKKDS 1/ 7-3,81 | Borna para placa de circuito impreso | Terminal de tarjetas de circuitos impresos, corriente nominal: 8 A, tensión nominal (III/2): 200 V, sección nominal: 1 mm², número de potenciales: 14, número de filas: 2, número de polos por fila: 7, familia de artículos: MKKDS 1, paso: 3,81 mm, tipo de conexión: Conexión por tornillo con cápsula de tracción, forma de sujeción de tornillos: L Ranura longitudinal, montaje: Soldadura por ola, dirección de conexión conductor/placa de circuito impreso: 0 °, color: verde, Disposición de pines: Disposición de pines lineal, Longitud del pin [P]: 3,5 mm, número de pines de soldadura por potencial: 1, tipo de embalaje: empaquetado en caja | 748.77 | 100 | AA | PCB Connectors (PCC) | AAL | AALFIC | 50 | 50 | NO | PC |  | 9,21 | G | 47 | 136 | 114 | MM | 4017918023522 | 85369010 | IN | EC002643 | Imagen | Catálogo
1751455 | MKKDS 1/ 8-3,5 | Borna para placa de circuito impreso | Terminal de tarjetas de circuitos impresos, corriente nominal: 8 A, tensión nominal (III/2): 200 V, sección nominal: 1 mm², número de potenciales: 16, número de filas: 2, número de polos por fila: 8, familia de artículos: MKKDS 1, paso: 3,5 mm, tipo de conexión: Conexión por tornillo con cápsula de tracción, forma de sujeción de tornillos: L Ranura longitudinal, montaje: Soldadura por ola, dirección de conexión conductor/placa de circuito impreso: 0 °, color: verde, Disposición de pines: Disposición de pines lineal, Longitud del pin [P]: 3,5 mm, número de pines de soldadura por potencial: 1, tipo de embalaje: empaquetado en caja | 855.74 | 100 | AA | PCB Connectors (PCC) | AAL | AALFIB | 50 | 50 | NO | PC |  | 10,32 | G | 48 | 182 | 115 | MM | 4017918115869 | 85369010 | IN | EC002643 | Imagen | Catálogo
1708084 | MKKDS 1/ 8-3,81 | Borna para placa de circuito impreso | Terminal de tarjetas de circuitos impresos, corriente nominal: 8 A, tensión nominal (III/2): 200 V, sección nominal: 1 mm², número de potenciales: 16, número de filas: 2, número de polos por fila: 8, familia de artículos: MKKDS 1, paso: 3,81 mm, tipo de conexión: Conexión por tornillo con cápsula de tracción, forma de sujeción de tornillos: L Ranura longitudinal, montaje: Soldadura por ola, dirección de conexión conductor/placa de circuito impreso: 0 °, color: verde, Disposición de pines: Disposición de pines lineal, Longitud del pin [P]: 3,5 mm, número de pines de soldadura por potencial: 1, tipo de embalaje: empaquetado en caja | 855.74 | 100 | AA | PCB Connectors (PCC) | AAL | AALFIC | 50 | 50 | NO | PC |  | 10,49 | G | 43 | 182 | 115 | MM | 4017918023539 | 85369010 | IN | EC002643 | Imagen | Catálogo
1751468 | MKKDS 1/ 9-3,5 | Borna para placa de circuito impreso | Terminal de tarjetas de circuitos impresos, corriente nominal: 8 A, tensión nominal (III/2): 200 V, sección nominal: 1 mm², número de potenciales: 18, número de filas: 2, número de polos por fila: 9, familia de artículos: MKKDS 1, paso: 3,5 mm, tipo de conexión: Conexión por tornillo con cápsula de tracción, forma de sujeción de tornillos: L Ranura longitudinal, montaje: Soldadura por ola, dirección de conexión conductor/placa de circuito impreso: 0 °, color: verde, Disposición de pines: Disposición de pines lineal, Longitud del pin [P]: 3,5 mm, número de pines de soldadura por potencial: 1, tipo de embalaje: empaquetado en caja | 962.71 | 100 | AA | PCB Connectors (PCC) | AAL | AALFIB | 50 | 50 | NO | PC |  | 11,31 | G | 48 | 182 | 115 | MM | 4017918115852 | 85369010 | IN | EC002643 | Imagen | Catálogo
1708107 | MKKDS 1/ 9-3,81 | Borna para placa de circuito impreso | Terminal de tarjetas de circuitos impresos, corriente nominal: 8 A, tensión nominal (III/2): 200 V, sección nominal: 1 mm², número de potenciales: 18, número de filas: 2, número de polos por fila: 9, familia de artículos: MKKDS 1, paso: 3,81 mm, tipo de conexión: Conexión por tornillo con cápsula de tracción, forma de sujeción de tornillos: L Ranura longitudinal, montaje: Soldadura por ola, dirección de conexión conductor/placa de circuito impreso: 0 °, color: verde, Disposición de pines: Disposición de pines lineal, Longitud del pin [P]: 3,5 mm, número de pines de soldadura por potencial: 1, tipo de embalaje: empaquetado en caja | 962.71 | 100 | AA | PCB Connectors (PCC) | AAL | AALFIC | 50 | 50 | NO | PC |  | 11,70 | G | 48 | 182 | 115 | MM | 4017918023546 | 85369010 | DE | EC002643 | Imagen | Catálogo
1751471 | MKKDS 1/10-3,5 | Borna para placa de circuito impreso | Terminal de tarjetas de circuitos impresos, corriente nominal: 8 A, tensión nominal (III/2): 200 V, sección nominal: 1 mm², número de potenciales: 20, número de filas: 2, número de polos por fila: 10, familia de artículos: MKKDS 1, paso: 3,5 mm, tipo de conexión: Conexión por tornillo con cápsula de tracción, forma de sujeción de tornillos: L Ranura longitudinal, montaje: Soldadura por ola, dirección de conexión conductor/placa de circuito impreso: 0 °, color: verde, Disposición de pines: Disposición de pines lineal, Longitud del pin [P]: 3,5 mm, número de pines de soldadura por potencial: 1, tipo de embalaje: empaquetado en caja | 1069.68 | 100 | AA | PCB Connectors (PCC) | AAL | AALFIB | 50 | 50 | NO | PC |  | 12,42 | G | 48 | 182 | 115 | MM | 4017918115845 | 85369010 | IN | EC002643 | Imagen | Catálogo
1708110 | MKKDS 1/10-3,81 | Borna para placa de circuito impreso | Terminal de tarjetas de circuitos impresos, corriente nominal: 8 A, tensión nominal (III/2): 200 V, sección nominal: 1 mm², número de potenciales: 20, número de filas: 2, número de polos por fila: 10, familia de artículos: MKKDS 1, paso: 3,81 mm, tipo de conexión: Conexión por tornillo con cápsula de tracción, forma de sujeción de tornillos: L Ranura longitudinal, montaje: Soldadura por ola, dirección de conexión conductor/placa de circuito impreso: 0 °, color: verde, Disposición de pines: Disposición de pines lineal, Longitud del pin [P]: 3,5 mm, número de pines de soldadura por potencial: 1, tipo de embalaje: empaquetado en caja | 1069.68 | 100 | AA | PCB Connectors (PCC) | AAL | AALFIC | 50 | 50 | NO | PC |  | 12,92 | G | 48 | 182 | 115 | MM | 4017918023553 | 85369010 | IN | EC002643 | Imagen | Catálogo
1751484 | MKKDS 1/11-3,5 | Borna para placa de circuito impreso | Terminal de tarjetas de circuitos impresos, corriente nominal: 8 A, tensión nominal (III/2): 200 V, sección nominal: 1 mm², número de potenciales: 22, número de filas: 2, número de polos por fila: 11, familia de artículos: MKKDS 1, paso: 3,5 mm, tipo de conexión: Conexión por tornillo con cápsula de tracción, forma de sujeción de tornillos: L Ranura longitudinal, montaje: Soldadura por ola, dirección de conexión conductor/placa de circuito impreso: 0 °, color: verde, Disposición de pines: Disposición de pines lineal, Longitud del pin [P]: 3,5 mm, número de pines de soldadura por potencial: 1, tipo de embalaje: empaquetado en caja | 1176.65 | 100 | AA | PCB Connectors (PCC) | AAL | AALFIB | 50 | 50 | NO | PC | F | 13,65 | G | 48 | 182 | 115 | MM | 4017918115975 | 85369010 | IN | EC002643 | Imagen | Catálogo
1855734 | MKKDS 1/11-3,5 BD:1-22 | Borna para placa de circuito impreso | Terminal de tarjetas de circuitos impresos, corriente nominal: 8 A, tensión nominal (III/2): 200 V, sección nominal: 1 mm², número de filas: 2, número de polos por fila: 11, familia de artículos: MKKDS 1, paso: 3,5 mm, tipo de conexión: Conexión por tornillo con cápsula de tracción, forma de sujeción de tornillos: L Ranura longitudinal, montaje: Soldadura por ola, dirección de conexión conductor/placa de circuito impreso: 0 °, color: verde, Disposición de pines: Disposición de pines lineal, Longitud del pin [P]: 3,5 mm, número de pines de soldadura por potencial: 1, tipo de embalaje: empaquetado en caja | 1316.34 | 100 | AA | PCB Connectors (PCC) | AAL | AALFIB | 50 | 1000 | NO | PC | F | 13,37 | G |  |  |  |  | 4067923512597 | 85369010 | IN | EC002643 |  | Catálogo
1855735 | MKKDS 1/11-3,5 BD:23-44 | Borna para placa de circuito impreso | Terminal de tarjetas de circuitos impresos, corriente nominal: 8 A, tensión nominal (III/2): 200 V, sección nominal: 1 mm², número de filas: 2, número de polos por fila: 11, familia de artículos: MKKDS 1, paso: 3,5 mm, tipo de conexión: Conexión por tornillo con cápsula de tracción, forma de sujeción de tornillos: L Ranura longitudinal, montaje: Soldadura por ola, dirección de conexión conductor/placa de circuito impreso: 0 °, color: verde, Disposición de pines: Disposición de pines lineal, Longitud del pin [P]: 3,5 mm, número de pines de soldadura por potencial: 1, tipo de embalaje: empaquetado en caja | 1316.34 | 100 | AA | PCB Connectors (PCC) | AAL | AALFIB | 50 | 1000 | NO | PC | F | 13,46 | G |  |  |  |  | 4067923512733 | 85369010 | IN | EC002643 |  | Catálogo
1708123 | MKKDS 1/11-3,81 | Borna para placa de circuito impreso | Terminal de tarjetas de circuitos impresos, corriente nominal: 8 A, tensión nominal (III/2): 200 V, sección nominal: 1 mm², número de potenciales: 22, número de filas: 2, número de polos por fila: 11, familia de artículos: MKKDS 1, paso: 3,81 mm, tipo de conexión: Conexión por tornillo con cápsula de tracción, forma de sujeción de tornillos: L Ranura longitudinal, montaje: Soldadura por ola, dirección de conexión conductor/placa de circuito impreso: 0 °, color: verde, Disposición de pines: Disposición de pines lineal, Longitud del pin [P]: 3,5 mm, número de pines de soldadura por potencial: 1, tipo de embalaje: empaquetado en caja | 1176.65 | 100 | AA | PCB Connectors (PCC) | AAL | AALFIC | 50 | 50 | NO | PC |  | 13,96 | G | 62 | 181 | 114 | MM | 4017918023560 | 85369010 | IN | EC002643 | Imagen | Catálogo
1751497 | MKKDS 1/12-3,5 | Borna para placa de circuito impreso | Terminal de tarjetas de circuitos impresos, corriente nominal: 8 A, tensión nominal (III/2): 200 V, sección nominal: 1 mm², número de potenciales: 24, número de filas: 2, número de polos por fila: 12, familia de artículos: MKKDS 1, paso: 3,5 mm, tipo de conexión: Conexión por tornillo con cápsula de tracción, forma de sujeción de tornillos: L Ranura longitudinal, montaje: Soldadura por ola, dirección de conexión conductor/placa de circuito impreso: 0 °, color: verde, Disposición de pines: Disposición de pines lineal, Longitud del pin [P]: 3,5 mm, número de pines de soldadura por potencial: 1, tipo de embalaje: empaquetado en caja | 1283.62 | 100 | AA | PCB Connectors (PCC) | AAL | AALFIB | 50 | 50 | NO | PC |  | 14,65 | G | 62 | 180 | 114 | MM | 4017918103958 | 85369010 | IN | EC002643 | Imagen | Catálogo
1796542 | MKKDS 1/12-3,5 P26 BD:1-24 | Borna para placa de circuito impreso | Terminal de tarjetas de circuitos impresos, corriente nominal: 8 A, tensión nominal (III/2): 200 V, sección nominal: 1 mm², número de potenciales: 24, número de filas: 2, número de polos por fila: 12, familia de artículos: MKKDS 1, paso: 3,5 mm, tipo de conexión: Conexión por tornillo con cápsula de tracción, forma de sujeción de tornillos: L Ranura longitudinal, montaje: Soldadura por ola, dirección de conexión conductor/placa de circuito impreso: 0 °, color: verde, Disposición de pines: Disposición de pines lineal, Longitud del pin [P]: 2,6 mm, número de pines de soldadura por potencial: 1, tipo de embalaje: empaquetado en caja | 1439.72 | 100 | AA | PCB Connectors (PCC) | AAL | AALFIB | 50 | 50 | NO | PC |  | 14,59 | G | 63 | 182 | 115 | MM | 4046356671644 | 85369010 | DE | EC002643 | Imagen | Catálogo
1708136 | MKKDS 1/12-3,81 | Borna para placa de circuito impreso | Terminal de tarjetas de circuitos impresos, corriente nominal: 8 A, tensión nominal (III/2): 200 V, sección nominal: 1 mm², número de potenciales: 24, número de filas: 2, número de polos por fila: 12, familia de artículos: MKKDS 1, paso: 3,81 mm, tipo de conexión: Conexión por tornillo con cápsula de tracción, forma de sujeción de tornillos: L Ranura longitudinal, montaje: Soldadura por ola, dirección de conexión conductor/placa de circuito impreso: 0 °, color: verde, Disposición de pines: Disposición de pines lineal, Longitud del pin [P]: 3,5 mm, número de pines de soldadura por potencial: 1, tipo de embalaje: empaquetado en caja | 1283.62 | 100 | AA | PCB Connectors (PCC) | AAL | AALFIC | 50 | 50 | NO | PC |  | 15,30 | G | 61 | 180 | 115 | MM | 4017918023577 | 85369010 | IN | EC002643 | Imagen | Catálogo
1751507 | MKKDS 1/13-3,5 | Borna para placa de circuito impreso | Terminal de tarjetas de circuitos impresos, corriente nominal: 8 A, tensión nominal (III/2): 200 V, sección nominal: 1 mm², número de potenciales: 26, número de filas: 2, número de polos por fila: 13, familia de artículos: MKKDS 1, paso: 3,5 mm, tipo de conexión: Conexión por tornillo con cápsula de tracción, forma de sujeción de tornillos: L Ranura longitudinal, montaje: Soldadura por ola, dirección de conexión conductor/placa de circuito impreso: 0 °, color: verde, Disposición de pines: Disposición de pines lineal, Longitud del pin [P]: 3,5 mm, número de pines de soldadura por potencial: 1, tipo de embalaje: empaquetado en caja | 1390.58 | 100 | AA | PCB Connectors (PCC) | AAL | AALFIB | 50 | 50 | NO | PC |  | 15,88 | G | 63 | 180 | 112 | MM | 4017918115968 | 85369010 | IN | EC002643 | Imagen | Catálogo
1751510 | MKKDS 1/14-3,5 | Borna para placa de circuito impreso | Terminal de tarjetas de circuitos impresos, corriente nominal: 8 A, tensión nominal (III/2): 200 V, sección nominal: 1 mm², número de potenciales: 28, número de filas: 2, número de polos por fila: 14, familia de artículos: MKKDS 1, paso: 3,5 mm, tipo de conexión: Conexión por tornillo con cápsula de tracción, forma de sujeción de tornillos: L Ranura longitudinal, montaje: Soldadura por ola, dirección de conexión conductor/placa de circuito impreso: 0 °, color: verde, Disposición de pines: Disposición de pines lineal, Longitud del pin [P]: 3,5 mm, número de pines de soldadura por potencial: 1, tipo de embalaje: empaquetado en caja | 1497.55 | 100 | AA | PCB Connectors (PCC) | AAL | AALFIB | 50 | 50 | NO | PC |  | 16,98 | G | 63 | 182 | 115 | MM | 4017918115951 | 85369010 | IN | EC002643 | Imagen | Catálogo
1751523 | MKKDS 1/15-3,5 | Borna para placa de circuito impreso | Terminal de tarjetas de circuitos impresos, corriente nominal: 8 A, tensión nominal (III/2): 200 V, sección nominal: 1 mm², número de potenciales: 30, número de filas: 2, número de polos por fila: 15, familia de artículos: MKKDS 1, paso: 3,5 mm, tipo de conexión: Conexión por tornillo con cápsula de tracción, forma de sujeción de tornillos: L Ranura longitudinal, montaje: Soldadura por ola, dirección de conexión conductor/placa de circuito impreso: 0 °, color: verde, Disposición de pines: Disposición de pines lineal, Longitud del pin [P]: 3,5 mm, número de pines de soldadura por potencial: 1, tipo de embalaje: empaquetado en caja | 1604.52 | 100 | AA | PCB Connectors (PCC) | AAL | AALFIB | 50 | 50 | NO | PC |  | 18,06 | G | 63 | 181 | 113 | MM | 4017918115944 | 85369010 | DE | EC002643 | Imagen | Catálogo
1751536 | MKKDS 1/16-3,5 | Borna para placa de circuito impreso | Terminal de tarjetas de circuitos impresos, corriente nominal: 8 A, tensión nominal (III/2): 200 V, sección nominal: 1 mm², número de potenciales: 32, número de filas: 2, número de polos por fila: 16, familia de artículos: MKKDS 1, paso: 3,5 mm, tipo de conexión: Conexión por tornillo con cápsula de tracción, forma de sujeción de tornillos: L Ranura longitudinal, montaje: Soldadura por ola, dirección de conexión conductor/placa de circuito impreso: 0 °, color: verde, Disposición de pines: Disposición de pines lineal, Longitud del pin [P]: 3,5 mm, número de pines de soldadura por potencial: 1, tipo de embalaje: empaquetado en caja | 1711.49 | 100 | AA | PCB Connectors (PCC) | AAL | AALFIB | 50 | 50 | NO | PC | F | 19,31 | G | 62 | 180 | 114 | MM | 4017918115937 | 85369010 | IN | EC002643 | Imagen | Catálogo
1721029 | MKKDS 3/ 2 | Borna para placa de circuito impreso | Terminal de tarjetas de circuitos impresos, corriente nominal: 22 A, tensión nominal (III/2): 400 V, sección nominal: 2,5 mm², número de potenciales: 4, número de filas: 2, número de polos por fila: 2, familia de artículos: MKKDS 3, paso: 5 mm, tipo de conexión: Conexión por tornillo con cápsula de tracción, forma de sujeción de tornillos: L Ranura longitudinal, montaje: Soldadura por ola, dirección de conexión conductor/placa de circuito impreso: 0 °, color: verde, Disposición de pines: Disposición de pines lineal, Longitud del pin [P]: 5 mm, número de pines de soldadura por potencial: 1, tipo de embalaje: empaquetado en caja. ¡El artículo puede alinearse con distintos números de polos! | 287.4 | 100 | AA | PCB Connectors (PCC) | AAM | AAMFKD | 50 | 50 | NO | PC |  | 10,01 | G | 46 | 136 | 108 | MM | 4017918025014 | 85369010 | CN | EC002643 | Imagen | Catálogo
1929229 | MKKDS 3/ 2 BEIGE PIN3,5(VE250) | Borna para placa de circuito impreso | Terminal de tarjetas de circuitos impresos, corriente nominal: 22 A, tensión nominal (III/2): 400 V, sección nominal: 2,5 mm², número de filas: 2, número de polos por fila: 2, familia de artículos: MKKDS 3, paso: 5 mm, tipo de conexión: Conexión por tornillo con cápsula de tracción, forma de sujeción de tornillos: L Ranura longitudinal, montaje: Soldadura por ola, dirección de conexión conductor/placa de circuito impreso: 0 °, color: beige, Disposición de pines: Disposición de pines lineal, Longitud del pin [P]: 3,5 mm, número de pines de soldadura por potencial: 1, tipo de embalaje: empaquetado en caja. ¡El artículo puede alinearse con distintos números de polos! | 287.4 | 100 | AA | PCB Connectors (PCC) | AAM | AAMFKD | 250 | 250 | NO | PC |  | 9,61 | G | 103 | 358 | 118 | MM | 4017918901318 | 85369010 | CN | EC002643 | Imagen | Catálogo
1906161 | MKKDS 3/ 2 BK | Borna para placa de circuito impreso | Terminal de tarjetas de circuitos impresos, corriente nominal: 22 A, tensión nominal (III/2): 400 V, sección nominal: 2,5 mm², número de filas: 2, número de polos por fila: 2, familia de artículos: MKKDS 3, paso: 5 mm, tipo de conexión: Conexión por tornillo con cápsula de tracción, forma de sujeción de tornillos: L Ranura longitudinal, montaje: Soldadura por ola, dirección de conexión conductor/placa de circuito impreso: 0 °, color: negro, Disposición de pines: Disposición de pines lineal, Longitud del pin [P]: 5 mm, número de pines de soldadura por potencial: 1, tipo de embalaje: empaquetado en caja | 287.4 | 100 | AA | PCB Connectors (PCC) | AAM | AAMFKD | 50 | 50 | NO | PC |  | 10,02 | G | 54 | 220 | 77 | MM | 4017918468064 | 85369010 | CN | EC002643 | Imagen | Catálogo
1890361 | MKKDS 3/ 2 GY | Borna para placa de circuito impreso | Terminal de tarjetas de circuitos impresos, corriente nominal: 22 A, tensión nominal (III/2): 400 V, sección nominal: 2,5 mm², número de filas: 2, número de polos por fila: 2, familia de artículos: MKKDS 3, paso: 5 mm, tipo de conexión: Conexión por tornillo con cápsula de tracción, forma de sujeción de tornillos: L Ranura longitudinal, montaje: Soldadura por ola, dirección de conexión conductor/placa de circuito impreso: 0 °, color: gris, Disposición de pines: Disposición de pines lineal, Longitud del pin [P]: 5 mm, número de pines de soldadura por potencial: 1, tipo de embalaje: empaquetado en caja | 287.4 | 100 | AA | PCB Connectors (PCC) | AAM | AAMFKD | 50 | 50 | NO | PC | F | 9,34 | G | 46 | 136 | 108 | MM | 4017918394264 | 85369010 | CN | EC002643 | Imagen | Catálogo
1721728 | MKKDS 3/ 2-5,08 | Borna para placa de circuito impreso | Terminal de tarjetas de circuitos impresos, corriente nominal: 22 A, tensión nominal (III/2): 400 V, sección nominal: 2,5 mm², número de potenciales: 4, número de filas: 2, número de polos por fila: 2, familia de artículos: MKKDS 3, paso: 5,08 mm, tipo de conexión: Conexión por tornillo con cápsula de tracción, forma de sujeción de tornillos: L Ranura longitudinal, montaje: Soldadura por ola, dirección de conexión conductor/placa de circuito impreso: 0 °, color: verde, Disposición de pines: Disposición de pines lineal, Longitud del pin [P]: 5 mm, número de pines de soldadura por potencial: 1, tipo de embalaje: empaquetado en caja. ¡El artículo puede alinearse con distintos números de polos! | 287.4 | 100 | AA | PCB Connectors (PCC) | AAM | AAMFKC | 50 | 50 | NO | PC |  | 10,05 | G | 46 | 136 | 108 | MM | 4017918025106 | 85369010 | CN | EC002643 | Imagen | Catálogo
1719109 | MKKDS 3/ 2-5,08 ABGY | Borna para placa de circuito impreso | Terminal de tarjetas de circuitos impresos, corriente nominal: 22 A, tensión nominal (III/2): 400 V, sección nominal: 2,5 mm², número de filas: 2, número de polos por fila: 2, familia de artículos: MKKDS 3, paso: 5,08 mm, tipo de conexión: Conexión por tornillo con cápsula de tracción, forma de sujeción de tornillos: L Ranura longitudinal, montaje: Soldadura por ola, dirección de conexión conductor/placa de circuito impreso: 0 °, color: gris ágata, Disposición de pines: Disposición de pines lineal, Longitud del pin [P]: 5 mm, número de pines de soldadura por potencial: 1, tipo de embalaje: empaquetado en caja. ¡El artículo puede alinearse con distintos números de polos! | 287.4 | 100 | AA | PCB Connectors (PCC) | AAM | AAMFKC | 50 | 50 | NO | PC |  | 9,60 | G | 46 | 136 | 108 | MM | 4017918230098 | 85369010 | CN | EC002643 | Imagen | Catálogo
1721388 | MKKDS 3/ 2-5,08 ANG.SCHR. | Borna para placa de circuito impreso | Terminal de tarjetas de circuitos impresos, corriente nominal: 22 A, tensión nominal (III/2): 400 V, sección nominal: 2,5 mm², número de filas: 2, número de polos por fila: 2, familia de artículos: MKKDS 3, paso: 5,08 mm, tipo de conexión: Conexión por tornillo con cápsula de tracción, forma de sujeción de tornillos: L Ranura longitudinal, montaje: Soldadura por ola, dirección de conexión conductor/placa de circuito impreso: 0 °, color: verde, Disposición de pines: Disposición de pines lineal, Longitud del pin [P]: 5 mm, número de pines de soldadura por potencial: 1, tipo de embalaje: empaquetado en caja | 287.4 | 100 | AA | PCB Connectors (PCC) | AAM | AAMFKC | 50 | 50 | NO | PC |  | 9,60 | G | 46 | 136 | 108 | MM | 4017918232306 | 85369010 | CN | EC002643 | Imagen | Catálogo
1870718 | MKKDS 3/ 2-5,08 BEIGE NZ:SO1R1 | Borna para placa de circuito impreso | Terminal de tarjetas de circuitos impresos, corriente nominal: 22 A, tensión nominal (III/2): 400 V, sección nominal: 2,5 mm², número de filas: 2, número de polos por fila: 2, familia de artículos: MKKDS 3, paso: 5,08 mm, tipo de conexión: Conexión por tornillo con cápsula de tracción, forma de sujeción de tornillos: L Ranura longitudinal, montaje: Soldadura por ola, dirección de conexión conductor/placa de circuito impreso: 0 °, color: beige, Disposición de pines: Disposición de pines lineal, Longitud del pin [P]: 5 mm, número de pines de soldadura por potencial: 1, tipo de embalaje: empaquetado en caja | 304.06 | 100 | AA | PCB Connectors (PCC) | AAM | AAMFKC | 50 | 50 | NO | PC | F | 9,88 | G | 46 | 136 | 108 | MM | 4017918243319 | 85369010 | CN | EC002643 | Imagen | Catálogo
1870721 | MKKDS 3/ 2-5,08 BEIGE NZ:SO2R2 | Borna para placa de circuito impreso | Terminal de tarjetas de circuitos impresos, corriente nominal: 22 A, tensión nominal (III/2): 400 V, sección nominal: 2,5 mm², número de filas: 2, número de polos por fila: 2, familia de artículos: MKKDS 3, paso: 5,08 mm, tipo de conexión: Conexión por tornillo con cápsula de tracción, forma de sujeción de tornillos: L Ranura longitudinal, montaje: Soldadura por ola, dirección de conexión conductor/placa de circuito impreso: 0 °, color: beige, Disposición de pines: Disposición de pines lineal, Longitud del pin [P]: 5 mm, número de pines de soldadura por potencial: 1, tipo de embalaje: empaquetado en caja | 304.06 | 100 | AA | PCB Connectors (PCC) | AAM | AAMFKC | 50 | 50 | NO | PC | F | 9,91 | G | 46 | 136 | 108 | MM | 4017918266967 | 85369010 | CN | EC002643 | Imagen | Catálogo
1870734 | MKKDS 3/ 2-5,08 BEIGE NZ:SO3R3 | Borna para placa de circuito impreso | Terminal de tarjetas de circuitos impresos, corriente nominal: 22 A, tensión nominal (III/2): 400 V, sección nominal: 2,5 mm², número de filas: 2, número de polos por fila: 2, familia de artículos: MKKDS 3, paso: 5,08 mm, tipo de conexión: Conexión por tornillo con cápsula de tracción, forma de sujeción de tornillos: L Ranura longitudinal, montaje: Soldadura por ola, dirección de conexión conductor/placa de circuito impreso: 0 °, color: beige, Disposición de pines: Disposición de pines lineal, Longitud del pin [P]: 5 mm, número de pines de soldadura por potencial: 1, tipo de embalaje: empaquetado en caja | 304.06 | 100 | AA | PCB Connectors (PCC) | AAM | AAMFKC | 50 | 50 | NO | PC | F | 9,84 | G | 46 | 136 | 108 | MM | 4017918243326 | 85369010 | CN | EC002643 | Imagen | Catálogo
1870747 | MKKDS 3/ 2-5,08 BEIGE NZ:SO4R4 | Borna para placa de circuito impreso | Terminal de tarjetas de circuitos impresos, corriente nominal: 22 A, tensión nominal (III/2): 400 V, sección nominal: 2,5 mm², número de filas: 2, número de polos por fila: 2, familia de artículos: MKKDS 3, paso: 5,08 mm, tipo de conexión: Conexión por tornillo con cápsula de tracción, forma de sujeción de tornillos: L Ranura longitudinal, montaje: Soldadura por ola, dirección de conexión conductor/placa de circuito impreso: 0 °, color: beige, Disposición de pines: Disposición de pines lineal, Longitud del pin [P]: 5 mm, número de pines de soldadura por potencial: 1, tipo de embalaje: empaquetado en caja | 304.06 | 100 | AA | PCB Connectors (PCC) | AAM | AAMFKC | 50 | 50 | NO | PC | F | 10,00 | G | 46 | 136 | 108 | MM | 4017918266974 | 85369010 | CN | EC002643 | Imagen | Catálogo
1891564 | MKKDS 3/ 2-5,08 BK | Borna para placa de circuito impreso | Terminal de tarjetas de circuitos impresos, corriente nominal: 22 A, tensión nominal (III/2): 400 V, sección nominal: 2,5 mm², número de filas: 2, número de polos por fila: 2, familia de artículos: MKKDS 3, paso: 5,08 mm, tipo de conexión: Conexión por tornillo con cápsula de tracción, forma de sujeción de tornillos: L Ranura longitudinal, montaje: Soldadura por ola, dirección de conexión conductor/placa de circuito impreso: 0 °, color: negro, Disposición de pines: Disposición de pines lineal, Longitud del pin [P]: 5 mm, número de pines de soldadura por potencial: 1, tipo de embalaje: empaquetado en caja. ¡El artículo puede alinearse con distintos números de polos! | 287.4 | 100 | AA | PCB Connectors (PCC) | AAM | AAMFKC | 50 | 50 | NO | PC |  | 9,93 | G | 54 | 220 | 76 | MM | 4017918418885 | 85369010 | CN | EC002643 | Imagen | Catálogo
1721825 | MKKDS 3/ 2-5,08 BU | Borna para placa de circuito impreso | Terminal de tarjetas de circuitos impresos, corriente nominal: 22 A, tensión nominal (III/2): 400 V, sección nominal: 2,5 mm², número de filas: 2, número de polos por fila: 2, familia de artículos: MKKDS 3, paso: 5,08 mm, tipo de conexión: Conexión por tornillo con cápsula de tracción, forma de sujeción de tornillos: L Ranura longitudinal, montaje: Soldadura por ola, dirección de conexión conductor/placa de circuito impreso: 0 °, color: azul, Disposición de pines: Disposición de pines lineal, Longitud del pin [P]: 5 mm, número de pines de soldadura por potencial: 1, tipo de embalaje: empaquetado en caja. ¡El artículo puede alinearse con distintos números de polos! | 287.4 | 100 | AA | PCB Connectors (PCC) | AAM | AAMFKC | 50 | 50 | NO | PC |  | 9,90 | G | 54 | 220 | 74 | MM | 4017918231828 | 85369010 | CN | EC002643 | Imagen | Catálogo
1721841 | MKKDS 3/ 2-5,08 GY | Borna para placa de circuito impreso | Terminal de tarjetas de circuitos impresos, corriente nominal: 22 A, tensión nominal (III/2): 400 V, sección nominal: 2,5 mm², número de filas: 2, número de polos por fila: 2, familia de artículos: MKKDS 3, paso: 5,08 mm, tipo de conexión: Conexión por tornillo con cápsula de tracción, forma de sujeción de tornillos: L Ranura longitudinal, montaje: Soldadura por ola, dirección de conexión conductor/placa de circuito impreso: 0 °, color: gris, Disposición de pines: Disposición de pines lineal, Longitud del pin [P]: 5 mm, número de pines de soldadura por potencial: 1, tipo de embalaje: empaquetado en caja. ¡El artículo puede alinearse con distintos números de polos! | 287.4 | 100 | AA | PCB Connectors (PCC) | AAM | AAMFKC | 50 | 50 | NO | PC | F | 10,12 | G | 46 | 136 | 108 | MM | 4017918234478 | 85369010 | CN | EC002643 | Imagen | Catálogo
1709219 | MKKDS 3/ 2-5,08 GY H1L | Borna para placa de circuito impreso | Terminal de tarjetas de circuitos impresos, corriente nominal: 22 A, tensión nominal (III/2): 400 V, sección nominal: 2,5 mm², número de filas: 2, número de polos por fila: 2, familia de artículos: MKKDS 3, paso: 5,08 mm, tipo de conexión: Conexión por tornillo con cápsula de tracción, forma de sujeción de tornillos: H1L Philipps-Recess con ranura longitudinal, montaje: Soldadura por ola, dirección de conexión conductor/placa de circuito impreso: 0 °, color: gris, Disposición de pines: Disposición de pines lineal, Longitud del pin [P]: 5 mm, número de pines de soldadura por potencial: 1, tipo de embalaje: empaquetado en caja | 320.31 | 100 | AA | PCB Connectors (PCC) | AAM | AAMFKC | 50 | 50 | NO | PC | F | 9,39 | G | 46 | 136 | 108 | MM | 4055626053592 | 85369010 | CN | EC002643 | Imagen | Catálogo
1760581 | MKKDS 3/ 2-5,08-EX | Borna para placa de circuito impreso | Terminal de tarjetas de circuitos impresos, número de polos por fila: 2, familia de artículos: MKKDS 3-EX, paso: 5,08 mm, forma de sujeción de tornillos: L Ranura longitudinal, color: verde, Disposición de pines: Disposición de pines lineal, Longitud del pin [P]: 5 mm, tipo de embalaje: empaquetado en caja | 370.03 | 100 | AA | PCB Connectors (PCC) | AAM | AAMFKA | 50 | 50 | NO | PC | F | 9,62 | G | 46 | 136 | 108 | MM | 4046356368292 | 85369010 | CN | EC002643 | Imagen | Catálogo
1721032 | MKKDS 3/ 3 | Borna para placa de circuito impreso | Terminal de tarjetas de circuitos impresos, corriente nominal: 22 A, tensión nominal (III/2): 400 V, sección nominal: 2,5 mm², número de filas: 2, número de polos por fila: 3, familia de artículos: MKKDS 3, paso: 5 mm, tipo de conexión: Conexión por tornillo con cápsula de tracción, forma de sujeción de tornillos: L Ranura longitudinal, montaje: Soldadura por ola, dirección de conexión conductor/placa de circuito impreso: 0 °, color: verde, Disposición de pines: Disposición de pines lineal, Longitud del pin [P]: 5 mm, número de pines de soldadura por potencial: 1, tipo de embalaje: empaquetado en caja. ¡El artículo puede alinearse con distintos números de polos! | 431.1 | 100 | AA | PCB Connectors (PCC) | AAM | AAMFKD | 50 | 50 | NO | PC |  | 14,52 | G | 60 | 181 | 114 | MM | 4017918025021 | 85369010 | CN | EC002643 | Imagen | Catálogo
1929232 | MKKDS 3/ 3 BEIGE PIN3,5(VE200) | Borna para placa de circuito impreso | Terminal de tarjetas de circuitos impresos, corriente nominal: 22 A, tensión nominal (III/2): 400 V, sección nominal: 2,5 mm², número de filas: 2, número de polos por fila: 3, familia de artículos: MKKDS 3, paso: 5 mm, tipo de conexión: Conexión por tornillo con cápsula de tracción, forma de sujeción de tornillos: L Ranura longitudinal, montaje: Soldadura por ola, dirección de conexión conductor/placa de circuito impreso: 0 °, color: beige, Disposición de pines: Disposición de pines lineal, Longitud del pin [P]: 3,5 mm, número de pines de soldadura por potencial: 1, tipo de embalaje: empaquetado en caja. ¡El artículo puede alinearse con distintos números de polos! | 431.1 | 100 | AA | PCB Connectors (PCC) | AAM | AAMFKD | 200 | 200 | NO | PC | F | 14,16 | G | 93 | 275 | 175 | MM | 4017918595814 | 85369010 | CN | EC002643 | Imagen | Catálogo
1931055 | MKKDS 3/ 3 BG PIN3,5NZ657VP200 | Borna para placa de circuito impreso | Terminal de tarjetas de circuitos impresos, corriente nominal: 22 A, tensión nominal (III/2): 400 V, sección nominal: 2,5 mm², número de filas: 2, número de polos por fila: 3, familia de artículos: MKKDS 3, paso: 5 mm, tipo de conexión: Conexión por tornillo con cápsula de tracción, forma de sujeción de tornillos: L Ranura longitudinal, montaje: Soldadura por ola, dirección de conexión conductor/placa de circuito impreso: 0 °, color: beige, Disposición de pines: Disposición de pines lineal, Longitud del pin [P]: 3,5 mm, número de pines de soldadura por potencial: 1, tipo de embalaje: empaquetado en caja. ¡El artículo puede alinearse con distintos números de polos! | 481.09 | 100 | AA | PCB Connectors (PCC) | AAM | AAMFKD | 200 | 200 | NO | PC | F | 13,95 | G | 93 | 275 | 175 | MM | 4017918827311 | 85369010 | CN | EC002643 | Imagen | Catálogo
1907225 | MKKDS 3/ 3 BK | Borna para placa de circuito impreso | Terminal de tarjetas de circuitos impresos, corriente nominal: 22 A, tensión nominal (III/2): 400 V, sección nominal: 2,5 mm², número de filas: 2, número de polos por fila: 3, familia de artículos: MKKDS 3, paso: 5 mm, tipo de conexión: Conexión por tornillo con cápsula de tracción, forma de sujeción de tornillos: L Ranura longitudinal, montaje: Soldadura por ola, dirección de conexión conductor/placa de circuito impreso: 0 °, color: negro, Disposición de pines: Disposición de pines lineal, Longitud del pin [P]: 5 mm, número de pines de soldadura por potencial: 1, tipo de embalaje: empaquetado en caja | 431.1 | 100 | AA | PCB Connectors (PCC) | AAM | AAMFKD | 50 | 50 | NO | PC |  | 14,81 | G | 60 | 181 | 114 | MM | 4017918481889 | 85369010 | CN | EC002643 | Imagen | Catálogo
1721236 | MKKDS 3/ 3 BU | Borna para placa de circuito impreso | Terminal de tarjetas de circuitos impresos, corriente nominal: 22 A, tensión nominal (III/2): 400 V, sección nominal: 2,5 mm², número de filas: 2, número de polos por fila: 3, familia de artículos: MKKDS 3, paso: 5 mm, tipo de conexión: Conexión por tornillo con cápsula de tracción, forma de sujeción de tornillos: L Ranura longitudinal, montaje: Soldadura por ola, dirección de conexión conductor/placa de circuito impreso: 0 °, color: azul, Disposición de pines: Disposición de pines lineal, Longitud del pin [P]: 5 mm, número de pines de soldadura por potencial: 1, tipo de embalaje: empaquetado en caja | 431.1 | 100 | AA | PCB Connectors (PCC) | AAM | AAMFKD | 50 | 50 | NO | PC | F | 15,05 | G | 60 | 181 | 114 | MM | 4017918258061 | 85369010 | CN | EC002643 | Imagen | Catálogo
1890374 | MKKDS 3/ 3 GY | Borna para placa de circuito impreso | Terminal de tarjetas de circuitos impresos, corriente nominal: 22 A, tensión nominal (III/2): 400 V, sección nominal: 2,5 mm², número de filas: 2, número de polos por fila: 3, familia de artículos: MKKDS 3, paso: 5 mm, tipo de conexión: Conexión por tornillo con cápsula de tracción, forma de sujeción de tornillos: L Ranura longitudinal, montaje: Soldadura por ola, dirección de conexión conductor/placa de circuito impreso: 0 °, color: gris, Disposición de pines: Disposición de pines lineal, Longitud del pin [P]: 5 mm, número de pines de soldadura por potencial: 1, tipo de embalaje: empaquetado en caja | 431.1 | 100 | AA | PCB Connectors (PCC) | AAM | AAMFKD | 50 | 50 | NO | PC | F | 14,69 | G | 60 | 181 | 114 | MM | 4017918394271 | 85369010 | CN | EC002643 | Imagen | Catálogo
1721731 | MKKDS 3/ 3-5,08 | Borna para placa de circuito impreso | Terminal de tarjetas de circuitos impresos, corriente nominal: 22 A, tensión nominal (III/2): 400 V, sección nominal: 2,5 mm², número de potenciales: 6, número de filas: 2, número de polos por fila: 3, familia de artículos: MKKDS 3, paso: 5,08 mm, tipo de conexión: Conexión por tornillo con cápsula de tracción, forma de sujeción de tornillos: L Ranura longitudinal, montaje: Soldadura por ola, dirección de conexión conductor/placa de circuito impreso: 0 °, color: verde, Disposición de pines: Disposición de pines lineal, Longitud del pin [P]: 5 mm, número de pines de soldadura por potencial: 1, tipo de embalaje: empaquetado en caja. ¡El artículo puede alinearse con distintos números de polos! | 431.1 | 100 | AA | PCB Connectors (PCC) | AAM | AAMFKC | 50 | 50 | NO | PC |  | 14,50 | G | 60 | 181 | 114 | MM | 4017918025113 | 85369010 | CN | EC002643 | Imagen | Catálogo
1721391 | MKKDS 3/ 3-5,08 ANGEZ.SCHR. | Borna para placa de circuito impreso | Terminal de tarjetas de circuitos impresos, corriente nominal: 22 A, tensión nominal (III/2): 400 V, sección nominal: 2,5 mm², número de filas: 2, número de polos por fila: 3, familia de artículos: MKKDS 3, paso: 5,08 mm, tipo de conexión: Conexión por tornillo con cápsula de tracción, forma de sujeción de tornillos: L Ranura longitudinal, montaje: Soldadura por ola, dirección de conexión conductor/placa de circuito impreso: 0 °, color: verde, Disposición de pines: Disposición de pines lineal, Longitud del pin [P]: 5 mm, número de pines de soldadura por potencial: 1, tipo de embalaje: empaquetado en caja. ¡El artículo puede alinearse con distintos números de polos! | 426.01 | 100 | AA | PCB Connectors (PCC) | AAM | AAMFKC | 50 | 50 | NO | PC | F | 14,33 | G | 51 | 217 | 112 | MM | 4017918232313 | 85369010 | CN | EC002643 | Imagen | Catálogo
1870941 | MKKDS 3/ 3-5,08 BK | Borna para placa de circuito impreso | Terminal de tarjetas de circuitos impresos, corriente nominal: 22 A, tensión nominal (III/2): 400 V, sección nominal: 2,5 mm², número de filas: 2, número de polos por fila: 3, familia de artículos: MKKDS 3, paso: 5,08 mm, tipo de conexión: Conexión por tornillo con cápsula de tracción, forma de sujeción de tornillos: L Ranura longitudinal, montaje: Soldadura por ola, dirección de conexión conductor/placa de circuito impreso: 0 °, color: negro, Disposición de pines: Disposición de pines lineal, Longitud del pin [P]: 5 mm, número de pines de soldadura por potencial: 1, tipo de embalaje: empaquetado en caja. ¡El artículo puede alinearse con distintos números de polos! | 431.1 | 100 | AA | PCB Connectors (PCC) | AAM | AAMFKC | 50 | 50 | NO | PC |  | 14,54 | G | 52 | 217 | 112 | MM | 4017918245511 | 85369010 | CN | EC002643 | Imagen | Catálogo
1761315 | MKKDS 3/ 3-5,08 GY | Borna para placa de circuito impreso | Terminal de tarjetas de circuitos impresos, corriente nominal: 22 A, tensión nominal (III/2): 400 V, sección nominal: 2,5 mm², número de filas: 2, número de polos por fila: 3, familia de artículos: MKKDS 3, paso: 5,08 mm, tipo de conexión: Conexión por tornillo con cápsula de tracción, forma de sujeción de tornillos: L Ranura longitudinal, montaje: Soldadura por ola, dirección de conexión conductor/placa de circuito impreso: 0 °, color: gris, Disposición de pines: Disposición de pines lineal, Longitud del pin [P]: 5 mm, número de pines de soldadura por potencial: 1, tipo de embalaje: empaquetado en caja | 431.1 | 100 | AA | PCB Connectors (PCC) | AAM | AAMFKC | 50 | 50 | NO | PC | F | 14,55 | G | 60 | 181 | 114 | MM | 4046356356671 | 85369010 | CN | EC002643 | Imagen | Catálogo
1709218 | MKKDS 3/ 3-5,08 GY H1L | Borna para placa de circuito impreso | Terminal de tarjetas de circuitos impresos, corriente nominal: 22 A, tensión nominal (III/2): 400 V, sección nominal: 2,5 mm², número de filas: 2, número de polos por fila: 3, familia de artículos: MKKDS 3, paso: 5,08 mm, tipo de conexión: Conexión por tornillo con cápsula de tracción, forma de sujeción de tornillos: H1L Philipps-Recess con ranura longitudinal, montaje: Soldadura por ola, dirección de conexión conductor/placa de circuito impreso: 0 °, color: gris, Disposición de pines: Disposición de pines lineal, Longitud del pin [P]: 5 mm, número de pines de soldadura por potencial: 1, tipo de embalaje: empaquetado en caja | 480.46 | 100 | AA | PCB Connectors (PCC) | AAM | AAMFKC | 50 | 50 | NO | PC | F | 14,08 | G | 60 | 181 | 114 | MM | 4055626054308 | 85369010 | DE | EC002643 | Imagen | Catálogo
1760594 | MKKDS 3/ 3-5,08-EX | Borna para placa de circuito impreso | Terminal de tarjetas de circuitos impresos, corriente nominal: 22 A, tensión nominal (III/2): 400 V, sección nominal: 2,5 mm², número de filas: 2, número de polos por fila: 3, familia de artículos: MKKDS 3-EX, paso: 5,08 mm, tipo de conexión: Conexión por tornillo con cápsula de tracción, forma de sujeción de tornillos: L Ranura longitudinal, montaje: Soldadura por ola, dirección de conexión conductor/placa de circuito impreso: 0 °, color: verde, Disposición de pines: Disposición de pines lineal, Longitud del pin [P]: 5 mm, número de pines de soldadura por potencial: 1, tipo de embalaje: empaquetado en caja | 553.48 | 100 | AA | PCB Connectors (PCC) | AAM | AAMFKA | 50 | 50 | NO | PC | F | 14,57 | G | 60 | 181 | 114 | MM | 4046356368308 | 85369010 | CN | EC002643 | Imagen | Catálogo
1703895 | MKKDS 3/ 4 | Borna para placa de circuito impreso | Terminal de tarjetas de circuitos impresos, corriente nominal: 22 A, tensión nominal (III/2): 400 V, sección nominal: 2,5 mm², número de filas: 2, número de polos por fila: 4, familia de artículos: MKKDS 3, paso: 5 mm, tipo de conexión: Conexión por tornillo con cápsula de tracción, forma de sujeción de tornillos: L Ranura longitudinal, montaje: Soldadura por ola, dirección de conexión conductor/placa de circuito impreso: 0 °, color: verde, Disposición de pines: Disposición de pines lineal, Longitud del pin [P]: 5 mm, número de pines de soldadura por potencial: 1, tipo de embalaje: empaquetado en caja. ¡El artículo puede alinearse con distintos números de polos! | 574.8 | 100 | AA | PCB Connectors (PCC) | AAM | AAMFKD | 50 | 50 | NO | PC | F | 18,84 | G | 91 | 136 | 114 | MM | 4055626368801 | 85369010 | CN | EC002643 | Imagen | Catálogo
1889987 | MKKDS 3/ 4-5,08 | Borna para placa de circuito impreso | Terminal de tarjetas de circuitos impresos, corriente nominal: 22 A, tensión nominal (III/2): 400 V, sección nominal: 2,5 mm², número de potenciales: 8, número de filas: 2, número de polos por fila: 4, familia de artículos: MKKDS 3, paso: 5,08 mm, tipo de conexión: Conexión por tornillo con cápsula de tracción, forma de sujeción de tornillos: L Ranura longitudinal, montaje: Soldadura por ola, dirección de conexión conductor/placa de circuito impreso: 0 °, color: verde, Disposición de pines: Disposición de pines lineal, Longitud del pin [P]: 5 mm, número de pines de soldadura por potencial: 1, tipo de embalaje: empaquetado en caja | 574.8 | 100 | AA | PCB Connectors (PCC) | AAM | AAMFKC | 50 | 50 | NO | PC | F | 19,03 | G | 91 | 136 | 114 | MM | 4017918380526 | 85369010 | CN | EC002643 | Imagen | Catálogo
1907759 | MKKDS 3/ 5-5,08 | Borna para placa de circuito impreso | Terminal de tarjetas de circuitos impresos, corriente nominal: 22 A, tensión nominal (III/2): 400 V, sección nominal: 2,5 mm², número de potenciales: 10, número de filas: 2, número de polos por fila: 5, familia de artículos: MKKDS 3, paso: 5,08 mm, tipo de conexión: Conexión por tornillo con cápsula de tracción, forma de sujeción de tornillos: L Ranura longitudinal, montaje: Soldadura por ola, dirección de conexión conductor/placa de circuito impreso: 0 °, color: verde, Disposición de pines: Disposición de pines lineal, Longitud del pin [P]: 5 mm, número de pines de soldadura por potencial: 1, tipo de embalaje: empaquetado en caja. ¡El artículo puede alinearse con distintos números de polos! | 718.5 | 100 | AA | PCB Connectors (PCC) | AAM | AAMFKC | 50 | 50 | NO | PC |  | 24,60 | G | 72 | 168 | 172 | MM | 4017918202026 | 85369010 | CN | EC002643 | Imagen | Catálogo
1873031 | MKKDS 3/ 8 BU BDWH:61-46SO | Borna para placa de circuito impreso | Terminal de tarjetas de circuitos impresos, corriente nominal: 22 A, tensión nominal (III/2): 400 V, sección nominal: 2,5 mm², número de filas: 2, número de polos por fila: 8, familia de artículos: MKKDS 3, paso: 5 mm, tipo de conexión: Conexión por tornillo con cápsula de tracción, forma de sujeción de tornillos: L Ranura longitudinal, montaje: Soldadura por ola, dirección de conexión conductor/placa de circuito impreso: 0 °, color: azul, Disposición de pines: Disposición de pines lineal, Longitud del pin [P]: 5 mm, número de pines de soldadura por potencial: 1, tipo de embalaje: empaquetado en caja. ¡El artículo puede alinearse con distintos números de polos! | 1271.89 | 100 | AA | PCB Connectors (PCC) | AAM | AAMFKD | 100 | 100 | NO | PC |  | 36,60 | G | 190 | 180 | 113 | MM | 4055626183633 | 85369010 | CN | EC002643 | Imagen | Catálogo
1870909 | MKKDS 3/ 8-5,08 | Borna para placa de circuito impreso | Terminal de tarjetas de circuitos impresos, corriente nominal: 22 A, tensión nominal (III/2): 400 V, sección nominal: 2,5 mm², número de filas: 2, número de polos por fila: 8, familia de artículos: MKKDS 3, paso: 5,08 mm, tipo de conexión: Conexión por tornillo con cápsula de tracción, forma de sujeción de tornillos: L Ranura longitudinal, montaje: Soldadura por ola, dirección de conexión conductor/placa de circuito impreso: 0 °, color: verde, Disposición de pines: Disposición de pines lineal, Longitud del pin [P]: 5 mm, número de pines de soldadura por potencial: 1, tipo de embalaje: empaquetado en caja. ¡El artículo puede alinearse con distintos números de polos! | 1149.6 | 100 | AA | PCB Connectors (PCC) | AAM | AAMFKC | 50 | 50 | NO | PC | F | 36,63 | G | 91 | 181 | 114 | MM | 4017918244347 | 85369010 | CN | EC002643 | Imagen | Catálogo
1856100 | MKKDS 3/ 8-5,08 BK | Borna para placa de circuito impreso | Terminal de tarjetas de circuitos impresos, corriente nominal: 22 A, tensión nominal (III/2): 400 V, sección nominal: 2,5 mm², número de filas: 2, número de polos por fila: 8, familia de artículos: MKKDS 3, paso: 5,08 mm, tipo de conexión: Conexión por tornillo con cápsula de tracción, forma de sujeción de tornillos: L Ranura longitudinal, montaje: Soldadura por ola, dirección de conexión conductor/placa de circuito impreso: 0 °, color: negro, Disposición de pines: Disposición de pines lineal, Longitud del pin [P]: 5 mm, número de pines de soldadura por potencial: 1, tipo de embalaje: empaquetado en caja | 1149.6 | 100 | AA | PCB Connectors (PCC) | AAM | AAMFKC | 50 | 50 | NO | PC | F | 37,88 | G | 91 | 181 | 114 | MM | 4055626031460 | 85369010 | CN | EC002643 | Imagen | Catálogo
1077228 | MKKDS 3/ 8-5,08 GY | Borna para placa de circuito impreso | Terminal de tarjetas de circuitos impresos, corriente nominal: 22 A, tensión nominal (III/2): 400 V, sección nominal: 2,5 mm², número de filas: 2, número de polos por fila: 8, familia de artículos: MKKDS 3, paso: 5,08 mm, tipo de conexión: Conexión por tornillo con cápsula de tracción, forma de sujeción de tornillos: L Ranura longitudinal, montaje: Soldadura por ola, dirección de conexión conductor/placa de circuito impreso: 0 °, color: gris, Disposición de pines: Disposición de pines lineal, Longitud del pin [P]: 5 mm, número de pines de soldadura por potencial: 1, tipo de embalaje: empaquetado en caja | 1149.6 | 100 | AA | PCB Connectors (PCC) | AAM | AAMFKC | 50 | 1000 | NO | PC | F | 38,74 | G | 91 | 181 | 114 | MM | 4055626789521 | 85369010 | CN | EC002643 | Imagen | Catálogo
1805119 | MKKDS 3/ 9 | Borna para placa de circuito impreso | Terminal de tarjetas de circuitos impresos, corriente nominal: 22 A, tensión nominal (III/2): 400 V, sección nominal: 2,5 mm², número de filas: 2, número de polos por fila: 9, familia de artículos: MKKDS 3, paso: 5 mm, tipo de conexión: Conexión por tornillo con cápsula de tracción, forma de sujeción de tornillos: L Ranura longitudinal, montaje: Soldadura por ola, dirección de conexión conductor/placa de circuito impreso: 0 °, color: verde, Disposición de pines: Disposición de pines lineal, Longitud del pin [P]: 5 mm, número de pines de soldadura por potencial: 1, tipo de embalaje: empaquetado en caja | 1293.29 | 100 | AA | PCB Connectors (PCC) | AAM | AAMFKD | 50 | 50 | NO | PC | F | 42,11 | G | 91 | 271 | 114 | MM | 4046356670050 | 85369010 | DE | EC002643 | Imagen | Catálogo
1703252 | MKKDS 3/10 | Borna para placa de circuito impreso | Terminal de tarjetas de circuitos impresos, corriente nominal: 22 A, tensión nominal (III/2): 400 V, sección nominal: 2,5 mm², número de filas: 2, número de polos por fila: 10, familia de artículos: MKKDS 3, paso: 5 mm, tipo de conexión: Conexión por tornillo con cápsula de tracción, forma de sujeción de tornillos: L Ranura longitudinal, montaje: Soldadura por ola, dirección de conexión conductor/placa de circuito impreso: 0 °, color: verde, Disposición de pines: Disposición de pines lineal, Longitud del pin [P]: 5 mm, número de pines de soldadura por potencial: 1, tipo de embalaje: empaquetado en caja | 1436.99 | 100 | AA | PCB Connectors (PCC) | AAM | AAMFKD | 50 | 50 | NO | PC | F | 46,44 | G | 91 | 271 | 114 | MM | 4046356646017 | 85369010 | DE | EC002643 | Imagen | Catálogo
1704794 | MKKDS 3/13-5,08 BK BDWH:1-25 | Borna para placa de circuito impreso | Terminal de tarjetas de circuitos impresos, corriente nominal: 22 A, tensión nominal (III/2): 400 V, sección nominal: 2,5 mm², número de filas: 2, número de polos por fila: 13, familia de artículos: MKKDS 3, paso: 5,08 mm, tipo de conexión: Conexión por tornillo con cápsula de tracción, forma de sujeción de tornillos: L Ranura longitudinal, montaje: Soldadura por ola, dirección de conexión conductor/placa de circuito impreso: 0 °, color: negro, Disposición de pines: Disposición de pines lineal, Longitud del pin [P]: 5 mm, número de pines de soldadura por potencial: 1, tipo de embalaje: empaquetado en caja | 2084.71 | 100 | AA | PCB Connectors (PCC) | AAM | AAMFKC | 50 | 50 | NO | PC | F | 60,94 | G | 91 | 271 | 114 | MM | 4046356738521 | 85369010 | CN | EC002643 | Imagen | Catálogo
1774645 | MKKDS 3/14-5,08 EX BU NZ411759 | Borna para placa de circuito impreso | Terminal de tarjetas de circuitos impresos, número de polos por fila: 14, familia de artículos: MKKDS 3, paso: 5,08 mm, forma de sujeción de tornillos: L Ranura longitudinal, color: azul, Disposición de pines: Disposición de pines lineal, Longitud del pin [P]: 5 mm, tipo de embalaje: empaquetado en caja | 2353.92 | 100 | AA | PCB Connectors (PCC) | AAM | AAMFKC | 50 | 50 | NO | PC | F | 65,22 | G | 152 | 214 | 170 | MM | 4046356479639 | 85369010 | PL | EC002643 |  | Catálogo
1714674 | MKKDS 3/15 BD:54-24 TS | Borna para placa de circuito impreso | Terminal de tarjetas de circuitos impresos, corriente nominal: 22 A, tensión nominal (III/2): 400 V, sección nominal: 2,5 mm², número de filas: 2, número de polos por fila: 15, familia de artículos: MKKDS 3, paso: 5 mm, tipo de conexión: Conexión por tornillo con cápsula de tracción, forma de sujeción de tornillos: L Ranura longitudinal, montaje: Soldadura por ola, dirección de conexión conductor/placa de circuito impreso: 0 °, color: verde, Disposición de pines: Disposición de pines lineal, Longitud del pin [P]: 5 mm, número de pines de soldadura por potencial: 1, tipo de embalaje: empaquetado en caja | 2537.46 | 100 | AA | PCB Connectors (PCC) | AAM | AAMFKD | 25 | 25 | NO | PC | F | 70,64 | G | 97 | 252 | 101 | MM | 4055626370927 | 85369010 | CN | EC002643 | Imagen | Catálogo
1472263 | MKKDS 3/16-5,08 | Borna para placa de circuito impreso | Terminal de tarjetas de circuitos impresos, corriente nominal: 22 A, tensión nominal (III/2): 400 V, sección nominal: 2,5 mm², número de filas: 2, número de polos por fila: 16, familia de artículos: MKKDS 3, paso: 5,08 mm, tipo de conexión: Conexión por tornillo con cápsula de tracción, forma de sujeción de tornillos: L Ranura longitudinal, montaje: Soldadura por ola, dirección de conexión conductor/placa de circuito impreso: 0 °, color: verde, Disposición de pines: Disposición de pines lineal, Longitud del pin [P]: 5 mm, número de pines de soldadura por potencial: 1, tipo de embalaje: empaquetado en caja | 2299.18 | 100 | AA | PCB Connectors (PCC) | AAM | AAMFKC | 20 | 20 | NO | PC | F | 2,22 | G | 0 | 0 | 0 |  | 4063151883201 | 85369010 | CN | EC002643 | Imagen | Catálogo
1701847 | MKKDS 3/16-5,08 BD:29-60 | Borna para placa de circuito impreso | Terminal de tarjetas de circuitos impresos, corriente nominal: 22 A, tensión nominal (III/2): 400 V, sección nominal: 2,5 mm², número de filas: 2, número de polos por fila: 16, familia de artículos: MKKDS 3, paso: 5,08 mm, tipo de conexión: Conexión por tornillo con cápsula de tracción, forma de sujeción de tornillos: L Ranura longitudinal, montaje: Soldadura por ola, dirección de conexión conductor/placa de circuito impreso: 0 °, color: verde, Disposición de pines: Disposición de pines lineal, Longitud del pin [P]: 5 mm, número de pines de soldadura por potencial: 1, tipo de embalaje: empaquetado en caja | 2565.8 | 100 | AA | PCB Connectors (PCC) | AAM | AAMFKC | 20 | 20 | NO | PC | F | 77,30 | G | 87 | 266 | 107 | MM | 4046356562775 | 85369010 | CN | EC002643 | Imagen | Catálogo
1707313 | MKKDS 3/16-5,08 BK BDWH:M1-15 | Borna para placa de circuito impreso | Terminal de tarjetas de circuitos impresos, corriente nominal: 22 A, tensión nominal (III/2): 400 V, sección nominal: 2,5 mm², número de filas: 2, número de polos por fila: 16, familia de artículos: MKKDS 3, paso: 5,08 mm, tipo de conexión: Conexión por tornillo con cápsula de tracción, forma de sujeción de tornillos: L Ranura longitudinal, montaje: Soldadura por ola, dirección de conexión conductor/placa de circuito impreso: 0 °, color: negro, Disposición de pines: Disposición de pines lineal, Longitud del pin [P]: 5 mm, número de pines de soldadura por potencial: 1, tipo de embalaje: empaquetado en caja | 2760.33 | 100 | AA | PCB Connectors (PCC) | AAM | AAMFKC | 50 | 50 | NO | PC | F | 71,59 | G | 190 | 180 | 113 | MM | 4046356917179 | 85369010 | CN | EC002643 | Imagen | Catálogo
1707314 | MKKDS 3/16-5,08 BK BDWH:M9-15 | Borna para placa de circuito impreso | Terminal de tarjetas de circuitos impresos, corriente nominal: 22 A, tensión nominal (III/2): 400 V, sección nominal: 2,5 mm², número de filas: 2, número de polos por fila: 16, familia de artículos: MKKDS 3, paso: 5,08 mm, tipo de conexión: Conexión por tornillo con cápsula de tracción, forma de sujeción de tornillos: L Ranura longitudinal, montaje: Soldadura por ola, dirección de conexión conductor/placa de circuito impreso: 0 °, color: negro, Disposición de pines: Disposición de pines lineal, Longitud del pin [P]: 5 mm, número de pines de soldadura por potencial: 1, tipo de embalaje: empaquetado en caja | 2760.33 | 100 | AA | PCB Connectors (PCC) | AAM | AAMFKC | 50 | 1000 | NO | PC | F | 74,37 | G | 190 | 180 | 113 | MM | 4046356917056 | 85369010 | CN | EC002643 | Imagen | Catálogo
1707805 | MKKDS 3/16-5,08 SOBUBDWH:M16-4 | Borna para placa de circuito impreso | Terminal de tarjetas de circuitos impresos, corriente nominal: 22 A, tensión nominal (III/2): 400 V, sección nominal: 2,5 mm², número de filas: 2, número de polos por fila: 16, familia de artículos: MKKDS 3, paso: 5,08 mm, tipo de conexión: Conexión por tornillo con cápsula de tracción, forma de sujeción de tornillos: L Ranura longitudinal, montaje: Soldadura por ola, dirección de conexión conductor/placa de circuito impreso: 0 °, color: azul, Disposición de pines: Disposición de pines lineal, Longitud del pin [P]: 5 mm, número de pines de soldadura por potencial: 1, tipo de embalaje: empaquetado en caja | 2966.98 | 100 | AA | PCB Connectors (PCC) | AAM | AAMFKC | 10 | 10 | NO | PC | F | 77,40 | G | 63 | 181 | 114 | MM | 4046356946896 | 85369010 | PL | EC002643 | Imagen | Catálogo
1707802 | MKKDS 3/16-5,08 SOBUBDWH:M32-4 | Borna para placa de circuito impreso | Terminal de tarjetas de circuitos impresos, corriente nominal: 22 A, tensión nominal (III/2): 400 V, sección nominal: 2,5 mm², número de filas: 2, número de polos por fila: 16, familia de artículos: MKKDS 3, paso: 5,08 mm, tipo de conexión: Conexión por tornillo con cápsula de tracción, forma de sujeción de tornillos: L Ranura longitudinal, montaje: Soldadura por ola, dirección de conexión conductor/placa de circuito impreso: 0 °, color: azul, Disposición de pines: Disposición de pines lineal, Longitud del pin [P]: 5 mm, número de pines de soldadura por potencial: 1, tipo de embalaje: empaquetado en caja | 2966.98 | 100 | AA | PCB Connectors (PCC) | AAM | AAMFKC | 10 | 10 | NO | PC | F | 76,75 | G | 63 | 181 | 114 | MM | 4046356946919 | 85369010 | PL | EC002643 | Imagen | Catálogo
1707804 | MKKDS 3/16-5,08 SOBUBDWH:M8-4 | Borna para placa de circuito impreso | Terminal de tarjetas de circuitos impresos, corriente nominal: 22 A, tensión nominal (III/2): 400 V, sección nominal: 2,5 mm², número de filas: 2, número de polos por fila: 16, familia de artículos: MKKDS 3, paso: 5,08 mm, tipo de conexión: Conexión por tornillo con cápsula de tracción, forma de sujeción de tornillos: L Ranura longitudinal, montaje: Soldadura por ola, dirección de conexión conductor/placa de circuito impreso: 0 °, color: azul, Disposición de pines: Disposición de pines lineal, Longitud del pin [P]: 5 mm, número de pines de soldadura por potencial: 1, tipo de embalaje: empaquetado en caja | 2966.98 | 100 | AA | PCB Connectors (PCC) | AAM | AAMFKC | 10 | 10 | NO | PC | F | 77,20 | G | 63 | 181 | 114 | MM | 4046356946902 | 85369010 | PL | EC002643 | Imagen | Catálogo
1707806 | MKKDS 3/16-5,08SOBUBDWH:M24-4 | Borna para placa de circuito impreso | Terminal de tarjetas de circuitos impresos, corriente nominal: 22 A, tensión nominal (III/2): 400 V, sección nominal: 2,5 mm², número de filas: 2, número de polos por fila: 16, familia de artículos: MKKDS 3, paso: 5,08 mm, tipo de conexión: Conexión por tornillo con cápsula de tracción, forma de sujeción de tornillos: L Ranura longitudinal, montaje: Soldadura por ola, dirección de conexión conductor/placa de circuito impreso: 0 °, color: azul, Disposición de pines: Disposición de pines lineal, Longitud del pin [P]: 5 mm, número de pines de soldadura por potencial: 1, tipo de embalaje: empaquetado en caja | 2966.98 | 100 | AA | PCB Connectors (PCC) | AAM | AAMFKC | 10 | 10 | NO | PC | F | 76,98 | G | 63 | 181 | 114 | MM | 4046356946889 | 85369010 | PL | EC002643 | Imagen | Catálogo
1077263 | MKKDS 3/19 GY | Borna para placa de circuito impreso | Terminal de tarjetas de circuitos impresos, corriente nominal: 22 A, tensión nominal (III/2): 400 V, sección nominal: 2,5 mm², número de filas: 2, número de polos por fila: 19, familia de artículos: MKKDS 3, paso: 5 mm, tipo de conexión: Conexión por tornillo con cápsula de tracción, forma de sujeción de tornillos: L Ranura longitudinal, montaje: Soldadura por ola, dirección de conexión conductor/placa de circuito impreso: 0 °, color: gris, Disposición de pines: Disposición de pines lineal, Longitud del pin [P]: 5 mm, número de pines de soldadura por potencial: 1, tipo de embalaje: empaquetado en caja | 2730.28 | 100 | AA | PCB Connectors (PCC) | AAM | AAMFKD | 10 | 1000 | NO | PC |  | 90,50 | G | 60 | 187 | 111 | MM | 4055626789958 | 85369010 | CN | EC002643 | Imagen | Catálogo
1906789 | MKKDS 3/24-5,08 BD:NZ2084-A3 | Borna para placa de circuito impreso | Terminal de tarjetas de circuitos impresos, corriente nominal: 22 A, tensión nominal (III/2): 400 V, sección nominal: 2,5 mm², número de filas: 2, número de polos por fila: 24, familia de artículos: MKKDS 3, paso: 5,08 mm, tipo de conexión: Conexión por tornillo con cápsula de tracción, forma de sujeción de tornillos: L Ranura longitudinal, montaje: Soldadura por ola, dirección de conexión conductor/placa de circuito impreso: 0 °, color: verde, Disposición de pines: Disposición de pines lineal, Longitud del pin [P]: 5 mm, número de pines de soldadura por potencial: 1, tipo de embalaje: empaquetado en caja | 3813.69 | 100 | AA | PCB Connectors (PCC) | AAM | AAMFKC | 25 | 25 | NO | PC | F | 116,34 | G | 84 | 258 | 168 | MM | 4017918474881 | 85369010 | CN | EC002643 | Imagen | Catálogo
1077250 | MKKDS 3/28-5,08 GY | Borna para placa de circuito impreso | Terminal de tarjetas de circuitos impresos, corriente nominal: 22 A, tensión nominal (III/2): 400 V, sección nominal: 2,5 mm², número de filas: 2, número de polos por fila: 28, familia de artículos: MKKDS 3, paso: 5,08 mm, tipo de conexión: Conexión por tornillo con cápsula de tracción, forma de sujeción de tornillos: L Ranura longitudinal, montaje: Soldadura por ola, dirección de conexión conductor/placa de circuito impreso: 0 °, color: gris, Disposición de pines: Disposición de pines lineal, Longitud del pin [P]: 5 mm, número de pines de soldadura por potencial: 1, tipo de embalaje: empaquetado en caja | 4023.57 | 100 | AA | PCB Connectors (PCC) | AAM | AAMFKC | 10 | 1000 | NO | PC |  | 134,69 | G | 86 | 150 | 140 | MM | 4055626789538 | 85369010 | CN | EC002643 | Imagen | Catálogo
1718740 | MKKDS 3-LD HAUBE TRANS L64 | Borna para placa de circuito impreso | Terminal de tarjetas de circuitos impresos, número de polos por fila: 1, familia de artículos: SET, paso: 0 mm | 1050.99 | 100 | AA | PCB Connectors (PCC) | AAH | AAHGAD | 50 | 50 | NO | PC | F | 6,24 | G | 55 | 187 | 96 | MM | 4046356140744 | 39269097 | DE | EC002643 |  | Catálogo
1712241 | MKKDS 3-LD-SEP BK | Borna para placa de circuito impreso | Terminal de tarjetas de circuitos impresos, número de polos por fila: 1, familia de artículos: Accesorios, paso: 0 mm, color: negro | 73.42 | 100 | AA | PCB Connectors (PCC) | AAR | AARZZA | 50 | 50 | NO | PC |  | 3,28 | G | 0 | 0 | 0 |  | 4046356086769 | 85369010 | DE | EC002643 |  | Catálogo
1719031 | MKKDS 5/ 2-6,35 | Borna para placa de circuito impreso | Terminal de tarjetas de circuitos impresos, corriente nominal: 41 A, tensión nominal (III/2): 630 V, sección nominal: 4 mm², número de potenciales: 4, número de filas: 2, número de polos por fila: 2, familia de artículos: MKKDS 5, paso: 6,35 mm, tipo de conexión: Conexión por tornillo con cápsula de tracción, forma de sujeción de tornillos: L Ranura longitudinal, montaje: Soldadura por ola, dirección de conexión conductor/placa de circuito impreso: 0 °, color: verde, Disposición de pines: Disposición de pines lineal, Longitud del pin [P]: 5,2 mm, número de pines de soldadura por potencial: 1, tipo de embalaje: empaquetado en caja. ¡El artículo puede alinearse con distintos números de polos! | 417.21 | 100 | AA | PCB Connectors (PCC) | AAN | AANFEA | 50 | 50 | NO | PC |  | 14,09 | G | 53 | 188 | 122 | MM | 4017918122713 | 85369010 | IN | EC002643 | Imagen | Catálogo
1812522 | MKKDS 5/ 2-6,35 Z1L | Borna para placa de circuito impreso | Terminal de tarjetas de circuitos impresos, corriente nominal: 41 A, tensión nominal (III/2): 630 V, sección nominal: 4 mm², número de filas: 2, número de polos por fila: 2, familia de artículos: MKKDS 5, paso: 6,35 mm, tipo de conexión: Conexión por tornillo con cápsula de tracción, forma de sujeción de tornillos: Z1L Pozidriv con ranura longitudinal, montaje: Soldadura por ola, dirección de conexión conductor/placa de circuito impreso: 0 °, color: verde, Disposición de pines: Disposición de pines lineal, Longitud del pin [P]: 5,2 mm, número de pines de soldadura por potencial: 1, tipo de embalaje: empaquetado en caja | 449.62 | 100 | AA | PCB Connectors (PCC) | AAN | AANFEA | 50 | 1000 | NO | PC | F | 14,11 | G |  |  |  |  | 4067923439818 | 85369010 | IN | EC002643 |  | Catálogo
1719015 | MKKDS 5/ 2-9,5 | Borna para placa de circuito impreso | Terminal de tarjetas de circuitos impresos, corriente nominal: 41 A, tensión nominal (III/2): 1000 V, sección nominal: 4 mm², número de potenciales: 4, número de filas: 2, número de polos por fila: 2, familia de artículos: MKKDS 5, paso: 9,52 mm, tipo de conexión: Conexión por tornillo con cápsula de tracción, forma de sujeción de tornillos: L Ranura longitudinal, montaje: Soldadura por ola, dirección de conexión conductor/placa de circuito impreso: 0 °, color: verde, Disposición de pines: Disposición de pines lineal, Longitud del pin [P]: 5,2 mm, número de pines de soldadura por potencial: 1, tipo de embalaje: empaquetado en caja. ¡El artículo puede alinearse con distintos números de polos! | 430.82 | 100 | AA | PCB Connectors (PCC) | AAN | AANFEB | 50 | 50 | NO | PC |  | 17,48 | G | 57 | 312 | 113 | MM | 4017918024956 | 85369010 | PL | EC002643 | Imagen | Catálogo
1801146 | MKKDS 5/ 2-9,5 BK | Borna para placa de circuito impreso | Terminal de tarjetas de circuitos impresos, corriente nominal: 41 A, tensión nominal (III/2): 1000 V, sección nominal: 4 mm², número de filas: 2, número de polos por fila: 2, familia de artículos: MKKDS 5, paso: 9,52 mm, tipo de conexión: Conexión por tornillo con cápsula de tracción, forma de sujeción de tornillos: L Ranura longitudinal, montaje: Soldadura por ola, dirección de conexión conductor/placa de circuito impreso: 0 °, color: negro, Disposición de pines: Disposición de pines lineal, Longitud del pin [P]: 5,2 mm, número de pines de soldadura por potencial: 1, tipo de embalaje: empaquetado en caja | 430.82 | 100 | AA | PCB Connectors (PCC) | AAN | AANFEB | 50 | 50 | NO | PC | F | 17,09 | G | 57 | 312 | 113 | MM | 4046356482455 | 85369010 | PL | EC002643 | Imagen | Catálogo
1719044 | MKKDS 5/ 3-6,35 | Borna para placa de circuito impreso | Terminal de tarjetas de circuitos impresos, corriente nominal: 41 A, tensión nominal (III/2): 630 V, sección nominal: 4 mm², número de potenciales: 6, número de filas: 2, número de polos por fila: 3, familia de artículos: MKKDS 5, paso: 6,35 mm, tipo de conexión: Conexión por tornillo con cápsula de tracción, forma de sujeción de tornillos: L Ranura longitudinal, montaje: Soldadura por ola, dirección de conexión conductor/placa de circuito impreso: 0 °, color: verde, Disposición de pines: Disposición de pines lineal, Longitud del pin [P]: 5,2 mm, número de pines de soldadura por potencial: 1, tipo de embalaje: empaquetado en caja. ¡El artículo puede alinearse con distintos números de polos! | 625.81 | 100 | AA | PCB Connectors (PCC) | AAN | AANFEA | 50 | 50 | NO | PC |  | 21,62 | G | 57 | 311 | 111 | MM | 4017918122720 | 85369010 | PL | EC002643 | Imagen | Catálogo
1826208 | MKKDS 5/ 3-6,35 BD:NC-C | Borna para placa de circuito impreso | Terminal de tarjetas de circuitos impresos, corriente nominal: 41 A, tensión nominal (III/2): 630 V, sección nominal: 4 mm², número de filas: 2, número de polos por fila: 3, familia de artículos: MKKDS 5, paso: 6,35 mm, tipo de conexión: Conexión por tornillo con cápsula de tracción, forma de sujeción de tornillos: L Ranura longitudinal, montaje: Soldadura por ola, dirección de conexión conductor/placa de circuito impreso: 0 °, color: verde, Disposición de pines: Disposición de pines lineal, Longitud del pin [P]: 5,2 mm, número de pines de soldadura por potencial: 1, tipo de embalaje: empaquetado en caja | 675.8 | 100 | AA | PCB Connectors (PCC) | AAN | AANFEA | 50 | 1000 | NO | PC | F | 20,90 | G | 57 | 312 | 113 | MM | 4046356893169 | 85369010 | IN | EC002643 | Imagen | Catálogo
1719028 | MKKDS 5/ 3-9,5 | Borna para placa de circuito impreso | Terminal de tarjetas de circuitos impresos, corriente nominal: 41 A, tensión nominal (III/2): 1000 V, sección nominal: 4 mm², número de potenciales: 6, número de filas: 2, número de polos por fila: 3, familia de artículos: MKKDS 5, paso: 9,52 mm, tipo de conexión: Conexión por tornillo con cápsula de tracción, forma de sujeción de tornillos: L Ranura longitudinal, montaje: Soldadura por ola, dirección de conexión conductor/placa de circuito impreso: 0 °, color: verde, Disposición de pines: Disposición de pines lineal, Longitud del pin [P]: 5,2 mm, número de pines de soldadura por potencial: 1, tipo de embalaje: empaquetado en caja. ¡El artículo puede alinearse con distintos números de polos! | 646.23 | 100 | AA | PCB Connectors (PCC) | AAN | AANFEB | 50 | 50 | NO | PC |  | 25,13 | G | 65 | 236 | 162 | MM | 4017918024963 | 85369010 | PL | EC002643 | Imagen | Catálogo
1904105 | MKKDS 5/ 3-9,5 BK | Borna para placa de circuito impreso | Terminal de tarjetas de circuitos impresos, corriente nominal: 41 A, tensión nominal (III/2): 1000 V, sección nominal: 4 mm², número de filas: 2, número de polos por fila: 3, familia de artículos: MKKDS 5, paso: 9,52 mm, tipo de conexión: Conexión por tornillo con cápsula de tracción, forma de sujeción de tornillos: L Ranura longitudinal, montaje: Soldadura por ola, dirección de conexión conductor/placa de circuito impreso: 0 °, color: negro, Disposición de pines: Disposición de pines lineal, Longitud del pin [P]: 5,2 mm, número de pines de soldadura por potencial: 1, tipo de embalaje: empaquetado en caja | 646.23 | 100 | AA | PCB Connectors (PCC) | AAN | AANFEB | 50 | 50 | NO | PC | F | 25,20 | G | 65 | 238 | 163 | MM | 4017918436773 | 85369010 | PL | EC002643 | Imagen | Catálogo
1763339 | MKKDS 5/ 8-6,35 GY7035 BD:N-6 | Borna para placa de circuito impreso | Terminal de tarjetas de circuitos impresos, corriente nominal: 41 A, tensión nominal (III/2): 630 V, sección nominal: 4 mm², número de filas: 2, número de polos por fila: 8, familia de artículos: MKKDS 5, paso: 6,35 mm, tipo de conexión: Conexión por tornillo con cápsula de tracción, forma de sujeción de tornillos: L Ranura longitudinal, montaje: Soldadura por ola, dirección de conexión conductor/placa de circuito impreso: 0 °, color: gris claro, Disposición de pines: Disposición de pines lineal, Longitud del pin [P]: 5,2 mm, número de pines de soldadura por potencial: 1, tipo de embalaje: empaquetado en caja | 1802.13 | 100 | AA | PCB Connectors (PCC) | AAN | AANFEA | 20 | 20 | NO | PC |  | 57,09 | G | 57 | 317 | 117 | MM | 4046356410199 | 85369010 | PL | EC002643 | Imagen | Catálogo
1453844 | MKKDS 5/ 8-9,5GY7032LPDS/1-A/8 | Borna para placa de circuito impreso | Terminal de tarjetas de circuitos impresos, corriente nominal: 41 A, tensión nominal (III/2): 630 V, sección nominal: 4 mm², número de filas: 2, número de polos por fila: 8, familia de artículos: MKKDS 5, paso: 9,52 mm, tipo de conexión: Conexión por tornillo con cápsula de tracción, forma de sujeción de tornillos: L Ranura longitudinal, montaje: Soldadura por ola, dirección de conexión conductor/placa de circuito impreso: 0 °, color: beige, Disposición de pines: Disposición de pines lineal, Longitud del pin [P]: 5,2 mm, número de pines de soldadura por potencial: 1, tipo de embalaje: empaquetado en caja | 1856.6 | 100 | AA | PCB Connectors (PCC) | AAN | AANFEB | 10 | 1000 | NO | PC | F | 68,33 | G | 46 | 318 | 92 | MM | 4063151842345 | 85369010 | PL | EC002643 | Imagen | Catálogo
1721171 | MKKDSA 3/ 2 (VPE250) | Borna para placa de circuito impreso | Terminal de tarjetas de circuitos impresos, corriente nominal: 22 A, tensión nominal (III/2): 400 V, sección nominal: 2,5 mm², número de filas: 2, número de polos por fila: 2, familia de artículos: MKKDSA 3, paso: 5 mm, tipo de conexión: Conexión por tornillo con cápsula de tracción, forma de sujeción de tornillos: L Ranura longitudinal, montaje: Soldadura por ola, dirección de conexión conductor/placa de circuito impreso: 0 °, color: verde, Disposición de pines: Disposición de pines lineal, Longitud del pin [P]: 5 mm, número de pines de soldadura por potencial: 1, tipo de embalaje: empaquetado en caja | 344.43 | 100 | AA | PCB Connectors (PCC) | AAM | AAMFKE | 250 | 250 | NO | PC | F | 9,30 | G | 93 | 275 | 175 | MM | 4017918229030 | 85369010 | CN | EC002643 | Imagen | Catálogo
1721184 | MKKDSA 3/ 3 (VPE200) | Borna para placa de circuito impreso | Terminal de tarjetas de circuitos impresos, corriente nominal: 22 A, tensión nominal (III/2): 400 V, sección nominal: 2,5 mm², número de filas: 2, número de polos por fila: 3, familia de artículos: MKKDSA 3, paso: 5 mm, tipo de conexión: Conexión por tornillo con cápsula de tracción, forma de sujeción de tornillos: L Ranura longitudinal, montaje: Soldadura por ola, dirección de conexión conductor/placa de circuito impreso: 0 °, color: verde, Disposición de pines: Disposición de pines lineal, Longitud del pin [P]: 5 mm, número de pines de soldadura por potencial: 1, tipo de embalaje: empaquetado en caja | 517.42 | 100 | AA | PCB Connectors (PCC) | AAM | AAMFKE | 200 | 200 | NO | PC | F | 14,32 | G | 102 | 357 | 117 | MM | 4017918229085 | 85369010 | CN | EC002643 | Imagen | Catálogo
1721090 | MKKDSG 3/ 2 | Borna para placa de circuito impreso | Terminal de tarjetas de circuitos impresos, corriente nominal: 17,5 A, tensión nominal (III/2): 400 V, sección nominal: 2,5 mm², número de potenciales: 4, número de filas: 2, número de polos por fila: 2, familia de artículos: MKKDSG 3, paso: 5 mm, tipo de conexión: Conexión por tornillo con cápsula de tracción, forma de sujeción de tornillos: L Ranura longitudinal, montaje: Soldadura por ola, dirección de conexión conductor/placa de circuito impreso: 0 °, color: verde, Disposición de pines: Disposición de pines lineal, Longitud del pin [P]: 5 mm, número de pines de soldadura por potencial: 1, tipo de embalaje: empaquetado en caja. ¡El artículo puede alinearse con distintos números de polos! | 348.34 | 100 | AA | PCB Connectors (PCC) | AAM | AAMFKG | 50 | 50 | NO | PC |  | 9,79 | G | 54 | 219 | 76 | MM | 4017918025076 | 85369010 | CN | EC002643 | Imagen | Catálogo
1050919 | MKKDSG 3/ 2 2BD:C3-C4 SO | Borna para placa de circuito impreso | Terminal de tarjetas de circuitos impresos, corriente nominal: 17,5 A, tensión nominal (III/2): 400 V, sección nominal: 2,5 mm², número de filas: 2, número de polos por fila: 2, familia de artículos: MKKDSG 3, paso: 5 mm, tipo de conexión: Conexión por tornillo con cápsula de tracción, forma de sujeción de tornillos: L Ranura longitudinal, montaje: Soldadura por ola, dirección de conexión conductor/placa de circuito impreso: 0 °, color: verde, Disposición de pines: Disposición de pines lineal, Longitud del pin [P]: 5 mm, número de pines de soldadura por potencial: 1, tipo de embalaje: empaquetado en caja | 381.67 | 100 | AA | PCB Connectors (PCC) | AAM | AAMFKG | 50 | 50 | NO | PC |  | 10,16 | G | 46 | 136 | 108 | MM | 4055626670621 | 85369010 | CN | EC002643 | Imagen | Catálogo
1537249 | MKKDSG 3/ 2 BD:12-11 | Borna para placa de circuito impreso | Terminal de tarjetas de circuitos impresos, corriente nominal: 17,5 A, tensión nominal (III/2): 400 V, sección nominal: 2,5 mm², número de filas: 2, número de polos por fila: 2, familia de artículos: MKKDSG 3, paso: 5 mm, tipo de conexión: Conexión por tornillo con cápsula de tracción, forma de sujeción de tornillos: L Ranura longitudinal, montaje: Soldadura por ola, dirección de conexión conductor/placa de circuito impreso: 0 °, color: verde, Disposición de pines: Disposición de pines lineal, Longitud del pin [P]: 5 mm, número de pines de soldadura por potencial: 1, tipo de embalaje: empaquetado en caja | 381.67 | 100 | AA | PCB Connectors (PCC) | AAM | AAMFKG | 50 | 1000 | NO | PC | F | 9,90 | G | 0 | 0 | 0 |  | 4067923012691 | 85369010 | CN | EC002643 | Imagen | Catálogo
1537250 | MKKDSG 3/ 2 BD:22-21 | Borna para placa de circuito impreso | Terminal de tarjetas de circuitos impresos, corriente nominal: 17,5 A, tensión nominal (III/2): 400 V, sección nominal: 2,5 mm², número de filas: 2, número de polos por fila: 2, familia de artículos: MKKDSG 3, paso: 5 mm, tipo de conexión: Conexión por tornillo con cápsula de tracción, forma de sujeción de tornillos: L Ranura longitudinal, montaje: Soldadura por ola, dirección de conexión conductor/placa de circuito impreso: 0 °, color: verde, Disposición de pines: Disposición de pines lineal, Longitud del pin [P]: 5 mm, número de pines de soldadura por potencial: 1, tipo de embalaje: empaquetado en caja | 381.67 | 100 | AA | PCB Connectors (PCC) | AAM | AAMFKG | 50 | 1000 | NO | PC | F | 9,92 | G | 0 | 0 | 0 |  | 4067923013445 | 85369010 | CN | EC002643 | Imagen | Catálogo
1537252 | MKKDSG 3/ 2 BD:32-31 | Borna para placa de circuito impreso | Terminal de tarjetas de circuitos impresos, corriente nominal: 17,5 A, tensión nominal (III/2): 400 V, sección nominal: 2,5 mm², número de filas: 2, número de polos por fila: 2, familia de artículos: MKKDSG 3, paso: 5 mm, tipo de conexión: Conexión por tornillo con cápsula de tracción, forma de sujeción de tornillos: L Ranura longitudinal, montaje: Soldadura por ola, dirección de conexión conductor/placa de circuito impreso: 0 °, color: verde, Disposición de pines: Disposición de pines lineal, Longitud del pin [P]: 5 mm, número de pines de soldadura por potencial: 1, tipo de embalaje: empaquetado en caja | 381.67 | 100 | AA | PCB Connectors (PCC) | AAM | AAMFKG | 50 | 1000 | NO | PC | F | 9,13 | G | 0 | 0 | 0 |  | 4067923013223 | 85369010 | CN | EC002643 | Imagen | Catálogo
1537253 | MKKDSG 3/ 2 BD:42-41 | Borna para placa de circuito impreso | Terminal de tarjetas de circuitos impresos, corriente nominal: 17,5 A, tensión nominal (III/2): 400 V, sección nominal: 2,5 mm², número de filas: 2, número de polos por fila: 2, familia de artículos: MKKDSG 3, paso: 5 mm, tipo de conexión: Conexión por tornillo con cápsula de tracción, forma de sujeción de tornillos: L Ranura longitudinal, montaje: Soldadura por ola, dirección de conexión conductor/placa de circuito impreso: 0 °, color: verde, Disposición de pines: Disposición de pines lineal, Longitud del pin [P]: 5 mm, número de pines de soldadura por potencial: 1, tipo de embalaje: empaquetado en caja | 381.67 | 100 | AA | PCB Connectors (PCC) | AAM | AAMFKG | 50 | 1000 | NO | PC | F | 9,90 | G | 0 | 0 | 0 |  | 4067923013193 | 85369010 | CN | EC002643 | Imagen | Catálogo
1537254 | MKKDSG 3/ 2 BD:52-51 | Borna para placa de circuito impreso | Terminal de tarjetas de circuitos impresos, corriente nominal: 17,5 A, tensión nominal (III/2): 400 V, sección nominal: 2,5 mm², número de filas: 2, número de polos por fila: 2, familia de artículos: MKKDSG 3, paso: 5 mm, tipo de conexión: Conexión por tornillo con cápsula de tracción, forma de sujeción de tornillos: L Ranura longitudinal, montaje: Soldadura por ola, dirección de conexión conductor/placa de circuito impreso: 0 °, color: verde, Disposición de pines: Disposición de pines lineal, Longitud del pin [P]: 5 mm, número de pines de soldadura por potencial: 1, tipo de embalaje: empaquetado en caja | 381.67 | 100 | AA | PCB Connectors (PCC) | AAM | AAMFKG | 50 | 1000 | NO | PC | F | 9,93 | G | 0 | 0 | 0 |  | 4067923013612 | 85369010 | CN | EC002643 | Imagen | Catálogo
1050922 | MKKDSG 3/ 2 BD:CT-C2 SO | Borna para placa de circuito impreso | Terminal de tarjetas de circuitos impresos, corriente nominal: 17,5 A, tensión nominal (III/2): 400 V, sección nominal: 2,5 mm², número de filas: 2, número de polos por fila: 2, familia de artículos: MKKDSG 3, paso: 5 mm, tipo de conexión: Conexión por tornillo con cápsula de tracción, forma de sujeción de tornillos: L Ranura longitudinal, montaje: Soldadura por ola, dirección de conexión conductor/placa de circuito impreso: 0 °, color: verde, Disposición de pines: Disposición de pines lineal, Longitud del pin [P]: 5 mm, número de pines de soldadura por potencial: 1, tipo de embalaje: empaquetado en caja | 381.67 | 100 | AA | PCB Connectors (PCC) | AAM | AAMFKG | 50 | 50 | NO | PC | F | 9,84 | G | 46 | 136 | 108 | MM | 4055626670065 | 85369010 | CN | EC002643 | Imagen | Catálogo
1537248 | MKKDSG 3/ 2 BD:N-L | Borna para placa de circuito impreso | Terminal de tarjetas de circuitos impresos, corriente nominal: 17,5 A, tensión nominal (III/2): 400 V, sección nominal: 2,5 mm², número de filas: 2, número de polos por fila: 2, familia de artículos: MKKDSG 3, paso: 5 mm, tipo de conexión: Conexión por tornillo con cápsula de tracción, forma de sujeción de tornillos: L Ranura longitudinal, montaje: Soldadura por ola, dirección de conexión conductor/placa de circuito impreso: 0 °, color: verde, Disposición de pines: Disposición de pines lineal, Longitud del pin [P]: 5 mm, número de pines de soldadura por potencial: 1, tipo de embalaje: empaquetado en caja | 381.67 | 100 | AA | PCB Connectors (PCC) | AAM | AAMFKG | 50 | 1000 | NO | PC | F | 9,91 | G | 0 | 0 | 0 |  | 4067923012967 | 85369010 | CN | EC002643 | Imagen | Catálogo
1050918 | MKKDSG 3/ 2 BD:N-SERD | Borna para placa de circuito impreso | Terminal de tarjetas de circuitos impresos, corriente nominal: 17,5 A, tensión nominal (III/2): 400 V, sección nominal: 2,5 mm², número de filas: 2, número de polos por fila: 2, familia de artículos: MKKDSG 3, paso: 5 mm, tipo de conexión: Conexión por tornillo con cápsula de tracción, forma de sujeción de tornillos: L Ranura longitudinal, montaje: Soldadura por ola, dirección de conexión conductor/placa de circuito impreso: 0 °, color: verde, Disposición de pines: Disposición de pines lineal, Longitud del pin [P]: 5 mm, número de pines de soldadura por potencial: 1, tipo de embalaje: empaquetado en caja | 381.67 | 100 | AA | PCB Connectors (PCC) | AAM | AAMFKG | 50 | 50 | NO | PC |  | 9,84 | G | 46 | 136 | 108 | MM | 4055626670058 | 85369010 | CN | EC002643 | Imagen | Catálogo
1050917 | MKKDSG 3/ 2 BD:R1-PX | Borna para placa de circuito impreso | Terminal de tarjetas de circuitos impresos, corriente nominal: 17,5 A, tensión nominal (III/2): 400 V, sección nominal: 2,5 mm², número de filas: 2, número de polos por fila: 2, familia de artículos: MKKDSG 3, paso: 5 mm, tipo de conexión: Conexión por tornillo con cápsula de tracción, forma de sujeción de tornillos: L Ranura longitudinal, montaje: Soldadura por ola, dirección de conexión conductor/placa de circuito impreso: 0 °, color: verde, Disposición de pines: Disposición de pines lineal, Longitud del pin [P]: 5 mm, número de pines de soldadura por potencial: 1, tipo de embalaje: empaquetado en caja | 381.67 | 100 | AA | PCB Connectors (PCC) | AAM | AAMFKG | 50 | 50 | NO | PC |  | 9,56 | G | 46 | 136 | 108 | MM | 4055626670041 | 85369010 | CN | EC002643 | Imagen | Catálogo
1870938 | MKKDSG 3/ 2 BK | Borna para placa de circuito impreso | Terminal de tarjetas de circuitos impresos, corriente nominal: 17,5 A, tensión nominal (III/2): 400 V, sección nominal: 2,5 mm², número de filas: 2, número de polos por fila: 2, familia de artículos: MKKDSG 3, paso: 5 mm, tipo de conexión: Conexión por tornillo con cápsula de tracción, forma de sujeción de tornillos: L Ranura longitudinal, montaje: Soldadura por ola, dirección de conexión conductor/placa de circuito impreso: 0 °, color: negro, Disposición de pines: Disposición de pines lineal, Longitud del pin [P]: 5 mm, número de pines de soldadura por potencial: 1, tipo de embalaje: empaquetado en caja. ¡El artículo puede alinearse con distintos números de polos! | 348.34 | 100 | AA | PCB Connectors (PCC) | AAM | AAMFKG | 50 | 50 | NO | PC |  | 9,45 | G | 46 | 136 | 108 | MM | 4017918267025 | 85369010 | DE | EC002643 | Imagen | Catálogo
1727184 | MKKDSG 3/ 2 BK BDWH:35-38 | Borna para placa de circuito impreso | Terminal de tarjetas de circuitos impresos, corriente nominal: 17,5 A, tensión nominal (III/2): 400 V, sección nominal: 2,5 mm², número de filas: 2, número de polos por fila: 2, familia de artículos: MKKDSG 3, paso: 5 mm, tipo de conexión: Conexión por tornillo con cápsula de tracción, forma de sujeción de tornillos: L Ranura longitudinal, montaje: Soldadura por ola, dirección de conexión conductor/placa de circuito impreso: 0 °, color: negro, Disposición de pines: Disposición de pines lineal, Longitud del pin [P]: 5 mm, número de pines de soldadura por potencial: 1, tipo de embalaje: empaquetado en caja | 381.67 | 100 | AA | PCB Connectors (PCC) | AAM | AAMFKG | 50 | 50 | NO | PC |  | 9,78 | G | 46 | 136 | 108 | MM | 4046356133739 | 85369010 | CN | EC002643 | Imagen | Catálogo
1705265 | MKKDSG 3/ 2 GY | Borna para placa de circuito impreso | Terminal de tarjetas de circuitos impresos, corriente nominal: 17,5 A, tensión nominal (III/2): 400 V, sección nominal: 2,5 mm², número de filas: 2, número de polos por fila: 2, familia de artículos: MKKDSG 3, paso: 5 mm, tipo de conexión: Conexión por tornillo con cápsula de tracción, forma de sujeción de tornillos: L Ranura longitudinal, montaje: Soldadura por ola, dirección de conexión conductor/placa de circuito impreso: 0 °, color: gris, Disposición de pines: Disposición de pines lineal, Longitud del pin [P]: 5 mm, número de pines de soldadura por potencial: 1, tipo de embalaje: empaquetado en caja | 348.34 | 100 | AA | PCB Connectors (PCC) | AAM | AAMFKG | 50 | 50 | NO | PC | F | 10,02 | G | 46 | 136 | 108 | MM | 4017918329747 | 85369010 | CN | EC002643 | Imagen | Catálogo
1057506 | MKKDSG 3/ 2 GY35H1LP35BD-5SO | Borna para placa de circuito impreso | Terminal de tarjetas de circuitos impresos, corriente nominal: 17,5 A, tensión nominal (III/2): 400 V, sección nominal: 2,5 mm², número de filas: 2, número de polos por fila: 2, familia de artículos: MKKDSG 3, paso: 5 mm, tipo de conexión: Conexión por tornillo con cápsula de tracción, forma de sujeción de tornillos: H1L Philipps-Recess con ranura longitudinal, montaje: Soldadura por ola, dirección de conexión conductor/placa de circuito impreso: 0 °, color: gris claro, Disposición de pines: Disposición de pines lineal, Longitud del pin [P]: 3,5 mm, número de pines de soldadura por potencial: 1, tipo de embalaje: empaquetado en caja | 421.56 | 100 | AA | PCB Connectors (PCC) | AAM | AAMFKG | 50 | 50 | NO | PC | F | 9,67 | G | 46 | 136 | 108 | MM | 4055626698854 | 85369010 | CN | EC002643 | Imagen | Catálogo
1032784 | MKKDSG 3/ 2 GY7035H1LP35BD-8 | Borna para placa de circuito impreso | Terminal de tarjetas de circuitos impresos, corriente nominal: 17,5 A, tensión nominal (III/2): 400 V, sección nominal: 2,5 mm², número de filas: 2, número de polos por fila: 2, familia de artículos: MKKDSG 3, paso: 5 mm, tipo de conexión: Conexión por tornillo con cápsula de tracción, forma de sujeción de tornillos: H1L Philipps-Recess con ranura longitudinal, montaje: Soldadura por ola, dirección de conexión conductor/placa de circuito impreso: 0 °, color: gris claro, Disposición de pines: Disposición de pines lineal, Longitud del pin [P]: 3,5 mm, número de pines de soldadura por potencial: 1, tipo de embalaje: empaquetado en caja | 421.56 | 100 | AA | PCB Connectors (PCC) | AAM | AAMFKG | 50 | 50 | NO | PC |  | 9,65 | G | 46 | 136 | 108 | MM | 4055626537191 | 85369010 | CN | EC002643 | Imagen | Catálogo
1721087 | MKKDSG 3/ 3 | Borna para placa de circuito impreso | Terminal de tarjetas de circuitos impresos, corriente nominal: 17,5 A, tensión nominal (III/2): 400 V, sección nominal: 2,5 mm², número de potenciales: 6, número de filas: 2, número de polos por fila: 3, familia de artículos: MKKDSG 3, paso: 5 mm, tipo de conexión: Conexión por tornillo con cápsula de tracción, forma de sujeción de tornillos: L Ranura longitudinal, montaje: Soldadura por ola, dirección de conexión conductor/placa de circuito impreso: 0 °, color: verde, Disposición de pines: Disposición de pines lineal, Longitud del pin [P]: 5 mm, número de pines de soldadura por potencial: 1, tipo de embalaje: empaquetado en caja. ¡El artículo puede alinearse con distintos números de polos! | 522.51 | 100 | AA | PCB Connectors (PCC) | AAM | AAMFKG | 50 | 50 | NO | PC |  | 14,42 | G | 51 | 218 | 112 | MM | 4017918025069 | 85369010 | CN | EC002643 | Imagen | Catálogo
1890387 | MKKDSG 3/ 3 BK | Borna para placa de circuito impreso | Terminal de tarjetas de circuitos impresos, corriente nominal: 17,5 A, tensión nominal (III/2): 400 V, sección nominal: 2,5 mm², número de potenciales: 6, número de filas: 2, número de polos por fila: 3, familia de artículos: MKKDSG 3, paso: 5 mm, tipo de conexión: Conexión por tornillo con cápsula de tracción, forma de sujeción de tornillos: L Ranura longitudinal, montaje: Soldadura por ola, dirección de conexión conductor/placa de circuito impreso: 0 °, color: negro, Disposición de pines: Disposición de pines lineal, Longitud del pin [P]: 5 mm, número de pines de soldadura por potencial: 1, tipo de embalaje: empaquetado en caja. ¡El artículo puede alinearse con distintos números de polos! | 522.51 | 100 | AA | PCB Connectors (PCC) | AAM | AAMFKG | 50 | 50 | NO | PC |  | 14,60 | G | 60 | 181 | 114 | MM | 4017918394943 | 85369010 | CN | EC002643 | Imagen | Catálogo
1713947 | MKKDSG 3/ 3 BK BDWH:24VA-ERSO | Borna para placa de circuito impreso | Terminal de tarjetas de circuitos impresos, corriente nominal: 17,5 A, tensión nominal (III/2): 400 V, sección nominal: 2,5 mm², número de filas: 2, número de polos por fila: 3, familia de artículos: MKKDSG 3, paso: 5 mm, tipo de conexión: Conexión por tornillo con cápsula de tracción, forma de sujeción de tornillos: L Ranura longitudinal, montaje: Soldadura por ola, dirección de conexión conductor/placa de circuito impreso: 0 °, color: negro, Disposición de pines: Disposición de pines lineal, Longitud del pin [P]: 5 mm, número de pines de soldadura por potencial: 1, tipo de embalaje: empaquetado en caja. ¡El artículo puede alinearse con distintos números de polos! | 447.91 | 100 | AA | PCB Connectors (PCC) | AAM | AAMFKG | 50 | 50 | NO | PC | F | 14,20 | G | 60 | 181 | 114 | MM | 4055626340104 | 85369010 | CN | EC002643 | Imagen | Catálogo
1713946 | MKKDSG 3/ 3 BK BDWH:24V-MLSO | Borna para placa de circuito impreso | Terminal de tarjetas de circuitos impresos, corriente nominal: 17,5 A, tensión nominal (III/2): 400 V, sección nominal: 2,5 mm², número de filas: 2, número de polos por fila: 3, familia de artículos: MKKDSG 3, paso: 5 mm, tipo de conexión: Conexión por tornillo con cápsula de tracción, forma de sujeción de tornillos: L Ranura longitudinal, montaje: Soldadura por ola, dirección de conexión conductor/placa de circuito impreso: 0 °, color: negro, Disposición de pines: Disposición de pines lineal, Longitud del pin [P]: 5 mm, número de pines de soldadura por potencial: 1, tipo de embalaje: empaquetado en caja | 447.91 | 100 | AA | PCB Connectors (PCC) | AAM | AAMFKG | 50 | 50 | NO | PC | F | 14,64 | G | 60 | 181 | 114 | MM | 4055626338590 | 85369010 | CN | EC002643 | Imagen | Catálogo
1713942 | MKKDSG 3/ 3 BK BDWH:C2-V1 | Borna para placa de circuito impreso | Terminal de tarjetas de circuitos impresos, corriente nominal: 17,5 A, tensión nominal (III/2): 400 V, sección nominal: 2,5 mm², número de filas: 2, número de polos por fila: 3, familia de artículos: MKKDSG 3, paso: 5 mm, tipo de conexión: Conexión por tornillo con cápsula de tracción, forma de sujeción de tornillos: L Ranura longitudinal, montaje: Soldadura por ola, dirección de conexión conductor/placa de circuito impreso: 0 °, color: negro, Disposición de pines: Disposición de pines lineal, Longitud del pin [P]: 5 mm, número de pines de soldadura por potencial: 1, tipo de embalaje: empaquetado en caja. ¡El artículo puede alinearse con distintos números de polos! | 572.5 | 100 | AA | PCB Connectors (PCC) | AAM | AAMFKG | 50 | 50 | NO | PC | F | 14,62 | G | 60 | 181 | 114 | MM | 4055626338569 | 85369010 | CN | EC002643 | Imagen | Catálogo
1713945 | MKKDSG 3/ 3 BK BDWH:L-ASO | Borna para placa de circuito impreso | Terminal de tarjetas de circuitos impresos, corriente nominal: 17,5 A, tensión nominal (III/2): 400 V, sección nominal: 2,5 mm², número de filas: 2, número de polos por fila: 3, familia de artículos: MKKDSG 3, paso: 5 mm, tipo de conexión: Conexión por tornillo con cápsula de tracción, forma de sujeción de tornillos: L Ranura longitudinal, montaje: Soldadura por ola, dirección de conexión conductor/placa de circuito impreso: 0 °, color: negro, Disposición de pines: Disposición de pines lineal, Longitud del pin [P]: 5 mm, número de pines de soldadura por potencial: 1, tipo de embalaje: empaquetado en caja. ¡El artículo puede alinearse con distintos números de polos! | 572.5 | 100 | AA | PCB Connectors (PCC) | AAM | AAMFKG | 50 | 50 | NO | PC | F | 14,16 | G | 60 | 181 | 114 | MM | 4055626338583 | 85369010 | CN | EC002643 | Imagen | Catálogo
1713944 | MKKDSG 3/ 3 BK BDWH:R2-CP | Borna para placa de circuito impreso | Terminal de tarjetas de circuitos impresos, corriente nominal: 17,5 A, tensión nominal (III/2): 400 V, sección nominal: 2,5 mm², número de filas: 2, número de polos por fila: 3, familia de artículos: MKKDSG 3, paso: 5 mm, tipo de conexión: Conexión por tornillo con cápsula de tracción, forma de sujeción de tornillos: L Ranura longitudinal, montaje: Soldadura por ola, dirección de conexión conductor/placa de circuito impreso: 0 °, color: negro, Disposición de pines: Disposición de pines lineal, Longitud del pin [P]: 5 mm, número de pines de soldadura por potencial: 1, tipo de embalaje: empaquetado en caja. ¡El artículo puede alinearse con distintos números de polos! | 572.5 | 100 | AA | PCB Connectors (PCC) | AAM | AAMFKG | 50 | 50 | NO | PC | F | 14,67 | G | 60 | 181 | 114 | MM | 4055626338576 | 85369010 | CN | EC002643 | Imagen | Catálogo
1054187 | MKKDSG 3/ 4 | Borna para placa de circuito impreso | Terminal de tarjetas de circuitos impresos, corriente nominal: 17,5 A, tensión nominal (III/2): 400 V, sección nominal: 2,5 mm², número de potenciales: 8, número de filas: 2, número de polos por fila: 4, familia de artículos: MKKDSG 3, paso: 5 mm, tipo de conexión: Conexión por tornillo con cápsula de tracción, forma de sujeción de tornillos: L Ranura longitudinal, montaje: Soldadura por ola, dirección de conexión conductor/placa de circuito impreso: 0 °, color: verde, Disposición de pines: Disposición de pines lineal, Longitud del pin [P]: 5 mm, número de pines de soldadura por potencial: 1, tipo de embalaje: empaquetado en caja | 696.68 | 100 | AA | PCB Connectors (PCC) | AAM | AAMFKG | 50 | 50 | NO | PC | F | 18,66 | G | 0 | 0 | 0 |  | 4055626686653 | 85369010 | CN | EC002643 | Imagen | Catálogo
1054292 | MKKDSG 3/ 6 | Borna para placa de circuito impreso | Terminal de tarjetas de circuitos impresos, corriente nominal: 17,5 A, tensión nominal (III/2): 400 V, sección nominal: 2,5 mm², número de potenciales: 12, número de filas: 2, número de polos por fila: 6, familia de artículos: MKKDSG 3, paso: 5 mm, tipo de conexión: Conexión por tornillo con cápsula de tracción, forma de sujeción de tornillos: L Ranura longitudinal, montaje: Soldadura por ola, dirección de conexión conductor/placa de circuito impreso: 0 °, color: verde, Disposición de pines: Disposición de pines lineal, Longitud del pin [P]: 5 mm, número de pines de soldadura por potencial: 1, tipo de embalaje: empaquetado en caja | 1045.02 | 100 | AA | PCB Connectors (PCC) | AAM | AAMFKG | 50 | 50 | NO | PC | F | 27,90 | G | 0 | 0 | 0 |  | 4055626689500 | 85369010 | CN | EC002643 | Imagen | Catálogo
1054293 | MKKDSG 3/ 7 | Borna para placa de circuito impreso | Terminal de tarjetas de circuitos impresos, corriente nominal: 17,5 A, tensión nominal (III/2): 400 V, sección nominal: 2,5 mm², número de potenciales: 14, número de filas: 2, número de polos por fila: 7, familia de artículos: MKKDSG 3, paso: 5 mm, tipo de conexión: Conexión por tornillo con cápsula de tracción, forma de sujeción de tornillos: L Ranura longitudinal, montaje: Soldadura por ola, dirección de conexión conductor/placa de circuito impreso: 0 °, color: verde, Disposición de pines: Disposición de pines lineal, Longitud del pin [P]: 5 mm, número de pines de soldadura por potencial: 1, tipo de embalaje: empaquetado en caja | 1219.19 | 100 | AA | PCB Connectors (PCC) | AAM | AAMFKG | 50 | 50 | NO | PC | F | 31,90 | G | 0 | 0 | 0 |  | 4055626689609 | 85369010 | DE | EC002643 | Imagen | Catálogo
1743537 | MKKDSG 3/ 7 BD:1-14 | Borna para placa de circuito impreso | Terminal de tarjetas de circuitos impresos, corriente nominal: 17,5 A, tensión nominal (III/2): 400 V, sección nominal: 2,5 mm², número de filas: 2, número de polos por fila: 7, familia de artículos: MKKDSG 3, paso: 5 mm, tipo de conexión: Conexión por tornillo con cápsula de tracción, forma de sujeción de tornillos: L Ranura longitudinal, montaje: Soldadura por ola, dirección de conexión conductor/placa de circuito impreso: 0 °, color: verde, Disposición de pines: Disposición de pines lineal, Longitud del pin [P]: 5 mm, número de pines de soldadura por potencial: 1, tipo de embalaje: empaquetado en caja | 1335.83 | 100 | AA | PCB Connectors (PCC) | AAM | AAMFKG | 50 | 50 | NO | PC | F | 32,76 | G | 91 | 181 | 114 | MM | 4046356304436 | 85369010 | CN | EC002643 | Imagen | Catálogo
1714134 | MKKDSG 3/ 8 | Borna para placa de circuito impreso | Terminal de tarjetas de circuitos impresos, corriente nominal: 17,5 A, tensión nominal (III/2): 400 V, sección nominal: 2,5 mm², número de potenciales: 16, número de filas: 2, número de polos por fila: 8, familia de artículos: MKKDSG 3, paso: 5 mm, tipo de conexión: Conexión por tornillo con cápsula de tracción, forma de sujeción de tornillos: L Ranura longitudinal, montaje: Soldadura por ola, dirección de conexión conductor/placa de circuito impreso: 0 °, color: verde, Disposición de pines: Disposición de pines lineal, Longitud del pin [P]: 5 mm, número de pines de soldadura por potencial: 1, tipo de embalaje: empaquetado en caja | 1393.36 | 100 | AA | PCB Connectors (PCC) | AAM | AAMFKG | 50 | 50 | NO | PC | F | 37,69 | G | 0 | 0 | 0 |  | 4055626689845 | 85369010 | CN | EC002643 | Imagen | Catálogo
1054303 | MKKDSG 3/ 9 | Borna para placa de circuito impreso | Terminal de tarjetas de circuitos impresos, corriente nominal: 17,5 A, tensión nominal (III/2): 400 V, sección nominal: 2,5 mm², número de potenciales: 18, número de filas: 2, número de polos por fila: 9, familia de artículos: MKKDSG 3, paso: 5 mm, tipo de conexión: Conexión por tornillo con cápsula de tracción, forma de sujeción de tornillos: L Ranura longitudinal, montaje: Soldadura por ola, dirección de conexión conductor/placa de circuito impreso: 0 °, color: verde, Disposición de pines: Disposición de pines lineal, Longitud del pin [P]: 5 mm, número de pines de soldadura por potencial: 1, tipo de embalaje: empaquetado en caja | 1567.53 | 100 | AA | PCB Connectors (PCC) | AAM | AAMFKG | 50 | 50 | NO | PC | F | 41,00 | G | 0 | 0 | 0 |  | 4055626689326 | 85369010 | DE | EC002643 | Imagen | Catálogo
1721045 | MKKDSH 3/ 2 | Borna para placa de circuito impreso | Terminal de tarjetas de circuitos impresos, corriente nominal: 24 A, tensión nominal (III/2): 400 V, sección nominal: 2,5 mm², número de potenciales: 2, número de filas: 1, número de polos por fila: 2, familia de artículos: MKKDSH 3, paso: 5 mm, tipo de conexión: Conexión por tornillo con cápsula de tracción, forma de sujeción de tornillos: L Ranura longitudinal, montaje: Soldadura por ola, dirección de conexión conductor/placa de circuito impreso: 0 °, color: verde, Disposición de pines: Disposición de pines lineal, Longitud del pin [P]: 5 mm, número de pines de soldadura por potencial: 1, tipo de embalaje: empaquetado en caja. ¡El artículo puede alinearse con distintos números de polos! | 233.38 | 100 | AA | PCB Connectors (PCC) | AAM | AAMFKH | 50 | 50 | NO | PC |  | 5,46 | G | 46 | 91 | 108 | MM | 4017918025038 | 85369010 | CN | EC002643 | Imagen | Catálogo
1905188 | MKKDSH 3/ 2 ABGY PIN 3,5 | Borna para placa de circuito impreso | Terminal de tarjetas de circuitos impresos, corriente nominal: 24 A, tensión nominal (III/2): 400 V, sección nominal: 2,5 mm², número de filas: 1, número de polos por fila: 2, familia de artículos: MKKDSH 3, paso: 5 mm, tipo de conexión: Conexión por tornillo con cápsula de tracción, forma de sujeción de tornillos: L Ranura longitudinal, montaje: Soldadura por ola, dirección de conexión conductor/placa de circuito impreso: 0 °, color: gris ágata, Disposición de pines: Disposición de pines lineal, Longitud del pin [P]: 3,5 mm, número de pines de soldadura por potencial: 1, tipo de embalaje: empaquetado en caja. ¡El artículo puede alinearse con distintos números de polos! | 233.38 | 100 | AA | PCB Connectors (PCC) | AAM | AAMFKH | 50 | 50 | NO | PC | F | 5,42 | G | 46 | 91 | 108 | MM | 4017918464028 | 85369010 | CN | EC002643 | Imagen | Catálogo
1889602 | MKKDSH 3/ 2 BD:1,2 | Borna para placa de circuito impreso | Terminal de tarjetas de circuitos impresos, corriente nominal: 24 A, tensión nominal (III/2): 400 V, sección nominal: 2,5 mm², número de filas: 1, número de polos por fila: 2, familia de artículos: MKKDSH 3, paso: 5 mm, tipo de conexión: Conexión por tornillo con cápsula de tracción, forma de sujeción de tornillos: L Ranura longitudinal, montaje: Soldadura por ola, dirección de conexión conductor/placa de circuito impreso: 0 °, color: verde, Disposición de pines: Disposición de pines lineal, Longitud del pin [P]: 5 mm, número de pines de soldadura por potencial: 1, tipo de embalaje: empaquetado en caja. ¡El artículo puede alinearse con distintos números de polos! | 250.05 | 100 | AA | PCB Connectors (PCC) | AAM | AAMFKH | 50 | 50 | NO | PC | F | 5,40 | G | 46 | 91 | 108 | MM | 4017918361327 | 85369010 | CN | EC002643 | Imagen | Catálogo
1889893 | MKKDSH 3/ 2 BD:3,4 | Borna para placa de circuito impreso | Terminal de tarjetas de circuitos impresos, corriente nominal: 24 A, tensión nominal (III/2): 400 V, sección nominal: 2,5 mm², número de filas: 1, número de polos por fila: 2, familia de artículos: MKKDSH 3, paso: 5 mm, tipo de conexión: Conexión por tornillo con cápsula de tracción, forma de sujeción de tornillos: L Ranura longitudinal, montaje: Soldadura por ola, dirección de conexión conductor/placa de circuito impreso: 0 °, color: verde, Disposición de pines: Disposición de pines lineal, Longitud del pin [P]: 5 mm, número de pines de soldadura por potencial: 1, tipo de embalaje: empaquetado en caja | 205.39 | 100 | AA | PCB Connectors (PCC) | AAM | AAMFKH | 50 | 1000 | NO | PC | F | 5,68 | G | 46 | 91 | 108 | MM | 4017918377106 | 85369010 | DE | EC002643 | Imagen | Catálogo
1706626 | MKKDSH 3/ 2 BD:W,B | Borna para placa de circuito impreso | Terminal de tarjetas de circuitos impresos, corriente nominal: 24 A, tensión nominal (III/2): 400 V, sección nominal: 2,5 mm², número de filas: 1, número de polos por fila: 2, familia de artículos: MKKDSH 3, paso: 5 mm, tipo de conexión: Conexión por tornillo con cápsula de tracción, forma de sujeción de tornillos: L Ranura longitudinal, montaje: Soldadura por ola, dirección de conexión conductor/placa de circuito impreso: 0 °, color: verde, Disposición de pines: Disposición de pines lineal, Longitud del pin [P]: 5 mm, número de pines de soldadura por potencial: 1, tipo de embalaje: empaquetado en caja | 250.05 | 100 | AA | PCB Connectors (PCC) | AAM | AAMFKH | 50 | 50 | NO | PC |  | 5,39 | G | 50 | 115 | 86 | MM | 4046356033374 | 85369010 | CN | EC002643 | Imagen | Catálogo
1890028 | MKKDSH 3/ 2 BK | Borna para placa de circuito impreso | Terminal de tarjetas de circuitos impresos, corriente nominal: 24 A, tensión nominal (III/2): 400 V, sección nominal: 2,5 mm², número de filas: 1, número de polos por fila: 2, familia de artículos: MKKDSH 3, paso: 5 mm, tipo de conexión: Conexión por tornillo con cápsula de tracción, forma de sujeción de tornillos: L Ranura longitudinal, montaje: Soldadura por ola, dirección de conexión conductor/placa de circuito impreso: 0 °, color: negro, Disposición de pines: Disposición de pines lineal, Longitud del pin [P]: 5 mm, número de pines de soldadura por potencial: 1, tipo de embalaje: empaquetado en caja. ¡El artículo puede alinearse con distintos números de polos! | 233.38 | 100 | AA | PCB Connectors (PCC) | AAM | AAMFKH | 50 | 50 | NO | PC |  | 5,40 | G | 51 | 116 | 86 | MM | 4017918383923 | 85369010 | CN | EC002643 | Imagen | Catálogo
1721485 | MKKDSH 3/ 2 BU | Borna para placa de circuito impreso | Terminal de tarjetas de circuitos impresos, corriente nominal: 24 A, tensión nominal (III/2): 400 V, sección nominal: 2,5 mm², número de filas: 1, número de polos por fila: 2, familia de artículos: MKKDSH 3, paso: 5 mm, tipo de conexión: Conexión por tornillo con cápsula de tracción, forma de sujeción de tornillos: L Ranura longitudinal, montaje: Soldadura por ola, dirección de conexión conductor/placa de circuito impreso: 0 °, color: azul, Disposición de pines: Disposición de pines lineal, Longitud del pin [P]: 5 mm, número de pines de soldadura por potencial: 1, tipo de embalaje: empaquetado en caja. ¡El artículo puede alinearse con distintos números de polos! | 233.38 | 100 | AA | PCB Connectors (PCC) | AAM | AAMFKH | 50 | 50 | NO | PC | F | 5,43 | G | 46 | 91 | 108 | MM | 4017918233785 | 85369010 | CN | EC002643 | Imagen | Catálogo
1986071 | MKKDSH 3/ 2 BU BDNZ:MA+- | Borna para placa de circuito impreso | Terminal de tarjetas de circuitos impresos, corriente nominal: 24 A, tensión nominal (III/2): 400 V, sección nominal: 2,5 mm², número de filas: 1, número de polos por fila: 2, familia de artículos: MKKDSH 3, paso: 5 mm, tipo de conexión: Conexión por tornillo con cápsula de tracción, forma de sujeción de tornillos: L Ranura longitudinal, montaje: Soldadura por ola, dirección de conexión conductor/placa de circuito impreso: 0 °, color: azul, Disposición de pines: Disposición de pines lineal, Longitud del pin [P]: 5 mm, número de pines de soldadura por potencial: 1, tipo de embalaje: empaquetado en caja | 250.05 | 100 | AA | PCB Connectors (PCC) | AAM | AAMFKH | 50 | 50 | NO | PC | F | 5,80 | G | 46 | 91 | 108 | MM | 4017918913434 | 85369010 | CN | EC002643 | Imagen | Catálogo
1053794 | MKKDSH 3/ 2 TS | Borna para placa de circuito impreso | Terminal de tarjetas de circuitos impresos, corriente nominal: 24 A, tensión nominal (III/2): 400 V, sección nominal: 2,5 mm², número de filas: 1, número de polos por fila: 2, familia de artículos: MKKDSH 3, paso: 5 mm, tipo de conexión: Conexión por tornillo con cápsula de tracción, forma de sujeción de tornillos: L Ranura longitudinal, montaje: Soldadura por ola, dirección de conexión conductor/placa de circuito impreso: 0 °, color: verde, Disposición de pines: Disposición de pines lineal, Longitud del pin [P]: 5 mm, número de pines de soldadura por potencial: 1, tipo de embalaje: empaquetado en caja | 249.49 | 100 | AA | PCB Connectors (PCC) | AAM | AAMFKH | 50 | 50 | NO | PC |  | 5,42 | G | 46 | 91 | 108 | MM | 4055626686578 | 85369010 | CN | EC002643 | Imagen | Catálogo
1869790 | MKKDSH 3/ 2-EX | Borna para placa de circuito impreso | Terminal de tarjetas de circuitos impresos, corriente nominal: 20 A, sección nominal: 2,5 mm², número de potenciales: 2, número de filas: 1, número de polos por fila: 2, familia de artículos: MKKDSH 3-EX, paso: 5 mm, tipo de conexión: Conexión por tornillo con cápsula de tracción, forma de sujeción de tornillos: L Ranura longitudinal, montaje: Soldadura por ola, dirección de conexión conductor/placa de circuito impreso: 0 °, color: verde, Disposición de pines: Disposición de pines lineal, Longitud del pin [P]: 5 mm, número de pines de soldadura por potencial: 1, tipo de embalaje: empaquetado en caja. ¡El artículo puede alinearse con distintos números de polos! | 268.69 | 100 | AA | PCB Connectors (PCC) | AAM | AAMFKB | 50 | 50 | NO | PC |  | 5,42 | G | 51 | 116 | 87 | MM | 4017918266684 | 85369010 | CN | EC002643 | Imagen | Catálogo
1704326 | MKKDSH 3/ 2-EX BK | Borna para placa de circuito impreso | Terminal de tarjetas de circuitos impresos, corriente nominal: 20 A, sección nominal: 2,5 mm², número de potenciales: 2, número de filas: 1, número de polos por fila: 2, familia de artículos: MKKDSH 3-EX, paso: 5 mm, tipo de conexión: Conexión por tornillo con cápsula de tracción, forma de sujeción de tornillos: L Ranura longitudinal, montaje: Soldadura por ola, dirección de conexión conductor/placa de circuito impreso: 0 °, color: negro, Disposición de pines: Disposición de pines lineal, Longitud del pin [P]: 5 mm, número de pines de soldadura por potencial: 1, tipo de embalaje: empaquetado en caja | 268.69 | 100 | AA | PCB Connectors (PCC) | AAM | AAMFKB | 50 | 50 | NO | PC |  | 5,52 | G | 46 | 91 | 108 | MM | 4046356694421 | 85369010 | DE | EC002643 | Imagen | Catálogo
1721346 | MKKDSH 3/ 3 | Borna para placa de circuito impreso | Terminal de tarjetas de circuitos impresos, corriente nominal: 24 A, tensión nominal (III/2): 400 V, sección nominal: 2,5 mm², número de potenciales: 3, número de filas: 1, número de polos por fila: 3, familia de artículos: MKKDSH 3, paso: 5 mm, tipo de conexión: Conexión por tornillo con cápsula de tracción, forma de sujeción de tornillos: L Ranura longitudinal, montaje: Soldadura por ola, dirección de conexión conductor/placa de circuito impreso: 0 °, color: verde, Disposición de pines: Disposición de pines lineal, Longitud del pin [P]: 5 mm, número de pines de soldadura por potencial: 1, tipo de embalaje: empaquetado en caja. ¡El artículo puede alinearse con distintos números de polos! | 350.08 | 100 | AA | PCB Connectors (PCC) | AAM | AAMFKH | 50 | 50 | NO | PC |  | 8,07 | G | 46 | 136 | 108 | MM | 4017918025090 | 85369010 | CN | EC002643 | Imagen | Catálogo
1721427 | MKKDSH 3/ 3 BD:1-3 | Borna para placa de circuito impreso | Terminal de tarjetas de circuitos impresos, corriente nominal: 24 A, tensión nominal (III/2): 400 V, sección nominal: 2,5 mm², número de filas: 1, número de polos por fila: 3, familia de artículos: MKKDSH 3, paso: 5 mm, tipo de conexión: Conexión por tornillo con cápsula de tracción, forma de sujeción de tornillos: L Ranura longitudinal, montaje: Soldadura por ola, dirección de conexión conductor/placa de circuito impreso: 0 °, color: verde, Disposición de pines: Disposición de pines lineal, Longitud del pin [P]: 5 mm, número de pines de soldadura por potencial: 1, tipo de embalaje: empaquetado en caja. ¡El artículo puede alinearse con distintos números de polos! | 375.07 | 100 | AA | PCB Connectors (PCC) | AAM | AAMFKH | 50 | 50 | NO | PC | F | 8,00 | G | 46 | 136 | 108 | MM | 4017918228149 | 85369010 | CN | EC002643 | Imagen | Catálogo
1889589 | MKKDSH 3/ 3 BD:3-5 | Borna para placa de circuito impreso | Terminal de tarjetas de circuitos impresos, corriente nominal: 24 A, tensión nominal (III/2): 400 V, sección nominal: 2,5 mm², número de filas: 1, número de polos por fila: 3, familia de artículos: MKKDSH 3, paso: 5 mm, tipo de conexión: Conexión por tornillo con cápsula de tracción, forma de sujeción de tornillos: L Ranura longitudinal, montaje: Soldadura por ola, dirección de conexión conductor/placa de circuito impreso: 0 °, color: verde, Disposición de pines: Disposición de pines lineal, Longitud del pin [P]: 5 mm, número de pines de soldadura por potencial: 1, tipo de embalaje: empaquetado en caja | 375.07 | 100 | AA | PCB Connectors (PCC) | AAM | AAMFKH | 50 | 50 | NO | PC | F | 8,12 | G | 46 | 136 | 108 | MM | 4017918361303 | 85369010 | CN | EC002643 | Imagen | Catálogo
1721430 | MKKDSH 3/ 3 BD:4-6 | Borna para placa de circuito impreso | Terminal de tarjetas de circuitos impresos, corriente nominal: 24 A, tensión nominal (III/2): 400 V, sección nominal: 2,5 mm², número de filas: 1, número de polos por fila: 3, familia de artículos: MKKDSH 3, paso: 5 mm, tipo de conexión: Conexión por tornillo con cápsula de tracción, forma de sujeción de tornillos: L Ranura longitudinal, montaje: Soldadura por ola, dirección de conexión conductor/placa de circuito impreso: 0 °, color: verde, Disposición de pines: Disposición de pines lineal, Longitud del pin [P]: 5 mm, número de pines de soldadura por potencial: 1, tipo de embalaje: empaquetado en caja | 375.07 | 100 | AA | PCB Connectors (PCC) | AAM | AAMFKH | 50 | 50 | NO | PC | F | 8,36 | G | 46 | 136 | 108 | MM | 4017918228156 | 85369010 | CN | EC002643 | Imagen | Catálogo
1889592 | MKKDSH 3/ 3 BD:6-8 | Borna para placa de circuito impreso | Terminal de tarjetas de circuitos impresos, corriente nominal: 24 A, tensión nominal (III/2): 400 V, sección nominal: 2,5 mm², número de filas: 1, número de polos por fila: 3, familia de artículos: MKKDSH 3, paso: 5 mm, tipo de conexión: Conexión por tornillo con cápsula de tracción, forma de sujeción de tornillos: L Ranura longitudinal, montaje: Soldadura por ola, dirección de conexión conductor/placa de circuito impreso: 0 °, color: verde, Disposición de pines: Disposición de pines lineal, Longitud del pin [P]: 5 mm, número de pines de soldadura por potencial: 1, tipo de embalaje: empaquetado en caja | 375.07 | 100 | AA | PCB Connectors (PCC) | AAM | AAMFKH | 50 | 50 | NO | PC | F | 8,03 | G | 53 | 219 | 74 | MM | 4017918361310 | 85369010 | CN | EC002643 | Imagen | Catálogo
1890031 | MKKDSH 3/ 3 BK | Borna para placa de circuito impreso | Terminal de tarjetas de circuitos impresos, corriente nominal: 24 A, tensión nominal (III/2): 400 V, sección nominal: 2,5 mm², número de filas: 1, número de polos por fila: 3, familia de artículos: MKKDSH 3, paso: 5 mm, tipo de conexión: Conexión por tornillo con cápsula de tracción, forma de sujeción de tornillos: L Ranura longitudinal, montaje: Soldadura por ola, dirección de conexión conductor/placa de circuito impreso: 0 °, color: negro, Disposición de pines: Disposición de pines lineal, Longitud del pin [P]: 5 mm, número de pines de soldadura por potencial: 1, tipo de embalaje: empaquetado en caja. ¡El artículo puede alinearse con distintos números de polos! | 350.08 | 100 | AA | PCB Connectors (PCC) | AAM | AAMFKH | 50 | 50 | NO | PC |  | 8,12 | G | 53 | 218 | 74 | MM | 4017918383916 | 85369010 | CN | EC002643 | Imagen | Catálogo
1704570 | MKKDSH 3/ 3 BS:RST NZ 713441 | Borna para placa de circuito impreso | Terminal de tarjetas de circuitos impresos, corriente nominal: 24 A, tensión nominal (III/2): 400 V, sección nominal: 2,5 mm², número de filas: 1, número de polos por fila: 3, familia de artículos: MKKDSH 3, paso: 5 mm, tipo de conexión: Conexión por tornillo con cápsula de tracción, forma de sujeción de tornillos: L Ranura longitudinal, montaje: Soldadura por ola, dirección de conexión conductor/placa de circuito impreso: 0 °, color: verde, Disposición de pines: Disposición de pines lineal, Longitud del pin [P]: 5 mm, número de pines de soldadura por potencial: 1, tipo de embalaje: empaquetado en caja | 326.5 | 100 | AA | PCB Connectors (PCC) | AAM | AAMFKH | 50 | 50 | NO | PC |  | 8,71 | G | 46 | 136 | 108 | MM | 4017918229993 | 85369010 | CN | EC002643 | Imagen | Catálogo
1995389 | MKKDSH 3/ 3 BU BD:NZ | Borna para placa de circuito impreso | Terminal de tarjetas de circuitos impresos, corriente nominal: 24 A, tensión nominal (III/2): 400 V, sección nominal: 2,5 mm², número de filas: 1, número de polos por fila: 3, familia de artículos: MKKDSH 3, paso: 5 mm, tipo de conexión: Conexión por tornillo con cápsula de tracción, forma de sujeción de tornillos: L Ranura longitudinal, montaje: Soldadura por ola, dirección de conexión conductor/placa de circuito impreso: 0 °, color: azul, Disposición de pines: Disposición de pines lineal, Longitud del pin [P]: 5 mm, número de pines de soldadura por potencial: 1, tipo de embalaje: empaquetado en caja | 375.07 | 100 | AA | PCB Connectors (PCC) | AAM | AAMFKH | 50 | 1000 | NO | PC | F | 8,12 | G | 46 | 136 | 108 | MM | 4017918992620 | 85369010 | CN | EC002643 | Imagen | Catálogo
1704885 | MKKDSH 3/ 3 GY | Borna para placa de circuito impreso | Terminal de tarjetas de circuitos impresos, corriente nominal: 24 A, tensión nominal (III/2): 400 V, sección nominal: 2,5 mm², número de filas: 1, número de polos por fila: 3, familia de artículos: MKKDSH 3, paso: 5 mm, tipo de conexión: Conexión por tornillo con cápsula de tracción, forma de sujeción de tornillos: L Ranura longitudinal, montaje: Soldadura por ola, dirección de conexión conductor/placa de circuito impreso: 0 °, color: gris, Disposición de pines: Disposición de pines lineal, Longitud del pin [P]: 5 mm, número de pines de soldadura por potencial: 1, tipo de embalaje: empaquetado en caja | 350.08 | 100 | AA | PCB Connectors (PCC) | AAM | AAMFKH | 50 | 50 | NO | PC | F | 8,08 | G | 46 | 136 | 108 | MM | 4046356742511 | 85369010 | CN | EC002643 | Imagen | Catálogo
1869800 | MKKDSH 3/ 3-EX | Borna para placa de circuito impreso | Terminal de tarjetas de circuitos impresos, corriente nominal: 20 A, sección nominal: 2,5 mm², número de potenciales: 3, número de filas: 1, número de polos por fila: 3, familia de artículos: MKKDSH 3-EX, paso: 5 mm, tipo de conexión: Conexión por tornillo con cápsula de tracción, forma de sujeción de tornillos: L Ranura longitudinal, montaje: Soldadura por ola, dirección de conexión conductor/placa de circuito impreso: 0 °, color: verde, Disposición de pines: Disposición de pines lineal, Longitud del pin [P]: 5 mm, número de pines de soldadura por potencial: 1, tipo de embalaje: empaquetado en caja. ¡El artículo puede alinearse con distintos números de polos! | 403.03 | 100 | AA | PCB Connectors (PCC) | AAM | AAMFKB | 50 | 50 | NO | PC |  | 8,09 | G | 53 | 219 | 74 | MM | 4017918266691 | 85369010 | CN | EC002643 | Imagen | Catálogo
1759129 | MKKDSH 3/ 3-EX BD:-,+,S | Borna para placa de circuito impreso | Terminal de tarjetas de circuitos impresos, corriente nominal: 20 A, sección nominal: 2,5 mm², número de filas: 1, número de polos por fila: 3, familia de artículos: MKKDSH 3-EX, paso: 5 mm, tipo de conexión: Conexión por tornillo con cápsula de tracción, forma de sujeción de tornillos: L Ranura longitudinal, montaje: Soldadura por ola, dirección de conexión conductor/placa de circuito impreso: 0 °, color: verde, Disposición de pines: Disposición de pines lineal, Longitud del pin [P]: 5 mm, número de pines de soldadura por potencial: 1, tipo de embalaje: empaquetado en caja | 428.02 | 100 | AA | PCB Connectors (PCC) | AAM | AAMFKB | 50 | 1000 | NO | PC | F | 8,09 | G |  |  |  |  | 4067923327290 | 85369010 | CN | EC002643 |  | Catálogo
1758713 | MKKDSH 3/ 3-EX BK | Borna para placa de circuito impreso | Terminal de tarjetas de circuitos impresos, corriente nominal: 20 A, sección nominal: 2,5 mm², número de potenciales: 3, número de filas: 1, número de polos por fila: 3, familia de artículos: MKKDSH 3-EX, paso: 5 mm, tipo de conexión: Conexión por tornillo con cápsula de tracción, forma de sujeción de tornillos: L Ranura longitudinal, montaje: Soldadura por ola, dirección de conexión conductor/placa de circuito impreso: 0 °, color: negro, Disposición de pines: Disposición de pines lineal, Longitud del pin [P]: 5 mm, número de pines de soldadura por potencial: 1, tipo de embalaje: empaquetado en caja | 403.03 | 100 | AA | PCB Connectors (PCC) | AAM | AAMFKB | 50 | 50 | NO | PC |  | 8,28 | G | 53 | 219 | 74 | MM | 4046356345453 | 85369010 | CN | EC002643 | Imagen | Catálogo
1705213 | MKKDSH 3/ 3-EX RD | Borna para placa de circuito impreso | Terminal de tarjetas de circuitos impresos, corriente nominal: 20 A, sección nominal: 2,5 mm², número de potenciales: 3, número de filas: 1, número de polos por fila: 3, familia de artículos: MKKDSH 3-EX, paso: 5 mm, tipo de conexión: Conexión por tornillo con cápsula de tracción, forma de sujeción de tornillos: L Ranura longitudinal, montaje: Soldadura por ola, dirección de conexión conductor/placa de circuito impreso: 0 °, color: rojo, Disposición de pines: Disposición de pines lineal, Longitud del pin [P]: 5 mm, número de pines de soldadura por potencial: 1, tipo de embalaje: empaquetado en caja | 403.03 | 100 | AA | PCB Connectors (PCC) | AAM | AAMFKB | 50 | 50 | NO | PC | F | 8,30 | G | 46 | 136 | 108 | MM | 4046356760232 | 85369010 | CN | EC002643 | Imagen | Catálogo
1045751 | MKKDSH 3/ 4 BK PA1,3,4 | Borna para placa de circuito impreso | Terminal de tarjetas de circuitos impresos, corriente nominal: 24 A, tensión nominal (III/2): 400 V, sección nominal: 2,5 mm², número de potenciales: 3, número de filas: 1, número de polos por fila: 4, familia de artículos: MKKDSH 3, paso: 5 mm, tipo de conexión: Conexión por tornillo con cápsula de tracción, forma de sujeción de tornillos: L Ranura longitudinal, montaje: Soldadura por ola, dirección de conexión conductor/placa de circuito impreso: 0 °, color: negro, Disposición de pines: Disposición de pines lineal, Longitud del pin [P]: 5 mm, número de pines de soldadura por potencial: 1, tipo de embalaje: empaquetado en caja | 394.87 | 100 | AA | PCB Connectors (PCC) | AAM | AAMFKH | 50 | 1000 | NO | PC | F | 8,64 | G | 46 | 91 | 108 | MM | 4055626639307 | 85369010 | CN | EC002643 | Imagen | Catálogo
1706374 | MKKDSH 3/ 4 O.Z. | Borna para placa de circuito impreso | Terminal de tarjetas de circuitos impresos, corriente nominal: 24 A, tensión nominal (III/2): 400 V, sección nominal: 2,5 mm², número de filas: 1, número de polos por fila: 4, familia de artículos: MKKDSH 3, paso: 5 mm, tipo de conexión: Conexión por tornillo con cápsula de tracción, forma de sujeción de tornillos: L Ranura longitudinal, montaje: Soldadura por ola, dirección de conexión conductor/placa de circuito impreso: 0 °, color: verde, Disposición de pines: Disposición de pines lineal, Longitud del pin [P]: 5 mm, número de pines de soldadura por potencial: 1, tipo de embalaje: empaquetado en caja | 455.53 | 100 | AA | PCB Connectors (PCC) | AAM | AAMFKH | 50 | 50 | NO | PC | F | 10,87 | G | 90 | 108 | 113 | MM | 4017918105433 | 85369010 | CN | EC002643 | Imagen | Catálogo
1724534 | MKKDSH 3/ 5 (135) GEKLEBT | Borna para placa de circuito impreso | Terminal de tarjetas de circuitos impresos, corriente nominal: 24 A, tensión nominal (III/2): 400 V, sección nominal: 2,5 mm², número de potenciales: 3, número de filas: 1, número de polos por fila: 5, familia de artículos: MKKDSH 3, paso: 5 mm, tipo de conexión: Conexión por tornillo con cápsula de tracción, forma de sujeción de tornillos: L Ranura longitudinal, montaje: Soldadura por ola, dirección de conexión conductor/placa de circuito impreso: 0 °, color: verde, Disposición de pines: Disposición de pines lineal, Longitud del pin [P]: 5 mm, número de pines de soldadura por potencial: 1, tipo de embalaje: empaquetado en caja | 499.06 | 100 | AA | PCB Connectors (PCC) | AAM | AAMFKH | 50 | 50 | NO | PC | F | 9,38 | G | 90 | 108 | 113 | MM | 4017918230050 | 85369010 | CN | EC002643 | Imagen | Catálogo
1703283 | MKKDSH 3/ 8 | Borna para placa de circuito impreso | Terminal de tarjetas de circuitos impresos, corriente nominal: 24 A, tensión nominal (III/2): 400 V, sección nominal: 2,5 mm², número de potenciales: 8, número de filas: 1, número de polos por fila: 8, familia de artículos: MKKDSH 3, paso: 5 mm, tipo de conexión: Conexión por tornillo con cápsula de tracción, forma de sujeción de tornillos: L Ranura longitudinal, montaje: Soldadura por ola, dirección de conexión conductor/placa de circuito impreso: 0 °, color: verde, Disposición de pines: Disposición de pines lineal, Longitud del pin [P]: 5 mm, número de pines de soldadura por potencial: 1, tipo de embalaje: empaquetado en caja. ¡El artículo puede alinearse con distintos números de polos! | 933.54 | 100 | AA | PCB Connectors (PCC) | AAM | AAMFKH | 50 | 50 | NO | PC |  | 21,50 | G | 91 | 136 | 114 | MM | 4017918105426 | 85369010 | CN | EC002643 | Imagen | Catálogo
1700191 | MKKDSH 3/12-EX | Borna para placa de circuito impreso | Terminal de tarjetas de circuitos impresos, corriente nominal: 20 A, sección nominal: 2,5 mm², número de potenciales: 12, número de filas: 1, número de polos por fila: 12, familia de artículos: MKKDSH 3-EX, paso: 5 mm, tipo de conexión: Conexión por tornillo con cápsula de tracción, forma de sujeción de tornillos: L Ranura longitudinal, montaje: Soldadura por ola, dirección de conexión conductor/placa de circuito impreso: 0 °, color: verde, Disposición de pines: Disposición de pines lineal, Longitud del pin [P]: 5 mm, número de pines de soldadura por potencial: 1, tipo de embalaje: empaquetado en caja | 1612.13 | 100 | AA | PCB Connectors (PCC) | AAM | AAMFKB | 50 | 50 | NO | PC | F | 31,72 | G | 190 | 180 | 113 | MM | 4046356660945 | 85369010 | CN | EC002643 | Imagen | Catálogo
1726037 | MKKDSN 1,5/ 2 | Borna para placa de circuito impreso | Terminal de tarjetas de circuitos impresos, corriente nominal: 13,5 A, tensión nominal (III/2): 400 V, sección nominal: 1,5 mm², número de potenciales: 4, número de filas: 2, número de polos por fila: 2, familia de artículos: MKKDSN 1,5, paso: 5 mm, tipo de conexión: Conexión por tornillo con cápsula de tracción, forma de sujeción de tornillos: L Ranura longitudinal, montaje: Soldadura por ola, dirección de conexión conductor/placa de circuito impreso: 0 °, color: verde, Disposición de pines: Disposición de pines lineal, Longitud del pin [P]: 3,5 mm, número de pines de soldadura por potencial: 1, tipo de embalaje: empaquetado en caja. ¡El artículo puede alinearse con distintos números de polos! | 182.87 | 100 | AA | PCB Connectors (PCC) | AAL | AALFJK | 250 | 250 | NO | PC |  | 4,40 | G | 87 | 162 | 149 | MM | 4017918025342 | 85369010 | CN | EC002643 | Imagen | Catálogo
1726040 | MKKDSN 1,5/ 2-5,08 | Borna para placa de circuito impreso | Terminal de tarjetas de circuitos impresos, corriente nominal: 13,5 A, tensión nominal (III/2): 400 V, sección nominal: 1,5 mm², número de potenciales: 4, número de filas: 2, número de polos por fila: 2, familia de artículos: MKKDSN 1,5, paso: 5,08 mm, tipo de conexión: Conexión por tornillo con cápsula de tracción, forma de sujeción de tornillos: L Ranura longitudinal, montaje: Soldadura por ola, dirección de conexión conductor/placa de circuito impreso: 0 °, color: verde, Disposición de pines: Disposición de pines lineal, Longitud del pin [P]: 3,5 mm, número de pines de soldadura por potencial: 1, tipo de embalaje: empaquetado en caja. ¡El artículo puede alinearse con distintos números de polos! | 182.87 | 100 | AA | PCB Connectors (PCC) | AAL | AALFJL | 250 | 250 | NO | PC |  | 4,42 | G | 88 | 150 | 140 | MM | 4017918025359 | 85369010 | CN | EC002643 | Imagen | Catálogo
1726053 | MKKDSN 1,5/ 3 | Borna para placa de circuito impreso | Terminal de tarjetas de circuitos impresos, corriente nominal: 13,5 A, tensión nominal (III/2): 400 V, sección nominal: 1,5 mm², número de potenciales: 6, número de filas: 2, número de polos por fila: 3, familia de artículos: MKKDSN 1,5, paso: 5 mm, tipo de conexión: Conexión por tornillo con cápsula de tracción, forma de sujeción de tornillos: L Ranura longitudinal, montaje: Soldadura por ola, dirección de conexión conductor/placa de circuito impreso: 0 °, color: verde, Disposición de pines: Disposición de pines lineal, Longitud del pin [P]: 3,5 mm, número de pines de soldadura por potencial: 1, tipo de embalaje: empaquetado en caja. ¡El artículo puede alinearse con distintos números de polos! | 274.31 | 100 | AA | PCB Connectors (PCC) | AAL | AALFJK | 250 | 250 | NO | PC |  | 6,50 | G | 91 | 197 | 177 | MM | 4017918025366 | 85369010 | CN | EC002643 | Imagen | Catálogo
1800101 | MKKDSN 1,5/ 3 BK | Borna para placa de circuito impreso | Terminal de tarjetas de circuitos impresos, corriente nominal: 13,5 A, tensión nominal (III/2): 400 V, sección nominal: 1,5 mm², número de filas: 2, número de polos por fila: 3, familia de artículos: MKKDSN 1,5, paso: 5 mm, tipo de conexión: Conexión por tornillo con cápsula de tracción, forma de sujeción de tornillos: L Ranura longitudinal, montaje: Soldadura por ola, dirección de conexión conductor/placa de circuito impreso: 0 °, color: negro, Disposición de pines: Disposición de pines lineal, Longitud del pin [P]: 3,5 mm, número de pines de soldadura por potencial: 1, tipo de embalaje: empaquetado en caja | 274.31 | 100 | AA | PCB Connectors (PCC) | AAL | AALFJK | 250 | 250 | NO | PC | F | 6,64 | G | 93 | 199 | 176 | MM | 4055626329116 | 85369010 | CN | EC002643 | Imagen | Catálogo
1704719 | MKKDSN 1,5/ 3 BU | Borna para placa de circuito impreso | Terminal de tarjetas de circuitos impresos, corriente nominal: 13,5 A, tensión nominal (III/2): 400 V, sección nominal: 1,5 mm², número de filas: 2, número de polos por fila: 3, familia de artículos: MKKDSN 1,5, paso: 5 mm, tipo de conexión: Conexión por tornillo con cápsula de tracción, forma de sujeción de tornillos: L Ranura longitudinal, montaje: Soldadura por ola, dirección de conexión conductor/placa de circuito impreso: 0 °, color: azul, Disposición de pines: Disposición de pines lineal, Longitud del pin [P]: 3,5 mm, número de pines de soldadura por potencial: 1, tipo de embalaje: empaquetado en caja | 274.31 | 100 | AA | PCB Connectors (PCC) | AAL | AALFJK | 50 | 50 | NO | PC | F | 6,78 | G | 46 | 109 | 108 | MM | 4046356734028 | 85369010 | CN | EC002643 | Imagen | Catálogo
1891739 | MKKDSN 1,5/ 3 H1L | Borna para placa de circuito impreso | Terminal de tarjetas de circuitos impresos, corriente nominal: 13,5 A, tensión nominal (III/2): 400 V, sección nominal: 1,5 mm², número de filas: 2, número de polos por fila: 3, familia de artículos: MKKDSN 1,5, paso: 5 mm, tipo de conexión: Conexión por tornillo con cápsula de tracción, forma de sujeción de tornillos: H1L Philipps-Recess con ranura longitudinal, montaje: Soldadura por ola, dirección de conexión conductor/placa de circuito impreso: 0 °, color: verde, Disposición de pines: Disposición de pines lineal, Longitud del pin [P]: 3,5 mm, número de pines de soldadura por potencial: 1, tipo de embalaje: empaquetado en caja | 305.72 | 100 | AA | PCB Connectors (PCC) | AAL | AALFJK | 50 | 50 | NO | PC | F | 6,71 | G | 46 | 109 | 108 | MM | 4017918422158 | 85369010 | CN | EC002643 | Imagen | Catálogo
1726066 | MKKDSN 1,5/ 3-5,08 | Borna para placa de circuito impreso | Terminal de tarjetas de circuitos impresos, corriente nominal: 13,5 A, tensión nominal (III/2): 400 V, sección nominal: 1,5 mm², número de potenciales: 6, número de filas: 2, número de polos por fila: 3, familia de artículos: MKKDSN 1,5, paso: 5,08 mm, tipo de conexión: Conexión por tornillo con cápsula de tracción, forma de sujeción de tornillos: L Ranura longitudinal, montaje: Soldadura por ola, dirección de conexión conductor/placa de circuito impreso: 0 °, color: verde, Disposición de pines: Disposición de pines lineal, Longitud del pin [P]: 3,5 mm, número de pines de soldadura por potencial: 1, tipo de embalaje: empaquetado en caja. ¡El artículo puede alinearse con distintos números de polos! | 274.31 | 100 | AA | PCB Connectors (PCC) | AAL | AALFJL | 250 | 250 | NO | PC |  | 6,82 | G | 86 | 192 | 140 | MM | 4017918025373 | 85369010 | CN | EC002643 | Imagen | Catálogo
1800103 | MKKDSN 1,5/ 3-5,08 BK | Borna para placa de circuito impreso | Terminal de tarjetas de circuitos impresos, corriente nominal: 13,5 A, tensión nominal (III/2): 400 V, sección nominal: 1,5 mm², número de filas: 2, número de polos por fila: 3, familia de artículos: MKKDSN 1,5, paso: 5,08 mm, tipo de conexión: Conexión por tornillo con cápsula de tracción, forma de sujeción de tornillos: L Ranura longitudinal, montaje: Soldadura por ola, dirección de conexión conductor/placa de circuito impreso: 0 °, color: negro, Disposición de pines: Disposición de pines lineal, Longitud del pin [P]: 3,5 mm, número de pines de soldadura por potencial: 1, tipo de embalaje: empaquetado en caja | 274.31 | 100 | AA | PCB Connectors (PCC) | AAL | AALFJL | 50 | 50 | NO | PC | F | 6,97 | G | 46 | 109 | 108 | MM | 4046356736763 | 85369010 | CN | EC002643 | Imagen | Catálogo
1703349 | MKKDSN 1,5/ 3-5,08 TS | Borna para placa de circuito impreso | Terminal de tarjetas de circuitos impresos, corriente nominal: 13,5 A, tensión nominal (III/2): 400 V, sección nominal: 1,5 mm², número de filas: 2, número de polos por fila: 3, familia de artículos: MKKDSN 1,5, paso: 5,08 mm, tipo de conexión: Conexión por tornillo con cápsula de tracción, forma de sujeción de tornillos: L Ranura longitudinal, montaje: Soldadura por ola, dirección de conexión conductor/placa de circuito impreso: 0 °, color: verde, Disposición de pines: Disposición de pines lineal, Longitud del pin [P]: 3,5 mm, número de pines de soldadura por potencial: 1, tipo de embalaje: empaquetado en caja | 293.23 | 100 | AA | PCB Connectors (PCC) | AAL | AALFJL | 50 | 50 | NO | PC | F | 6,87 | G | 46 | 109 | 108 | MM | 4046356873253 | 85369010 | CN | EC002643 | Imagen | Catálogo
1072681 | MKKDSN 1,5/ 3-5,08 TSH1LBD:2TA | Conector para placa de circuito impreso | Borne para placa de circuito impreso, corriente nominal: 13,5 A, tensión nominal (III/2): 400 V, sección nominal: 1,5 mm², número de filas: 2, número de polos por fila: 3, familia de artículos: MKKDSN 1,5, paso: 5,08 mm, tipo de conexión: Conexión por tornillo con cápsula de tracción, forma de sujeción de tornillos: H1L Philipps-Recess con ranura longitudinal, montaje: Soldadura por ola, dirección de conexión conductor/placa de circuito impreso: 0 °, color: verde, Disposición de pines: Disposición de pines lineal, Longitud del pin [P]: 3,5 mm, número de pines de soldadura por potencial: 1, tipo de embalaje: empaquetado en caja | 328.93 | 100 | AA | PCB Connectors (PCC) | AAL | AALFJL | 100 | 1000 | NO | PC |  | 6.67 | G | 0 | 0 | 0 |  | 4055626765549 | 85369010 | CN | EC002643 | Imagen | Catálogo
1710131 | MKKDSN 1,5/ 3-5,08 TSH1LBD-1TB | Borna para placa de circuito impreso | Terminal de tarjetas de circuitos impresos, corriente nominal: 13,5 A, tensión nominal (III/2): 400 V, sección nominal: 1,5 mm², número de filas: 2, número de polos por fila: 3, familia de artículos: MKKDSN 1,5, paso: 5,08 mm, tipo de conexión: Conexión por tornillo con cápsula de tracción, forma de sujeción de tornillos: H1L Philipps-Recess con ranura longitudinal, montaje: Soldadura por ola, dirección de conexión conductor/placa de circuito impreso: 0 °, color: verde, Disposición de pines: Disposición de pines lineal, Longitud del pin [P]: 3,5 mm, número de pines de soldadura por potencial: 1, tipo de embalaje: empaquetado en caja. ¡El artículo puede alinearse con distintos números de polos! | 330.04 | 100 | AA | PCB Connectors (PCC) | AAL | AALFJL | 100 | 100 | NO | PC | F | 6,35 | G | 0 | 0 | 0 |  | 4055626142166 | 85369010 | CN | EC002643 | Imagen | Catálogo
1726118 | MKKDSN 1,5/ 4 | Borna para placa de circuito impreso | Terminal de tarjetas de circuitos impresos, corriente nominal: 13,5 A, tensión nominal (III/2): 400 V, sección nominal: 1,5 mm², número de potenciales: 8, número de filas: 2, número de polos por fila: 4, familia de artículos: MKKDSN 1,5, paso: 5 mm, tipo de conexión: Conexión por tornillo con cápsula de tracción, forma de sujeción de tornillos: L Ranura longitudinal, montaje: Soldadura por ola, dirección de conexión conductor/placa de circuito impreso: 0 °, color: verde, Disposición de pines: Disposición de pines lineal, Longitud del pin [P]: 3,5 mm, número de pines de soldadura por potencial: 1, tipo de embalaje: empaquetado en caja. ¡El artículo puede alinearse con distintos números de polos! | 365.74 | 100 | AA | PCB Connectors (PCC) | AAL | AALFJK | 50 | 50 | NO | PC |  | 9,20 | G | 63 | 156 | 114 | MM | 4017918025380 | 85369010 | CN | EC002643 | Imagen | Catálogo
1704142 | MKKDSN 1,5/ 4 BD:5-8/1-4 | Borna para placa de circuito impreso | Terminal de tarjetas de circuitos impresos, corriente nominal: 13,5 A, tensión nominal (III/2): 400 V, sección nominal: 1,5 mm², número de filas: 2, número de polos por fila: 4, familia de artículos: MKKDSN 1,5, paso: 5 mm, tipo de conexión: Conexión por tornillo con cápsula de tracción, forma de sujeción de tornillos: L Ranura longitudinal, montaje: Soldadura por ola, dirección de conexión conductor/placa de circuito impreso: 0 °, color: verde, Disposición de pines: Disposición de pines lineal, Longitud del pin [P]: 3,5 mm, número de pines de soldadura por potencial: 1, tipo de embalaje: empaquetado en caja | 432.39 | 100 | AA | PCB Connectors (PCC) | AAL | AALFJK | 50 | 50 | NO | PC | F | 9,11 | G | 46 | 136 | 108 | MM | 4046356676236 | 85369010 | CN | EC002643 | Imagen | Catálogo
1289583 | MKKDSN 1,5/ 4 BK | Borna para placa de circuito impreso | Terminal de tarjetas de circuitos impresos, corriente nominal: 13,5 A, tensión nominal (III/2): 400 V, sección nominal: 1,5 mm², número de filas: 2, número de polos por fila: 4, familia de artículos: MKKDSN 1,5, paso: 5 mm, tipo de conexión: Conexión por tornillo con cápsula de tracción, forma de sujeción de tornillos: L Ranura longitudinal, montaje: Soldadura por ola, dirección de conexión conductor/placa de circuito impreso: 0 °, color: negro, Disposición de pines: Disposición de pines lineal, Longitud del pin [P]: 3,5 mm, número de pines de soldadura por potencial: 1, tipo de embalaje: empaquetado en caja | 365.74 | 100 | AA | PCB Connectors (PCC) | AAL | AALFJK | 50 | 250 | NO | PC | F | 9,20 | G | 46 | 136 | 108 | MM | 4063151519995 | 85369010 | CN | EC002643 | Imagen | Catálogo
1726163 | MKKDSN 1,5/ 4-5,08 | Borna para placa de circuito impreso | Terminal de tarjetas de circuitos impresos, corriente nominal: 13,5 A, tensión nominal (III/2): 400 V, sección nominal: 1,5 mm², número de potenciales: 8, número de filas: 2, número de polos por fila: 4, familia de artículos: MKKDSN 1,5, paso: 5,08 mm, tipo de conexión: Conexión por tornillo con cápsula de tracción, forma de sujeción de tornillos: L Ranura longitudinal, montaje: Soldadura por ola, dirección de conexión conductor/placa de circuito impreso: 0 °, color: verde, Disposición de pines: Disposición de pines lineal, Longitud del pin [P]: 3,5 mm, número de pines de soldadura por potencial: 1, tipo de embalaje: empaquetado en caja. ¡El artículo puede alinearse con distintos números de polos! | 365.74 | 100 | AA | PCB Connectors (PCC) | AAL | AALFJL | 50 | 50 | NO | PC |  | 9,34 | G | 47 | 135 | 113 | MM | 4017918025434 | 85369010 | CN | EC002643 | Imagen | Catálogo
1708436 | MKKDSN 1,5/ 4-5,08 TS | Borna para placa de circuito impreso | Terminal de tarjetas de circuitos impresos, corriente nominal: 13,5 A, tensión nominal (III/2): 400 V, sección nominal: 1,5 mm², número de filas: 2, número de polos por fila: 4, familia de artículos: MKKDSN 1,5, paso: 5,08 mm, tipo de conexión: Conexión por tornillo con cápsula de tracción, forma de sujeción de tornillos: L Ranura longitudinal, montaje: Soldadura por ola, dirección de conexión conductor/placa de circuito impreso: 0 °, color: verde, Disposición de pines: Disposición de pines lineal, Longitud del pin [P]: 3,5 mm, número de pines de soldadura por potencial: 1, tipo de embalaje: empaquetado en caja | 390.97 | 100 | AA | PCB Connectors (PCC) | AAL | AALFJL | 50 | 50 | NO | PC | F | 9,15 | G | 46 | 136 | 108 | MM | 4055626000121 | 85369010 | CN | EC002643 | Imagen | Catálogo
1129421 | MKKDSN 1,5/ 4-5,08 TS H1LBD1TA | Borna para placa de circuito impreso | Terminal de tarjetas de circuitos impresos, corriente nominal: 13,5 A, tensión nominal (III/2): 400 V, sección nominal: 1,5 mm², número de filas: 2, número de polos por fila: 4, familia de artículos: MKKDSN 1,5, paso: 5,08 mm, tipo de conexión: Conexión por tornillo con cápsula de tracción, forma de sujeción de tornillos: H1L Philipps-Recess con ranura longitudinal, montaje: Soldadura por ola, dirección de conexión conductor/placa de circuito impreso: 0 °, color: verde, Disposición de pines: Disposición de pines lineal, Longitud del pin [P]: 3,5 mm, número de pines de soldadura por potencial: 1, tipo de embalaje: empaquetado en caja | 481.49 | 100 | AA | PCB Connectors (PCC) | AAL | AALFJL | 50 | 1000 | NO | PC | F | 8,84 | G | 46 | 136 | 108 | MM | 4063151055998 | 85369010 | CN | EC002643 | Imagen | Catálogo
1726121 | MKKDSN 1,5/ 5 | Borna para placa de circuito impreso | Terminal de tarjetas de circuitos impresos, corriente nominal: 13,5 A, tensión nominal (III/2): 400 V, sección nominal: 1,5 mm², número de potenciales: 10, número de filas: 2, número de polos por fila: 5, familia de artículos: MKKDSN 1,5, paso: 5 mm, tipo de conexión: Conexión por tornillo con cápsula de tracción, forma de sujeción de tornillos: L Ranura longitudinal, montaje: Soldadura por ola, dirección de conexión conductor/placa de circuito impreso: 0 °, color: verde, Disposición de pines: Disposición de pines lineal, Longitud del pin [P]: 3,5 mm, número de pines de soldadura por potencial: 1, tipo de embalaje: empaquetado en caja. ¡El artículo puede alinearse con distintos números de polos! | 457.18 | 100 | AA | PCB Connectors (PCC) | AAL | AALFJK | 50 | 50 | NO | PC |  | 11,52 | G | 48 | 181 | 115 | MM | 4017918025397 | 85369010 | CN | EC002643 | Imagen | Catálogo
1800106 | MKKDSN 1,5/ 5 BK | Borna para placa de circuito impreso | Terminal de tarjetas de circuitos impresos, corriente nominal: 13,5 A, tensión nominal (III/2): 400 V, sección nominal: 1,5 mm², número de filas: 2, número de polos por fila: 5, familia de artículos: MKKDSN 1,5, paso: 5 mm, tipo de conexión: Conexión por tornillo con cápsula de tracción, forma de sujeción de tornillos: L Ranura longitudinal, montaje: Soldadura por ola, dirección de conexión conductor/placa de circuito impreso: 0 °, color: negro, Disposición de pines: Disposición de pines lineal, Longitud del pin [P]: 3,5 mm, número de pines de soldadura por potencial: 1, tipo de embalaje: empaquetado en caja | 457.18 | 100 | AA | PCB Connectors (PCC) | AAL | AALFJK | 50 | 50 | NO | PC | F | 11,20 | G | 49 | 182 | 115 | MM | 4055626329147 | 85369010 | CN | EC002643 | Imagen | Catálogo
1704720 | MKKDSN 1,5/ 5 RD | Borna para placa de circuito impreso | Terminal de tarjetas de circuitos impresos, corriente nominal: 13,5 A, tensión nominal (III/2): 400 V, sección nominal: 1,5 mm², número de filas: 2, número de polos por fila: 5, familia de artículos: MKKDSN 1,5, paso: 5 mm, tipo de conexión: Conexión por tornillo con cápsula de tracción, forma de sujeción de tornillos: L Ranura longitudinal, montaje: Soldadura por ola, dirección de conexión conductor/placa de circuito impreso: 0 °, color: rojo, Disposición de pines: Disposición de pines lineal, Longitud del pin [P]: 3,5 mm, número de pines de soldadura por potencial: 1, tipo de embalaje: empaquetado en caja | 457.18 | 100 | AA | PCB Connectors (PCC) | AAL | AALFJK | 50 | 50 | NO | PC | F | 11,50 | G | 39 | 181 | 108 | MM | 4046356734011 | 85369010 | CN | EC002643 | Imagen | Catálogo
1726176 | MKKDSN 1,5/ 5-5,08 | Borna para placa de circuito impreso | Terminal de tarjetas de circuitos impresos, corriente nominal: 13,5 A, tensión nominal (III/2): 400 V, sección nominal: 1,5 mm², número de potenciales: 10, número de filas: 2, número de polos por fila: 5, familia de artículos: MKKDSN 1,5, paso: 5,08 mm, tipo de conexión: Conexión por tornillo con cápsula de tracción, forma de sujeción de tornillos: L Ranura longitudinal, montaje: Soldadura por ola, dirección de conexión conductor/placa de circuito impreso: 0 °, color: verde, Disposición de pines: Disposición de pines lineal, Longitud del pin [P]: 3,5 mm, número de pines de soldadura por potencial: 1, tipo de embalaje: empaquetado en caja. ¡El artículo puede alinearse con distintos números de polos! | 457.18 | 100 | AA | PCB Connectors (PCC) | AAL | AALFJL | 50 | 50 | NO | PC |  | 11,48 | G | 62 | 187 | 117 | MM | 4017918025441 | 85369010 | CN | EC002643 | Imagen | Catálogo
1726134 | MKKDSN 1,5/ 6 | Borna para placa de circuito impreso | Terminal de tarjetas de circuitos impresos, corriente nominal: 13,5 A, tensión nominal (III/2): 400 V, sección nominal: 1,5 mm², número de potenciales: 12, número de filas: 2, número de polos por fila: 6, familia de artículos: MKKDSN 1,5, paso: 5 mm, tipo de conexión: Conexión por tornillo con cápsula de tracción, forma de sujeción de tornillos: L Ranura longitudinal, montaje: Soldadura por ola, dirección de conexión conductor/placa de circuito impreso: 0 °, color: verde, Disposición de pines: Disposición de pines lineal, Longitud del pin [P]: 3,5 mm, número de pines de soldadura por potencial: 1, tipo de embalaje: empaquetado en caja. ¡El artículo puede alinearse con distintos números de polos! | 548.61 | 100 | AA | PCB Connectors (PCC) | AAL | AALFJK | 50 | 50 | NO | PC |  | 13,87 | G | 50 | 181 | 115 | MM | 4017918025403 | 85369010 | CN | EC002643 | Imagen | Catálogo
1702896 | MKKDSN 1,5/ 6 BD:UB-ERDE | Borna para placa de circuito impreso | Terminal de tarjetas de circuitos impresos, corriente nominal: 13,5 A, tensión nominal (III/2): 400 V, sección nominal: 1,5 mm², número de filas: 2, número de polos por fila: 6, familia de artículos: MKKDSN 1,5, paso: 5 mm, tipo de conexión: Conexión por tornillo con cápsula de tracción, forma de sujeción de tornillos: L Ranura longitudinal, montaje: Soldadura por ola, dirección de conexión conductor/placa de circuito impreso: 0 °, color: verde, Disposición de pines: Disposición de pines lineal, Longitud del pin [P]: 3,5 mm, número de pines de soldadura por potencial: 1, tipo de embalaje: empaquetado en caja | 635.9 | 100 | AA | PCB Connectors (PCC) | AAL | AALFJK | 50 | 50 | NO | PC | F | 13,64 | G | 46 | 181 | 108 | MM | 4046356624060 | 85369010 | CN | EC002643 | Imagen | Catálogo
1726189 | MKKDSN 1,5/ 6-5,08 | Borna para placa de circuito impreso | Terminal de tarjetas de circuitos impresos, corriente nominal: 13,5 A, tensión nominal (III/2): 400 V, sección nominal: 1,5 mm², número de potenciales: 12, número de filas: 2, número de polos por fila: 6, familia de artículos: MKKDSN 1,5, paso: 5,08 mm, tipo de conexión: Conexión por tornillo con cápsula de tracción, forma de sujeción de tornillos: L Ranura longitudinal, montaje: Soldadura por ola, dirección de conexión conductor/placa de circuito impreso: 0 °, color: verde, Disposición de pines: Disposición de pines lineal, Longitud del pin [P]: 3,5 mm, número de pines de soldadura por potencial: 1, tipo de embalaje: empaquetado en caja. ¡El artículo puede alinearse con distintos números de polos! | 548.61 | 100 | AA | PCB Connectors (PCC) | AAL | AALFJL | 50 | 50 | NO | PC |  | 14,35 | G | 62 | 187 | 117 | MM | 4017918025458 | 85369010 | CN | EC002643 | Imagen | Catálogo
1713683 | MKKDSN 1,5/ 6-5,08 10PA | Borna para placa de circuito impreso | Terminal de tarjetas de circuitos impresos, corriente nominal: 13,5 A, tensión nominal (III/2): 400 V, sección nominal: 1,5 mm², número de potenciales: 8, número de filas: 2, número de polos por fila: 6, familia de artículos: MKKDSN 1,5, paso: 5,08 mm, tipo de conexión: Conexión por tornillo con cápsula de tracción, forma de sujeción de tornillos: L Ranura longitudinal, montaje: Soldadura por ola, dirección de conexión conductor/placa de circuito impreso: 0 °, color: verde, Disposición de pines: Disposición de pines lineal, Longitud del pin [P]: 3,5 mm, número de pines de soldadura por potencial: 1, tipo de embalaje: empaquetado en caja | 548.61 | 100 | AA | PCB Connectors (PCC) | AAL | AALFJL | 50 | 50 | NO | PC |  | 12,34 | G | 87 | 167 | 109 | MM | 4055626337616 | 85369010 | DE | EC002643 | Imagen | Catálogo
1005438 | MKKDSN 1,5/ 6-5,08 BD:1-12 | Borna para placa de circuito impreso | Terminal de tarjetas de circuitos impresos, corriente nominal: 13,5 A, tensión nominal (III/2): 400 V, sección nominal: 1,5 mm², número de filas: 2, número de polos por fila: 6, familia de artículos: MKKDSN 1,5, paso: 5,08 mm, tipo de conexión: Conexión por tornillo con cápsula de tracción, forma de sujeción de tornillos: L Ranura longitudinal, montaje: Soldadura por ola, dirección de conexión conductor/placa de circuito impreso: 0 °, color: verde, Disposición de pines: Disposición de pines lineal, Longitud del pin [P]: 3,5 mm, número de pines de soldadura por potencial: 1, tipo de embalaje: empaquetado en caja | 648.59 | 100 | AA | PCB Connectors (PCC) | AAL | AALFJL | 50 | 50 | NO | PC | F | 12,89 | G | 46 | 181 | 108 | MM | 4055626476117 | 85369010 | CN | EC002643 | Imagen | Catálogo
1003109 | MKKDSN 1,5/ 6-5,08 BD:7-12/1-6 | Borna para placa de circuito impreso | Terminal de tarjetas de circuitos impresos, corriente nominal: 13,5 A, tensión nominal (III/2): 400 V, sección nominal: 1,5 mm², número de filas: 2, número de polos por fila: 6, familia de artículos: MKKDSN 1,5, paso: 5,08 mm, tipo de conexión: Conexión por tornillo con cápsula de tracción, forma de sujeción de tornillos: L Ranura longitudinal, montaje: Soldadura por ola, dirección de conexión conductor/placa de circuito impreso: 0 °, color: verde, Disposición de pines: Disposición de pines lineal, Longitud del pin [P]: 3,5 mm, número de pines de soldadura por potencial: 1, tipo de embalaje: empaquetado en caja | 648.59 | 100 | AA | PCB Connectors (PCC) | AAL | AALFJL | 50 | 50 | NO | PC | F | 14,17 | G | 46 | 181 | 108 | MM | 4055626467580 | 85369010 | CN | EC002643 | Imagen | Catálogo
1726147 | MKKDSN 1,5/ 7 | Borna para placa de circuito impreso | Terminal de tarjetas de circuitos impresos, corriente nominal: 13,5 A, tensión nominal (III/2): 400 V, sección nominal: 1,5 mm², número de potenciales: 14, número de filas: 2, número de polos por fila: 7, familia de artículos: MKKDSN 1,5, paso: 5 mm, tipo de conexión: Conexión por tornillo con cápsula de tracción, forma de sujeción de tornillos: L Ranura longitudinal, montaje: Soldadura por ola, dirección de conexión conductor/placa de circuito impreso: 0 °, color: verde, Disposición de pines: Disposición de pines lineal, Longitud del pin [P]: 3,5 mm, número de pines de soldadura por potencial: 1, tipo de embalaje: empaquetado en caja. ¡El artículo puede alinearse con distintos números de polos! | 640.04 | 100 | AA | PCB Connectors (PCC) | AAL | AALFJK | 50 | 50 | NO | PC | F | 16,12 | G | 60 | 181 | 114 | MM | 4017918025410 | 85369010 | CN | EC002643 | Imagen | Catálogo
1704721 | MKKDSN 1,5/ 7 BG | Borna para placa de circuito impreso | Terminal de tarjetas de circuitos impresos, corriente nominal: 13,5 A, tensión nominal (III/2): 400 V, sección nominal: 1,5 mm², número de filas: 2, número de polos por fila: 7, familia de artículos: MKKDSN 1,5, paso: 5 mm, tipo de conexión: Conexión por tornillo con cápsula de tracción, forma de sujeción de tornillos: L Ranura longitudinal, montaje: Soldadura por ola, dirección de conexión conductor/placa de circuito impreso: 0 °, color: beige, Disposición de pines: Disposición de pines lineal, Longitud del pin [P]: 3,5 mm, número de pines de soldadura por potencial: 1, tipo de embalaje: empaquetado en caja | 640.04 | 100 | AA | PCB Connectors (PCC) | AAL | AALFJK | 50 | 50 | NO | PC | F | 15,73 | G | 60 | 181 | 114 | MM | 4046356734004 | 85369010 | CN | EC002643 | Imagen | Catálogo
1726192 | MKKDSN 1,5/ 7-5,08 | Borna para placa de circuito impreso | Terminal de tarjetas de circuitos impresos, corriente nominal: 13,5 A, tensión nominal (III/2): 400 V, sección nominal: 1,5 mm², número de potenciales: 14, número de filas: 2, número de polos por fila: 7, familia de artículos: MKKDSN 1,5, paso: 5,08 mm, tipo de conexión: Conexión por tornillo con cápsula de tracción, forma de sujeción de tornillos: L Ranura longitudinal, montaje: Soldadura por ola, dirección de conexión conductor/placa de circuito impreso: 0 °, color: verde, Disposición de pines: Disposición de pines lineal, Longitud del pin [P]: 3,5 mm, número de pines de soldadura por potencial: 1, tipo de embalaje: empaquetado en caja. ¡El artículo puede alinearse con distintos números de polos! | 640.04 | 100 | AA | PCB Connectors (PCC) | AAL | AALFJL | 50 | 50 | NO | PC |  | 16,03 | G | 62 | 188 | 120 | MM | 4017918025465 | 85369010 | CN | EC002643 | Imagen | Catálogo
1726150 | MKKDSN 1,5/ 8 | Borna para placa de circuito impreso | Terminal de tarjetas de circuitos impresos, corriente nominal: 13,5 A, tensión nominal (III/2): 400 V, sección nominal: 1,5 mm², número de potenciales: 16, número de filas: 2, número de polos por fila: 8, familia de artículos: MKKDSN 1,5, paso: 5 mm, tipo de conexión: Conexión por tornillo con cápsula de tracción, forma de sujeción de tornillos: L Ranura longitudinal, montaje: Soldadura por ola, dirección de conexión conductor/placa de circuito impreso: 0 °, color: verde, Disposición de pines: Disposición de pines lineal, Longitud del pin [P]: 3,5 mm, número de pines de soldadura por potencial: 1, tipo de embalaje: empaquetado en caja. ¡El artículo puede alinearse con distintos números de polos! | 731.48 | 100 | AA | PCB Connectors (PCC) | AAL | AALFJK | 50 | 50 | NO | PC |  | 18,19 | G | 60 | 187 | 120 | MM | 4017918025427 | 85369010 | CN | EC002643 | Imagen | Catálogo
1726202 | MKKDSN 1,5/ 8-5,08 | Borna para placa de circuito impreso | Terminal de tarjetas de circuitos impresos, corriente nominal: 13,5 A, tensión nominal (III/2): 400 V, sección nominal: 1,5 mm², número de potenciales: 16, número de filas: 2, número de polos por fila: 8, familia de artículos: MKKDSN 1,5, paso: 5,08 mm, tipo de conexión: Conexión por tornillo con cápsula de tracción, forma de sujeción de tornillos: L Ranura longitudinal, montaje: Soldadura por ola, dirección de conexión conductor/placa de circuito impreso: 0 °, color: verde, Disposición de pines: Disposición de pines lineal, Longitud del pin [P]: 3,5 mm, número de pines de soldadura por potencial: 1, tipo de embalaje: empaquetado en caja. ¡El artículo puede alinearse con distintos números de polos! | 731.48 | 100 | AA | PCB Connectors (PCC) | AAL | AALFJL | 50 | 50 | NO | PC |  | 18,16 | G | 64 | 181 | 114 | MM | 4017918025472 | 85369010 | CN | EC002643 | Imagen | Catálogo
1125719 | MKKDSN 1,5/ 8-5,08 BD:1-16 | Borna para placa de circuito impreso | Terminal de tarjetas de circuitos impresos, corriente nominal: 13,5 A, tensión nominal (III/2): 400 V, sección nominal: 1,5 mm², número de filas: 2, número de polos por fila: 8, familia de artículos: MKKDSN 1,5, paso: 5,08 mm, tipo de conexión: Conexión por tornillo con cápsula de tracción, forma de sujeción de tornillos: L Ranura longitudinal, montaje: Soldadura por ola, dirección de conexión conductor/placa de circuito impreso: 0 °, color: verde, Disposición de pines: Disposición de pines lineal, Longitud del pin [P]: 3,5 mm, número de pines de soldadura por potencial: 1, tipo de embalaje: empaquetado en caja | 864.78 | 100 | AA | PCB Connectors (PCC) | AAL | AALFJL | 50 | 1000 | NO | PC | F | 17,99 | G | 60 | 181 | 114 | MM | 4063151052416 | 85369010 | CN | EC002643 | Imagen | Catálogo
1545121 | MKKDSN 1,5/ 9-5,08 | Borna para placa de circuito impreso | Terminal de tarjetas de circuitos impresos, corriente nominal: 13,5 A, tensión nominal (III/2): 400 V, sección nominal: 1,5 mm², número de filas: 2, número de polos por fila: 9, familia de artículos: MKKDSN 1,5, paso: 5,08 mm, tipo de conexión: Conexión por tornillo con cápsula de tracción, forma de sujeción de tornillos: L Ranura longitudinal, montaje: Soldadura por ola, dirección de conexión conductor/placa de circuito impreso: 0 °, color: verde, Disposición de pines: Disposición de pines lineal, Longitud del pin [P]: 3,5 mm, número de pines de soldadura por potencial: 1, tipo de embalaje: empaquetado en caja | 822.92 | 100 | AA | PCB Connectors (PCC) | AAL | AALFJL | 50 | 50 | NO | PC | F | 21,45 | G | 0 | 0 | 0 |  | 4067923019904 | 85369010 | CN | EC002643 | Imagen | Catálogo
1100759 | MKKDSN 1,5/ 9-5,08 TSH1LBD:24V | Conector para placa de circuito impreso | Borne para placa de circuito impreso, corriente nominal: 13,5 A, tensión nominal (III/2): 400 V, sección nominal: 1,5 mm², número de filas: 2, número de polos por fila: 9, familia de artículos: MKKDSN 1,5, paso: 5,08 mm, tipo de conexión: Conexión por tornillo con cápsula de tracción, forma de sujeción de tornillos: H1L Philipps-Recess con ranura longitudinal, montaje: Soldadura por ola, dirección de conexión conductor/placa de circuito impreso: 0 °, color: verde, Disposición de pines: Disposición de pines lineal, Longitud del pin [P]: 3,5 mm, número de pines de soldadura por potencial: 1, tipo de embalaje: empaquetado en caja | 1082.09 | 100 | AA | PCB Connectors (PCC) | AAL | AALFJL | 100 | 1000 | NO | PC |  | 19.74 | G | 0 | 0 | 0 |  | 4055626955629 | 85369010 | CN | EC002643 | Imagen | Catálogo
1870271 | MKKDSN 1,5/10-5,08 | Borna para placa de circuito impreso | Terminal de tarjetas de circuitos impresos, corriente nominal: 13,5 A, tensión nominal (III/2): 400 V, sección nominal: 1,5 mm², número de potenciales: 20, número de filas: 2, número de polos por fila: 10, familia de artículos: MKKDSN 1,5, paso: 5,08 mm, tipo de conexión: Conexión por tornillo con cápsula de tracción, forma de sujeción de tornillos: L Ranura longitudinal, montaje: Soldadura por ola, dirección de conexión conductor/placa de circuito impreso: 0 °, color: verde, Disposición de pines: Disposición de pines lineal, Longitud del pin [P]: 3,5 mm, número de pines de soldadura por potencial: 1, tipo de embalaje: empaquetado en caja. ¡El artículo puede alinearse con distintos números de polos! | 914.35 | 100 | AA | PCB Connectors (PCC) | AAL | AALFJL | 50 | 50 | NO | PC | F | 22,37 | G | 91 | 136 | 114 | MM | 4017918224691 | 85369010 | CN | EC002643 | Imagen | Catálogo
1338560 | MKKDSN 1,5/10-5,08 TSH1LBD:-Y1 | Borna para placa de circuito impreso | Terminal de tarjetas de circuitos impresos, corriente nominal: 13,5 A, tensión nominal (III/2): 400 V, sección nominal: 1,5 mm², número de filas: 2, número de polos por fila: 10, familia de artículos: MKKDSN 1,5, paso: 5,08 mm, tipo de conexión: Conexión por tornillo con cápsula de tracción, forma de sujeción de tornillos: H1L Philipps-Recess con ranura longitudinal, montaje: Soldadura por ola, dirección de conexión conductor/placa de circuito impreso: 0 °, color: verde, Disposición de pines: Disposición de pines lineal, Longitud del pin [P]: 3,5 mm, número de pines de soldadura por potencial: 1, tipo de embalaje: empaquetado en caja | 1248.76 | 100 | AA | PCB Connectors (PCC) | AAL | AALFJL | 50 | 1000 | NO | PC | F | 21,97 | G | 91 | 136 | 114 | MM | 4063151641641 | 85369010 | CN | EC002643 | Imagen | Catálogo
1727058 | MKKDSN 1,5/11-5,08 | Borna para placa de circuito impreso | Terminal de tarjetas de circuitos impresos, corriente nominal: 13,5 A, tensión nominal (III/2): 400 V, sección nominal: 1,5 mm², número de potenciales: 22, número de filas: 2, número de polos por fila: 11, familia de artículos: MKKDSN 1,5, paso: 5,08 mm, tipo de conexión: Conexión por tornillo con cápsula de tracción, forma de sujeción de tornillos: L Ranura longitudinal, montaje: Soldadura por ola, dirección de conexión conductor/placa de circuito impreso: 0 °, color: verde, Disposición de pines: Disposición de pines lineal, Longitud del pin [P]: 3,5 mm, número de pines de soldadura por potencial: 1, tipo de embalaje: empaquetado en caja | 1005.78 | 100 | AA | PCB Connectors (PCC) | AAL | AALFJL | 50 | 50 | NO | PC | F | 24,57 | G | 91 | 136 | 114 | MM | 4046356133463 | 85369010 | CN | EC002643 | Imagen | Catálogo
1710135 | MKKDSN 1,5/11-5,08 TSH1L BD-X1 | Borna para placa de circuito impreso | Terminal de tarjetas de circuitos impresos, corriente nominal: 13,5 A, tensión nominal (III/2): 400 V, sección nominal: 1,5 mm², número de filas: 2, número de polos por fila: 11, familia de artículos: MKKDSN 1,5, paso: 5,08 mm, tipo de conexión: Conexión por tornillo con cápsula de tracción, forma de sujeción de tornillos: H1L Philipps-Recess con ranura longitudinal, montaje: Soldadura por ola, dirección de conexión conductor/placa de circuito impreso: 0 °, color: verde, Disposición de pines: Disposición de pines lineal, Longitud del pin [P]: 3,5 mm, número de pines de soldadura por potencial: 1, tipo de embalaje: empaquetado en caja. ¡El artículo puede alinearse con distintos números de polos! | 1288.21 | 100 | AA | PCB Connectors (PCC) | AAL | AALFJL | 250 | 250 | NO | PC | F | 24,50 | G | 0 | 0 | 0 |  | 4055626142142 | 85369010 | CN | EC002643 | Imagen | Catálogo
1729597 | MKKDSN 1,5/12-5,08 | Borna para placa de circuito impreso | Terminal de tarjetas de circuitos impresos, corriente nominal: 13,5 A, tensión nominal (III/2): 400 V, sección nominal: 1,5 mm², número de potenciales: 24, número de filas: 2, número de polos por fila: 12, familia de artículos: MKKDSN 1,5, paso: 5,08 mm, tipo de conexión: Conexión por tornillo con cápsula de tracción, forma de sujeción de tornillos: L Ranura longitudinal, montaje: Soldadura por ola, dirección de conexión conductor/placa de circuito impreso: 0 °, color: verde, Disposición de pines: Disposición de pines lineal, Longitud del pin [P]: 3,5 mm, número de pines de soldadura por potencial: 1, tipo de embalaje: empaquetado en caja. ¡El artículo puede alinearse con distintos números de polos! | 1097.22 | 100 | AA | PCB Connectors (PCC) | AAL | AALFJL | 50 | 50 | NO | PC | F | 27,19 | G | 92 | 184 | 120 | MM | 4017918329914 | 85369010 | CN | EC002643 | Imagen | Catálogo
1987520 | MKKDSN 1,5/13 BK TS PAD | Borna para placa de circuito impreso | Terminal de tarjetas de circuitos impresos, corriente nominal: 13,5 A, tensión nominal (III/2): 400 V, sección nominal: 1,5 mm², número de filas: 2, número de polos por fila: 13, familia de artículos: MKKDSN 1,5, paso: 5 mm, tipo de conexión: Conexión por tornillo con cápsula de tracción, forma de sujeción de tornillos: L Ranura longitudinal, montaje: Soldadura por ola, dirección de conexión conductor/placa de circuito impreso: 0 °, color: negro, Disposición de pines: Disposición de pines lineal, Longitud del pin [P]: 3,5 mm, número de pines de soldadura por potencial: 1, tipo de embalaje: empaquetado en caja | 1487.31 | 100 | AA | PCB Connectors (PCC) | AAL | AALFJK | 50 | 50 | NO | PC |  | 28,58 | G | 91 | 181 | 120 | MM | 4017918930561 | 85369010 | CN | EC002643 | Imagen | Catálogo
1931262 | MKKDSN 1,5/13-5,08 | Borna para placa de circuito impreso | Terminal de tarjetas de circuitos impresos, corriente nominal: 13,5 A, tensión nominal (III/2): 400 V, sección nominal: 1,5 mm², número de potenciales: 26, número de filas: 2, número de polos por fila: 13, familia de artículos: MKKDSN 1,5, paso: 5,08 mm, tipo de conexión: Conexión por tornillo con cápsula de tracción, forma de sujeción de tornillos: L Ranura longitudinal, montaje: Soldadura por ola, dirección de conexión conductor/placa de circuito impreso: 0 °, color: verde, Disposición de pines: Disposición de pines lineal, Longitud del pin [P]: 3,5 mm, número de pines de soldadura por potencial: 1, tipo de embalaje: empaquetado en caja. ¡El artículo puede alinearse con distintos números de polos! | 1188.66 | 100 | AA | PCB Connectors (PCC) | AAL | AALFJL | 50 | 50 | NO | PC | F | 29,21 | G | 91 | 181 | 114 | MM | 4017918838478 | 85369010 | CN | EC002643 | Imagen | Catálogo
1905243 | MKKDSN 1,5/13-5,08BD:1-25/2-26 | Borna para placa de circuito impreso | Terminal de tarjetas de circuitos impresos, corriente nominal: 13,5 A, tensión nominal (III/2): 400 V, sección nominal: 1,5 mm², número de filas: 2, número de polos por fila: 13, familia de artículos: MKKDSN 1,5, paso: 5,08 mm, tipo de conexión: Conexión por tornillo con cápsula de tracción, forma de sujeción de tornillos: L Ranura longitudinal, montaje: Soldadura por ola, dirección de conexión conductor/placa de circuito impreso: 0 °, color: verde, Disposición de pines: Disposición de pines lineal, Longitud del pin [P]: 3,5 mm, número de pines de soldadura por potencial: 1, tipo de embalaje: empaquetado en caja | 1405.28 | 100 | AA | PCB Connectors (PCC) | AAL | AALFJL | 50 | 50 | NO | PC | F | 29,69 | G | 91 | 181 | 114 | MM | 4017918458775 | 85369010 | CN | EC002643 | Imagen | Catálogo
1871584 | MKKDSN 1,5/14-5,08 | Borna para placa de circuito impreso | Terminal de tarjetas de circuitos impresos, corriente nominal: 13,5 A, tensión nominal (III/2): 400 V, sección nominal: 1,5 mm², número de potenciales: 28, número de filas: 2, número de polos por fila: 14, familia de artículos: MKKDSN 1,5, paso: 5,08 mm, tipo de conexión: Conexión por tornillo con cápsula de tracción, forma de sujeción de tornillos: L Ranura longitudinal, montaje: Soldadura por ola, dirección de conexión conductor/placa de circuito impreso: 0 °, color: verde, Disposición de pines: Disposición de pines lineal, Longitud del pin [P]: 3,5 mm, número de pines de soldadura por potencial: 1, tipo de embalaje: empaquetado en caja. ¡El artículo puede alinearse con distintos números de polos! | 1280.09 | 100 | AA | PCB Connectors (PCC) | AAL | AALFJL | 50 | 50 | NO | PC | F | 31,72 | G | 91 | 181 | 114 | MM | 4017918267209 | 85369010 | CN | EC002643 | Imagen | Catálogo
1710132 | MKKDSN 1,5/14-5,08 TSH1LBD485+ | Borna para placa de circuito impreso | Terminal de tarjetas de circuitos impresos, corriente nominal: 13,5 A, tensión nominal (III/2): 400 V, sección nominal: 1,5 mm², número de filas: 2, número de polos por fila: 14, familia de artículos: MKKDSN 1,5, paso: 5,08 mm, tipo de conexión: Conexión por tornillo con cápsula de tracción, forma de sujeción de tornillos: H1L Philipps-Recess con ranura longitudinal, montaje: Soldadura por ola, dirección de conexión conductor/placa de circuito impreso: 0 °, color: verde, Disposición de pines: Disposición de pines lineal, Longitud del pin [P]: 3,5 mm, número de pines de soldadura por potencial: 1, tipo de embalaje: empaquetado en caja. ¡El artículo puede alinearse con distintos números de polos! | 1683.39 | 100 | AA | PCB Connectors (PCC) | AAL | AALFJL | 100 | 1000 | NO | PC | F | 30,40 | G | 0 | 0 | 0 |  | 4055626142135 | 85369010 | CN | EC002643 | Imagen | Catálogo
1933163 | MKKDSN 1,5/15-5,08 BD:NZKT1QSO | Borna para placa de circuito impreso | Terminal de tarjetas de circuitos impresos, corriente nominal: 13,5 A, tensión nominal (III/2): 400 V, sección nominal: 1,5 mm², número de filas: 2, número de polos por fila: 15, familia de artículos: MKKDSN 1,5, paso: 5,08 mm, tipo de conexión: Conexión por tornillo con cápsula de tracción, forma de sujeción de tornillos: L Ranura longitudinal, montaje: Soldadura por ola, dirección de conexión conductor/placa de circuito impreso: 0 °, color: verde, Disposición de pines: Disposición de pines lineal, Longitud del pin [P]: 3,5 mm, número de pines de soldadura por potencial: 1, tipo de embalaje: empaquetado en caja. ¡El artículo puede alinearse con distintos números de polos! | 1621.48 | 100 | AA | PCB Connectors (PCC) | AAL | AALFJL | 50 | 50 | NO | PC | F | 33,50 | G | 91 | 181 | 114 | MM | 4017918885168 | 85369010 | CN | EC002643 | Imagen | Catálogo
1933176 | MKKDSN 1,5/15-5,08 BD:NZKT2QSO | Borna para placa de circuito impreso | Terminal de tarjetas de circuitos impresos, corriente nominal: 13,5 A, tensión nominal (III/2): 400 V, sección nominal: 1,5 mm², número de filas: 2, número de polos por fila: 15, familia de artículos: MKKDSN 1,5, paso: 5,08 mm, tipo de conexión: Conexión por tornillo con cápsula de tracción, forma de sujeción de tornillos: L Ranura longitudinal, montaje: Soldadura por ola, dirección de conexión conductor/placa de circuito impreso: 0 °, color: verde, Disposición de pines: Disposición de pines lineal, Longitud del pin [P]: 3,5 mm, número de pines de soldadura por potencial: 1, tipo de embalaje: empaquetado en caja | 1621.48 | 100 | AA | PCB Connectors (PCC) | AAL | AALFJL | 50 | 50 | NO | PC |  | 33,42 | G | 91 | 181 | 114 | MM | 4017918885175 | 85369010 | CN | EC002643 | Imagen | Catálogo
1727197 | MKKDSN 1,5/17 BD:1-34 | Borna para placa de circuito impreso | Terminal de tarjetas de circuitos impresos, corriente nominal: 13,5 A, tensión nominal (III/2): 400 V, sección nominal: 1,5 mm², número de filas: 2, número de polos por fila: 17, familia de artículos: MKKDSN 1,5, paso: 5 mm, tipo de conexión: Conexión por tornillo con cápsula de tracción, forma de sujeción de tornillos: L Ranura longitudinal, montaje: Soldadura por ola, dirección de conexión conductor/placa de circuito impreso: 0 °, color: verde, Disposición de pines: Disposición de pines lineal, Longitud del pin [P]: 3,5 mm, número de pines de soldadura por potencial: 1, tipo de embalaje: empaquetado en caja | 1837.67 | 100 | AA | PCB Connectors (PCC) | AAL | AALFJK | 50 | 50 | NO | PC |  | 36,62 | G | 91 | 181 | 114 | MM | 4046356133777 | 85369010 | CN | EC002643 | Imagen | Catálogo
1713993 | MKKDSN 1,5/24-5,08 | Borna para placa de circuito impreso | Terminal de tarjetas de circuitos impresos, corriente nominal: 13,5 A, tensión nominal (III/2): 400 V, sección nominal: 1,5 mm², número de filas: 2, número de polos por fila: 24, familia de artículos: MKKDSN 1,5, paso: 5,08 mm, tipo de conexión: Conexión por tornillo con cápsula de tracción, forma de sujeción de tornillos: L Ranura longitudinal, montaje: Soldadura por ola, dirección de conexión conductor/placa de circuito impreso: 0 °, color: verde, Disposición de pines: Disposición de pines lineal, Longitud del pin [P]: 3,5 mm, número de pines de soldadura por potencial: 1, tipo de embalaje: empaquetado en caja. ¡El artículo puede alinearse con distintos números de polos! | 2194.44 | 100 | AA | PCB Connectors (PCC) | AAL | AALFJL | 50 | 50 | NO | PC | F | 52,31 | G | 91 | 271 | 114 | MM | 4055626340319 | 85369010 | CN | EC002643 | Imagen | Catálogo
1731828 | MKKDSNH 1,5/ 2-5,08 | Borna para placa de circuito impreso | Terminal de tarjetas de circuitos impresos, corriente nominal: 13,5 A, tensión nominal (III/2): 400 V, sección nominal: 1,5 mm², número de potenciales: 2, número de filas: 1, número de polos por fila: 2, familia de artículos: MKKDSNH 1,5, paso: 5,08 mm, tipo de conexión: Conexión por tornillo con cápsula de tracción, forma de sujeción de tornillos: L Ranura longitudinal, montaje: Soldadura por ola, dirección de conexión conductor/placa de circuito impreso: 0 °, color: verde, Disposición de pines: Disposición de pines lineal, Longitud del pin [P]: 3,5 mm, número de pines de soldadura por potencial: 1, tipo de embalaje: empaquetado en caja. ¡El artículo puede alinearse con distintos números de polos! | 106.08 | 100 | AA | PCB Connectors (PCC) | AAL | AALFJN | 50 | 50 | NO | PC |  | 2,77 | G | 37 | 90 | 112 | MM | 4017918122492 | 85369010 | CN | EC002643 | Imagen | Catálogo
1929481 | MKKDSNH 1,5/ 2-5,08 ANG.SCHR. | Borna para placa de circuito impreso | Terminal de tarjetas de circuitos impresos, corriente nominal: 13,5 A, tensión nominal (III/2): 400 V, sección nominal: 1,5 mm², número de potenciales: 2, número de filas: 1, número de polos por fila: 2, familia de artículos: MKKDSNH 1,5, paso: 5,08 mm, tipo de conexión: Conexión por tornillo con cápsula de tracción, forma de sujeción de tornillos: L Ranura longitudinal, montaje: Soldadura por ola, dirección de conexión conductor/placa de circuito impreso: 0 °, color: verde, Disposición de pines: Disposición de pines lineal, Longitud del pin [P]: 3,5 mm, número de pines de soldadura por potencial: 1, tipo de embalaje: empaquetado en caja. ¡El artículo puede alinearse con distintos números de polos! | 113.39 | 100 | AA | PCB Connectors (PCC) | AAL | AALFJN | 50 | 50 | NO | PC |  | 2,81 | G | 48 | 111 | 115 | MM | 4017918596095 | 85369010 | CN | EC002643 | Imagen | Catálogo
1710151 | MKKDSNH 1,5/ 2-5,08 BD:21,22 | Borna para placa de circuito impreso | Terminal de tarjetas de circuitos impresos, corriente nominal: 13,5 A, tensión nominal (III/2): 400 V, sección nominal: 1,5 mm², número de potenciales: 2, número de filas: 1, número de polos por fila: 2, familia de artículos: MKKDSNH 1,5, paso: 5,08 mm, tipo de conexión: Conexión por tornillo con cápsula de tracción, forma de sujeción de tornillos: L Ranura longitudinal, montaje: Soldadura por ola, dirección de conexión conductor/placa de circuito impreso: 0 °, color: verde, Disposición de pines: Disposición de pines lineal, Longitud del pin [P]: 3,5 mm, número de pines de soldadura por potencial: 1, tipo de embalaje: empaquetado en caja. ¡El artículo puede alinearse con distintos números de polos! | 122.74 | 100 | AA | PCB Connectors (PCC) | AAL | AALFJN | 50 | 50 | NO | PC | F | 2,70 | G | 37 | 91 | 108 | MM | 4055626134161 | 85369010 | CN | EC002643 | Imagen | Catálogo
1219977 | MKKDSNH 1,5/ 2-5,08 BD:-Y5C | Borna para placa de circuito impreso | Terminal de tarjetas de circuitos impresos, corriente nominal: 13,5 A, tensión nominal (III/2): 400 V, sección nominal: 1,5 mm², número de filas: 1, número de polos por fila: 2, familia de artículos: MKKDSNH 1,5, paso: 5,08 mm, tipo de conexión: Conexión por tornillo con cápsula de tracción, forma de sujeción de tornillos: L Ranura longitudinal, montaje: Soldadura por ola, dirección de conexión conductor/placa de circuito impreso: 0 °, color: verde, Disposición de pines: Disposición de pines lineal, Longitud del pin [P]: 3,5 mm, número de pines de soldadura por potencial: 1, tipo de embalaje: empaquetado en caja | 122.74 | 100 | AA | PCB Connectors (PCC) | AAL | AALFJN | 50 | 1000 | NO | PC | F | 2,71 | G | 37 | 90 | 113 | MM | 4063151305215 | 85369010 | DE | EC002643 | Imagen | Catálogo
1800114 | MKKDSNH 1,5/ 2-5,08 BK | Borna para placa de circuito impreso | Terminal de tarjetas de circuitos impresos, corriente nominal: 13,5 A, tensión nominal (III/2): 400 V, sección nominal: 1,5 mm², número de potenciales: 2, número de filas: 1, número de polos por fila: 2, familia de artículos: MKKDSNH 1,5, paso: 5,08 mm, tipo de conexión: Conexión por tornillo con cápsula de tracción, forma de sujeción de tornillos: L Ranura longitudinal, montaje: Soldadura por ola, dirección de conexión conductor/placa de circuito impreso: 0 °, color: negro, Disposición de pines: Disposición de pines lineal, Longitud del pin [P]: 3,5 mm, número de pines de soldadura por potencial: 1, tipo de embalaje: empaquetado en caja. ¡El artículo puede alinearse con distintos números de polos! | 106.08 | 100 | AA | PCB Connectors (PCC) | AAL | AALFJN | 50 | 50 | NO | PC | F | 2,77 | G | 37 | 91 | 108 | MM | 4017918978518 | 85369010 | CN | EC002643 | Imagen | Catálogo
1731831 | MKKDSNH 1,5/ 3-5,08 | Borna para placa de circuito impreso | Terminal de tarjetas de circuitos impresos, corriente nominal: 13,5 A, tensión nominal (III/2): 400 V, sección nominal: 1,5 mm², número de potenciales: 3, número de filas: 1, número de polos por fila: 3, familia de artículos: MKKDSNH 1,5, paso: 5,08 mm, tipo de conexión: Conexión por tornillo con cápsula de tracción, forma de sujeción de tornillos: L Ranura longitudinal, montaje: Soldadura por ola, dirección de conexión conductor/placa de circuito impreso: 0 °, color: verde, Disposición de pines: Disposición de pines lineal, Longitud del pin [P]: 3,5 mm, número de pines de soldadura por potencial: 1, tipo de embalaje: empaquetado en caja. ¡El artículo puede alinearse con distintos números de polos! | 159.11 | 100 | AA | PCB Connectors (PCC) | AAL | AALFJN | 50 | 50 | NO | PC |  | 4,08 | G | 38 | 91 | 113 | MM | 4017918122508 | 85369010 | CN | EC002643 | Imagen | Catálogo
1929494 | MKKDSNH 1,5/ 3-5,08 ANG.SCHR. | Borna para placa de circuito impreso | Terminal de tarjetas de circuitos impresos, corriente nominal: 13,5 A, tensión nominal (III/2): 400 V, sección nominal: 1,5 mm², número de potenciales: 3, número de filas: 1, número de polos por fila: 3, familia de artículos: MKKDSNH 1,5, paso: 5,08 mm, tipo de conexión: Conexión por tornillo con cápsula de tracción, forma de sujeción de tornillos: L Ranura longitudinal, montaje: Soldadura por ola, dirección de conexión conductor/placa de circuito impreso: 0 °, color: verde, Disposición de pines: Disposición de pines lineal, Longitud del pin [P]: 3,5 mm, número de pines de soldadura por potencial: 1, tipo de embalaje: empaquetado en caja. ¡El artículo puede alinearse con distintos números de polos! | 170.09 | 100 | AA | PCB Connectors (PCC) | AAL | AALFJN | 50 | 50 | NO | PC |  | 4,01 | G | 49 | 110 | 115 | MM | 4017918596101 | 85369010 | CN | EC002643 | Imagen | Catálogo
1710074 | MKKDSNH 1,5/ 3-5,08 BD:1-3 | Borna para placa de circuito impreso | Terminal de tarjetas de circuitos impresos, corriente nominal: 13,5 A, tensión nominal (III/2): 400 V, sección nominal: 1,5 mm², número de potenciales: 3, número de filas: 1, número de polos por fila: 3, familia de artículos: MKKDSNH 1,5, paso: 5,08 mm, tipo de conexión: Conexión por tornillo con cápsula de tracción, forma de sujeción de tornillos: L Ranura longitudinal, montaje: Soldadura por ola, dirección de conexión conductor/placa de circuito impreso: 0 °, color: verde, Disposición de pines: Disposición de pines lineal, Longitud del pin [P]: 3,5 mm, número de pines de soldadura por potencial: 1, tipo de embalaje: empaquetado en caja. ¡El artículo puede alinearse con distintos números de polos! | 184.11 | 100 | AA | PCB Connectors (PCC) | AAL | AALFJN | 50 | 50 | NO | PC | F | 3,91 | G | 37 | 91 | 108 | MM | 4055626131122 | 85369010 | CN | EC002643 | Imagen | Catálogo
1800115 | MKKDSNH 1,5/ 3-5,08 BK | Borna para placa de circuito impreso | Terminal de tarjetas de circuitos impresos, corriente nominal: 13,5 A, tensión nominal (III/2): 400 V, sección nominal: 1,5 mm², número de potenciales: 3, número de filas: 1, número de polos por fila: 3, familia de artículos: MKKDSNH 1,5, paso: 5,08 mm, tipo de conexión: Conexión por tornillo con cápsula de tracción, forma de sujeción de tornillos: L Ranura longitudinal, montaje: Soldadura por ola, dirección de conexión conductor/placa de circuito impreso: 0 °, color: negro, Disposición de pines: Disposición de pines lineal, Longitud del pin [P]: 3,5 mm, número de pines de soldadura por potencial: 1, tipo de embalaje: empaquetado en caja. ¡El artículo puede alinearse con distintos números de polos! | 159.11 | 100 | AA | PCB Connectors (PCC) | AAL | AALFJN | 50 | 50 | NO | PC | F | 3,90 | G | 37 | 91 | 108 | MM | 4055626141121 | 85369010 | CN | EC002643 | Imagen | Catálogo
1986589 | MKKDSNH 1,5/ 3-5,08 BU | Borna para placa de circuito impreso | Terminal de tarjetas de circuitos impresos, corriente nominal: 13,5 A, tensión nominal (III/2): 400 V, sección nominal: 1,5 mm², número de potenciales: 3, número de filas: 1, número de polos por fila: 3, familia de artículos: MKKDSNH 1,5, paso: 5,08 mm, tipo de conexión: Conexión por tornillo con cápsula de tracción, forma de sujeción de tornillos: L Ranura longitudinal, montaje: Soldadura por ola, dirección de conexión conductor/placa de circuito impreso: 0 °, color: verde, Disposición de pines: Disposición de pines lineal, Longitud del pin [P]: 3,5 mm, número de pines de soldadura por potencial: 1, tipo de embalaje: empaquetado en caja. ¡El artículo puede alinearse con distintos números de polos! | 159.11 | 100 | AA | PCB Connectors (PCC) | AAL | AALFJN | 50 | 50 | NO | PC | F | 4,00 | G | 37 | 91 | 108 | MM | 4017918921330 | 85369010 | CN | EC002643 | Imagen | Catálogo
1731857 | MKKDSNH 1,5/ 4-5,08 | Borna para placa de circuito impreso | Terminal de tarjetas de circuitos impresos, corriente nominal: 13,5 A, tensión nominal (III/2): 400 V, sección nominal: 1,5 mm², número de potenciales: 4, número de filas: 1, número de polos por fila: 4, familia de artículos: MKKDSNH 1,5, paso: 5,08 mm, tipo de conexión: Conexión por tornillo con cápsula de tracción, forma de sujeción de tornillos: L Ranura longitudinal, montaje: Soldadura por ola, dirección de conexión conductor/placa de circuito impreso: 0 °, color: verde, Disposición de pines: Disposición de pines lineal, Longitud del pin [P]: 3,5 mm, número de pines de soldadura por potencial: 1, tipo de embalaje: empaquetado en caja. ¡El artículo puede alinearse con distintos números de polos! | 212.15 | 100 | AA | PCB Connectors (PCC) | AAL | AALFJN | 50 | 50 | NO | PC |  | 5,22 | G | 46 | 91 | 108 | MM | 4017918122515 | 85369010 | CN | EC002643 | Imagen | Catálogo
1710152 | MKKDSNH 1,5/ 4-5,08 BD:11-14 | Borna para placa de circuito impreso | Terminal de tarjetas de circuitos impresos, corriente nominal: 13,5 A, tensión nominal (III/2): 400 V, sección nominal: 1,5 mm², número de potenciales: 4, número de filas: 1, número de polos por fila: 4, familia de artículos: MKKDSNH 1,5, paso: 5,08 mm, tipo de conexión: Conexión por tornillo con cápsula de tracción, forma de sujeción de tornillos: L Ranura longitudinal, montaje: Soldadura por ola, dirección de conexión conductor/placa de circuito impreso: 0 °, color: verde, Disposición de pines: Disposición de pines lineal, Longitud del pin [P]: 3,5 mm, número de pines de soldadura por potencial: 1, tipo de embalaje: empaquetado en caja. ¡El artículo puede alinearse con distintos números de polos! | 245.48 | 100 | AA | PCB Connectors (PCC) | AAL | AALFJN | 50 | 50 | NO | PC | F | 5,19 | G | 46 | 91 | 108 | MM | 4055626134178 | 85369010 | CN | EC002643 | Imagen | Catálogo
1712853 | MKKDSNH 1,5/ 4-5,08 BD:1-7 | Borna para placa de circuito impreso | Terminal de tarjetas de circuitos impresos, corriente nominal: 13,5 A, tensión nominal (III/2): 400 V, sección nominal: 1,5 mm², número de potenciales: 4, número de filas: 1, número de polos por fila: 4, familia de artículos: MKKDSNH 1,5, paso: 5,08 mm, tipo de conexión: Conexión por tornillo con cápsula de tracción, forma de sujeción de tornillos: L Ranura longitudinal, montaje: Soldadura por ola, dirección de conexión conductor/placa de circuito impreso: 0 °, color: verde, Disposición de pines: Disposición de pines lineal, Longitud del pin [P]: 3,5 mm, número de pines de soldadura por potencial: 1, tipo de embalaje: empaquetado en caja. ¡El artículo puede alinearse con distintos números de polos! | 245.48 | 100 | AA | PCB Connectors (PCC) | AAL | AALFJN | 50 | 50 | NO | PC | F | 5,54 | G | 46 | 91 | 108 | MM | 4055626299075 | 85369010 | CN | EC002643 | Imagen | Catálogo
1800116 | MKKDSNH 1,5/ 4-5,08 BK | Borna para placa de circuito impreso | Terminal de tarjetas de circuitos impresos, corriente nominal: 13,5 A, tensión nominal (III/2): 400 V, sección nominal: 1,5 mm², número de potenciales: 4, número de filas: 1, número de polos por fila: 4, familia de artículos: MKKDSNH 1,5, paso: 5,08 mm, tipo de conexión: Conexión por tornillo con cápsula de tracción, forma de sujeción de tornillos: L Ranura longitudinal, montaje: Soldadura por ola, dirección de conexión conductor/placa de circuito impreso: 0 °, color: negro, Disposición de pines: Disposición de pines lineal, Longitud del pin [P]: 3,5 mm, número de pines de soldadura por potencial: 1, tipo de embalaje: empaquetado en caja. ¡El artículo puede alinearse con distintos números de polos! | 212.15 | 100 | AA | PCB Connectors (PCC) | AAL | AALFJN | 50 | 50 | NO | PC | F | 5,25 | G | 46 | 91 | 108 | MM | 4055626155265 | 85369010 | CN | EC002643 | Imagen | Catálogo
1100920 | MKKDSNH 1,5/ 4-5,08 GY | Borna para placa de circuito impreso | Terminal de tarjetas de circuitos impresos, corriente nominal: 13,5 A, tensión nominal (III/2): 400 V, sección nominal: 1,5 mm², número de filas: 1, número de polos por fila: 4, familia de artículos: MKKDSNH 1,5, paso: 5,08 mm, tipo de conexión: Conexión por tornillo con cápsula de tracción, forma de sujeción de tornillos: L Ranura longitudinal, montaje: Soldadura por ola, dirección de conexión conductor/placa de circuito impreso: 0 °, color: gris, Disposición de pines: Disposición de pines lineal, Longitud del pin [P]: 3,5 mm, número de pines de soldadura por potencial: 1, tipo de embalaje: empaquetado en caja | 212.15 | 100 | AA | PCB Connectors (PCC) | AAL | AALFJN | 50 | 1000 | NO | PC | F | 5,21 | G | 46 | 91 | 108 | MM | 4055626954189 | 85369010 | CN | EC002643 | Imagen | Catálogo
1034681 | MKKDSNH 1,5/ 5-5,08 | Borna para placa de circuito impreso | Terminal de tarjetas de circuitos impresos, corriente nominal: 13,5 A, tensión nominal (III/2): 400 V, sección nominal: 1,5 mm², número de potenciales: 5, número de filas: 1, número de polos por fila: 5, familia de artículos: MKKDSNH 1,5, paso: 5,08 mm, tipo de conexión: Conexión por tornillo con cápsula de tracción, forma de sujeción de tornillos: L Ranura longitudinal, montaje: Soldadura por ola, dirección de conexión conductor/placa de circuito impreso: 0 °, color: verde, Disposición de pines: Disposición de pines lineal, Longitud del pin [P]: 3,5 mm, número de pines de soldadura por potencial: 1, tipo de embalaje: empaquetado en caja | 265.19 | 100 | AA | PCB Connectors (PCC) | AAL | AALFJN | 50 | 200 | NO | PC | F | 6,44 | G | 46 | 109 | 108 | MM | 4055626541136 | 85369010 | CN | EC002643 | Imagen | Catálogo
1929562 | MKKDSNH 1,5/ 6-5,08 | Borna para placa de circuito impreso | Terminal de tarjetas de circuitos impresos, corriente nominal: 13,5 A, tensión nominal (III/2): 400 V, sección nominal: 1,5 mm², número de potenciales: 6, número de filas: 1, número de polos por fila: 6, familia de artículos: MKKDSNH 1,5, paso: 5,08 mm, tipo de conexión: Conexión por tornillo con cápsula de tracción, forma de sujeción de tornillos: L Ranura longitudinal, montaje: Soldadura por ola, dirección de conexión conductor/placa de circuito impreso: 0 °, color: verde, Disposición de pines: Disposición de pines lineal, Longitud del pin [P]: 3,5 mm, número de pines de soldadura por potencial: 1, tipo de embalaje: empaquetado en caja. ¡El artículo puede alinearse con distintos números de polos! | 318.22 | 100 | AA | PCB Connectors (PCC) | AAL | AALFJN | 50 | 50 | NO | PC | F | 7,68 | G | 46 | 109 | 108 | MM | 4017918602147 | 85369010 | CN | EC002643 | Imagen | Catálogo
1744499 | MM-EE-EEM-EM157 | Equipo de medición | Contador de energía monofásico para medir la potencia activa con medición directa en redes de hasta 276 V/45 A, con interfaz RS-485 y 2 salidas de pulsos, temperatura de servicio hasta +70 °C, certificado según la directiva MID | 188.86 | 1 | CM | Power Supplies; | CMC | CMCC11 | 1 | 1 | SÍ | PC |  | 99,40 | G | 0 | 0 | 0 |  | 4067923309296 | 90283019 | CN | EC002301 | Imagen | Catálogo
1744495 | MM-EE-EEM-EM357 | Equipo de medición | Contador de energía trifásico para medir la potencia activa con medición directa en redes de hasta 480 V/100 A, con interfaz RS-485 y 2 salidas de pulsos, temperatura de servicio hasta +70 °C, certificado según la Directiva MID | 419.89 | 1 | CM | Power Supplies; | CMC | CMCC11 | 1 | 1 | SÍ | PC |  | 400,80 | G | 0 | 0 | 0 |  | 4067923308497 | 90283019 | CN | EC002301 | Imagen | Catálogo
1684491 | MM-EE-EEM-EM377 | Equipo de medición | Contador de energía trifásico para medir la potencia activa con medición directa en redes de hasta 480 V/100 A, con interfaz Ethernet, temperatura de servicio hasta +70 °C, certificado según la directiva MID | 654.93 | 1 | CM | Power Supplies; | CMC | CMCC11 | 1 | 1 | SÍ | PC |  | 395,10 | G | 0 | 0 | 0 |  | 4067923240711 | 90283019 | CN | EC002301 | Imagen | Catálogo
1484138 | MM-EE-EEM-MA500 | Equipo de medición | Contador de energía multifuncional con interfaz de salida de pulsos, utilizable para medir parámetros eléctricos de hasta 600 V, temperatura de servicio de hasta +70 °C | 375.43 | 1 | CM | Power Supplies; | CMC | CMCC11 | 1 | 1 | SÍ | PC |  | 382,60 | G | 0 | 0 | 0 |  | 4063151922542 | 90283019 | CN | EC002301 | Imagen | Catálogo
1475401 | MM-EE-EEM-MA550 | Equipo de medición | Contador de energía multifuncional, con interfaz Modbus/RTU integrada, utilizable para medir parámetros eléctricos de hasta 600 V, temperatura de servicio de hasta +70 °C | 457.41 | 1 | CM | Power Supplies; | CMC | CMCC11 | 1 | 1 | SÍ | PC |  | 394,00 | G | 90 | 120 | 110 | MM | 4063151887766 | 90283019 | CN | EC002301 | Imagen | Catálogo
1726498 | MM-EE-EEM-MA550-4DI/2DO | Equipo de medición | Contador de energía multifuncional, con interfaz Modbus/RTU integrada, compatible con funciones multivelocidad y de entradas/salidas digitales, utilizable para medir parámetros eléctricos de hasta 600 V, temperatura de servicio de hasta +70 °C | 678.57 | 1 | CM | Power Supplies; | CMC | CMCC11 | 1 | 1 | SÍ | PC |  | 447,30 | G | 0 | 0 | 0 |  | 4067923283404 | 90283019 | CN | 0 | Imagen | Catálogo
1726496 | MM-EE-EEM-MA570-R | Equipo de medición | Contador de energía multifuncional, con interfaz Modbus/RTU/TCP integrada, compatible con funciones multivelocidad, utilizable para medir parámetros eléctricos de hasta 600 V, temperatura de servicio de hasta +70 °C | 715.02 | 1 | CM | Power Supplies; | CMC | CMCC11 | 1 | 1 | SÍ | PC |  | 428,50 | G | 0 | 0 | 0 |  | 4067923281943 | 90283019 | CN | 0 | Imagen | Catálogo
1726500 | MM-EE-EEM-MA570-R-4DI/2DO | Equipo de medición | Contador de energía multifuncional, con interfaz Modbus/RTU/TCP integrada, compatible con funciones multivelocidad y de entradas/salidas digitales, utilizado para medir parámetros eléctricos de hasta 600 V, temperatura de servicio de hasta +70 °C | 730.92 | 1 | CM | Power Supplies; | CMC | CMCC11 | 1 | 1 | SÍ | PC |  | 454,00 | G | 0 | 0 | 0 |  | 4067923282261 | 90283019 | CN | 0 | Imagen | Catálogo
1116160 | MM-EML (15X6)R C1 YE/BK | Etiqueta | Etiqueta, Rollo, amarillo/negro, sin rotular, rotulable con: THERMOMARK GO, clase de montaje: pegado, Número de índices individuales: 321, altura del campo de texto: 6 mm, anchura del campo de texto: 15 mm | 55.8 | 1 | BG | Marking and Installation (MI) | BG2 | BG241E | 1 | 1 | NO | PC |  | 66,00 | G | 118 | 73 | 35 | MM | 4063151040291 | 96121010 | CN | EC001288 | Imagen | Catálogo
1116199 | MM-EML (15X9)R C1 YE/BK | Etiqueta | Etiqueta, Rollo, amarillo/negro, sin rotular, rotulable con: THERMOMARK GO, clase de montaje: pegado, Número de índices individuales: 285, altura del campo de texto: 9 mm, anchura del campo de texto: 15 mm | 56.31 | 1 | BG | Marking and Installation (MI) | BG2 | BG241E | 1 | 1 | NO | PC |  | 67,20 | G | 35 | 73 | 118 | MM | 4063151042035 | 96121010 | CN | EC001288 | Imagen | Catálogo
1116200 | MM-EML (16,5X5)R C1 WH/BK | Etiqueta | Etiqueta, Rollo, blanco/negro, sin rotular, rotulable con: THERMOMARK GO, clase de montaje: pegado, Número de índices individuales: 335, altura del campo de texto: 5 mm, anchura del campo de texto: 16,5 mm | 54.49 | 1 | BG | Marking and Installation (MI) | BG2 | BG241E | 1 | 1 | NO | PC |  | 67,00 | G | 118 | 73 | 35 | MM | 4063151041830 | 96121010 | CN | EC001288 | Imagen | Catálogo
1116201 | MM-EML (16,5X5)R C1 YE/BK | Etiqueta | Etiqueta, Rollo, amarillo/negro, sin rotular, rotulable con: THERMOMARK GO, clase de montaje: pegado, Número de índices individuales: 335, altura del campo de texto: 5 mm, anchura del campo de texto: 16,5 mm | 56.89 | 1 | BG | Marking and Installation (MI) | BG2 | BG241E | 1 | 1 | NO | PC |  | 65,60 | G | 119 | 74 | 35 | MM | 4063151042219 | 96121010 | CN | EC001288 | Imagen | Catálogo
1116203 | MM-EML (17,5X8)R C1 YE/BK | Etiqueta | Etiqueta, Rollo, amarillo/negro, sin rotular, rotulable con: THERMOMARK GO, clase de montaje: pegado, Número de índices individuales: 297, altura del campo de texto: 8 mm, anchura del campo de texto: 17,5 mm | 57.38 | 1 | BG | Marking and Installation (MI) | BG2 | BG241E | 1 | 1 | NO | PC |  | 67,30 | G | 36 | 73 | 118 | MM | 4063151041779 | 96121010 | CN | EC001288 | Imagen | Catálogo
1116204 | MM-EML (20X8)R C1 WH/BK | Etiqueta | Etiqueta, Rollo, blanco/negro, sin rotular, rotulable con: THERMOMARK GO, clase de montaje: pegado, Número de índices individuales: 297, altura del campo de texto: 8 mm, anchura del campo de texto: 20 mm | 55.8 | 1 | BG | Marking and Installation (MI) | BG2 | BG241E | 1 | 1 | NO | PC |  | 67,50 | G | 90 | 73 | 35 | MM | 4063151040987 | 96121010 | CN | EC001288 | Imagen | Catálogo
1116205 | MM-EML (20X8)R C1 YE/BK | Etiqueta | Etiqueta, Rollo, amarillo/negro, sin rotular, rotulable con: THERMOMARK GO, clase de montaje: pegado, Número de índices individuales: 297, altura del campo de texto: 8 mm, anchura del campo de texto: 20 mm | 57.96 | 1 | BG | Marking and Installation (MI) | BG2 | BG241E | 1 | 1 | NO | PC |  | 67,60 | G | 36 | 73 | 118 | MM | 4063151040994 | 96121010 | CN | EC001288 | Imagen | Catálogo
0803974 | MM-EML (EX10)R C1 SR/BK | Etiqueta | Etiqueta, Rollo, plata/negro, sin rotular, rotulable con: THERMOFOX, THERMOMARK GO, THERMOMARK GO.K, clase de montaje: pegado, long. rollo: 8 m, altura del campo de texto: 8 mm, anchura del campo de texto: 8000 mm | 48.6 | 1 | BG | Marking and Installation (MI) | BG2 | BG241E | 1 | 1 | NO | PC |  | 57,70 | G | 111 | 73 | 28 | MM | 4055626212500 | 96121010 | CN | EC001288 | Imagen | Catálogo
0803970 | MM-EML (EX10)R C1 WH/BK | Etiqueta | Etiqueta, Rollo, blanco/negro, sin rotular, rotulable con: THERMOFOX, THERMOMARK GO, THERMOMARK GO.K, clase de montaje: pegado, long. rollo: 8 m, altura del campo de texto: 8 mm, anchura del campo de texto: 8000 mm | 48.6 | 1 | BG | Marking and Installation (MI) | BG2 | BG241E | 1 | 1 | NO | PC |  | 59,00 | G | 28 | 74 | 110 | MM | 4055626212463 | 96121010 | CN | EC001288 | Imagen | Catálogo
1116052 | MM-EML (EX10)R C1 YE/BK | Etiqueta | Etiqueta, Rollo, amarillo/negro, sin rotular, rotulable con: THERMOMARK GO, THERMOMARK GO.K, THERMOFOX, clase de montaje: pegado, long. rollo: 8 m, altura del campo de texto: 8 mm, anchura del campo de texto: 8000 mm | 48.6 | 1 | BG | Marking and Installation (MI) | BG2 | BG241E | 1 | 1 | NO | PC |  | 59,50 | G | 110 | 73 | 31 | MM | 4063151041496 | 96121010 | CN | EC001288 | Imagen | Catálogo
0803975 | MM-EML (EX12)R C1 SR/BK | Etiqueta | Etiqueta, Rollo, plata/negro, sin rotular, rotulable con: THERMOFOX, THERMOMARK GO, THERMOMARK GO.K, clase de montaje: pegado, long. rollo: 8 m, altura del campo de texto: 10 mm, anchura del campo de texto: 8000 mm | 50.84 | 1 | BG | Marking and Installation (MI) | BG2 | BG241E | 1 | 1 | NO | PC |  | 59,50 | G | 110 | 73 | 30 | MM | 4055626212517 | 96121010 | CN | EC001288 | Imagen | Catálogo
0803971 | MM-EML (EX12)R C1 WH/BK | Etiqueta | Etiqueta, Rollo, blanco/negro, sin rotular, rotulable con: THERMOFOX, THERMOMARK GO, THERMOMARK GO.K, clase de montaje: pegado, long. rollo: 8 m, altura del campo de texto: 10 mm, anchura del campo de texto: 8000 mm | 50.84 | 1 | BG | Marking and Installation (MI) | BG2 | BG241E | 1 | 1 | NO | PC |  | 61,00 | G | 95 | 73 | 29 | MM | 4055626212470 | 96121010 | CN | EC001288 | Imagen | Catálogo
1118734 | MM-EML (EX12)R C1 YE/BK | Etiqueta | Etiqueta, Rollo, amarillo/negro, sin rotular, rotulable con: THERMOMARK GO, THERMOMARK GO.K, THERMOFOX, clase de montaje: pegado, long. rollo: 8 m, altura del campo de texto: 10 mm, anchura del campo de texto: 8000 mm | 50.84 | 1 | BG | Marking and Installation (MI) | BG2 | BG241E | 1 | 1 | NO | PC |  | 62,00 | G | 110 | 73 | 31 | MM | 4063151047764 | 96121010 | CN | EC001288 | Imagen | Catálogo
1116113 | MM-EML (EX14)R C1 SR/BK | Etiqueta | Etiqueta, Rollo, plata/negro, sin rotular, rotulable con: THERMOMARK GO, THERMOMARK GO.K, THERMOFOX, clase de montaje: pegado, long. rollo: 8 m, altura del campo de texto: 12 mm, anchura del campo de texto: 8000 mm | 52.61 | 1 | BG | Marking and Installation (MI) | BG2 | BG241E | 1 | 1 | NO | PC |  | 60,40 | G | 111 | 73 | 111 | MM | 4063151040970 | 96121010 | CN | EC001288 | Imagen | Catálogo
1116981 | MM-EML (EX14)R C1 TR/BK | Etiqueta | Etiqueta, Rollo, transparente/negro, sin rotular, rotulable con: THERMOMARK GO, THERMOMARK GO.K, THERMOFOX, clase de montaje: pegado, long. rollo: 8 m, altura del campo de texto: 12 mm, anchura del campo de texto: 8000 mm | 52.61 | 1 | BG | Marking and Installation (MI) | BG2 | BG241E | 1 | 1 | NO | PC |  | 56,30 | G | 30 | 73 | 111 | MM | 4063151043490 | 96121010 | CN | EC001288 | Imagen | Catálogo
1116982 | MM-EML (EX14)R C1 WH/BK | Etiqueta | Etiqueta, Rollo, blanco/negro, sin rotular, rotulable con: THERMOMARK GO, THERMOMARK GO.K, THERMOFOX, clase de montaje: pegado, long. rollo: 8 m, altura del campo de texto: 12 mm, anchura del campo de texto: 8000 mm | 52.61 | 1 | BG | Marking and Installation (MI) | BG2 | BG241E | 1 | 1 | NO | PC |  | 61,30 | G | 111 | 74 | 29 | MM | 4063151043926 | 96121010 | CN | EC001288 | Imagen | Catálogo
1116983 | MM-EML (EX14)R C1 YE/BK | Etiqueta | Etiqueta, Rollo, amarillo/negro, sin rotular, rotulable con: THERMOMARK GO, THERMOMARK GO.K, THERMOFOX, clase de montaje: pegado, long. rollo: 8 m, altura del campo de texto: 12 mm, anchura del campo de texto: 8000 mm | 52.61 | 1 | BG | Marking and Installation (MI) | BG2 | BG241E | 1 | 1 | NO | PC |  | 63,90 | G | 110 | 73 | 27 | MM | 4063151042462 | 96121010 | CN | EC001288 | Imagen | Catálogo
0803976 | MM-EML (EX18)R C1 SR/BK | Etiqueta | Etiqueta, Rollo, plata/negro, sin rotular, rotulable con: THERMOFOX, THERMOMARK GO, THERMOMARK GO.K, clase de montaje: pegado, long. rollo: 8 m, altura del campo de texto: 16 mm, anchura del campo de texto: 8000 mm | 53.56 | 1 | BG | Marking and Installation (MI) | BG2 | BG241E | 1 | 1 | NO | PC |  | 77,30 | G | 35 | 74 | 120 | MM | 4055626212524 | 96121010 | CN | EC001288 | Imagen | Catálogo
1116130 | MM-EML (EX18)R C1 TR/BK | Etiqueta | Etiqueta, Rollo, transparente/negro, sin rotular, rotulable con: THERMOMARK GO, THERMOMARK GO.K, THERMOFOX, clase de montaje: pegado, long. rollo: 8 m, altura del campo de texto: 16 mm, anchura del campo de texto: 8000 mm | 53.56 | 1 | BG | Marking and Installation (MI) | BG2 | BG241E | 1 | 1 | NO | PC |  | 69,90 | G | 36 | 74 | 119 | MM | 4063151041151 | 96121010 | CN | EC001288 | Imagen | Catálogo
0803972 | MM-EML (EX18)R C1 WH/BK | Etiqueta | Etiqueta, Rollo, blanco/negro, sin rotular, rotulable con: THERMOFOX, THERMOMARK GO, THERMOMARK GO.K, clase de montaje: pegado, long. rollo: 8 m, altura del campo de texto: 16 mm, anchura del campo de texto: 8000 mm | 53.56 | 1 | BG | Marking and Installation (MI) | BG2 | BG241E | 1 | 1 | NO | PC |  | 76,40 | G | 35 | 74 | 120 | MM | 4055626212487 | 96121010 | CN | EC001288 | Imagen | Catálogo
1116114 | MM-EML (EX18)R C1 YE/BK | Etiqueta | Etiqueta, Rollo, amarillo/negro, sin rotular, rotulable con: THERMOMARK GO, THERMOMARK GO.K, THERMOFOX, clase de montaje: pegado, long. rollo: 8 m, altura del campo de texto: 16 mm, anchura del campo de texto: 8000 mm | 53.56 | 1 | BG | Marking and Installation (MI) | BG2 | BG241E | 1 | 1 | NO | PC |  | 79,40 | G | 35 | 73 | 119 | MM | 4063151047962 | 96121010 | CN | EC001288 | Imagen | Catálogo
0803978 | MM-EML (EX24)R C1 SR/BK | Etiqueta | Etiqueta, Rollo, plata/negro, sin rotular, rotulable con: THERMOFOX, THERMOMARK GO, THERMOMARK GO.K, clase de montaje: pegado, long. rollo: 8 m, altura del campo de texto: 22 mm, anchura del campo de texto: 8000 mm | 64.25 | 1 | BG | Marking and Installation (MI) | BG2 | BG241E | 1 | 1 | NO | PC |  | 82,40 | G | 119 | 73 | 34 | MM | 4055626212531 | 96121010 | CN | EC001288 | Imagen | Catálogo
1116133 | MM-EML (EX24)R C1 TR/BK | Etiqueta | Etiqueta, Rollo, transparente/negro, sin rotular, rotulable con: THERMOFOX, THERMOMARK GO, THERMOMARK GO.K, clase de montaje: pegado, long. rollo: 8 m, altura del campo de texto: 22 mm, anchura del campo de texto: 8000 mm | 64.25 | 1 | BG | Marking and Installation (MI) | BG2 | BG241E | 1 | 1 | NO | PC |  | 73,00 | G | 35 | 73 | 118 | MM | 4063151040888 | 96121010 | CN | EC001288 | Imagen | Catálogo
0803973 | MM-EML (EX24)R C1 WH/BK | Etiqueta | Etiqueta, Rollo, blanco/negro, sin rotular, rotulable con: THERMOFOX, THERMOMARK GO, THERMOMARK GO.K, clase de montaje: pegado, long. rollo: 8 m, altura del campo de texto: 22 mm, anchura del campo de texto: 8000 mm | 64.25 | 1 | BG | Marking and Installation (MI) | BG2 | BG241E | 1 | 1 | NO | PC |  | 80,80 | G | 35 | 74 | 120 | MM | 4055626212494 | 96121010 | CN | EC001288 | Imagen | Catálogo
1116131 | MM-EML (EX24)R C1 YE/BK | Etiqueta | Etiqueta, Rollo, amarillo/negro, sin rotular, rotulable con: THERMOMARK GO, THERMOMARK GO.K, THERMOFOX, clase de montaje: pegado, long. rollo: 8 m, altura del campo de texto: 22 mm, anchura del campo de texto: 8000 mm | 64.25 | 1 | BG | Marking and Installation (MI) | BG2 | BG241E | 1 | 1 | NO | PC |  | 85,90 | G | 118 | 74 | 36 | MM | 4063151315153 | 96121010 | CN | EC001288 | Imagen | Catálogo
1666419 | MM-EML (EX6)R C1 WH/BK | Etiqueta | Etiqueta, Rollo, blanco/negro, sin rotular, rotulable con: THERMOMARK GO, THERMOMARK GO.K, THERMOFOX, clase de montaje: pegado, long. rollo: 8 m, altura del campo de texto: 5 mm, anchura del campo de texto: 8000 mm | 43.78 | 1 | BG | Marking and Installation (MI) | BG2 | BG241E | 1 | 1 | NO | PC |  | 55,60 | G | 0 | 0 | 0 |  | 4067923210943 | 96121010 | CN | EC001288 | Imagen | Catálogo
1582241 | MM-EML (EX8)R C1 WH/BK | Etiqueta | Etiqueta, Rollo, blanco/negro, sin rotular, rotulable con: THERMOMARK GO, THERMOMARK GO.K, THERMOFOX, clase de montaje: pegado, long. rollo: 8 m, altura del campo de texto: 6 mm, anchura del campo de texto: 8000 mm | 45.16 | 1 | BG | Marking and Installation (MI) | BG2 | BG241E | 1 | 1 | NO | PC |  | 58,40 | G | 28 | 110 | 75 | MM | 4067923075702 | 96121010 | CN | EC001288 | Imagen | Catálogo
1116050 | MM-EML (EX8)R C1 YE/BK | Etiqueta | Etiqueta, Rollo, amarillo/negro, sin rotular, rotulable con: THERMOMARK GO, THERMOMARK GO.K, THERMOFOX, clase de montaje: pegado, long. rollo: 8 m, altura del campo de texto: 6 mm, anchura del campo de texto: 8000 mm | 45.16 | 1 | BG | Marking and Installation (MI) | BG2 | BG241E | 1 | 1 | NO | PC |  | 57,30 | G | 111 | 74 | 29 | MM | 4063151041700 | 96121010 | CN | EC001288 | Imagen | Catálogo
0803933 | MM-EMLC (EX10)R C1 WH/BK | Etiqueta de tejido | Etiqueta de tejido, Rollo, blanco/negro, sin rotular, rotulable con: THERMOFOX, THERMOMARK GO, THERMOMARK GO.K, clase de montaje: pegado, long. rollo: 6 m, altura del campo de texto: 8 mm, anchura del campo de texto: 6000 mm | 53.07 | 1 | BG | Marking and Installation (MI) | BG2 | BG241E | 1 | 1 | NO | PC |  | 53,70 | G | 28 | 74 | 110 | MM | 4055626212135 | 96121010 | CN | EC001288 | Imagen | Catálogo
0803934 | MM-EMLC (EX12)R C1 WH/BK | Etiqueta de tejido | Etiqueta de tejido, Rollo, blanco/negro, sin rotular, rotulable con: THERMOFOX, THERMOMARK GO, THERMOMARK GO.K, clase de montaje: pegado, long. rollo: 6 m, altura del campo de texto: 10 mm, anchura del campo de texto: 6000 mm | 55.26 | 1 | BG | Marking and Installation (MI) | BG2 | BG241E | 1 | 1 | NO | PC |  | 54,50 | G | 28 | 74 | 110 | MM | 4055626212142 | 96121010 | CN | EC001288 | Imagen | Catálogo
1116134 | MM-EMLC (EX14)R C1 WH/BK | Etiqueta de tejido | Etiqueta de tejido, Rollo, blanco/negro, sin rotular, rotulable con: THERMOFOX, THERMOMARK GO, THERMOMARK GO.K, clase de montaje: pegado, long. rollo: 6 m, altura del campo de texto: 12 mm, anchura del campo de texto: 8000 mm | 56.13 | 1 | BG | Marking and Installation (MI) | BG2 | BG241E | 1 | 1 | NO | PC |  | 55,70 | G | 110 | 73 | 28 | MM | 4063151040437 | 96121010 | CN | EC001288 | Imagen | Catálogo
0803936 | MM-EMLC (EX18)R C1 WH/BK | Etiqueta de tejido | Etiqueta de tejido, Rollo, blanco/negro, sin rotular, rotulable con: THERMOFOX, THERMOMARK GO, THERMOMARK GO.K, clase de montaje: pegado, long. rollo: 6 m, altura del campo de texto: 16 mm, anchura del campo de texto: 6000 mm | 60.79 | 1 | BG | Marking and Installation (MI) | BG2 | BG241E | 1 | 1 | NO | PC |  | 69,50 | G | 35 | 74 | 120 | MM | 4055626212159 | 96121010 | CN | EC001288 | Imagen | Catálogo
0803945 | MM-EMLF (EX10)R C1 BU/WH | Etiqueta, altamente flexible | Etiqueta, altamente flexible, Rollo, azul/blanco, sin rotular, rotulable con: THERMOFOX, THERMOMARK GO, THERMOMARK GO.K, clase de montaje: pegado, long. rollo: 8 m, altura del campo de texto: 8 mm, anchura del campo de texto: 8000 mm | 46.39 | 1 | BG | Marking and Installation (MI) | BG2 | BG241E | 1 | 1 | NO | PC |  | 58,20 | G | 30 | 111 | 73 | MM | 4055626212241 | 96121010 | CN | EC001288 | Imagen | Catálogo
0803950 | MM-EMLF (EX10)R C1 GN/WH | Etiqueta, altamente flexible | Etiqueta, altamente flexible, Rollo, verde/blanco, sin rotular, rotulable con: THERMOFOX, THERMOMARK GO, THERMOMARK GO.K, clase de montaje: pegado, long. rollo: 8 m, altura del campo de texto: 8 mm, anchura del campo de texto: 8000 mm | 46.39 | 1 | BG | Marking and Installation (MI) | BG2 | BG241E | 1 | 1 | NO | PC |  | 59,60 | G | 30 | 73 | 111 | MM | 4055626212289 | 96121010 | CN | EC001288 | Imagen | Catálogo
0803955 | MM-EMLF (EX10)R C1 OG/BK | Etiqueta, altamente flexible | Etiqueta, altamente flexible, Rollo, naranja/negro, sin rotular, rotulable con: THERMOFOX, THERMOMARK GO, THERMOMARK GO.K, clase de montaje: pegado, long. rollo: 8 m, altura del campo de texto: 8 mm, anchura del campo de texto: 8000 mm | 46.39 | 1 | BG | Marking and Installation (MI) | BG2 | BG241E | 1 | 1 | NO | PC |  | 57,90 | G | 28 | 73 | 111 | MM | 4055626212326 | 96121010 | CN | EC001288 | Imagen | Catálogo
0803959 | MM-EMLF (EX10)R C1 RD/WH | Etiqueta, altamente flexible | Etiqueta, altamente flexible, Rollo, rojo/blanco, sin rotular, rotulable con: THERMOFOX, THERMOMARK GO, THERMOMARK GO.K, clase de montaje: pegado, long. rollo: 8 m, altura del campo de texto: 8 mm, anchura del campo de texto: 8000 mm | 46.39 | 1 | BG | Marking and Installation (MI) | BG2 | BG241E | 1 | 1 | NO | PC |  | 58,10 | G | 110 | 74 | 29 | MM | 4055626212364 | 96121010 | CN | EC001288 | Imagen | Catálogo
0803937 | MM-EMLF (EX10)R C1 WH/BK | Etiqueta, altamente flexible | Etiqueta, altamente flexible, Rollo, blanco/negro, sin rotular, rotulable con: THERMOFOX, THERMOMARK GO, THERMOMARK GO.K, clase de montaje: pegado, long. rollo: 8 m, altura del campo de texto: 8 mm, anchura del campo de texto: 8000 mm | 46.39 | 1 | BG | Marking and Installation (MI) | BG2 | BG241E | 1 | 1 | NO | PC |  | 58,50 | G | 95 | 74 | 29 | MM | 4055626212166 | 96121010 | CN | EC001288 | Imagen | Catálogo
0803941 | MM-EMLF (EX10)R C1 YE/BK | Etiqueta, altamente flexible | Etiqueta, altamente flexible, Rollo, amarillo/negro, sin rotular, rotulable con: THERMOFOX, THERMOMARK GO, THERMOMARK GO.K, clase de montaje: pegado, long. rollo: 8 m, altura del campo de texto: 8 mm, anchura del campo de texto: 8000 mm | 46.39 | 1 | BG | Marking and Installation (MI) | BG2 | BG241E | 1 | 1 | NO | PC |  | 59,80 | G | 28 | 74 | 110 | MM | 4055626212203 | 96121010 | CN | EC001288 | Imagen | Catálogo
0803946 | MM-EMLF (EX12)R C1 BU/WH | Etiqueta, altamente flexible | Etiqueta, altamente flexible, Rollo, azul/blanco, sin rotular, rotulable con: THERMOFOX, THERMOMARK GO, THERMOMARK GO.K, clase de montaje: pegado, long. rollo: 8 m, altura del campo de texto: 10 mm, anchura del campo de texto: 8000 mm | 48.6 | 1 | BG | Marking and Installation (MI) | BG2 | BG241E | 1 | 1 | NO | PC |  | 60,20 | G | 28 | 73 | 111 | MM | 4055626212258 | 96121010 | CN | EC001288 | Imagen | Catálogo
0803952 | MM-EMLF (EX12)R C1 GN/WH | Etiqueta, altamente flexible | Etiqueta, altamente flexible, Rollo, verde/blanco, sin rotular, rotulable con: THERMOFOX, THERMOMARK GO, THERMOMARK GO.K, clase de montaje: pegado, long. rollo: 8 m, altura del campo de texto: 10 mm, anchura del campo de texto: 8000 mm | 48.6 | 1 | BG | Marking and Installation (MI) | BG2 | BG241E | 1 | 1 | NO | PC |  | 61,22 | G | 84 | 72 | 26 | MM | 4055626212296 | 96121010 | CN | EC001288 | Imagen | Catálogo
0803956 | MM-EMLF (EX12)R C1 OG/BK | Etiqueta, altamente flexible | Etiqueta, altamente flexible, Rollo, naranja/negro, sin rotular, rotulable con: THERMOFOX, THERMOMARK GO, THERMOMARK GO.K, clase de montaje: pegado, long. rollo: 8 m, altura del campo de texto: 10 mm, anchura del campo de texto: 8000 mm | 48.6 | 1 | BG | Marking and Installation (MI) | BG2 | BG241E | 1 | 1 | NO | PC |  | 60,00 | G | 29 | 73 | 111 | MM | 4055626212333 | 96121010 | CN | EC001288 | Imagen | Catálogo
0803960 | MM-EMLF (EX12)R C1 RD/WH | Etiqueta, altamente flexible | Etiqueta, altamente flexible, Rollo, rojo/blanco, sin rotular, rotulable con: THERMOFOX, THERMOMARK GO, THERMOMARK GO.K, clase de montaje: pegado, long. rollo: 8 m, altura del campo de texto: 10 mm, anchura del campo de texto: 8000 mm | 48.6 | 1 | BG | Marking and Installation (MI) | BG2 | BG241E | 1 | 1 | NO | PC |  | 61,50 | G | 28 | 73 | 110 | MM | 4055626212371 | 96121010 | CN | EC001288 | Imagen | Catálogo
0803938 | MM-EMLF (EX12)R C1 WH/BK | Etiqueta, altamente flexible | Etiqueta, altamente flexible, Rollo, blanco/negro, sin rotular, rotulable con: THERMOFOX, THERMOMARK GO, THERMOMARK GO.K, clase de montaje: pegado, long. rollo: 8 m, altura del campo de texto: 10 mm, anchura del campo de texto: 8000 mm | 48.6 | 1 | BG | Marking and Installation (MI) | BG2 | BG241E | 1 | 1 | NO | PC |  | 60,20 | G | 28 | 74 | 110 | MM | 4055626212173 | 96121010 | CN | EC001288 | Imagen | Catálogo
0803942 | MM-EMLF (EX12)R C1 YE/BK | Etiqueta, altamente flexible | Etiqueta, altamente flexible, Rollo, amarillo/negro, sin rotular, rotulable con: THERMOFOX, THERMOMARK GO, THERMOMARK GO.K, clase de montaje: pegado, long. rollo: 8 m, altura del campo de texto: 10 mm, anchura del campo de texto: 8000 mm | 48.6 | 1 | BG | Marking and Installation (MI) | BG2 | BG241E | 1 | 1 | NO | PC |  | 60,20 | G | 28 | 74 | 110 | MM | 4055626212210 | 96121010 | CN | EC001288 | Imagen | Catálogo
1116135 | MM-EMLF (EX14)R C1 WH/BK | Etiqueta, altamente flexible | Etiqueta, altamente flexible, Rollo, blanco/negro, sin rotular, rotulable con: THERMOFOX, THERMOMARK GO, THERMOMARK GO.K, clase de montaje: pegado, long. rollo: 8 m, altura del campo de texto: 12 mm, anchura del campo de texto: 8000 mm | 51 | 1 | BG | Marking and Installation (MI) | BG2 | BG241E | 1 | 1 | NO | PC |  | 63,00 | G | 28 | 73 | 111 | MM | 4063151040284 | 96121010 | CN | EC001288 | Imagen | Catálogo
1116136 | MM-EMLF (EX14)R C1 YE/BK | Etiqueta, altamente flexible | Etiqueta, altamente flexible, Rollo, amarillo/negro, sin rotular, rotulable con: THERMOFOX, THERMOMARK GO, THERMOMARK GO.K, clase de montaje: pegado, long. rollo: 8 m, altura del campo de texto: 12 mm, anchura del campo de texto: 8000 mm | 51 | 1 | BG | Marking and Installation (MI) | BG2 | BG241E | 1 | 1 | NO | PC |  | 63,20 | G | 110 | 73 | 112 | MM | 4063151041908 | 96121010 | CN | EC001288 | Imagen | Catálogo
0803947 | MM-EMLF (EX18)R C1 BU/WH | Etiqueta, altamente flexible | Etiqueta, altamente flexible, Rollo, azul/blanco, sin rotular, rotulable con: THERMOFOX, THERMOMARK GO, THERMOMARK GO.K, clase de montaje: pegado, long. rollo: 8 m, altura del campo de texto: 16 mm, anchura del campo de texto: 8000 mm | 55.26 | 1 | BG | Marking and Installation (MI) | BG2 | BG241E | 1 | 1 | NO | PC |  | 77,30 | G | 35 | 73 | 118 | MM | 4055626212265 | 96121010 | CN | EC001288 | Imagen | Catálogo
0803953 | MM-EMLF (EX18)R C1 GN/WH | Etiqueta, altamente flexible | Etiqueta, altamente flexible, Rollo, verde/blanco, sin rotular, rotulable con: THERMOFOX, THERMOMARK GO, THERMOMARK GO.K, clase de montaje: pegado, long. rollo: 8 m, altura del campo de texto: 16 mm, anchura del campo de texto: 8000 mm | 55.26 | 1 | BG | Marking and Installation (MI) | BG2 | BG241E | 1 | 1 | NO | PC |  | 77,30 | G | 35 | 73 | 118 | MM | 4055626212302 | 96121010 | CN | EC001288 | Imagen | Catálogo
0803957 | MM-EMLF (EX18)R C1 OG/BK | Etiqueta, altamente flexible | Etiqueta, altamente flexible, Rollo, naranja/negro, sin rotular, rotulable con: THERMOFOX, THERMOMARK GO, THERMOMARK GO.K, clase de montaje: pegado, long. rollo: 8 m, altura del campo de texto: 16 mm, anchura del campo de texto: 8000 mm | 55.26 | 1 | BG | Marking and Installation (MI) | BG2 | BG241E | 1 | 1 | NO | PC |  | 79,70 | G | 35 | 73 | 118 | MM | 4055626212340 | 96121010 | CN | EC001288 | Imagen | Catálogo
0803961 | MM-EMLF (EX18)R C1 RD/WH | Etiqueta, altamente flexible | Etiqueta, altamente flexible, Rollo, rojo/blanco, sin rotular, rotulable con: THERMOFOX, THERMOMARK GO, THERMOMARK GO.K, clase de montaje: pegado, long. rollo: 8 m, altura del campo de texto: 16 mm, anchura del campo de texto: 8000 mm | 55.26 | 1 | BG | Marking and Installation (MI) | BG2 | BG241E | 1 | 1 | NO | PC |  | 78,20 | G | 119 | 73 | 35 | MM | 4055626212388 | 96121010 | CN | EC001288 | Imagen | Catálogo
0803939 | MM-EMLF (EX18)R C1 WH/BK | Etiqueta, altamente flexible | Etiqueta, altamente flexible, Rollo, blanco/negro, sin rotular, rotulable con: THERMOFOX, THERMOMARK GO, THERMOMARK GO.K, clase de montaje: pegado, long. rollo: 8 m, altura del campo de texto: 16 mm, anchura del campo de texto: 8000 mm | 55.26 | 1 | BG | Marking and Installation (MI) | BG2 | BG241E | 1 | 1 | NO | PC |  | 77,50 | G | 95 | 74 | 35 | MM | 4055626212180 | 96121010 | CN | EC001288 | Imagen | Catálogo
0803943 | MM-EMLF (EX18)R C1 YE/BK | Etiqueta, altamente flexible | Etiqueta, altamente flexible, Rollo, amarillo/negro, sin rotular, rotulable con: THERMOFOX, THERMOMARK GO, THERMOMARK GO.K, clase de montaje: pegado, long. rollo: 8 m, altura del campo de texto: 16 mm, anchura del campo de texto: 8000 mm | 55.26 | 1 | BG | Marking and Installation (MI) | BG2 | BG241E | 1 | 1 | NO | PC |  | 80,00 | G | 35 | 74 | 120 | MM | 4055626212227 | 96121010 | CN | EC001288 | Imagen | Catálogo
0803949 | MM-EMLF (EX24)R C1 BU/WH | Etiqueta, altamente flexible | Etiqueta, altamente flexible, Rollo, azul/blanco, sin rotular, rotulable con: THERMOFOX, THERMOMARK GO, THERMOMARK GO.K, clase de montaje: pegado, long. rollo: 8 m, altura del campo de texto: 22 mm, anchura del campo de texto: 8000 mm | 66.28 | 1 | BG | Marking and Installation (MI) | BG2 | BG241E | 1 | 1 | NO | PC |  | 83,00 | G | 35 | 73 | 118 | MM | 4055626212272 | 96121010 | CN | EC001288 | Imagen | Catálogo
0803954 | MM-EMLF (EX24)R C1 GN/WH | Etiqueta, altamente flexible | Etiqueta, altamente flexible, Rollo, verde/blanco, sin rotular, rotulable con: THERMOFOX, THERMOMARK GO, THERMOMARK GO.K, clase de montaje: pegado, long. rollo: 8 m, altura del campo de texto: 22 mm, anchura del campo de texto: 8000 mm | 66.28 | 1 | BG | Marking and Installation (MI) | BG2 | BG241E | 1 | 1 | NO | PC |  | 85,10 | G | 35 | 73 | 118 | MM | 4055626212319 | 96121010 | CN | EC001288 | Imagen | Catálogo
0803958 | MM-EMLF (EX24)R C1 OG/BK | Etiqueta, altamente flexible | Etiqueta, altamente flexible, Rollo, naranja/negro, sin rotular, rotulable con: THERMOFOX, THERMOMARK GO, THERMOMARK GO.K, clase de montaje: pegado, long. rollo: 8 m, altura del campo de texto: 22 mm, anchura del campo de texto: 8000 mm | 66.28 | 1 | BG | Marking and Installation (MI) | BG2 | BG241E | 1 | 1 | NO | PC |  | 85,40 | G | 118 | 73 | 34 | MM | 4055626212357 | 96121010 | CN | EC001288 | Imagen | Catálogo
0803962 | MM-EMLF (EX24)R C1 RD/WH | Etiqueta, altamente flexible | Etiqueta, altamente flexible, Rollo, rojo/blanco, sin rotular, rotulable con: THERMOFOX, THERMOMARK GO, THERMOMARK GO.K, clase de montaje: pegado, long. rollo: 8 m, altura del campo de texto: 22 mm, anchura del campo de texto: 8000 mm | 66.28 | 1 | BG | Marking and Installation (MI) | BG2 | BG241E | 1 | 1 | NO | PC |  | 83,40 | G | 119 | 73 | 35 | MM | 4055626212395 | 96121010 | CN | EC001288 | Imagen | Catálogo
0803940 | MM-EMLF (EX24)R C1 WH/BK | Etiqueta, altamente flexible | Etiqueta, altamente flexible, Rollo, blanco/negro, sin rotular, rotulable con: THERMOFOX, THERMOMARK GO, THERMOMARK GO.K, clase de montaje: pegado, long. rollo: 8 m, altura del campo de texto: 22 mm, anchura del campo de texto: 8000 mm | 66.28 | 1 | BG | Marking and Installation (MI) | BG2 | BG241E | 1 | 1 | NO | PC |  | 82,50 | G | 95 | 74 | 36 | MM | 4055626212197 | 96121010 | CN | EC001288 | Imagen | Catálogo
0803944 | MM-EMLF (EX24)R C1 YE/BK | Etiqueta, altamente flexible | Etiqueta, altamente flexible, Rollo, amarillo/negro, sin rotular, rotulable con: THERMOFOX, THERMOMARK GO, THERMOMARK GO.K, clase de montaje: pegado, long. rollo: 8 m, altura del campo de texto: 22 mm, anchura del campo de texto: 8000 mm | 66.28 | 1 | BG | Marking and Installation (MI) | BG2 | BG241E | 1 | 1 | NO | PC |  | 82,60 | G | 35 | 74 | 120 | MM | 4055626212234 | 96121010 | CN | EC001288 | Imagen | Catálogo
0803966 | MM-EMT (EX15)R C1 WH/BK | Rótulo insertable | Rótulo insertable, Rollo, blanco/negro, sin rotular, rotulable con: THERMOFOX, THERMOMARK GO, THERMOMARK GO.K, clase de montaje: enclavar, Número de índices individuales: 1, long. rollo: 5,5 m, altura del campo de texto: 13 mm, anchura del campo de texto: 8000 mm | 72.24 | 1 | BG | Marking and Installation (MI) | BG2 | BG241E | 1 | 1 | NO | PC |  | 54,60 | G | 112 | 74 | 30 | MM | 4055626212425 | 96121010 | CN | EC001288 | Imagen | Catálogo
0803967 | MM-EMT (EX17)R C1 WH/BK | Rótulo insertable | Rótulo insertable, Rollo, blanco/negro, sin rotular, rotulable con: THERMOFOX, THERMOMARK GO, THERMOMARK GO.K, clase de montaje: enclavar, Número de índices individuales: 1, long. rollo: 5,5 m, altura del campo de texto: 15 mm, anchura del campo de texto: 8000 mm | 79.44 | 1 | BG | Marking and Installation (MI) | BG2 | BG241E | 1 | 1 | NO | PC |  | 62,20 | G | 34 | 73 | 118 | MM | 4055626212432 | 96121010 | CN | EC001288 | Imagen | Catálogo
0803968 | MM-EMT (EX18)R C1 WH/BK | Rótulo insertable | Rótulo insertable, Rollo, blanco/negro, sin rotular, rotulable con: THERMOFOX, THERMOMARK GO, THERMOMARK GO.K, clase de montaje: enclavar, Número de índices individuales: 1, long. rollo: 5,5 m, altura del campo de texto: 16 mm, anchura del campo de texto: 8000 mm | 87.37 | 1 | BG | Marking and Installation (MI) | BG2 | BG241E | 1 | 1 | NO | PC |  | 64,40 | G | 35 | 73 | 119 | MM | 4055626212449 | 96121010 | CN | EC001288 | Imagen | Catálogo
0803969 | MM-EMT (EX23)R C1 WH/BK | Rótulo insertable | Rótulo insertable, Rollo, blanco/negro, sin rotular, rotulable con: THERMOFOX, THERMOMARK GO, THERMOMARK GO.K, clase de montaje: enclavar, Número de índices individuales: 1, long. rollo: 5,5 m, altura del campo de texto: 21 mm, anchura del campo de texto: 8000 mm | 104.87 | 1 | BG | Marking and Installation (MI) | BG2 | BG241E | 1 | 1 | NO | PC |  | 70,00 | G | 117 | 73 | 119 | MM | 4055626212456 | 96121010 | CN | EC001288 | Imagen | Catálogo
1169312 | MM-EMT (EX4)R C1 WH/BK | Rótulo insertable | Rótulo insertable, Indicaciones de montaje: antes de su aplicación, el material debe doblarse por el centro a lo largo de la línea perforada., Rollo, blanco/negro, sin rotular, rotulable con: THERMOFOX, THERMOMARK GO, THERMOMARK GO.K, clase de montaje: enclavar, Número de índices individuales: 1, long. rollo: 5,5 m, altura del campo de texto: 3 mm, anchura del campo de texto: 8000 mm | 49.74 | 1 | BG | Marking and Installation (MI) | BG2 | BG221E | 1 | 1 | NO | PC |  | 47,80 | G | 90 | 74 | 29 | MM | 4063151187118 | 96121010 | CN | EC001288 | Imagen | Catálogo
0803963 | MM-EMT (EX6)R C1 WH/BK | Rótulo insertable | Rótulo insertable, Rollo, blanco/negro, sin rotular, rotulable con: THERMOFOX, THERMOMARK GO, THERMOMARK GO.K, clase de montaje: enclavar, Número de índices individuales: 1, long. rollo: 5,5 m, altura del campo de texto: 4 mm, anchura del campo de texto: 8000 mm | 54.7 | 1 | BG | Marking and Installation (MI) | BG2 | BG241E | 1 | 1 | NO | PC |  | 44,30 | G | 28 | 74 | 112 | MM | 4055626212401 | 96121010 | CN | EC001288 | Imagen | Catálogo
0803965 | MM-EMT (EX8)R C1 WH/BK | Rótulo insertable | Rótulo insertable, Rollo, blanco/negro, sin rotular, rotulable con: THERMOFOX, THERMOMARK GO, THERMOMARK GO.K, clase de montaje: enclavar, Número de índices individuales: 1, long. rollo: 5,5 m, altura del campo de texto: 6 mm, anchura del campo de texto: 8000 mm | 60.17 | 1 | BG | Marking and Installation (MI) | BG2 | BG241E | 1 | 1 | NO | PC |  | 48,30 | G | 28 | 74 | 110 | MM | 4055626212418 | 96121010 | CN | EC001288 | Imagen | Catálogo
1092026 | MM-TML (EX3,8)R C1 WH/BK | Etiqueta | Etiqueta, Rollo, blanco/negro, sin rotular, rotulable con: THERMOFOX, THERMOMARK GO, THERMOMARK GO.K, clase de montaje: pegado, Número de índices individuales: 1, long. rollo: 8 m, altura del campo de texto: 3,8 mm, anchura del campo de texto: 8000 mm | 42.74 | 1 | BG | Marking and Installation (MI) | BG2 | BG211E | 1 | 1 | NO | PC |  | 53,40 | G | 29 | 72 | 111 | MM | 4055626906591 | 96121010 | CN | EC000761 | Imagen | Catálogo
0803979 | MM-TML (EX4,2)R C1 TR/BK | Etiqueta | Etiqueta, Rollo, transparente/negro, sin rotular, rotulable con: THERMOFOX, THERMOMARK GO, THERMOMARK GO.K, clase de montaje: pegado, Número de índices individuales: 1, long. rollo: 8 m, altura del campo de texto: 8000 mm, anchura del campo de texto: 4,2 mm | 42.74 | 1 | BG | Marking and Installation (MI) | BG2 | BG211E | 1 | 1 | NO | PC |  | 51,50 | G | 110 | 73 | 28 | MM | 4055626212548 | 96121010 | CN | EC000761 | Imagen | Catálogo
0803981 | MM-TML (EX9,5)R C1 TR/BK | Etiqueta | Etiqueta, Rollo, transparente/negro, sin rotular, rotulable con: THERMOFOX, THERMOMARK GO, THERMOMARK GO.K, clase de montaje: pegado, Número de índices individuales: 1, long. rollo: 8 m, altura del campo de texto: 8000 mm, anchura del campo de texto: 9,5 mm | 44.17 | 1 | BG | Marking and Installation (MI) | BG2 | BG211E | 1 | 1 | NO | PC |  | 53,79 | G | 111 | 73 | 28 | MM | 4055626212555 | 96121010 | CN | EC000761 | Imagen | Catálogo
0803982 | MM-TMT (EX6,35)R C1 WH/BK | Etiqueta | Etiqueta, Rollo, blanco/negro, sin rotular, rotulable con: THERMOFOX, THERMOMARK GO, THERMOMARK GO.K, clase de montaje: enclavar, Número de índices individuales: 1, long. rollo: 5,5 m, altura del campo de texto: 5500 mm, anchura del campo de texto: 6,35 mm | 54.7 | 1 | BG | Marking and Installation (MI) | BG2 | BG211E | 1 | 1 | NO | PC |  | 45,40 | G | 28 | 74 | 110 | MM | 4055626212562 | 96121010 | CN | EC000761 | Imagen | Catálogo
0803983 | MM-TMT (EX9,5)R C1 WH/BK | Etiqueta | Etiqueta, Rollo, blanco/negro, sin rotular, rotulable con: THERMOFOX, THERMOMARK GO, THERMOMARK GO.K, clase de montaje: enclavar, Número de índices individuales: 1, long. rollo: 5,5 m, altura del campo de texto: 5500 mm, anchura del campo de texto: 9,5 mm | 60.17 | 1 | BG | Marking and Installation (MI) | BG2 | BG211E | 1 | 1 | NO | PC |  | 49,30 | G | 28 | 74 | 110 | MM | 4055626212579 | 96121010 | CN | EC000761 | Imagen | Catálogo
1116146 | MM-WML 14 (24X19)R C1 WH/BK | Marcador de cables | Marcador de cables, Rollo, blanco/negro, sin rotular, rotulable con: THERMOMARK GO, rango de diámetro de cable: 6 ... 14 mm, clase de montaje: pegado, diámetro de cable: ≤ 14 mm, Número de índices individuales: 93, altura del campo de texto: 19 mm, anchura del campo de texto: 22 mm | 77.06 | 1 | BG | Marking and Installation (MI) | BG2 | BG221E | 1 | 1 | NO | PC |  | 83,80 | G | 36 | 73 | 118 | MM | 4063151041182 | 96121010 | CN | EC001530 | Imagen | Catálogo
0803931 | MM-WML 3 (EX10)R C1 WH/BK | Etiqueta de marcador de cables | Etiqueta de marcador de cables, Rollo, blanco/negro, sin rotular, rotulable con: THERMOFOX, THERMOMARK GO, THERMOMARK GO.K, rango de diámetro de cable: 2 ... 3 mm, clase de montaje: pegado, diámetro de cable: ≤ 3 mm, Número de índices individuales: 1, altura del campo de texto: 8 mm, anchura del campo de texto: 6500 mm | 64.11 | 1 | BG | Marking and Installation (MI) | BG2 | BG221E | 1 | 1 | NO | PC |  | 80,00 | G | 35 | 74 | 120 | MM | 4055626212111 | 96121010 | CN | EC001530 | Imagen | Catálogo
1116137 | MM-WML 3 (EX10)R C1 YE/BK | Etiqueta de marcador de cables | Etiqueta de marcador de cables, Rollo, amarillo/negro, sin rotular, rotulable con: THERMOMARK GO, THERMOMARK GO.K, THERMOFOX, rango de diámetro de cable: 2 ... 3 mm, clase de montaje: pegado, diámetro de cable: ≤ 3 mm, Número de índices individuales: 1, altura del campo de texto: 8 mm, anchura del campo de texto: 6500 mm | 64.11 | 1 | BG | Marking and Installation (MI) | BG2 | BG221E | 1 | 1 | NO | PC |  | 78,10 | G | 35 | 73 | 118 | MM | 4063151040758 | 96121010 | CN | EC001530 | Imagen | Catálogo
1116196 | MM-WML 5 (24X10)R C1 WH/BK | Marcador de cables | Marcador de cables, Rollo, blanco/negro, sin rotular, rotulable con: THERMOMARK GO, rango de diámetro de cable: 2 ... 5 mm, clase de montaje: pegado, diámetro de cable: ≤ 5 mm, Número de índices individuales: 235, altura del campo de texto: 9,5 mm, anchura del campo de texto: 22 mm | 99.65 | 1 | BG | Marking and Installation (MI) | BG2 | BG221E | 1 | 1 | NO | PC |  | 82,70 | G | 117 | 72 | 35 | MM | 4063151039899 | 96121010 | CN | EC001530 | Imagen | Catálogo
0803932 | MM-WML 5 (EX10)R C1 WH/BK | Etiqueta de marcador de cables | Etiqueta de marcador de cables, Rollo, blanco/negro, sin rotular, rotulable con: THERMOFOX, THERMOMARK GO, THERMOMARK GO.K, rango de diámetro de cable: 2 ... 5 mm, clase de montaje: pegado, diámetro de cable: ≤ 5 mm, Número de índices individuales: 1, altura del campo de texto: 8 mm, anchura del campo de texto: 6500 mm | 77.37 | 1 | BG | Marking and Installation (MI) | BG2 | BG221E | 1 | 1 | NO | PC |  | 85,40 | G | 35 | 74 | 120 | MM | 4055626212128 | 96121010 | CN | EC001530 | Imagen | Catálogo
1116138 | MM-WML 5 (EX10)R C1 YE/BK | Etiqueta de marcador de cables | Etiqueta de marcador de cables, Rollo, amarillo/negro, sin rotular, rotulable con: THERMOFOX, THERMOMARK GO, THERMOMARK GO.K, rango de diámetro de cable: 2 ... 5 mm, clase de montaje: pegado, diámetro de cable: ≤ 5 mm, Número de índices individuales: 1, altura del campo de texto: 8 mm, anchura del campo de texto: 6500 mm | 77.37 | 1 | BG | Marking and Installation (MI) | BG2 | BG221E | 1 | 1 | NO | PC |  | 83,70 | G | 35 | 73 | 118 | MM | 4063151041762 | 96121010 | CN | EC001530 | Imagen | Catálogo
1116197 | MM-WML 6 (13X13)R C1 WH/BK | Marcador de cables | Marcador de cables, Rollo, blanco/negro, sin rotular, rotulable con: THERMOMARK GO, rango de diámetro de cable: 4 ... 6 mm, clase de montaje: pegado, diámetro de cable: ≤ 6 mm, Número de índices individuales: 190, altura del campo de texto: 12,7 mm, anchura del campo de texto: 12,7 mm | 79.7 | 1 | BG | Marking and Installation (MI) | BG2 | BG221E | 1 | 1 | NO | PC |  | 60,70 | G | 29 | 110 | 73 | MM | 4063151040772 | 96121010 | CN | EC001530 | Imagen | Catálogo
1116198 | MM-WML 7,5 (24X13)R C1 WH/BK | Marcador de cables | Marcador de cables, Rollo, blanco/negro, sin rotular, rotulable con: THERMOMARK GO, rango de diámetro de cable: 4 ... 7,5 mm, clase de montaje: pegado, diámetro de cable: ≤ 7,5 mm, Número de índices individuales: 165, altura del campo de texto: 12,7 mm, anchura del campo de texto: 22 mm | 82.37 | 1 | BG | Marking and Installation (MI) | BG2 | BG221E | 1 | 1 | NO | PC |  | 83,00 | G | 35 | 73 | 119 | MM | 4063151042301 | 96121010 | CN | EC001530 | Imagen | Catálogo
1116143 | MM-WML-FLAG 6 (20X10)R C1 WH/BK | Banderita de marcado de cables | Banderita de marcado de cables, Rollo, blanco/negro, sin rotular, rotulable con: THERMOMARK GO, rango de diámetro de cable: 1 ... 6 mm, clase de montaje: pegado, Número de índices individuales: 145, altura del campo de texto: 10 mm, anchura del campo de texto: 20 mm | 54.49 | 1 | BG | Marking and Installation (MI) | BG2 | BG221E | 1 | 1 | NO | PC |  | 68,16 | G | 118 | 73 | 36 | MM | 4063151040444 | 96121010 | CN | EC001530 | Imagen | Catálogo
1116190 | MM-WML-FLAGV 6 (20X10)R C1 WH/BK | Banderita de marcado de cables | Banderita de marcado de cables, Rollo, blanco/negro, sin rotular, rotulable con: THERMOMARK GO, rango de diámetro de cable: 1 ... 6 mm, clase de montaje: pegado, Número de índices individuales: 145, altura del campo de texto: 10 mm, anchura del campo de texto: 20 mm | 54.49 | 1 | BG | Marking and Installation (MI) | BG2 | BG221E | 1 | 1 | NO | PC |  | 69,20 | G | 119 | 73 | 35 | MM | 4063151042202 | 96121010 | CN | EC001530 | Imagen | Catálogo
0803923 | MM-WMS 3,2 (EX5)R C1 WH/BK | Manguito termorretráctil | Manguito termorretráctil, Rollo, blanco/negro, sin rotular, rotulable con: THERMOFOX, THERMOMARK GO, THERMOMARK GO.K, rango de diámetro de cable: 1 ... 3,2 mm, clase de montaje: deslizamiento, Número de índices individuales: 1, long. rollo: 1,8 m, altura del campo de texto: 3,1 mm, anchura del campo de texto: 1800 mm | 95.97 | 1 | BG | Marking and Installation (MI) | BG2 | BG221E | 1 | 1 | NO | PC |  | 45,50 | G | 94 | 74 | 29 | MM | 4055626212036 | 96121010 | CN | EC001530 | Imagen | Catálogo
1116139 | MM-WMS 3,2 (EX5)R C1 YE/BK | Manguito termorretráctil | Manguito termorretráctil, Rollo, amarillo/negro, sin rotular, rotulable con: THERMOFOX, THERMOMARK GO, THERMOMARK GO.K, rango de diámetro de cable: 1 ... 3,2 mm, clase de montaje: deslizamiento, Número de índices individuales: 1, long. rollo: 1,8 m, altura del campo de texto: 3,1 mm, anchura del campo de texto: 1800 mm | 95.97 | 1 | BG | Marking and Installation (MI) | BG2 | BG221E | 1 | 1 | NO | PC |  | 44,60 | G | 110 | 73 | 29 | MM | 4063151041168 | 96121010 | CN | EC001530 | Imagen | Catálogo
0803924 | MM-WMS 4,8 (EX9)R C1 WH/BK | Manguito termorretráctil | Manguito termorretráctil, Rollo, blanco/negro, sin rotular, rotulable con: THERMOFOX, THERMOMARK GO, THERMOMARK GO.K, rango de diámetro de cable: 1,6 ... 4,8 mm, clase de montaje: deslizamiento, Número de índices individuales: 1, long. rollo: 1,8 m, altura del campo de texto: 5,4 mm, anchura del campo de texto: 1800 mm | 107.17 | 1 | BG | Marking and Installation (MI) | BG2 | BG221E | 1 | 1 | NO | PC |  | 48,70 | G | 90 | 73 | 29 | MM | 4055626212043 | 96121010 | CN | EC001530 | Imagen | Catálogo
1116140 | MM-WMS 4,8 (EX9)R C1 YE/BK | Manguito termorretráctil | Manguito termorretráctil, Rollo, amarillo/negro, sin rotular, rotulable con: THERMOFOX, THERMOMARK GO, THERMOMARK GO.K, rango de diámetro de cable: 1,6 ... 4,8 mm, clase de montaje: deslizamiento, Número de índices individuales: 1, long. rollo: 1,8 m, altura del campo de texto: 5,4 mm, anchura del campo de texto: 1800 mm | 107.17 | 1 | BG | Marking and Installation (MI) | BG2 | BG221E | 1 | 1 | NO | PC |  | 48,20 | G | 110 | 73 | 28 | MM | 4063151040895 | 96121010 | CN | EC001530 | Imagen | Catálogo
0803925 | MM-WMS 6,4 (EX10)R C1 WH/BK | Manguito termorretráctil | Manguito termorretráctil, Rollo, blanco/negro, sin rotular, rotulable con: THERMOFOX, THERMOMARK GO, THERMOMARK GO.K, rango de diámetro de cable: 2,1 ... 6,4 mm, clase de montaje: deslizamiento, Número de índices individuales: 1, long. rollo: 1,8 m, altura del campo de texto: 8,2 mm, anchura del campo de texto: 1800 mm | 122.7 | 1 | BG | Marking and Installation (MI) | BG2 | BG221E | 1 | 1 | NO | PC |  | 49,20 | G | 28 | 74 | 110 | MM | 4055626212050 | 96121010 | CN | EC001530 | Imagen | Catálogo
1116141 | MM-WMS 6,4 (EX10)R C1 YE/BK | Manguito termorretráctil | Manguito termorretráctil, Rollo, amarillo/negro, sin rotular, rotulable con: THERMOMARK GO, THERMOMARK GO.K, THERMOFOX, rango de diámetro de cable: 2,1 ... 6,4 mm, clase de montaje: deslizamiento, Número de índices individuales: 1, long. rollo: 1,8 m, altura del campo de texto: 8,2 mm, anchura del campo de texto: 1800 mm | 122.7 | 1 | BG | Marking and Installation (MI) | BG2 | BG221E | 1 | 1 | NO | PC |  | 48,10 | G | 111 | 74 | 30 | MM | 4063151041618 | 96121010 | CN | EC001530 | Imagen | Catálogo
0803926 | MM-WMS 9,5 (EX16)R C1 WH/BK | Manguito termorretráctil | Manguito termorretráctil, Rollo, blanco/negro, sin rotular, rotulable con: THERMOFOX, THERMOMARK GO, THERMOMARK GO.K, rango de diámetro de cable: 3,2 ... 9,5 mm, clase de montaje: deslizamiento, Número de índices individuales: 1, long. rollo: 1,8 m, altura del campo de texto: 12,8 mm, anchura del campo de texto: 1800 mm | 138.14 | 1 | BG | Marking and Installation (MI) | BG2 | BG221E | 1 | 1 | NO | PC |  | 59,69 | G | 35 | 74 | 120 | MM | 4055626212067 | 96121010 | CN | EC001530 | Imagen | Catálogo
1116142 | MM-WMS 9,5 (EX16)R C1 YE/BK | Manguito termorretráctil | Manguito termorretráctil, Rollo, amarillo/negro, sin rotular, rotulable con: THERMOMARK GO, THERMOMARK GO.K, THERMOFOX, rango de diámetro de cable: 3,2 ... 9,5 mm, clase de montaje: deslizamiento, Número de índices individuales: 1, long. rollo: 1,8 m, altura del campo de texto: 12,8 mm, anchura del campo de texto: 1800 mm | 138.14 | 1 | BG | Marking and Installation (MI) | BG2 | BG221E | 1 | 1 | NO | PC |  | 59,40 | G | 120 | 74 | 35 | MM | 4063151042004 | 96121010 | CN | EC001530 | Imagen | Catálogo
0803927 | MM-WMS-2 3,2 (EX5)R C1 WH/BK | Manguito termorretráctil | Manguito termorretráctil, Rollo, blanco/negro, sin rotular, rotulable con: THERMOFOX, THERMOMARK GO, THERMOMARK GO.K, rango de diámetro de cable: 1,6 ... 3,2 mm, clase de montaje: deslizamiento, Número de índices individuales: 1, altura del campo de texto: 3,7 mm, anchura del campo de texto: 1800 mm | 95.97 | 1 | BG | Marking and Installation (MI) | BG2 | BG221E | 1 | 1 | NO | PC |  | 43,90 | G | 110 | 73 | 27 | MM | 4055626212074 | 96121010 | CN | EC001530 | Imagen | Catálogo
1116176 | MM-WMS-2 3,2 (EX5)R C1 YE/BK | Manguito termorretráctil | Manguito termorretráctil, Rollo, amarillo/negro, sin rotular, rotulable con: THERMOMARK GO, THERMOFOX, THERMOMARK GO.K, rango de diámetro de cable: 1,6 ... 3,2 mm, clase de montaje: deslizamiento, Número de índices individuales: 1, altura del campo de texto: 3,7 mm, anchura del campo de texto: 1800 mm | 95.97 | 1 | BG | Marking and Installation (MI) | BG2 | BG221E | 1 | 1 | NO | PC |  | 43,70 | G | 111 | 74 | 29 | MM | 4063151040451 | 96121010 | CN | EC001530 | Imagen | Catálogo
0803928 | MM-WMS-2 4,8 (EX9)R C1 WH/BK | Manguito termorretráctil | Manguito termorretráctil, Rollo, blanco/negro, sin rotular, rotulable con: THERMOFOX, THERMOMARK GO, THERMOMARK GO.K, rango de diámetro de cable: 2,4 ... 4,8 mm, clase de montaje: deslizamiento, Número de índices individuales: 1, altura del campo de texto: 6,1 mm, anchura del campo de texto: 1800 mm | 107.17 | 1 | BG | Marking and Installation (MI) | BG2 | BG221E | 1 | 1 | NO | PC |  | 47,00 | G | 109 | 73 | 29 | MM | 4055626212081 | 96121010 | CN | EC001530 | Imagen | Catálogo
1116186 | MM-WMS-2 4,8 (EX9)R C1 YE/BK | Manguito termorretráctil | Manguito termorretráctil, Rollo, amarillo/negro, sin rotular, rotulable con: THERMOMARK GO, THERMOFOX, THERMOMARK GO.K, rango de diámetro de cable: 2,4 ... 4,8 mm, clase de montaje: deslizamiento, Número de índices individuales: 1, altura del campo de texto: 6,1 mm, anchura del campo de texto: 1800 mm | 107.17 | 1 | BG | Marking and Installation (MI) | BG2 | BG221E | 1 | 1 | NO | PC |  | 47,40 | G | 111 | 73 | 29 | MM | 4063151041199 | 96121010 | CN | EC001530 | Imagen | Catálogo
0803929 | MM-WMS-2 6,4 (EX10)R C1 WH/BK | Manguito termorretráctil | Manguito termorretráctil, Rollo, blanco/negro, sin rotular, rotulable con: THERMOFOX, THERMOMARK GO, THERMOMARK GO.K, rango de diámetro de cable: 3,2 ... 6,4 mm, clase de montaje: deslizamiento, Número de índices individuales: 1, altura del campo de texto: 8,5 mm, anchura del campo de texto: 1800 mm | 122.7 | 1 | BG | Marking and Installation (MI) | BG2 | BG221E | 1 | 1 | NO | PC |  | 52,50 | G | 29 | 112 | 74 | MM | 4055626212098 | 96121010 | CN | EC001530 | Imagen | Catálogo
1116187 | MM-WMS-2 6,4 (EX10)R C1 YE/BK | Manguito termorretráctil | Manguito termorretráctil, Rollo, amarillo/negro, sin rotular, rotulable con: THERMOMARK GO, THERMOFOX, THERMOMARK GO.K, rango de diámetro de cable: 3,2 ... 6,4 mm: sin impresión, clase de montaje: deslizamiento, Número de índices individuales: 1, altura del campo de texto: 8,5 mm, anchura del campo de texto: 1800 mm | 122.7 | 1 | BG | Marking and Installation (MI) | BG2 | BG221E | 1 | 1 | NO | PC |  | 50,20 | G | 28 | 73 | 111 | MM | 4063151041625 | 96121010 | CN | EC001530 | Imagen | Catálogo
0803930 | MM-WMS-2 9,5 (EX16)R C1 WH/BK | Manguito termorretráctil | Manguito termorretráctil, Rollo, blanco/negro, sin rotular, rotulable con: THERMOFOX, THERMOMARK GO, THERMOMARK GO.K, rango de diámetro de cable: 4,8 ... 9,5 mm, clase de montaje: deslizamiento, Número de índices individuales: 1, altura del campo de texto: 12,5 mm, anchura del campo de texto: 1800 mm | 138.14 | 1 | BG | Marking and Installation (MI) | BG2 | BG221E | 1 | 1 | NO | PC |  | 62,50 | G | 35 | 119 | 74 | MM | 4055626212104 | 96121010 | CN | EC001530 | Imagen | Catálogo
1116189 | MM-WMS-2 9,5 (EX16)R C1 YE/BK | Manguito termorretráctil | Manguito termorretráctil, Rollo, amarillo/negro, sin rotular, rotulable con: THERMOMARK GO, THERMOFOX, THERMOMARK GO.K, rango de diámetro de cable: 4,8 ... 9,5 mm, clase de montaje: deslizamiento, Número de índices individuales: 1, altura del campo de texto: 12,5 mm, anchura del campo de texto: 1800 mm | 138.14 | 1 | BG | Marking and Installation (MI) | BG2 | BG221E | 1 | 1 | NO | PC |  | 59,00 | G | 35 | 73 | 118 | MM | 4063151042103 | 96121010 | CN | EC001530 | Imagen | Catálogo
1116144 | MM-WMT 2,4 (15X4)R C1 WH/BK | Marcador de cables | Marcador de cables, Rollo, blanco/negro, sin rotular, rotulable con: THERMOMARK GO, rango de diámetro de cable: 1 ... 2,4 mm, clase de montaje: deslizamiento, Número de índices individuales: 354, altura del campo de texto: 3,2 mm, anchura del campo de texto: 14,1 mm | 57.15 | 1 | BG | Marking and Installation (MI) | BG2 | BG221E | 1 | 1 | NO | PC |  | 61,70 | G | 28 | 73 | 111 | MM | 4063151041915 | 96121010 | CN | EC001530 | Imagen | Catálogo
1116191 | MM-WMT 3,5 (15X5)R C1 WH/BK | Marcador de cables | Marcador de cables, Rollo, blanco/negro, sin rotular, rotulable con: THERMOMARK GO, rango de diámetro de cable: 2 ... 3,5 mm, clase de montaje: deslizamiento, Número de índices individuales: 338, altura del campo de texto: 4 mm, anchura del campo de texto: 14,2 mm | 57.64 | 1 | BG | Marking and Installation (MI) | BG2 | BG221E | 1 | 1 | NO | PC |  | 61,30 | G | 111 | 73 | 28 | MM | 4063151041632 | 96121010 | CN | EC001530 | Imagen | Catálogo
1116192 | MM-WMT 4,2 (15X6)R C1 WH/BK | Marcador de cables | Marcador de cables, Rollo, blanco/negro, sin rotular, rotulable con: THERMOMARK GO, rango de diámetro de cable: 3 ... 4,2 mm, clase de montaje: deslizamiento, Número de índices individuales: 324, altura del campo de texto: 5 mm, anchura del campo de texto: 14,2 mm | 58.2 | 1 | BG | Marking and Installation (MI) | BG2 | BG221E | 1 | 1 | NO | PC |  | 60,50 | G | 112 | 73 | 30 | MM | 4063151041823 | 96121010 | CN | EC001530 | Imagen | Catálogo
1116193 | MM-WMT 5,5 (15X8)R C1 WH/BK | Marcador de cables | Marcador de cables, Rollo, blanco/negro, sin rotular, rotulable con: THERMOMARK GO, rango de diámetro de cable: 4 ... 5,5 mm, clase de montaje: deslizamiento, Número de índices individuales: 320, altura del campo de texto: 7 mm, anchura del campo de texto: 14 mm | 58.74 | 1 | BG | Marking and Installation (MI) | BG2 | BG221E | 1 | 1 | NO | PC |  | 80,30 | G | 34 | 73 | 119 | MM | 4063151040765 | 96121010 | CN | EC001530 | Imagen | Catálogo
1116194 | MM-WMT 8,4 (17X10)R C1 WH/BK | Marcador de cables | Marcador de cables, Rollo, blanco/negro, sin rotular, rotulable con: THERMOMARK GO, rango de diámetro de cable: 5 ... 8,4 mm, clase de montaje: deslizamiento, Número de índices individuales: 260, altura del campo de texto: 7,4 mm, anchura del campo de texto: 16 mm | 59.26 | 1 | BG | Marking and Installation (MI) | BG2 | BG221E | 1 | 1 | NO | PC |  | 77,50 | G | 119 | 73 | 34 | MM | 4063151042028 | 96121010 | CN | EC001530 | Imagen | Catálogo
1116145 | MM-WMTB (24X8)R C1 WH/BK | Marcador de cables | Marcador de cables, Rollo, blanco/negro, sin rotular, rotulable con: THERMOMARK GO, rango de diámetro de cable: 6 ... 115 mm, clase de montaje: Montaje con sujetacables, Número de índices individuales: 186, altura del campo de texto: 7 mm, anchura del campo de texto: 20 mm | 57.15 | 1 | BG | Marking and Installation (MI) | BG2 | BG221E | 1 | 1 | NO | PC |  | 83,00 | G | 95 | 74 | 37 | MM | 4063151041175 | 96121010 | CN | EC001530 | Imagen | Catálogo
1116166 | MM-WMTB HF (40X12)R C1 WH/BK | Marcador de cables | Marcador de cables, Rollo, blanco/negro, sin rotular, rotulable con: THERMOMARK GO, rango de diámetro de cable: 6 ... 115 mm, clase de montaje: Montaje con sujetacables, Número de índices individuales: 50, altura del campo de texto: 8,5 mm, anchura del campo de texto: 40 mm | 139.52 | 1 | BG | Marking and Installation (MI) | BG2 | BG221E | 1 | 1 | NO | PC |  | 78,50 | G | 90 | 74 | 36 | MM | 4063151042011 | 96121010 | CN | EC001530 | Imagen | Catálogo
1116206 | MM-WMTB HF (40X12)R C1 YE/BK | Marcador de cables | Marcador de cables, Rollo, amarillo/negro, sin rotular, rotulable con: THERMOMARK GO, rango de diámetro de cable: 6 ... 115 mm, clase de montaje: Montaje con sujetacables, Número de índices individuales: 50, altura del campo de texto: 8,5 mm, anchura del campo de texto: 40 mm | 139.52 | 1 | BG | Marking and Installation (MI) | BG2 | BG221E | 1 | 1 | NO | PC |  | 79,50 | G | 95 | 74 | 35 | MM | 4063151042400 | 96121010 | CN | EC001530 | Imagen | Catálogo
1116207 | MM-WMTB HF (55X15)R C1 WH/BK | Marcador de cables | Marcador de cables, Rollo, blanco/negro, sin rotular, rotulable con: THERMOMARK GO, rango de diámetro de cable: 6 ... 115 mm, clase de montaje: Montaje con sujetacables, Número de índices individuales: 20, altura del campo de texto: 13,4 mm, anchura del campo de texto: 55 mm | 79.7 | 1 | BG | Marking and Installation (MI) | BG2 | BG221E | 1 | 1 | NO | PC |  | 78,70 | G | 35 | 73 | 119 | MM | 4063151041847 | 96121010 | CN | EC001530 | Imagen | Catálogo
1116208 | MM-WMTB HF (55X15)R C1 YE/BK | Marcador de cables | Marcador de cables, Rollo, amarillo/negro, sin rotular, rotulable con: THERMOMARK GO, rango de diámetro de cable: 6 ... 115 mm, clase de montaje: Montaje con sujetacables, Número de índices individuales: 20, altura del campo de texto: 13,4 mm, anchura del campo de texto: 55 mm | 79.7 | 1 | BG | Marking and Installation (MI) | BG2 | BG221E | 1 | 1 | NO | PC |  | 82,00 | G | 35 | 73 | 119 | MM | 4063151042110 | 96121010 | CN | EC001530 | Imagen | Catálogo
1116209 | MM-WMTB HF (55X25)R C1 WH/BK | Marcador de cables | Marcador de cables, Rollo, blanco/negro, sin rotular, rotulable con: THERMOMARK GO, rango de diámetro de cable: 6 ... 115 mm, clase de montaje: Montaje con sujetacables, Número de índices individuales: 20, altura del campo de texto: 22 mm, anchura del campo de texto: 55 mm | 95.67 | 1 | BG | Marking and Installation (MI) | BG2 | BG221E | 1 | 1 | NO | PC |  | 81,80 | G | 118 | 74 | 35 | MM | 4063151042318 | 96121010 | CN | EC001530 | Imagen | Catálogo
1116210 | MM-WMTB HF (55X25)R C1 YE/BK | Marcador de cables | Marcador de cables, Rollo, amarillo/negro, sin rotular, rotulable con: THERMOMARK GO, rango de diámetro de cable: 6 ... 115 mm, clase de montaje: Montaje con sujetacables, Número de índices individuales: 20, altura del campo de texto: 22 mm, anchura del campo de texto: 55 mm | 95.67 | 1 | BG | Marking and Installation (MI) | BG2 | BG221E | 1 | 1 | NO | PC |  | 78,80 | G | 34 | 73 | 118 | MM | 4063151042226 | 96121010 | CN | EC001530 | Imagen | Catálogo
2882255 | MNT-1 CH II | Disp. de protec. contra sobretensiones tipo 3 | Adaptador con protección contra sobretensiones para tomas de corriente, indicación óptica de potencia y de defecto. Ejecución específica del país: CH | 82.61 | 1 | CL | Trabtech (TT) | CL1 | CL1421 | 1 | 1 | NO | PC | F | 113,00 | G | 84 | 82 | 111 | MM | 4046356143547 | 85363010 | DE | EC000942 | Imagen | Catálogo
2882213 | MNT-1 D/WH | Disp. de protec. contra sobretensiones tipo 3 | Adaptador con protección contra sobretensiones para tomas de corriente, lámpara de control de red, indicación óptica de potencia y de defecto. Utilizable de forma específica del país en: D, A, I, NL, S, N, FIN, E, P. Color: Blanco | 63.29 | 1 | CL | Trabtech (TT) | CL1 | CL1421 | 1 | 1 | NO | PC |  | 125,30 | G | 83 | 111 | 81 | MM | 4046356073547 | 85363010 | DE | EC000942 | Imagen | Catálogo
0803717 | MOBILE BACKPACK | Bolsa de transporte | Mochila de transporte para THERMOMARK PRIME incluidos accesorios, materiales de identificación y material de consumo, no equipada | 185.58 | 1 | BG | Marking and Installation (MI) | BG1 | BG122Z | 1 | 1 | SÍ | PC |  | 2.366,00 | G | 160 | 450 | 380 | MM | 4055626247731 | 42029291 | PL | EC000181 | Imagen | Catálogo
5603752 | MOD MC 1.5/6-ST1-5.08 PRTD | Conector para placa de circuito impreso | Conector para placa de circuito impreso, sección nominal: 1,5 mm², color: verde, corriente nominal: 8 A, tensión nominal (III/2): 320 V, superficie contactos: Estaño, tipo de contacto: Hembra, número de potenciales: 6, número de filas: 1, número de polos: 6, número de conexiones: 6, familia de artículos: MC 1,5/..-ST1, paso: 5,08 mm, tipo de conexión: Conexión por tornillo con cápsula de tracción, forma de sujeción de tornillos: L Ranura longitudinal, dirección de conexión conductor/placa de circuito impreso: 0 °, sistema enchufable: COMBICON MC 1,5, bloqueo: sin, tipo de fijación: sin, tipo de embalaje: empaquetado en caja | 611.5 | 100 | AA | PCB Connectors (PCC) | AAB | AABACB | 50 | 50 | NO | PC |  | 4.878 | G | 0 | 0 | 0 |  | 4046356606219 | 85366990 | DE | EC002638 | Imagen | Catálogo
2906891 | MONTAGE ADAPTER LM-S-LS 02 | Adaptador de montaje | Adaptador para un montaje fácil y técnicamente correcto del sensor de rayos óptico para medir sobrecorrientes momentáneas de rayo en una pala del rotor de una instalación de energía eólica. | 710.82 | 1 | CL | Trabtech (TT) | CLB | CLB31Z | 1 | 1 | SÍ | PC | F | 1.089,00 | G | 58 | 365 | 115 | MM | 4055626130651 | 76169990 | DE | EC002495 | Imagen | Catálogo
1812875 | MOTION-MONITORING | Bloque de función | MOTION-MONITORING incluye bloques de función para la monitorización de máquinas relacionada con la seguridad y la detección de fallos en los movimientos de las máquinas. Las funciones de monitorización tienen lugar en el PLC de seguridad utilizando PLCnext Engineer. | 640.42 | 1 | DN | Automation Infrastructure (AI) | DNA | DNA51Z | 1 | 1 | NO | PC |  | n.a. | G |  |  |  |  | 4067923440166 | 0 | 0 | EC002582 |  | Catálogo
1763025 | MOTORSTECKER SET SR6-X9 | Juego de conectores enchufables | Juego de conectores, familia de artículos: SET | 5099.03 | 100 | AA | PCB Connectors (PCC) | AAH | AAHGAD | 1 | 1 | SÍ | PC |  | 79,90 | G | 19 | 125 | 150 | MM | 4046356412971 | 85366990 | DE | EC002943 | Imagen | Catálogo
2833631 | MP 1 | Índice de señalización | Indice de señalización de aparatos, superficie de rotulación 6 x 15 mm | 17.42 | 100 | DK | Interface Components (IF) | DKF | DKF345 | 10 | 10 | NO | PC |  | 0,78 | G | 13 | 125 | 62 | MM | 4017918933715 | 85389099 | CN | EC002586 | Imagen | Catálogo
3248150 | MP 1,5 | Microborne de paso | Microborne de paso, tensión nominal: 500 V, corriente nominal: 17,5 A, número de conexiones: 2, tipo de conexión: Conexión push-in, sección: 0,14 mm² - 1,5 mm², clase de montaje: NS 15, color: gris | 89.42 | 100 | BE | Industrial Cabinet Connectivity (ICC) | BE2 | BE2261 | 50 | 50 | NO | PC |  | 1,93 | G | 30 | 112 | 53 | MM | 4055626251356 | 85369010 | PL | EC000897 | Imagen | Catálogo
3248152 | MP 1,5 BU | Microborne de paso | Microborne de paso, tensión nominal: 500 V, corriente nominal: 17,5 A, número de conexiones: 2, tipo de conexión: Conexión push-in, sección: 0,14 mm² - 1,5 mm², clase de montaje: NS 15, color: azul | 89.42 | 100 | BE | Industrial Cabinet Connectivity (ICC) | BE2 | BE2261 | 50 | 50 | NO | PC |  | 1,95 | G | 30 | 112 | 53 | MM | 4055626251363 | 85369010 | PL | EC000897 | Imagen | Catálogo
3248154 | MP 1,5 RD | Microborne de paso | Microborne de paso, tensión nominal: 500 V, corriente nominal: 17,5 A, número de conexiones: 2, tipo de conexión: Conexión push-in, sección: 0,14 mm² - 1,5 mm², clase de montaje: NS 15, color: rojo | 89.42 | 100 | BE | Industrial Cabinet Connectivity (ICC) | BE2 | BE2261 | 50 | 50 | NO | PC |  | 1,95 | G | 30 | 112 | 53 | MM | 4055626251370 | 85369010 | PL | EC000897 | Imagen | Catálogo
2833644 | MP 2 | Índice de señalización | Indice de señalización de aparatos, superficie de rotulación 9 x 25 mm | 17.42 | 100 | DK | Interface Components (IF) | DKF | DKF345 | 10 | 10 | NO | PC |  | 0,84 | G | 12 | 128 | 60 | MM | 4017918933722 | 85389099 | CN | EC002586 | Imagen | Catálogo
2809209 | MPB 18/1- 2 | Puente para cableado | Puente para cableado para módulos con paso de conexión de 17,5 mm, monofásico, de 2 polos | 3.11 | 1 | CL | Trabtech (TT) | CL1 | CL132Z | 10 | 10 | NO | PC |  | 9,33 | G | 40 | 65 | 20 | MM | 4017918076276 | 85369095 | DE | EC000215 | Imagen | Catálogo
2809212 | MPB 18/1- 3 | Puente para cableado | Puente para cableado para módulos con paso de conexión de 17,5 mm, monofásico, de 3 polos | 3.62 | 1 | CL | Trabtech (TT) | CL1 | CL132Z | 10 | 10 | NO | PC |  | 14,38 | G | 25 | 80 | 63 | MM | 4017919076282 | 85369095 | DE | EC000215 | Imagen | Catálogo
2809225 | MPB 18/1- 4 | Puente para cableado | Puente para cableado para módulos con paso de conexión de 17,5 mm, monofásico, de 4 polos | 4.54 | 1 | CL | Trabtech (TT) | CL1 | CL132Z | 10 | 10 | NO | PC |  | 19,13 | G | 15 | 73 | 68 | MM | 4017918076290 | 85369095 | DE | EC000215 | Imagen | Catálogo
2817864 | MPB 18/1- 5 | Puente para cableado | Puente para cableado para módulos con paso de conexión de 17,5 mm, monofásico, de 5 polos | 5.65 | 1 | CL | Trabtech (TT) | CL1 | CL132Z | 10 | 10 | NO | PC |  | 24,23 | G | 20 | 125 | 101 | MM | 4017918148201 | 85369095 | DE | EC000215 | Imagen | Catálogo
2748564 | MPB 18/1- 6 | Puente para cableado | Puente para cableado para módulos con paso de conexión de 17,5 mm, monofásico, de 6 polos | 6.45 | 1 | CL | Trabtech (TT) | CL1 | CL132Z | 10 | 10 | NO | PC |  | 28,86 | G | 23 | 114 | 94 | MM | 4017918062538 | 85369095 | DE | EC000215 | Imagen | Catálogo
2856278 | MPB 18/1- 7 BU | Puente para cableado | Puente para cableado para módulos con paso de conexión de 17,5 mm, monofásico, de 7 polos, color: azul | 6.69 | 1 | CL | Trabtech (TT) | CL1 | CL132Z | 10 | 10 | NO | PC |  | 34,30 | G | 22 | 84 | 130 | MM | 4017918727437 | 85369095 | DE | EC000215 | Imagen | Catálogo
2748577 | MPB 18/1- 8 | Puente para cableado | Puente para cableado para módulos con paso de conexión de 17,5 mm, monofásico, de 8 polos | 7.37 | 1 | CL | Trabtech (TT) | CL1 | CL132Z | 10 | 10 | NO | PC |  | 38,70 | G | 20 | 170 | 100 | MM | 4017918062545 | 85369095 | DE | EC000215 | Imagen | Catálogo
2858470 | MPB 18/1- 8 BU | Puente para cableado | Puente para cableado para módulos con paso de conexión de 17,5 mm, monofásico, de 8 polos, color: azul | 7.47 | 1 | CL | Trabtech (TT) | CL1 | CL132Z | 10 | 10 | NO | PC |  | 38,38 | G | 20 | 170 | 100 | MM | 4017918902223 | 85369095 | DE | EC000215 | Imagen | Catálogo
2748580 | MPB 18/1- 9 | Puente para cableado | Puente para cableado para módulos con paso de conexión de 17,5 mm, monofásico, de 9 polos | 8.08 | 1 | CL | Trabtech (TT) | CL1 | CL132Z | 10 | 10 | NO | PC |  | 43,27 | G | 30 | 170 | 100 | MM | 4017918062552 | 85369095 | DE | EC000215 | Imagen | Catálogo
2830443 | MPB 18/1-10/1.0.0 | Puente para cableado | Puente para cableado para módulos con paso de conexión de 17,5 mm, monofásico, 10 pasos con secuencia de contactos 1-0-0 | 17.32 | 1 | CL | Trabtech (TT) | CL1 | CL132Z | 10 | 10 | NO | PC |  | 36,24 | G | 17 | 92 | 188 | MM | 4017918107758 | 85369095 | DE | EC000215 | Imagen | Catálogo
2748593 | MPB 18/1-12 | Puente para cableado | Puente para cableado para módulos con paso de conexión de 17,5 mm, monofásico, de 12 polos | 10.33 | 1 | CL | Trabtech (TT) | CL1 | CL132Z | 10 | 10 | NO | PC |  | 60,20 | G | 20 | 240 | 80 | MM | 4017918062569 | 85369095 | DE | EC000215 | Imagen | Catálogo
2809238 | MPB 18/1-57 | Puente para cableado | Puente para cableado para módulos con paso de conexión de 17,5 mm, monofásico, de 57 polos | 43.61 | 1 | CL | Trabtech (TT) | CL1 | CL132Z | 1 | 1 | SÍ | PC |  | 307,50 | G | 20 | 1050 | 75 | MM | 4017918076306 | 85369095 | DE | EC000215 | Imagen | Catálogo
2908705 | MPB 18/1-6/35 | Puente para cableado | Puente de cableado para módulos con trama de circuitos de 17,5 mm, monofásico, 6 polos, sección de 35 mm² y tapas finales montadas | 18.06 | 1 | CL | Trabtech (TT) | CL1 | CL116Z | 10 | 1 | SÍ | PC |  | 58,41 | G | 32 | 155 | 120 | MM | 4055626337777 | 85369095 | DE | EC000215 | Imagen | Catálogo
2908704 | MPB 18/1-8/35 | Puente para cableado | Puente de cableado para módulos con trama de circuitos de 17,5 mm, monofásico, 8 polos, sección de 35 mm² y tapas finales montadas | 22.98 | 1 | CL | Trabtech (TT) | CL1 | CL116Z | 10 | 1 | SÍ | PC |  | 81,01 | G | 33 | 180 | 110 | MM | 4055626337760 | 85369095 | DE | EC000215 | Imagen | Catálogo
2859330 | MPB 18/2-4 | Puente para cableado | Puente para cableado para módulos con paso de conexión de 17,5 mm, bifásico, de 4 polos | 13.8 | 1 | CL | Trabtech (TT) | CL1 | CL132Z | 10 | 10 | NO | PC |  | 32,90 | G | 0 | 0 | 0 |  | 4046356045445 | 85369095 | DE | EC000215 | Imagen | Catálogo
2809241 | MPB 18/3- 6 | Puente para cableado | Puente para cableado para módulos con paso de conexión de 17,5 mm, trifásico, de 6 polos | 18.28 | 1 | CL | Trabtech (TT) | CL1 | CL132Z | 10 | 1 | SÍ | PC |  | 57,36 | G | 20 | 107 | 34 | MM | 4017918076313 | 85369095 | DE | EC000215 | Imagen | Catálogo
2809322 | MPB 18/3- D | Puente para cableado de tapa final | Tapa final para colocar al final de los lados de los puentes para cableado, tetrafásico | 2.25 | 1 | CL | Trabtech (TT) | CL1 | CL132Z | 10 | 10 | NO | PC |  | 1,23 | G | 5 | 110 | 120 | MM | 4017918076399 | 85369095 | DE | EC004667 | Imagen | Catálogo
2809283 | MPB 18/4- 8 | Puente para cableado | Puente para cableado para módulos con paso de conexión de 17,5 mm, tetrafásico, de 8 polos | 29.76 | 1 | CL | Trabtech (TT) | CL1 | CL132Z | 10 | 1 | SÍ | PC |  | 87,35 | G | 25 | 280 | 170 | MM | 4017918076351 | 85369095 | DE | EC000215 | Imagen | Catálogo
1719774 | MPL-UK 10,3-HESI | Pasador de unión | Pasador de conexión, de latón, para acoplar bornas para fusible, color: latón | 109.15 | 100 | BE | Industrial Cabinet Connectivity (ICC) | BE1 | BE1ZWX | 12 | 12 | NO | PC |  | 0,53 | G | 0 | 0 | 0 |  | 4067923270190 | 74151000 | TN | EC004592 | Imagen | Catálogo
0201731 | MPS-IH BK | Casquillo aislante | Casquillo aislante, color: negro | 64.17 | 100 | BE | Industrial Cabinet Connectivity (ICC) | BE1 | BE1Z3X | 10 | 10 | NO | PC |  | 0,50 | G | 5 | 90 | 138 | MM | 4017918098544 | 85472000 | PL | EC004592 | Imagen | Catálogo
0201689 | MPS-IH BU | Casquillo aislante | Casquillo aislante, color: azul | 64.17 | 100 | BE | Industrial Cabinet Connectivity (ICC) | BE1 | BE1Z3X | 10 | 10 | NO | PC |  | 0,51 | G | 5 | 90 | 138 | MM | 4017918098896 | 85472000 | PL | EC004592 | Imagen | Catálogo
0201702 | MPS-IH GN | Casquillo aislante | Casquillo aislante, color: verde | 64.17 | 100 | BE | Industrial Cabinet Connectivity (ICC) | BE1 | BE1Z3X | 10 | 10 | NO | PC |  | 0,46 | G | 7 | 90 | 65 | MM | 4017918098636 | 85472000 | PL | EC004592 | Imagen | Catálogo
0201728 | MPS-IH GY | Casquillo aislante | Casquillo aislante, color: gris | 64.17 | 100 | BE | Industrial Cabinet Connectivity (ICC) | BE1 | BE1Z3X | 10 | 10 | NO | PC |  | 0,49 | G | 8 | 93 | 52 | MM | 4017918099107 | 85472000 | PL | EC004592 | Imagen | Catálogo
0201676 | MPS-IH RD | Casquillo aislante | Casquillo aislante, color: rojo | 64.17 | 100 | BE | Industrial Cabinet Connectivity (ICC) | BE1 | BE1Z3X | 10 | 10 | NO | PC |  | 0,51 | G | 8 | 90 | 32 | MM | 4017918098155 | 85472000 | PL | EC004592 | Imagen | Catálogo
0201663 | MPS-IH WH | Casquillo aislante | Casquillo aislante, color: blanco | 64.17 | 100 | BE | Industrial Cabinet Connectivity (ICC) | BE1 | BE1Z3X | 10 | 10 | NO | PC |  | 0,49 | G | 5 | 90 | 138 | MM | 4017918098773 | 85472000 | PL | EC004592 | Imagen | Catálogo
0201692 | MPS-IH YE | Casquillo aislante | Casquillo aislante, color: amarillo | 64.17 | 100 | BE | Industrial Cabinet Connectivity (ICC) | BE1 | BE1Z3X | 10 | 10 | NO | PC |  | 0,50 | G | 7 | 92 | 67 | MM | 4017918098322 | 85472000 | PL | EC004592 | Imagen | Catálogo
0201744 | MPS-MT | Clavija de pruebas | Clavija de pruebas, con conexión por soldadura hasta sección de cable de 1 mm², número de polos: 1, color: gris | 339.39 | 100 | BE | Industrial Cabinet Connectivity (ICC) | BE1 | BE1Z3X | 10 | 10 | NO | PC |  | 1,38 | G | 5 | 90 | 138 | MM | 4017918098803 | 85366990 | DE | EC002555 | Imagen | Catálogo
1974614 | MPS-MT 1-S4-B | Accesorios | Clavija de pruebas | 3539.51 | 100 | AA | PCB Connectors (PCC) | AAR | AARZFA | 50 | 50 | NO | PC |  | 9,69 | G | 42 | 175 | 100 | MM | 4017918947477 | 85444290 | DE | EC002255 | Imagen | Catálogo
1982800 | MPS-MT 1-S4-B RD | Accesorios | Clavija de pruebas | 3424.71 | 100 | AA | PCB Connectors (PCC) | AAR | AARZFA | 50 | 50 | NO | PC |  | 9,54 | G | 58 | 180 | 98 | MM | 4017918958350 | 85444290 | DE | EC002255 | Imagen | Catálogo
1020292 | MPS-MT 1-S4-B RD VPE1 | Accesorios | Clavija de pruebas, familia de artículos: Clavija de pruebas | 4730.42 | 100 | AA | PCB Connectors (PCC) | AAR | AARZFA | 1 | 1 | SÍ | PC |  | 24,00 | G | 30 | 118 | 89 | MM | 4055626510224 | 85366990 | DE | EC002255 | Imagen | Catálogo
3244397 | MPS-MT 8/9X2 RD | Clavija de pruebas | Clavija de pruebas, número de polos: 1, color: rojo | 519.36 | 100 | BE | Industrial Cabinet Connectivity (ICC) | BE2 | BE2Z3X | 10 | 10 | NO | PC |  | 2,35 | G | 15 | 120 | 90 | MM | 4046356489362 | 85366990 | DE | EC002555 | Imagen | Catálogo
3212251 | MPS-MT SN | Clavija de pruebas | Clavija de pruebas, con conexión por soldadura hasta sección de cable de 1 mm², superficie estañada, número de polos: 1, color: plateado | 339.39 | 100 | BE | Industrial Cabinet Connectivity (ICC) | BE1 | BE1Z3X | 10 | 10 | NO | PC | F | 1,40 | G | 0 | 0 | 0 | MM | 4046356517393 | 85366990 | DE | EC002555 | Imagen | Catálogo
3048577 | MPS-MT/ 4MM | Clavija de pruebas | Clavija de pruebas, con conexión por soldadura hasta sección de cable de 1 mm², número de polos: 1, color: plateado | 367.32 | 100 | BE | Industrial Cabinet Connectivity (ICC) | BE1 | BE1Z3X | 10 | 10 | NO | PC |  | 2,03 | G | 5 | 141 | 47 | MM | 4046356072779 | 85366990 | DE | EC002555 | Imagen | Catálogo
1725656 | MPT 0,5/ 2-2,54 | Borna para placa de circuito impreso | Terminal de tarjetas de circuitos impresos, corriente nominal: 6 A, tensión nominal (III/2): 160 V, sección nominal: 0,5 mm², número de potenciales: 2, número de filas: 1, número de polos por fila: 2, familia de artículos: MPT 0,5, paso: 2,54 mm, tipo de conexión: Conexión por tornillo con cápsula de tracción, forma de sujeción de tornillos: L Ranura longitudinal, montaje: Soldadura por ola, dirección de conexión conductor/placa de circuito impreso: 0 °, color: verde, Disposición de pines: Disposición de pines lineal, Longitud del pin [P]: 3,5 mm, número de pines de soldadura por potencial: 1, tipo de embalaje: empaquetado en caja | 86.34 | 100 | AA | PCB Connectors (PCC) | AAK | AAKFAA | 250 | 250 | NO | PC |  | 0,62 | G | 30 | 55 | 108 | MM | 4017918106386 | 85369010 | GR | EC002643 | Imagen | Catálogo
1703144 | MPT 0,5/ 2-2,54 BD:1,2 | Borna para placa de circuito impreso | Terminal de tarjetas de circuitos impresos, corriente nominal: 6 A, tensión nominal (III/2): 160 V, sección nominal: 0,5 mm², número de filas: 1, número de polos por fila: 2, familia de artículos: MPT 0,5, paso: 2,54 mm, tipo de conexión: Conexión por tornillo con cápsula de tracción, forma de sujeción de tornillos: L Ranura longitudinal, montaje: Soldadura por ola, dirección de conexión conductor/placa de circuito impreso: 0 °, color: verde, Disposición de pines: Disposición de pines lineal, Longitud del pin [P]: 3,5 mm, número de pines de soldadura por potencial: 1, tipo de embalaje: empaquetado en caja | 103 | 100 | AA | PCB Connectors (PCC) | AAK | AAKFAA | 50 | 50 | NO | PC |  | 0,74 | G | 32 | 39 | 108 | MM | 4046356639408 | 85366990 | GR | EC002643 | Imagen | Catálogo
1800001 | MPT 0,5/ 2-2,54 BK | Borna para placa de circuito impreso | Terminal de tarjetas de circuitos impresos, corriente nominal: 6 A, tensión nominal (III/2): 160 V, sección nominal: 0,5 mm², número de filas: 1, número de polos por fila: 2, familia de artículos: MPT 0,5, paso: 2,54 mm, tipo de conexión: Conexión por tornillo con cápsula de tracción, forma de sujeción de tornillos: L Ranura longitudinal, montaje: Soldadura por ola, dirección de conexión conductor/placa de circuito impreso: 0 °, color: negro, Disposición de pines: Disposición de pines lineal, Longitud del pin [P]: 3,5 mm, número de pines de soldadura por potencial: 1, tipo de embalaje: empaquetado en caja | 86.34 | 100 | AA | PCB Connectors (PCC) | AAK | AAKFAA | 50 | 50 | NO | PC |  | 0,72 | G | 33 | 39 | 113 | MM | 4046356034760 | 85369010 | GR | EC002643 | Imagen | Catálogo
1725669 | MPT 0,5/ 3-2,54 | Borna para placa de circuito impreso | Terminal de tarjetas de circuitos impresos, corriente nominal: 6 A, tensión nominal (III/2): 160 V, sección nominal: 0,5 mm², número de potenciales: 3, número de filas: 1, número de polos por fila: 3, familia de artículos: MPT 0,5, paso: 2,54 mm, tipo de conexión: Conexión por tornillo con cápsula de tracción, forma de sujeción de tornillos: L Ranura longitudinal, montaje: Soldadura por ola, dirección de conexión conductor/placa de circuito impreso: 0 °, color: verde, Disposición de pines: Disposición de pines lineal, Longitud del pin [P]: 3,5 mm, número de pines de soldadura por potencial: 1, tipo de embalaje: empaquetado en caja | 129.51 | 100 | AA | PCB Connectors (PCC) | AAK | AAKFAA | 250 | 250 | NO | PC |  | 0,92 | G | 37 | 91 | 108 | MM | 4017918116262 | 85369010 | GR | EC002643 | Imagen | Catálogo
1725672 | MPT 0,5/ 4-2,54 | Borna para placa de circuito impreso | Terminal de tarjetas de circuitos impresos, corriente nominal: 6 A, tensión nominal (III/2): 160 V, sección nominal: 0,5 mm², número de potenciales: 4, número de filas: 1, número de polos por fila: 4, familia de artículos: MPT 0,5, paso: 2,54 mm, tipo de conexión: Conexión por tornillo con cápsula de tracción, forma de sujeción de tornillos: L Ranura longitudinal, montaje: Soldadura por ola, dirección de conexión conductor/placa de circuito impreso: 0 °, color: verde, Disposición de pines: Disposición de pines lineal, Longitud del pin [P]: 3,5 mm, número de pines de soldadura por potencial: 1, tipo de embalaje: empaquetado en caja | 172.68 | 100 | AA | PCB Connectors (PCC) | AAK | AAKFAA | 250 | 250 | NO | PC |  | 1,21 | G | 48 | 92 | 115 | MM | 4017918116279 | 85369010 | GR | EC002643 | Imagen | Catálogo
1898761 | MPT 0,5/ 4-2,54 BD:ABAB | Borna para placa de circuito impreso | Terminal de tarjetas de circuitos impresos, corriente nominal: 6 A, tensión nominal (III/2): 160 V, sección nominal: 0,5 mm², número de filas: 1, número de polos por fila: 4, familia de artículos: MPT 0,5, paso: 2,54 mm, tipo de conexión: Conexión por tornillo con cápsula de tracción, forma de sujeción de tornillos: L Ranura longitudinal, montaje: Soldadura por ola, dirección de conexión conductor/placa de circuito impreso: 0 °, color: verde, Disposición de pines: Disposición de pines lineal, Longitud del pin [P]: 3,5 mm, número de pines de soldadura por potencial: 1, tipo de embalaje: empaquetado en caja | 206.01 | 100 | AA | PCB Connectors (PCC) | AAK | AAKFAA | 50 | 50 | NO | PC |  | 1,27 | G | 32 | 39 | 108 | MM | 4017918422455 | 85369010 | GR | EC002643 | Imagen | Catálogo
1707435 | MPT 0,5/ 4-2,54 BD:N-3 | Borna para placa de circuito impreso | Terminal de tarjetas de circuitos impresos, corriente nominal: 6 A, tensión nominal (III/2): 160 V, sección nominal: 0,5 mm², número de filas: 1, número de polos por fila: 4, familia de artículos: MPT 0,5, paso: 2,54 mm, tipo de conexión: Conexión por tornillo con cápsula de tracción, forma de sujeción de tornillos: L Ranura longitudinal, montaje: Soldadura por ola, dirección de conexión conductor/placa de circuito impreso: 0 °, color: verde, Disposición de pines: Disposición de pines lineal, Longitud del pin [P]: 3,5 mm, número de pines de soldadura por potencial: 1, tipo de embalaje: empaquetado en caja | 206.01 | 100 | AA | PCB Connectors (PCC) | AAK | AAKFAA | 250 | 250 | NO | PC |  | 1,19 | G | 48 | 80 | 115 | MM | 4046356919050 | 85369010 | GR | EC002643 | Imagen | Catálogo
1800003 | MPT 0,5/ 4-2,54 BK | Borna para placa de circuito impreso | Terminal de tarjetas de circuitos impresos, corriente nominal: 6 A, tensión nominal (III/2): 160 V, sección nominal: 0,5 mm², número de filas: 1, número de polos por fila: 4, familia de artículos: MPT 0,5, paso: 2,54 mm, tipo de conexión: Conexión por tornillo con cápsula de tracción, forma de sujeción de tornillos: L Ranura longitudinal, montaje: Soldadura por ola, dirección de conexión conductor/placa de circuito impreso: 0 °, color: negro, Disposición de pines: Disposición de pines lineal, Longitud del pin [P]: 3,5 mm, número de pines de soldadura por potencial: 1, tipo de embalaje: empaquetado en caja | 172.68 | 100 | AA | PCB Connectors (PCC) | AAK | AAKFAA | 50 | 50 | NO | PC |  | 1,30 | G | 32 | 39 | 108 | MM | 4046356863711 | 85369010 | GR | EC002643 | Imagen | Catálogo
1725685 | MPT 0,5/ 5-2,54 | Borna para placa de circuito impreso | Terminal de tarjetas de circuitos impresos, corriente nominal: 6 A, tensión nominal (III/2): 160 V, sección nominal: 0,5 mm², número de potenciales: 5, número de filas: 1, número de polos por fila: 5, familia de artículos: MPT 0,5, paso: 2,54 mm, tipo de conexión: Conexión por tornillo con cápsula de tracción, forma de sujeción de tornillos: L Ranura longitudinal, montaje: Soldadura por ola, dirección de conexión conductor/placa de circuito impreso: 0 °, color: verde, Disposición de pines: Disposición de pines lineal, Longitud del pin [P]: 3,5 mm, número de pines de soldadura por potencial: 1, tipo de embalaje: empaquetado en caja | 215.85 | 100 | AA | PCB Connectors (PCC) | AAK | AAKFAA | 250 | 250 | NO | PC |  | 1,48 | G | 37 | 91 | 108 | MM | 4017918116286 | 85369010 | GR | EC002643 | Imagen | Catálogo
1888771 | MPT 0,5/ 5-2,54 BD:1-5 | Borna para placa de circuito impreso | Terminal de tarjetas de circuitos impresos, corriente nominal: 6 A, tensión nominal (III/2): 160 V, sección nominal: 0,5 mm², número de filas: 1, número de polos por fila: 5, familia de artículos: MPT 0,5, paso: 2,54 mm, tipo de conexión: Conexión por tornillo con cápsula de tracción, forma de sujeción de tornillos: L Ranura longitudinal, montaje: Soldadura por ola, dirección de conexión conductor/placa de circuito impreso: 0 °, color: verde, Disposición de pines: Disposición de pines lineal, Longitud del pin [P]: 3,5 mm, número de pines de soldadura por potencial: 1, tipo de embalaje: empaquetado en caja | 257.51 | 100 | AA | PCB Connectors (PCC) | AAK | AAKFAA | 50 | 50 | NO | PC |  | 1,58 | G | 32 | 39 | 108 | MM | 4017918342906 | 85369010 | GR | EC002643 | Imagen | Catálogo
1800004 | MPT 0,5/ 5-2,54 BK | Borna para placa de circuito impreso | Terminal de tarjetas de circuitos impresos, corriente nominal: 6 A, tensión nominal (III/2): 160 V, sección nominal: 0,5 mm², número de filas: 1, número de polos por fila: 5, familia de artículos: MPT 0,5, paso: 2,54 mm, tipo de conexión: Conexión por tornillo con cápsula de tracción, forma de sujeción de tornillos: L Ranura longitudinal, montaje: Soldadura por ola, dirección de conexión conductor/placa de circuito impreso: 0 °, color: negro, Disposición de pines: Disposición de pines lineal, Longitud del pin [P]: 3,5 mm, número de pines de soldadura por potencial: 1, tipo de embalaje: empaquetado en caja | 215.85 | 100 | AA | PCB Connectors (PCC) | AAK | AAKFAA | 50 | 50 | NO | PC |  | 1,54 | G | 31 | 39 | 113 | MM | 4046356078597 | 85369010 | GR | EC002643 | Imagen | Catálogo
1725698 | MPT 0,5/ 6-2,54 | Borna para placa de circuito impreso | Terminal de tarjetas de circuitos impresos, corriente nominal: 6 A, tensión nominal (III/2): 160 V, sección nominal: 0,5 mm², número de potenciales: 6, número de filas: 1, número de polos por fila: 6, familia de artículos: MPT 0,5, paso: 2,54 mm, tipo de conexión: Conexión por tornillo con cápsula de tracción, forma de sujeción de tornillos: L Ranura longitudinal, montaje: Soldadura por ola, dirección de conexión conductor/placa de circuito impreso: 0 °, color: verde, Disposición de pines: Disposición de pines lineal, Longitud del pin [P]: 3,5 mm, número de pines de soldadura por potencial: 1, tipo de embalaje: empaquetado en caja | 259.02 | 100 | AA | PCB Connectors (PCC) | AAK | AAKFAA | 100 | 100 | NO | PC |  | 1,86 | G | 37 | 91 | 108 | MM | 4017918116293 | 85369010 | GR | EC002643 | Imagen | Catálogo
1725708 | MPT 0,5/ 7-2,54 | Borna para placa de circuito impreso | Terminal de tarjetas de circuitos impresos, corriente nominal: 6 A, tensión nominal (III/2): 160 V, sección nominal: 0,5 mm², número de potenciales: 7, número de filas: 1, número de polos por fila: 7, familia de artículos: MPT 0,5, paso: 2,54 mm, tipo de conexión: Conexión por tornillo con cápsula de tracción, forma de sujeción de tornillos: L Ranura longitudinal, montaje: Soldadura por ola, dirección de conexión conductor/placa de circuito impreso: 0 °, color: verde, Disposición de pines: Disposición de pines lineal, Longitud del pin [P]: 3,5 mm, número de pines de soldadura por potencial: 1, tipo de embalaje: empaquetado en caja | 302.19 | 100 | AA | PCB Connectors (PCC) | AAK | AAKFAA | 100 | 100 | NO | PC |  | 2,11 | G | 37 | 91 | 108 | MM | 4017918116309 | 85369010 | GR | EC002643 | Imagen | Catálogo
1725711 | MPT 0,5/ 8-2,54 | Borna para placa de circuito impreso | Terminal de tarjetas de circuitos impresos, corriente nominal: 6 A, tensión nominal (III/2): 160 V, sección nominal: 0,5 mm², número de potenciales: 8, número de filas: 1, número de polos por fila: 8, familia de artículos: MPT 0,5, paso: 2,54 mm, tipo de conexión: Conexión por tornillo con cápsula de tracción, forma de sujeción de tornillos: L Ranura longitudinal, montaje: Soldadura por ola, dirección de conexión conductor/placa de circuito impreso: 0 °, color: verde, Disposición de pines: Disposición de pines lineal, Longitud del pin [P]: 3,5 mm, número de pines de soldadura por potencial: 1, tipo de embalaje: empaquetado en caja | 345.36 | 100 | AA | PCB Connectors (PCC) | AAK | AAKFAA | 100 | 100 | NO | PC |  | 2,38 | G | 37 | 91 | 108 | MM | 4017918116316 | 85369010 | GR | EC002643 | Imagen | Catálogo
1888603 | MPT 0,5/ 8-2,54 BD:1-8 | Borna para placa de circuito impreso | Terminal de tarjetas de circuitos impresos, corriente nominal: 6 A, tensión nominal (III/2): 160 V, sección nominal: 0,5 mm², número de filas: 1, número de polos por fila: 8, familia de artículos: MPT 0,5, paso: 2,54 mm, tipo de conexión: Conexión por tornillo con cápsula de tracción, forma de sujeción de tornillos: L Ranura longitudinal, montaje: Soldadura por ola, dirección de conexión conductor/placa de circuito impreso: 0 °, color: verde, Disposición de pines: Disposición de pines lineal, Longitud del pin [P]: 3,5 mm, número de pines de soldadura por potencial: 1, tipo de embalaje: empaquetado en caja | 386.46 | 100 | AA | PCB Connectors (PCC) | AAK | AAKFAA | 50 | 50 | NO | PC |  | 2,38 | G | 30 | 55 | 108 | MM | 4017918342890 | 85369010 | GR | EC002643 | Imagen | Catálogo
1800007 | MPT 0,5/ 8-2,54 BK | Borna para placa de circuito impreso | Terminal de tarjetas de circuitos impresos, corriente nominal: 6 A, tensión nominal (III/2): 160 V, sección nominal: 0,5 mm², número de filas: 1, número de polos por fila: 8, familia de artículos: MPT 0,5, paso: 2,54 mm, tipo de conexión: Conexión por tornillo con cápsula de tracción, forma de sujeción de tornillos: L Ranura longitudinal, montaje: Soldadura por ola, dirección de conexión conductor/placa de circuito impreso: 0 °, color: negro, Disposición de pines: Disposición de pines lineal, Longitud del pin [P]: 3,5 mm, número de pines de soldadura por potencial: 1, tipo de embalaje: empaquetado en caja | 345.36 | 100 | AA | PCB Connectors (PCC) | AAK | AAKFAA | 50 | 50 | NO | PC |  | 2,39 | G | 30 | 55 | 108 | MM | 4046356078603 | 85369010 | GR | EC002643 | Imagen | Catálogo
1725724 | MPT 0,5/ 9-2,54 | Borna para placa de circuito impreso | Terminal de tarjetas de circuitos impresos, corriente nominal: 6 A, tensión nominal (III/2): 160 V, sección nominal: 0,5 mm², número de potenciales: 9, número de filas: 1, número de polos por fila: 9, familia de artículos: MPT 0,5, paso: 2,54 mm, tipo de conexión: Conexión por tornillo con cápsula de tracción, forma de sujeción de tornillos: L Ranura longitudinal, montaje: Soldadura por ola, dirección de conexión conductor/placa de circuito impreso: 0 °, color: verde, Disposición de pines: Disposición de pines lineal, Longitud del pin [P]: 3,5 mm, número de pines de soldadura por potencial: 1, tipo de embalaje: empaquetado en caja | 388.53 | 100 | AA | PCB Connectors (PCC) | AAK | AAKFAA | 100 | 100 | NO | PC |  | 2,65 | G | 39 | 90 | 113 | MM | 4017918116323 | 85369010 | GR | EC002643 | Imagen | Catálogo
1725737 | MPT 0,5/10-2,54 | Borna para placa de circuito impreso | Terminal de tarjetas de circuitos impresos, corriente nominal: 6 A, tensión nominal (III/2): 160 V, sección nominal: 0,5 mm², número de potenciales: 10, número de filas: 1, número de polos por fila: 10, familia de artículos: MPT 0,5, paso: 2,54 mm, tipo de conexión: Conexión por tornillo con cápsula de tracción, forma de sujeción de tornillos: L Ranura longitudinal, montaje: Soldadura por ola, dirección de conexión conductor/placa de circuito impreso: 0 °, color: verde, Disposición de pines: Disposición de pines lineal, Longitud del pin [P]: 3,5 mm, número de pines de soldadura por potencial: 1, tipo de embalaje: empaquetado en caja | 431.71 | 100 | AA | PCB Connectors (PCC) | AAK | AAKFAA | 100 | 100 | NO | PC |  | 2,90 | G | 37 | 91 | 108 | MM | 4017918116330 | 85369010 | GR | EC002643 | Imagen | Catálogo
1646174 | MPT 0,5/10-2,54 BD:1-10 | Borna para placa de circuito impreso | Terminal de tarjetas de circuitos impresos, corriente nominal: 6 A, tensión nominal (III/2): 160 V, sección nominal: 0,5 mm², número de filas: 1, número de polos por fila: 10, familia de artículos: MPT 0,5, paso: 2,54 mm, tipo de conexión: Conexión por tornillo con cápsula de tracción, forma de sujeción de tornillos: L Ranura longitudinal, montaje: Soldadura por ola, dirección de conexión conductor/placa de circuito impreso: 0 °, color: verde, Disposición de pines: Disposición de pines lineal, Longitud del pin [P]: 3,5 mm, número de pines de soldadura por potencial: 1, tipo de embalaje: empaquetado en caja | 515.03 | 100 | AA | PCB Connectors (PCC) | AAK | AAKFAA | 100 | 1000 | NO | PC |  | 2,98 | G | 0 | 0 | 0 |  | 4067923176041 | 85369010 | GR | EC002643 | Imagen | Catálogo
1888629 | MPT 0,5/10-2,54 BD:1-9,0 | Borna para placa de circuito impreso | Terminal de tarjetas de circuitos impresos, corriente nominal: 6 A, tensión nominal (III/2): 160 V, sección nominal: 0,5 mm², número de filas: 1, número de polos por fila: 10, familia de artículos: MPT 0,5, paso: 2,54 mm, tipo de conexión: Conexión por tornillo con cápsula de tracción, forma de sujeción de tornillos: L Ranura longitudinal, montaje: Soldadura por ola, dirección de conexión conductor/placa de circuito impreso: 0 °, color: verde, Disposición de pines: Disposición de pines lineal, Longitud del pin [P]: 3,5 mm, número de pines de soldadura por potencial: 1, tipo de embalaje: empaquetado en caja | 515.03 | 100 | AA | PCB Connectors (PCC) | AAK | AAKFAA | 50 | 50 | NO | PC |  | 2,92 | G | 30 | 55 | 108 | MM | 4017918343125 | 85369010 | GR | EC002643 | Imagen | Catálogo
1725740 | MPT 0,5/11-2,54 | Borna para placa de circuito impreso | Terminal de tarjetas de circuitos impresos, corriente nominal: 6 A, tensión nominal (III/2): 160 V, sección nominal: 0,5 mm², número de potenciales: 11, número de filas: 1, número de polos por fila: 11, familia de artículos: MPT 0,5, paso: 2,54 mm, tipo de conexión: Conexión por tornillo con cápsula de tracción, forma de sujeción de tornillos: L Ranura longitudinal, montaje: Soldadura por ola, dirección de conexión conductor/placa de circuito impreso: 0 °, color: verde, Disposición de pines: Disposición de pines lineal, Longitud del pin [P]: 3,5 mm, número de pines de soldadura por potencial: 1, tipo de embalaje: empaquetado en caja | 474.88 | 100 | AA | PCB Connectors (PCC) | AAK | AAKFAA | 50 | 50 | NO | PC |  | 3,31 | G | 30 | 55 | 108 | MM | 4017918116347 | 85369010 | GR | EC002643 | Imagen | Catálogo
1725753 | MPT 0,5/12-2,54 | Borna para placa de circuito impreso | Terminal de tarjetas de circuitos impresos, corriente nominal: 6 A, tensión nominal (III/2): 160 V, sección nominal: 0,5 mm², número de potenciales: 12, número de filas: 1, número de polos por fila: 12, familia de artículos: MPT 0,5, paso: 2,54 mm, tipo de conexión: Conexión por tornillo con cápsula de tracción, forma de sujeción de tornillos: L Ranura longitudinal, montaje: Soldadura por ola, dirección de conexión conductor/placa de circuito impreso: 0 °, color: verde, Disposición de pines: Disposición de pines lineal, Longitud del pin [P]: 3,5 mm, número de pines de soldadura por potencial: 1, tipo de embalaje: empaquetado en caja | 518.05 | 100 | AA | PCB Connectors (PCC) | AAK | AAKFAA | 50 | 50 | NO | PC |  | 3,48 | G | 32 | 54 | 113 | MM | 4017918116354 | 85369010 | GR | EC002643 | Imagen | Catálogo
1700900 | MPT 0,5/12-2,54 BD:1-12 | Borna para placa de circuito impreso | Terminal de tarjetas de circuitos impresos, corriente nominal: 6 A, tensión nominal (III/2): 160 V, sección nominal: 0,5 mm², número de filas: 1, número de polos por fila: 12, familia de artículos: MPT 0,5, paso: 2,54 mm, tipo de conexión: Conexión por tornillo con cápsula de tracción, forma de sujeción de tornillos: L Ranura longitudinal, montaje: Soldadura por ola, dirección de conexión conductor/placa de circuito impreso: 0 °, color: verde, Disposición de pines: Disposición de pines lineal, Longitud del pin [P]: 3,5 mm, número de pines de soldadura por potencial: 1, tipo de embalaje: empaquetado en caja | 583.72 | 100 | AA | PCB Connectors (PCC) | AAK | AAKFAA | 50 | 50 | NO | PC |  | 3,51 | G | 30 | 55 | 108 | MM | 4046356503778 | 85369010 | GR | EC002643 | Imagen | Catálogo
3248100 | MPT 1,5/S | Miniborna de paso | Miniborna de paso, tensión nominal: 500 V, corriente nominal: 17,5 A, número de conexiones: 2, tipo de conexión: Conexión push-in, Sección de dimensionamiento: 1,5 mm², 1er piso, sección: 0,14 mm² - 1,5 mm², clase de montaje: NS 15, color: gris | 110.71 | 100 | BE | Industrial Cabinet Connectivity (ICC) | BE2 | BE2261 | 50 | 50 | NO | PC |  | 2,96 | G | 30 | 105 | 82 | MM | 4046356768719 | 85369010 | PL | EC000897 | Imagen | Catálogo
3248101 | MPT 1,5/S BU | Miniborna de paso | Miniborna de paso, tensión nominal: 500 V, corriente nominal: 17,5 A, número de conexiones: 2, tipo de conexión: Conexión push-in, Sección de dimensionamiento: 1,5 mm², 1er piso, sección: 0,14 mm² - 1,5 mm², clase de montaje: NS 15, color: azul | 110.71 | 100 | BE | Industrial Cabinet Connectivity (ICC) | BE2 | BE2261 | 50 | 50 | NO | PC |  | 2,96 | G | 30 | 105 | 82 | MM | 4046356768702 | 85369010 | PL | EC000897 | Imagen | Catálogo
3248115 | MPT 1,5/S/1P | Miniborna de paso | Miniborna de paso, tensión nominal: 500 V, corriente nominal: 17,5 A, número de conexiones: 2, tipo de conexión: Conexión push-in, Sección de dimensionamiento: 1,5 mm², 1er piso, sección: 0,14 mm² - 1,5 mm², clase de montaje: NS 15, color: gris | 110.71 | 100 | BE | Industrial Cabinet Connectivity (ICC) | BE2 | BE2261 | 50 | 50 | NO | PC |  | 2,37 | G | 30 | 105 | 82 | MM | 4046356801379 | 85369010 | PL | EC000897 | Imagen | Catálogo
3248116 | MPT 1,5/S/1P BU | Miniborna de paso | Miniborna de paso, tensión nominal: 500 V, corriente nominal: 17,5 A, número de conexiones: 2, tipo de conexión: Conexión push-in, Sección de dimensionamiento: 1,5 mm², 1er piso, sección: 0,14 mm² - 1,5 mm², clase de montaje: NS 15, color: azul | 110.71 | 100 | BE | Industrial Cabinet Connectivity (ICC) | BE2 | BE2261 | 50 | 50 | NO | PC |  | 2,40 | G | 31 | 105 | 83 | MM | 4046356801386 | 85369010 | PL | EC000897 | Imagen | Catálogo
3248117 | MPT 1,5/S/1P-PE | Borne de tierra Mini | Borne de tierra Mini, número de conexiones: 2, tipo de conexión: Conexión push-in, 1er piso, sección: 0,14 mm² - 1,5 mm², clase de montaje: NS 15, color: amarillo-verde | 381.01 | 100 | BE | Industrial Cabinet Connectivity (ICC) | BE2 | BE2261 | 50 | 50 | NO | PC |  | 3,34 | G | 31 | 105 | 83 | MM | 4046356802154 | 85369010 | PL | EC000901 | Imagen | Catálogo
3248110 | MPT 1,5/S-PE | Borne de tierra Mini | Borne de tierra Mini, número de conexiones: 2, tipo de conexión: Conexión push-in, 1er piso, sección: 0,14 mm² - 1,5 mm², clase de montaje: NS 15, color: amarillo-verde | 380.88 | 100 | BE | Industrial Cabinet Connectivity (ICC) | BE2 | BE2261 | 50 | 50 | NO | PC |  | 3,90 | G | 30 | 105 | 82 | MM | 4046356768672 | 85369010 | PL | EC000901 | Imagen | Catálogo
3248125 | MPT 2,5 | Miniborna de paso | Miniborna de paso, tensión nominal: 500 V, corriente nominal: 24 A, número de conexiones: 2, número de polos: 1, tipo de conexión: Conexión push-in, Sección de dimensionamiento: 2,5 mm², 1er piso, sección: 0,14 mm² - 4 mm², clase de montaje: NS 15, color: gris | 121.5 | 100 | BE | Industrial Cabinet Connectivity (ICC) | BE2 | BE2261 | 50 | 50 | NO | PC |  | 5,67 | G | 51 | 185 | 69 | MM | 4046356768764 | 85369010 | PL | EC000897 | Imagen | Catálogo
3248126 | MPT 2,5 BU | Miniborna de paso | Miniborna de paso, tensión nominal: 500 V, corriente nominal: 24 A, número de conexiones: 2, número de polos: 1, tipo de conexión: Conexión push-in, Sección de dimensionamiento: 2,5 mm², 1er piso, sección: 0,14 mm² - 4 mm², clase de montaje: NS 15, color: azul | 121.5 | 100 | BE | Industrial Cabinet Connectivity (ICC) | BE2 | BE2261 | 50 | 50 | NO | PC |  | 5,67 | G | 51 | 185 | 69 | MM | 4046356768757 | 85369010 | PL | EC000897 | Imagen | Catálogo
3248127 | MPT 2,5 OG | Miniborna de paso | Miniborna de paso, tensión nominal: 500 V, corriente nominal: 24 A, número de conexiones: 2, número de polos: 1, tipo de conexión: Conexión push-in, Sección de dimensionamiento: 2,5 mm², 1er piso, sección: 0,14 mm² - 4 mm², clase de montaje: NS 15, color: naranja | 128.8 | 100 | BE | Industrial Cabinet Connectivity (ICC) | BE2 | BE2261 | 50 | 50 | NO | PC |  | 5,66 | G | 53 | 185 | 69 | MM | 4055626136448 | 85369010 | PL | EC000897 | Imagen | Catálogo
3249005 | MPT 2,5-M | Miniborna de paso | Miniborna de paso, tensión nominal: 800 V, corriente nominal: 24 A, número de conexiones: 2, número de polos: 1, tipo de conexión: Conexión push-in, Sección de dimensionamiento: 2,5 mm², sección: 0,14 mm² - 4 mm², clase de montaje: Montaje a presión, color: gris | 121.5 | 100 | BE | Industrial Cabinet Connectivity (ICC) | BE2 | BE2261 | 50 | 50 | NO | PC |  | 5,65 | G | 54 | 187 | 94 | MM | 4055626405001 | 85369010 | PL | EC000897 | Imagen | Catálogo
3249006 | MPT 2,5-M BU | Miniborna de paso | Miniborna de paso, tensión nominal: 800 V, corriente nominal: 24 A, número de conexiones: 2, número de polos: 1, tipo de conexión: Conexión push-in, Sección de dimensionamiento: 2,5 mm², sección: 0,14 mm² - 4 mm², clase de montaje: Montaje a presión, color: azul | 121.5 | 100 | BE | Industrial Cabinet Connectivity (ICC) | BE2 | BE2261 | 50 | 50 | NO | PC |  | 5,67 | G | 54 | 187 | 94 | MM | 4055626405018 | 85369010 | PL | EC000897 | Imagen | Catálogo
3249007 | MPT 2,5-M-FE | Miniborna de paso | Miniborna de paso, tensión nominal: 800 V, corriente nominal: 24 A, número de conexiones: 2, número de polos: 1, tipo de conexión: Conexión push-in, Sección de dimensionamiento: 2,5 mm², sección: 0,14 mm² - 4 mm², clase de montaje: Montaje a presión, color: negro/amarillo | 121.5 | 100 | BE | Industrial Cabinet Connectivity (ICC) | BE2 | BE2261 | 50 | 50 | NO | PC |  | 5,67 | G | 54 | 187 | 94 | MM | 4055626405025 | 85369010 | PL | EC000897 | Imagen | Catálogo
1073602 | MPT 2,5-NS 15 | Miniborna de paso | Miniborna de paso, tensión nominal: 800 V, corriente nominal: 24 A, número de conexiones: 2, número de polos: 1, tipo de conexión: Conexión push-in, Sección de dimensionamiento: 2,5 mm², sección: 0,14 mm² - 4 mm², clase de montaje: NS 15, color: gris | 121.5 | 100 | BE | Industrial Cabinet Connectivity (ICC) | BE2 | BE2261 | 50 | 50 | NO | PC |  | 5,99 | G | 54 | 187 | 94 | MM | 4055626769561 | 85369010 | PL | EC000897 | Imagen | Catálogo
1073605 | MPT 2,5-NS 15 BU | Miniborna de paso | Miniborna de paso, tensión nominal: 800 V, corriente nominal: 24 A, número de conexiones: 2, número de polos: 1, tipo de conexión: Conexión push-in, Sección de dimensionamiento: 2,5 mm², sección: 0,14 mm² - 4 mm², clase de montaje: NS 15, color: azul | 121.5 | 100 | BE | Industrial Cabinet Connectivity (ICC) | BE2 | BE2261 | 50 | 50 | NO | PC |  | 5,89 | G | 54 | 187 | 94 | MM | 4055626769578 | 85369010 | PL | EC000897 | Imagen | Catálogo
1073761 | MPT 2,5-NS 15-PE | Borne de tierra Mini | Borne de tierra Mini, Modular, número de conexiones: 2, número de polos: 1, tipo de conexión: Conexión push-in, Sección de dimensionamiento: 2,5 mm², sección: 0,14 mm² - 4 mm², clase de montaje: NS 15, color: verde/amarillo | 404.35 | 100 | BE | Industrial Cabinet Connectivity (ICC) | BE2 | BE2261 | 50 | 50 | NO | PC |  | 6,82 | G | 51 | 185 | 69 | MM | 4055626770406 | 85369010 | PL | EC000901 | Imagen | Catálogo
1073553 | MPT 2,5-NS 35 | Miniborna de paso | Miniborna de paso, tensión nominal: 800 V, corriente nominal: 24 A, número de conexiones: 2, número de polos: 1, tipo de conexión: Conexión push-in, Sección de dimensionamiento: 2,5 mm², sección: 0,14 mm² - 4 mm², clase de montaje: NS 35/7,5, NS 35/15, color: gris | 121.5 | 100 | BE | Industrial Cabinet Connectivity (ICC) | BE2 | BE2261 | 50 | 50 | NO | PC |  | 6,03 | G | 54 | 187 | 94 | MM | 4055626769134 | 85369010 | PL | EC000897 | Imagen | Catálogo
1073554 | MPT 2,5-NS 35 BU | Miniborna de paso | Miniborna de paso, tensión nominal: 800 V, corriente nominal: 24 A, número de conexiones: 2, número de polos: 1, tipo de conexión: Conexión push-in, Sección de dimensionamiento: 2,5 mm², sección: 0,14 mm² - 4 mm², clase de montaje: NS 35/7,5, NS 35/15, color: azul | 121.5 | 100 | BE | Industrial Cabinet Connectivity (ICC) | BE2 | BE2261 | 50 | 50 | NO | PC |  | 6,02 | G | 54 | 187 | 94 | MM | 4055626768168 | 85369010 | PL | EC000897 | Imagen | Catálogo
1073555 | MPT 2,5-NS 35-PE | Borne de tierra Mini | Borne de tierra Mini, Modular, número de conexiones: 2, número de polos: 1, tipo de conexión: Conexión push-in, Sección de dimensionamiento: 2,5 mm², sección: 0,14 mm² - 4 mm², clase de montaje: NS 35/7,5, NS 35/15, color: verde/amarillo | 404.35 | 100 | BE | Industrial Cabinet Connectivity (ICC) | BE2 | BE2261 | 50 | 50 | NO | PC |  | 7,74 | G | 51 | 185 | 69 | MM | 4055626769226 | 85369010 | PL | EC000901 | Imagen | Catálogo
3248130 | MPT 2,5-PE | Borne de tierra Mini | Borne de tierra Mini, número de conexiones: 2, tipo de conexión: Conexión push-in, 1er piso, Sección de dimensionamiento: 2,5 mm², sección: 0,14 mm² - 4 mm², clase de montaje: NS 15, color: amarillo-verde | 404.35 | 100 | BE | Industrial Cabinet Connectivity (ICC) | BE2 | BE2261 | 50 | 50 | NO | PC |  | 6,68 | G | 51 | 185 | 69 | MM | 4046356768726 | 85369010 | PL | EC000901 | Imagen | Catálogo
3249011 | MPT 2,5-RZ | Miniborna de paso | Miniborna de paso, tensión nominal: 800 V, corriente nominal: 24 A, número de conexiones: 2, número de polos: 1, tipo de conexión: Conexión push-in, Sección de dimensionamiento: 2,5 mm², sección: 0,14 mm² - 4 mm², clase de montaje: Montaje a presión, color: gris | 121.5 | 100 | BE | Industrial Cabinet Connectivity (ICC) | BE2 | BE2265 | 50 | 50 | NO | PC |  | 5,68 | G | 54 | 187 | 94 | MM | 4055626405063 | 85369010 | PL | EC000897 | Imagen | Catálogo
3249012 | MPT 2,5-RZ BU | Miniborna de paso | Miniborna de paso, tensión nominal: 800 V, corriente nominal: 24 A, número de conexiones: 2, número de polos: 1, tipo de conexión: Conexión push-in, Sección de dimensionamiento: 2,5 mm², sección: 0,14 mm² - 4 mm², clase de montaje: Montaje a presión, color: azul | 121.5 | 100 | BE | Industrial Cabinet Connectivity (ICC) | BE2 | BE2265 | 50 | 50 | NO | PC |  | 5,69 | G | 54 | 187 | 94 | MM | 4055626405070 | 85369010 | PL | EC000897 | Imagen | Catálogo
1073762 | MPT 2,5-RZ-FE | Miniborna de paso | Miniborna de paso, tensión nominal: 800 V, corriente nominal: 24 A, número de conexiones: 2, número de polos: 1, tipo de conexión: Conexión push-in, Sección de dimensionamiento: 2,5 mm², sección: 0,14 mm² - 4 mm², clase de montaje: Montaje a presión, color: negro/amarillo | 121.5 | 100 | BE | Industrial Cabinet Connectivity (ICC) | BE2 | BE2265 | 50 | 50 | NO | PC |  | 5,70 | G | 54 | 187 | 94 | MM | 4055626769394 | 85369010 | PL | EC000897 | Imagen | Catálogo
3249000 | MPT 4 | Miniborna de paso | Miniborna de paso, tensión nominal: 500 V, corriente nominal: 32 A, número de polos: 1, tipo de conexión: Conexión push-in, Sección de dimensionamiento: 4 mm², sección: 0,2 mm² - 6 mm², clase de montaje: NS 15, color: gris | 154.96 | 100 | BE | Industrial Cabinet Connectivity (ICC) | BE2 | BE2261 | 50 | 50 | NO | PC |  | 6,73 | G | 40 | 248 | 60 | MM | 4055626405162 | 85369010 | CN | EC000897 | Imagen | Catálogo
3249001 | MPT 4 BU | Miniborna de paso | Miniborna de paso, tensión nominal: 500 V, corriente nominal: 32 A, número de polos: 1, tipo de conexión: Conexión push-in, Sección de dimensionamiento: 4 mm², sección: 0,2 mm² - 6 mm², clase de montaje: NS 15, color: azul | 154.96 | 100 | BE | Industrial Cabinet Connectivity (ICC) | BE2 | BE2261 | 50 | 50 | NO | PC |  | 6,46 | G | 0 | 0 | 0 |  | 4055626405179 | 85369010 | CN | EC000897 | Imagen | Catálogo
3249002 | MPT 4-PE | Borne de tierra Mini | Borne de tierra Mini, número de polos: 1, tipo de conexión: Conexión push-in, Sección de dimensionamiento: 4 mm², sección: 0,2 mm² - 6 mm², clase de montaje: NS 15, color: amarillo-verde | 436.02 | 100 | BE | Industrial Cabinet Connectivity (ICC) | BE2 | BE2261 | 50 | 50 | NO | PC |  | 7,49 | G | 44 | 244 | 64 | MM | 4055626405186 | 85369010 | CN | EC000901 | Imagen | Catálogo
1429280 | MPTD 2,5-M | Miniborna de paso | Miniborna de paso, tensión nominal: 800 V, corriente nominal: 24 A, número de conexiones: 4, número de polos: 1, tipo de conexión: Conexión push-in, Sección de dimensionamiento: 2,5 mm², sección: 0,14 mm² - 4 mm², color: gris | 182.23 | 100 | BE | Industrial Cabinet Connectivity (ICC) | BE2 | BE2263 | 50 | 50 | NO | PC |  | 9,90 | G | 83 | 135 | 135 | MM | 4063151794620 | 85369010 | CN | EC000897 | Imagen | Catálogo
1429430 | MPTD 2,5-M BU | Miniborna de paso | Miniborna de paso, tensión nominal: 800 V, corriente nominal: 24 A, número de conexiones: 4, número de polos: 1, tipo de conexión: Conexión push-in, Sección de dimensionamiento: 2,5 mm², sección: 0,14 mm² - 4 mm², color: azul | 182.23 | 100 | BE | Industrial Cabinet Connectivity (ICC) | BE2 | BE2263 | 50 | 50 | NO | PC |  | 9,91 | G | 0 | 0 | 0 |  | 4063151794781 | 85369010 | CN | EC000897 | Imagen | Catálogo
1429433 | MPTD 2,5-M OG | Miniborna de paso | Miniborna de paso, tensión nominal: 800 V, corriente nominal: 24 A, número de conexiones: 4, número de polos: 1, tipo de conexión: Conexión push-in, Sección de dimensionamiento: 2,5 mm², sección: 0,14 mm² - 4 mm², color: naranja | 193.16 | 100 | BE | Industrial Cabinet Connectivity (ICC) | BE2 | BE2263 | 50 | 50 | NO | PC |  | 9,97 | G | 0 | 0 | 0 |  | 4063151794798 | 85369010 | CN | EC000897 | Imagen | Catálogo
1429434 | MPTD 2,5-M YE | Miniborna de paso | Miniborna de paso, tensión nominal: 800 V, corriente nominal: 24 A, número de conexiones: 4, número de polos: 1, tipo de conexión: Conexión push-in, Sección de dimensionamiento: 2,5 mm², sección: 0,14 mm² - 4 mm², color: amarillo | 193.16 | 100 | BE | Industrial Cabinet Connectivity (ICC) | BE2 | BE2263 | 50 | 50 | NO | PC |  | 9,94 | G | 83 | 135 | 135 | MM | 4063151795733 | 85369010 | CN | EC000897 | Imagen | Catálogo
1429432 | MPTD 2,5-M-FE | Miniborna de paso | Miniborna de paso, tensión nominal: 800 V, corriente nominal: 24 A, número de conexiones: 4, número de polos: 1, tipo de conexión: Conexión push-in, Sección de dimensionamiento: 2,5 mm², sección: 0,14 mm² - 4 mm², color: negro/amarillo | 193.16 | 100 | BE | Industrial Cabinet Connectivity (ICC) | BE2 | BE2263 | 50 | 50 | NO | PC |  | 9,92 | G | 0 | 0 | 0 |  | 4063151795726 | 85369010 | CN | EC000897 | Imagen | Catálogo
1429436 | MPTD 2,5-NS 15 | Miniborna de paso | Miniborna de paso, tensión nominal: 800 V, corriente nominal: 24 A, número de conexiones: 4, número de polos: 1, tipo de conexión: Conexión push-in, Sección de dimensionamiento: 2,5 mm², sección: 0,14 mm² - 4 mm², clase de montaje: NS 15, color: gris | 182.23 | 100 | BE | Industrial Cabinet Connectivity (ICC) | BE2 | BE2263 | 50 | 50 | NO | PC |  | 10,38 | G | 0 | 0 | 0 |  | 4063151794651 | 85369010 | CN | EC000897 | Imagen | Catálogo
1429437 | MPTD 2,5-NS 15 BU | Miniborna de paso | Miniborna de paso, tensión nominal: 800 V, corriente nominal: 24 A, número de conexiones: 4, número de polos: 1, tipo de conexión: Conexión push-in, Sección de dimensionamiento: 2,5 mm², sección: 0,14 mm² - 4 mm², clase de montaje: NS 15, color: azul | 182.23 | 100 | BE | Industrial Cabinet Connectivity (ICC) | BE2 | BE2263 | 50 | 50 | NO | PC |  | 10,37 | G | 0 | 0 | 0 |  | 4063151790899 | 85369010 | CN | EC000897 | Imagen | Catálogo
1429438 | MPTD 2,5-NS 35 | Miniborna de paso | Miniborna de paso, tensión nominal: 800 V, corriente nominal: 24 A, número de conexiones: 4, número de polos: 1, tipo de conexión: Conexión push-in, Sección de dimensionamiento: 2,5 mm², sección: 0,14 mm² - 4 mm², clase de montaje: NS 35/7,5, NS 35/15, color: gris | 182.23 | 100 | BE | Industrial Cabinet Connectivity (ICC) | BE2 | BE2263 | 50 | 50 | NO | PC |  | 10,63 | G | 0 | 0 | 0 |  | 4063151795658 | 85369010 | CN | EC000897 | Imagen | Catálogo
1429439 | MPTD 2,5-NS 35 BU | Miniborna de paso | Miniborna de paso, tensión nominal: 800 V, corriente nominal: 24 A, número de conexiones: 4, número de polos: 1, tipo de conexión: Conexión push-in, Sección de dimensionamiento: 2,5 mm², sección: 0,14 mm² - 4 mm², clase de montaje: NS 35/7,5, NS 35/15, color: azul | 182.23 | 100 | BE | Industrial Cabinet Connectivity (ICC) | BE2 | BE2263 | 50 | 50 | NO | PC |  | 10,48 | G | 0 | 0 | 0 |  | 4063151795467 | 85369010 | CN | EC000897 | Imagen | Catálogo
1429441 | MPTD 2,5-RZ | Miniborna de paso | Miniborna de paso, tensión nominal: 800 V, corriente nominal: 24 A, número de conexiones: 4, número de polos: 1, tipo de conexión: Conexión push-in, Sección de dimensionamiento: 2,5 mm², sección: 0,14 mm² - 4 mm², clase de montaje: Montaje a presión, color: gris | 182.23 | 100 | BE | Industrial Cabinet Connectivity (ICC) | BE2 | BE2263 | 50 | 50 | NO | PC |  | 9,94 | G | 0 | 0 | 0 |  | 4063151796105 | 85369010 | CN | EC000897 | Imagen | Catálogo
1429442 | MPTD 2,5-RZ BU | Miniborna de paso | Miniborna de paso, tensión nominal: 800 V, corriente nominal: 24 A, número de conexiones: 4, número de polos: 1, tipo de conexión: Conexión push-in, Sección de dimensionamiento: 2,5 mm², sección: 0,14 mm² - 4 mm², clase de montaje: Montaje a presión, color: azul | 182.23 | 100 | BE | Industrial Cabinet Connectivity (ICC) | BE2 | BE2263 | 50 | 50 | NO | PC |  | 9,90 | G | 0 | 0 | 0 |  | 4063151795474 | 85369010 | CN | EC000897 | Imagen | Catálogo
1429443 | MPTD 2,5-RZ-FE | Miniborna de paso | Miniborna de paso, tensión nominal: 800 V, corriente nominal: 24 A, número de conexiones: 4, número de polos: 1, tipo de conexión: Conexión push-in, Sección de dimensionamiento: 2,5 mm², sección: 0,14 mm² - 4 mm², clase de montaje: Montaje a presión, color: negro/amarillo | 193.16 | 100 | BE | Industrial Cabinet Connectivity (ICC) | BE2 | BE2263 | 50 | 50 | NO | PC |  | 9,93 | G | 0 | 0 | 0 |  | 4063151796013 | 85369010 | CN | EC000897 | Imagen | Catálogo
3244012 | MSB 2,5 | Miniborna de paso | Miniborna de paso, tensión nominal: 800 V, corriente nominal: 24 A, número de conexiones: 2, tipo de conexión: Conexión por resorte, Sección de dimensionamiento: 2,5 mm², sección: 0,08 mm² - 4 mm², clase de montaje: NS 15, color: gris | 127.11 | 100 | BE | Industrial Cabinet Connectivity (ICC) | BE2 | BE2161 | 50 | 50 | NO | PC |  | 4,10 | G | 92 | 76 | 111 | MM | 4046356145145 | 85369010 | CN | EC000897 | Imagen | Catálogo
3244025 | MSB 2,5 BU | Miniborna de paso | Miniborna de paso, tensión nominal: 800 V, corriente nominal: 24 A, número de conexiones: 2, tipo de conexión: Conexión por resorte, Sección de dimensionamiento: 2,5 mm², 1er piso, sección: 0,08 mm² - 4 mm², clase de montaje: NS 15, color: azul | 127.11 | 100 | BE | Industrial Cabinet Connectivity (ICC) | BE2 | BE2161 | 50 | 50 | NO | PC |  | 4,11 | G | 92 | 77 | 111 | MM | 4046356145169 | 85369010 | CN | EC000897 | Imagen | Catálogo
3244038 | MSB 2,5 OG | Miniborna de paso | Miniborna de paso, tensión nominal: 800 V, corriente nominal: 24 A, número de conexiones: 2, tipo de conexión: Conexión por resorte, Sección de dimensionamiento: 2,5 mm², 1er piso, sección: 0,08 mm² - 4 mm², clase de montaje: NS 15, color: naranja | 136.54 | 100 | BE | Industrial Cabinet Connectivity (ICC) | BE2 | BE2161 | 50 | 50 | NO | PC |  | 4,16 | G | 91 | 112 | 77 | MM | 4046356145152 | 85369010 | CN | EC000897 | Imagen | Catálogo
3073092 | MSB 2,5 YE | Miniborna de paso | Miniborna de paso, tensión nominal: 800 V, corriente nominal: 24 A, número de conexiones: 2, tipo de conexión: Conexión por resorte, Sección de dimensionamiento: 2,5 mm², 1er piso, sección: 0,08 mm² - 4 mm², clase de montaje: NS 15, color: amarillo | 136.54 | 100 | BE | Industrial Cabinet Connectivity (ICC) | BE2 | BE2161 | 50 | 50 | NO | PC |  | 4,16 | G | 93 | 78 | 111 | MM | 4046356333801 | 85369010 | CN | EC000897 | Imagen | Catálogo
3244041 | MSB 2,5-F | Miniborna de paso | Miniborna de paso, tensión nominal: 800 V, corriente nominal: 24 A, número de conexiones: 2, tipo de conexión: Conexión por resorte, Sección de dimensionamiento: 2,5 mm², 1er piso, sección: 0,08 mm² - 4 mm², clase de montaje: En placa de montaje, color: gris | 127.11 | 100 | BE | Industrial Cabinet Connectivity (ICC) | BE2 | BE2165 | 50 | 50 | NO | PC |  | 3,83 | G | 91 | 110 | 75 | MM | 4046356145411 | 85369010 | CN | EC000897 | Imagen | Catálogo
3244054 | MSB 2,5-F BU | Miniborna de paso | Miniborna de paso, tensión nominal: 800 V, corriente nominal: 24 A, número de conexiones: 2, tipo de conexión: Conexión por resorte, Sección de dimensionamiento: 2,5 mm², 1er piso, sección: 0,08 mm² - 4 mm², clase de montaje: En placa de montaje, color: azul | 127.11 | 100 | BE | Industrial Cabinet Connectivity (ICC) | BE2 | BE2165 | 50 | 50 | NO | PC |  | 3,88 | G | 90 | 110 | 75 | MM | 4046356145428 | 85369010 | CN | EC000897 | Imagen | Catálogo
3244264 | MSB 2,5-FE-M | Miniborna de paso | Miniborna de paso, Montaje en combinación con borne de brida o borne de espiga de encaje, tensión nominal: 800 V, corriente nominal: 24 A, número de conexiones: 2, tipo de conexión: Conexión por resorte, Sección de dimensionamiento: 2,5 mm², 1er piso, sección: 0,08 mm² - 4 mm², clase de montaje: otros, color: negro/amarillo | 136.54 | 100 | BE | Industrial Cabinet Connectivity (ICC) | BE2 | BE2165 | 50 | 50 | NO | PC |  | 3,89 | G | 92 | 77 | 111 | MM | 4046356793148 | 85369010 | CN | EC000897 | Imagen | Catálogo
3244165 | MSB 2,5-FE-RZ | Miniborna de paso | Miniborna de paso, tensión nominal: 800 V, corriente nominal: 24 A, número de conexiones: 2, tipo de conexión: Conexión por resorte, Sección de dimensionamiento: 2,5 mm², 1er piso, sección: 0,08 mm² - 4 mm², clase de montaje: En placa de montaje, color: negro/amarillo | 136.54 | 100 | BE | Industrial Cabinet Connectivity (ICC) | BE2 | BE2165 | 50 | 50 | NO | PC |  | 4,00 | G | 92 | 111 | 76 | MM | 4046356855853 | 85369010 | CN | EC000897 | Imagen | Catálogo
3244067 | MSB 2,5-M | Miniborna de paso | Miniborna de paso, Montaje en combinación con borne de brida o borne de espiga de encaje, tensión nominal: 800 V, corriente nominal: 24 A, número de conexiones: 2, tipo de conexión: Conexión por resorte, Sección de dimensionamiento: 2,5 mm², 1er piso, sección: 0,08 mm² - 4 mm², clase de montaje: otros, color: gris | 127.11 | 100 | BE | Industrial Cabinet Connectivity (ICC) | BE2 | BE2165 | 50 | 50 | NO | PC |  | 3,83 | G | 91 | 112 | 74 | MM | 4046356145374 | 85369010 | CN | EC000897 | Imagen | Catálogo
3244070 | MSB 2,5-M BU | Miniborna de paso | Miniborna de paso, Montaje en combinación con borne de brida o borne de espiga de encaje, tensión nominal: 800 V, corriente nominal: 24 A, número de conexiones: 2, tipo de conexión: Conexión por resorte, Sección de dimensionamiento: 2,5 mm², 1er piso, sección: 0,08 mm² - 4 mm², clase de montaje: otros, color: azul | 127.11 | 100 | BE | Industrial Cabinet Connectivity (ICC) | BE2 | BE2165 | 50 | 50 | NO | PC |  | 3,84 | G | 92 | 77 | 111 | MM | 4046356145404 | 85369010 | CN | EC000897 | Imagen | Catálogo
3244096 | MSB 2,5-M OG | Miniborna de paso | Miniborna de paso, Montaje en combinación con borne de brida o borne de espiga de encaje, tensión nominal: 800 V, corriente nominal: 24 A, número de conexiones: 2, tipo de conexión: Conexión por resorte, Sección de dimensionamiento: 2,5 mm², 1er piso, sección: 0,08 mm² - 4 mm², clase de montaje: otros, color: naranja | 136.54 | 100 | BE | Industrial Cabinet Connectivity (ICC) | BE2 | BE2165 | 50 | 50 | NO | PC |  | 3,94 | G | 91 | 113 | 76 | MM | 4046356145398 | 85369010 | CN | EC000897 | Imagen | Catálogo
3244106 | MSB 2,5-M YE | Miniborna de paso | Miniborna de paso, Montaje en combinación con borne de brida o borne de espiga de encaje, tensión nominal: 800 V, corriente nominal: 24 A, número de conexiones: 2, tipo de conexión: Conexión por resorte, Sección de dimensionamiento: 2,5 mm², 1er piso, sección: 0,08 mm² - 4 mm², clase de montaje: otros, color: amarillo | 136.54 | 100 | BE | Industrial Cabinet Connectivity (ICC) | BE2 | BE2165 | 50 | 50 | NO | PC |  | 3,88 | G | 92 | 78 | 110 | MM | 4046356145381 | 85369010 | CN | EC000897 | Imagen | Catálogo
3244119 | MSB 2,5-NS 35 | Miniborna de paso | Miniborna de paso, tensión nominal: 800 V, corriente nominal: 24 A, número de conexiones: 2, tipo de conexión: Conexión por resorte, Sección de dimensionamiento: 2,5 mm², 1er piso, sección: 0,08 mm² - 4 mm², clase de montaje: NS 35/7,5, NS 35/15, color: gris | 127.11 | 100 | BE | Industrial Cabinet Connectivity (ICC) | BE2 | BE2161 | 50 | 50 | NO | PC |  | 4,61 | G | 90 | 110 | 110 | MM | 4046356145442 | 85369010 | CN | EC000897 | Imagen | Catálogo
3244122 | MSB 2,5-NS 35 BU | Miniborna de paso | Miniborna de paso, tensión nominal: 800 V, corriente nominal: 24 A, número de conexiones: 2, tipo de conexión: Conexión por resorte, Sección de dimensionamiento: 2,5 mm², 1er piso, sección: 0,08 mm² - 4 mm², clase de montaje: NS 35/7,5, NS 35/15, color: azul | 127.11 | 100 | BE | Industrial Cabinet Connectivity (ICC) | BE2 | BE2161 | 50 | 50 | NO | PC |  | 4,69 | G | 90 | 111 | 104 | MM | 4046356145466 | 85369010 | CN | EC000897 | Imagen | Catálogo
3244135 | MSB 2,5-NS 35 OG | Miniborna de paso | Miniborna de paso, tensión nominal: 800 V, corriente nominal: 24 A, número de conexiones: 2, tipo de conexión: Conexión por resorte, Sección de dimensionamiento: 2,5 mm², 1er piso, sección: 0,08 mm² - 4 mm², clase de montaje: NS 35/7,5, NS 35/15, color: naranja | 136.54 | 100 | BE | Industrial Cabinet Connectivity (ICC) | BE2 | BE2161 | 50 | 50 | NO | PC |  | 4,72 | G | 91 | 114 | 104 | MM | 4046356145459 | 85369010 | CN | EC000897 | Imagen | Catálogo
3244148 | MSB 2,5-NS 35-PE | Borne de tierra Mini | Borne de tierra Mini, número de conexiones: 2, tipo de conexión: Conexión por resorte, 1er piso, Sección de dimensionamiento: 2,5 mm², sección: 0,08 mm² - 4 mm², clase de montaje: NS 35/7,5, NS 35/15, color: amarillo-verde | 350.77 | 100 | BE | Industrial Cabinet Connectivity (ICC) | BE2 | BE2161 | 50 | 50 | NO | PC |  | 6,23 | G | 90 | 105 | 110 | MM | 4046356145473 | 85369010 | CN | EC000901 | Imagen | Catálogo
3244149 | MSB 2,5-NS 35-PE BD:PE | Borne de tierra Mini | Borne de tierra Mini, número de conexiones: 2, tipo de conexión: Conexión por resorte, 1er piso, Sección de dimensionamiento: 2,5 mm², sección: 0,08 mm² - 4 mm², clase de montaje: NS 35/7,5, NS 35/15, color: amarillo-verde | 350.77 | 100 | BE | Industrial Cabinet Connectivity (ICC) | BE2 | BE2161 | 50 | 50 | NO | PC |  | 6,03 | G | 92 | 106 | 110 | MM | 4046356862028 | 85369010 | CN | EC000901 | Imagen | Catálogo
3244151 | MSB 2,5-PE | Borne de tierra Mini | Borne de tierra Mini, número de conexiones: 2, tipo de conexión: Conexión por resorte, 1er piso, sección: 0,08 mm² - 4 mm², clase de montaje: NS 15, color: amarillo-verde | 339.03 | 100 | BE | Industrial Cabinet Connectivity (ICC) | BE2 | BE2161 | 50 | 50 | NO | PC |  | 5,06 | G | 91 | 111 | 77 | MM | 4046356145435 | 85369010 | CN | EC000901 | Imagen | Catálogo
3244164 | MSB 2,5-RZ | Miniborna de paso | Miniborna de paso, tensión nominal: 800 V, corriente nominal: 24 A, número de conexiones: 2, tipo de conexión: Conexión por resorte, Sección de dimensionamiento: 2,5 mm², 1er piso, sección: 0,08 mm² - 4 mm², clase de montaje: En placa de montaje, color: gris | 127.11 | 100 | BE | Industrial Cabinet Connectivity (ICC) | BE2 | BE2165 | 50 | 50 | NO | PC |  | 3,78 | G | 90 | 110 | 70 | MM | 4046356145480 | 85369010 | CN | EC000897 | Imagen | Catálogo
3244177 | MSB 2,5-RZ BU | Miniborna de paso | Miniborna de paso, tensión nominal: 800 V, corriente nominal: 24 A, número de conexiones: 2, tipo de conexión: Conexión por resorte, Sección de dimensionamiento: 2,5 mm², 1er piso, sección: 0,08 mm² - 4 mm², clase de montaje: En placa de montaje, color: azul | 127.11 | 100 | BE | Industrial Cabinet Connectivity (ICC) | BE2 | BE2165 | 50 | 50 | NO | PC |  | 3,88 | G | 92 | 77 | 112 | MM | 4046356145510 | 85369010 | CN | EC000897 | Imagen | Catálogo
3244193 | MSB 2,5-RZ OG | Miniborna de paso | Miniborna de paso, tensión nominal: 800 V, corriente nominal: 24 A, número de conexiones: 2, tipo de conexión: Conexión por resorte, Sección de dimensionamiento: 2,5 mm², 1er piso, sección: 0,08 mm² - 4 mm², clase de montaje: En placa de montaje, color: naranja | 136.54 | 100 | BE | Industrial Cabinet Connectivity (ICC) | BE2 | BE2165 | 50 | 50 | NO | PC |  | 4,00 | G | 94 | 79 | 112 | MM | 4046356145503 | 85369010 | CN | EC000897 | Imagen | Catálogo
3244203 | MSB 2,5-RZ YE | Miniborna de paso | Miniborna de paso, tensión nominal: 800 V, corriente nominal: 24 A, número de conexiones: 2, tipo de conexión: Conexión por resorte, Sección de dimensionamiento: 2,5 mm², 1er piso, sección: 0,08 mm² - 4 mm², clase de montaje: En placa de montaje, color: amarillo | 136.54 | 100 | BE | Industrial Cabinet Connectivity (ICC) | BE2 | BE2165 | 50 | 50 | NO | PC |  | 3,79 | G | 93 | 77 | 112 | MM | 4046356145497 | 85369010 | CN | EC000897 | Imagen | Catálogo
3249017 | MSBV 2,5 | Miniborna de paso | Miniborna de paso, tensión nominal: 800 V, corriente nominal: 24 A, número de conexiones: 2, tipo de conexión: Conexión por resorte, Sección de dimensionamiento: 2,5 mm², 1er piso, sección: 0,08 mm² - 4 mm², clase de montaje: NS 15, color: gris | 127.11 | 100 | BE | Industrial Cabinet Connectivity (ICC) | BE2 | BE2161 | 50 | 50 | NO | PC |  | 3,96 | G | 90 | 110 | 70 | MM | 4046356166485 | 85369010 | CN | EC000897 | Imagen | Catálogo
3249020 | MSBV 2,5 BU | Miniborna de paso | Miniborna de paso, tensión nominal: 800 V, corriente nominal: 24 A, número de conexiones: 2, tipo de conexión: Conexión por resorte, Sección de dimensionamiento: 2,5 mm², 1er piso, sección: 0,08 mm² - 4 mm², clase de montaje: NS 15, color: azul | 127.11 | 100 | BE | Industrial Cabinet Connectivity (ICC) | BE2 | BE2161 | 50 | 50 | NO | PC |  | 4,06 | G | 0 | 0 | 0 |  | 4046356166478 | 85369010 | CN | EC000897 | Imagen | Catálogo
3249059 | MSBV 2,5-F | Mini-borne con brida | Mini-borne con brida, posibilidad combinación con D-MSBV 2,5-F y MSBV 2,5-M, tensión nominal: 800 V, corriente nominal: 24 A, número de conexiones: 2, tipo de conexión: Conexión por resorte, Sección de dimensionamiento: 2,5 mm², 1er piso, sección: 0,08 mm² - 4 mm², clase de montaje: atornillado directo, color: gris | 127.11 | 100 | BE | Industrial Cabinet Connectivity (ICC) | BE2 | BE2165 | 50 | 50 | NO | PC |  | 3,46 | G | 93 | 78 | 111 | MM | 4046356166508 | 85369010 | CN | EC000897 | Imagen | Catálogo
3249062 | MSBV 2,5-M | Miniborna de paso | Miniborna de paso, posibilidad de montaje en combinación con D-MSBV 2,5-F y MSBV 2,5-F, tensión nominal: 800 V, corriente nominal: 24 A, número de conexiones: 2, tipo de conexión: Conexión por resorte, Sección de dimensionamiento: 2,5 mm², 1er piso, sección: 0,08 mm² - 4 mm², clase de montaje: Montaje directo con una brida, color: gris | 127.11 | 100 | BE | Industrial Cabinet Connectivity (ICC) | BE2 | BE2165 | 50 | 50 | NO | PC |  | 3,48 | G | 90 | 110 | 70 | MM | 4046356166522 | 85369010 | CN | EC000897 | Imagen | Catálogo
3073238 | MSBV 2,5-M OG | Miniborna de paso | Miniborna de paso, posibilidad de montaje en combinación con D-MSBV 2,5-F y MSBV 2,5-F, tensión nominal: 800 V, corriente nominal: 24 A, número de conexiones: 2, tipo de conexión: Conexión por resorte, Sección de dimensionamiento: 2,5 mm², 1er piso, sección: 0,08 mm² - 4 mm², clase de montaje: Montaje directo con una brida, color: naranja | 136.54 | 100 | BE | Industrial Cabinet Connectivity (ICC) | BE2 | BE2165 | 50 | 50 | NO | PC |  | 3,57 | G | 91 | 111 | 76 | MM | 4046356334242 | 85369010 | CN | EC000897 | Imagen | Catálogo
3249088 | MSBV 2,5-NS 35 | Miniborna de paso | Miniborna de paso, tensión nominal: 800 V, corriente nominal: 24 A, número de conexiones: 2, tipo de conexión: Conexión por resorte, Sección de dimensionamiento: 2,5 mm², 1er piso, sección: 0,08 mm² - 4 mm², clase de montaje: NS 35/7,5, NS 35/15, color: gris | 127.11 | 100 | BE | Industrial Cabinet Connectivity (ICC) | BE2 | BE2161 | 50 | 50 | NO | PC |  | 4,45 | G | 92 | 104 | 111 | MM | 4046356166546 | 85369010 | CN | EC000897 | Imagen | Catálogo
3244216 | MSDB 2,5 | Miniborna de paso | Miniborna de paso, tensión nominal: 800 V, corriente nominal: 24 A, número de conexiones: 4, tipo de conexión: Conexión por resorte, Sección de dimensionamiento: 2,5 mm², 1er piso, sección: 0,08 mm² - 4 mm², clase de montaje: NS 15, color: gris | 190.69 | 100 | BE | Industrial Cabinet Connectivity (ICC) | BE2 | BE2162 | 50 | 50 | NO | PC |  | 7,33 | G | 91 | 111 | 105 | MM | 4046356145671 | 85369010 | CN | EC000897 | Imagen | Catálogo
3244229 | MSDB 2,5 BU | Miniborna de paso | Miniborna de paso, tensión nominal: 800 V, corriente nominal: 24 A, número de conexiones: 4, tipo de conexión: Conexión por resorte, Sección de dimensionamiento: 2,5 mm², 1er piso, sección: 0,08 mm² - 4 mm², clase de montaje: NS 15, color: azul | 190.69 | 100 | BE | Industrial Cabinet Connectivity (ICC) | BE2 | BE2163 | 50 | 50 | NO | PC |  | 7,20 | G | 93 | 103 | 111 | MM | 4046356145664 | 85369010 | CN | EC000897 | Imagen | Catálogo
3073102 | MSDB 2,5 OG | Miniborna de paso | Miniborna de paso, tensión nominal: 800 V, corriente nominal: 24 A, número de conexiones: 2, tipo de conexión: Conexión por resorte, Sección de dimensionamiento: 2,5 mm², 1er piso, sección: 0,08 mm² - 4 mm², clase de montaje: NS 15, color: naranja | 200.09 | 100 | BE | Industrial Cabinet Connectivity (ICC) | BE2 | BE2163 | 50 | 50 | NO | PC |  | 7,29 | G | 93 | 104 | 112 | MM | 4046356333818 | 85369010 | CN | EC000897 | Imagen | Catálogo
3073115 | MSDB 2,5 YE | Miniborna de paso | Miniborna de paso, tensión nominal: 800 V, corriente nominal: 24 A, número de conexiones: 4, tipo de conexión: Conexión por resorte, Sección de dimensionamiento: 2,5 mm², 1er piso, sección: 0,08 mm² - 4 mm², clase de montaje: NS 15, color: amarillo | 200.09 | 100 | BE | Industrial Cabinet Connectivity (ICC) | BE2 | BE2163 | 50 | 50 | NO | PC |  | 7,26 | G | 110 | 110 | 105 | MM | 4046356333825 | 85369010 | CN | EC000897 | Imagen | Catálogo
3244232 | MSDB 2,5-F | Miniborna de paso | Miniborna de paso, tensión nominal: 800 V, corriente nominal: 24 A, número de conexiones: 4, tipo de conexión: Conexión por resorte, Sección de dimensionamiento: 2,5 mm², 1er piso, sección: 0,08 mm² - 4 mm², clase de montaje: En placa de montaje, color: gris | 190.69 | 100 | BE | Industrial Cabinet Connectivity (ICC) | BE2 | BE2165 | 50 | 50 | NO | PC |  | 7,00 | G | 91 | 105 | 111 | MM | 4046356145619 | 85369010 | CN | EC000897 | Imagen | Catálogo
3244245 | MSDB 2,5-F BU | Miniborna de paso | Miniborna de paso, tensión nominal: 800 V, corriente nominal: 24 A, número de conexiones: 4, tipo de conexión: Conexión por resorte, Sección de dimensionamiento: 2,5 mm², 1er piso, sección: 0,08 mm² - 4 mm², clase de montaje: En placa de montaje, color: azul | 190.69 | 100 | BE | Industrial Cabinet Connectivity (ICC) | BE2 | BE2165 | 50 | 50 | NO | PC |  | 7,02 | G | 90 | 105 | 109 | MM | 4046356145602 | 85369010 | CN | EC000897 | Imagen | Catálogo
3244263 | MSDB 2,5-FE-F | Miniborna de paso | Miniborna de paso, tensión nominal: 800 V, corriente nominal: 24 A, número de conexiones: 4, tipo de conexión: Conexión por resorte, Sección de dimensionamiento: 2,5 mm², 1er piso, sección: 0,08 mm² - 4 mm², clase de montaje: Montaje directo con una brida, color: negro/amarillo | 200.09 | 100 | BE | Industrial Cabinet Connectivity (ICC) | BE2 | BE2165 | 50 | 50 | NO | PC |  | 6,72 | G | 0 | 0 | 0 |  | 4046356793155 | 85369010 | CN | EC000897 | Imagen | Catálogo
3244262 | MSDB 2,5-FE-M | Miniborna de paso | Miniborna de paso, tensión nominal: 800 V, corriente nominal: 24 A, número de conexiones: 4, tipo de conexión: Conexión por resorte, Sección de dimensionamiento: 2,5 mm², 1er piso, sección: 0,08 mm² - 4 mm², clase de montaje: Montaje directo con una brida, color: negro/amarillo | 200.09 | 100 | BE | Industrial Cabinet Connectivity (ICC) | BE2 | BE2163 | 50 | 50 | NO | PC |  | 6,81 | G | 92 | 106 | 111 | MM | 4046356793162 | 85369010 | CN | EC000897 | Imagen | Catálogo
3244340 | MSDB 2,5-FE-RZ | Miniborna de paso | Miniborna de paso, tensión nominal: 800 V, corriente nominal: 24 A, número de conexiones: 4, tipo de conexión: Conexión por resorte, Sección de dimensionamiento: 2,5 mm², 1er piso, sección: 0,08 mm² - 4 mm², clase de montaje: En placa de montaje, color: negro/amarillo | 200.09 | 100 | BE | Industrial Cabinet Connectivity (ICC) | BE2 | BE2165 | 50 | 50 | NO | PC |  | 6,94 | G | 91 | 106 | 112 | MM | 4046356855846 | 85369010 | CN | EC000897 | Imagen | Catálogo
3244258 | MSDB 2,5-M | Miniborna de paso | Miniborna de paso, tensión nominal: 800 V, corriente nominal: 24 A, número de conexiones: 4, tipo de conexión: Conexión por resorte, Sección de dimensionamiento: 2,5 mm², 1er piso, sección: 0,08 mm² - 4 mm², clase de montaje: Montaje directo con una brida, color: gris | 190.69 | 100 | BE | Industrial Cabinet Connectivity (ICC) | BE2 | BE2163 | 50 | 50 | NO | PC |  | 7,04 | G | 90 | 106 | 110 | MM | 4046356145657 | 85369010 | CN | EC000897 | Imagen | Catálogo
3244261 | MSDB 2,5-M BU | Miniborna de paso | Miniborna de paso, tensión nominal: 800 V, corriente nominal: 24 A, número de conexiones: 4, tipo de conexión: Conexión por resorte, Sección de dimensionamiento: 2,5 mm², 1er piso, sección: 0,08 mm² - 4 mm², clase de montaje: Montaje directo con una brida, color: azul | 190.69 | 100 | BE | Industrial Cabinet Connectivity (ICC) | BE2 | BE2163 | 50 | 50 | NO | PC |  | 6,87 | G | 90 | 104 | 111 | MM | 4046356145626 | 85369010 | CN | EC000897 | Imagen | Catálogo
3244287 | MSDB 2,5-M OG | Miniborna de paso | Miniborna de paso, tensión nominal: 800 V, corriente nominal: 24 A, número de conexiones: 4, tipo de conexión: Conexión por resorte, Sección de dimensionamiento: 2,5 mm², 1er piso, sección: 0,08 mm² - 4 mm², clase de montaje: Montaje directo con una brida, color: naranja | 200.09 | 100 | BE | Industrial Cabinet Connectivity (ICC) | BE2 | BE2163 | 50 | 50 | NO | PC |  | 6,89 | G | 93 | 105 | 112 | MM | 4046356145633 | 85369010 | CN | EC000897 | Imagen | Catálogo
3244290 | MSDB 2,5-M YE | Miniborna de paso | Miniborna de paso, tensión nominal: 800 V, corriente nominal: 24 A, número de conexiones: 4, tipo de conexión: Conexión por resorte, Sección de dimensionamiento: 2,5 mm², 1er piso, sección: 0,08 mm² - 4 mm², clase de montaje: Montaje directo con una brida, color: amarillo | 200.09 | 100 | BE | Industrial Cabinet Connectivity (ICC) | BE2 | BE2163 | 50 | 50 | NO | PC |  | 6,95 | G | 92 | 105 | 110 | MM | 4046356145640 | 85369010 | CN | EC000897 | Imagen | Catálogo
3244300 | MSDB 2,5-NS 35 | Miniborna de paso | Miniborna de paso, tensión nominal: 800 V, corriente nominal: 24 A, número de conexiones: 4, tipo de conexión: Conexión por resorte, Sección de dimensionamiento: 2,5 mm², 1er piso, sección: 0,08 mm² - 4 mm², clase de montaje: NS 35/7,5, NS 35/15, color: gris | 193.02 | 100 | BE | Industrial Cabinet Connectivity (ICC) | BE2 | BE2163 | 50 | 50 | NO | PC |  | 8,34 | G | 75 | 190 | 100 | MM | 4046356145596 | 85369010 | CN | EC000897 | Imagen | Catálogo
3244313 | MSDB 2,5-NS 35 BU | Miniborna de paso | Miniborna de paso, tensión nominal: 800 V, corriente nominal: 24 A, número de conexiones: 4, tipo de conexión: Conexión por resorte, Sección de dimensionamiento: 2,5 mm², 1er piso, sección: 0,08 mm² - 4 mm², clase de montaje: NS 35/7,5, NS 35/15, color: azul | 193.02 | 100 | BE | Industrial Cabinet Connectivity (ICC) | BE2 | BE2163 | 50 | 50 | NO | PC |  | 8,27 | G | 77 | 188 | 99 | MM | 4046356145572 | 85369010 | CN | EC000897 | Imagen | Catálogo
3244326 | MSDB 2,5-NS 35 OG | Miniborna de paso | Miniborna de paso, tensión nominal: 800 V, corriente nominal: 24 A, número de conexiones: 4, tipo de conexión: Conexión por resorte, Sección de dimensionamiento: 2,5 mm², 1er piso, sección: 0,08 mm² - 4 mm², clase de montaje: NS 35/7,5, NS 35/15, color: naranja | 202.47 | 100 | BE | Industrial Cabinet Connectivity (ICC) | BE2 | BE2163 | 50 | 50 | NO | PC |  | 8,37 | G | 80 | 190 | 100 | MM | 4046356145589 | 85369010 | CN | EC000897 | Imagen | Catálogo
3073131 | MSDB 2,5-NS 35 YE | Miniborna de paso | Miniborna de paso, tensión nominal: 800 V, corriente nominal: 24 A, número de conexiones: 4, tipo de conexión: Conexión por resorte, Sección de dimensionamiento: 2,5 mm², 1er piso, sección: 0,08 mm² - 4 mm², clase de montaje: NS 35/7,5, NS 35/15, color: amarillo | 202.47 | 100 | BE | Industrial Cabinet Connectivity (ICC) | BE2 | BE2163 | 50 | 50 | NO | PC |  | 8,57 | G | 80 | 130 | 100 | MM | 4046356333849 | 85369010 | CN | EC000897 | Imagen | Catálogo
3244339 | MSDB 2,5-RZ | Miniborna de paso | Miniborna de paso, tensión nominal: 800 V, corriente nominal: 24 A, número de conexiones: 4, tipo de conexión: Conexión por resorte, Sección de dimensionamiento: 2,5 mm², 1er piso, sección: 0,08 mm² - 4 mm², clase de montaje: En placa de montaje, color: gris | 190.69 | 100 | BE | Industrial Cabinet Connectivity (ICC) | BE2 | BE2165 | 50 | 50 | NO | PC |  | 6,90 | G | 92 | 105 | 111 | MM | 4046356145565 | 85369010 | CN | EC000897 | Imagen | Catálogo
3244342 | MSDB 2,5-RZ BU | Miniborna de paso | Miniborna de paso, tensión nominal: 800 V, corriente nominal: 24 A, número de conexiones: 4, tipo de conexión: Conexión por resorte, Sección de dimensionamiento: 2,5 mm², 1er piso, sección: 0,08 mm² - 4 mm², clase de montaje: En placa de montaje, color: azul | 190.69 | 100 | BE | Industrial Cabinet Connectivity (ICC) | BE2 | BE2165 | 50 | 50 | NO | PC |  | 6,93 | G | 91 | 105 | 111 | MM | 4046356145541 | 85369010 | CN | EC000897 | Imagen | Catálogo
3244368 | MSDB 2,5-RZ OG | Miniborna de paso | Miniborna de paso, tensión nominal: 800 V, corriente nominal: 24 A, número de conexiones: 4, tipo de conexión: Conexión por resorte, Sección de dimensionamiento: 2,5 mm², 1er piso, sección: 0,08 mm² - 4 mm², clase de montaje: En placa de montaje, color: naranja | 200.09 | 100 | BE | Industrial Cabinet Connectivity (ICC) | BE2 | BE2165 | 50 | 50 | NO | PC |  | 6,32 | G | 90 | 105 | 110 | MM | 4046356145534 | 85369010 | CN | EC000897 | Imagen | Catálogo
3244371 | MSDB 2,5-RZ YE | Miniborna de paso | Miniborna de paso, tensión nominal: 800 V, corriente nominal: 24 A, número de conexiones: 4, tipo de conexión: Conexión por resorte, Sección de dimensionamiento: 2,5 mm², 1er piso, sección: 0,08 mm² - 4 mm², clase de montaje: En placa de montaje, color: amarillo | 200.09 | 100 | BE | Industrial Cabinet Connectivity (ICC) | BE2 | BE2165 | 50 | 50 | NO | PC |  | 6,83 | G | 92 | 107 | 112 | MM | 4046356145558 | 85369010 | CN | EC000897 | Imagen | Catálogo
3249143 | MSDBV 2,5 | Miniborna de paso | Miniborna de paso, tensión nominal: 800 V, corriente nominal: 24 A, número de conexiones: 4, tipo de conexión: Conexión por resorte, Sección de dimensionamiento: 2,5 mm², 1er piso, sección: 0,08 mm² - 4 mm², clase de montaje: NS 15, color: gris | 190.69 | 100 | BE | Industrial Cabinet Connectivity (ICC) | BE2 | BE2163 | 50 | 50 | NO | PC |  | 7,16 | G | 93 | 105 | 110 | MM | 4046356165860 | 85369010 | CN | EC000897 | Imagen | Catálogo
3249156 | MSDBV 2,5 BU | Miniborna de paso | Miniborna de paso, tensión nominal: 800 V, corriente nominal: 24 A, número de conexiones: 4, tipo de conexión: Conexión por resorte, Sección de dimensionamiento: 2,5 mm², 1er piso, sección: 0,08 mm² - 4 mm², clase de montaje: NS 15, color: azul | 190.69 | 100 | BE | Industrial Cabinet Connectivity (ICC) | BE2 | BE2163 | 50 | 50 | NO | PC |  | 7,20 | G | 110 | 90 | 110 | MM | 4046356165853 | 85369010 | CN | EC000897 | Imagen | Catálogo
3073173 | MSDBV 2,5 OG | Miniborna de paso | Miniborna de paso, tensión nominal: 800 V, corriente nominal: 24 A, número de conexiones: 4, tipo de conexión: Conexión por resorte, Sección de dimensionamiento: 2,5 mm², 1er piso, sección: 0,08 mm² - 4 mm², clase de montaje: NS 15, color: naranja | 200.09 | 100 | BE | Industrial Cabinet Connectivity (ICC) | BE2 | BE2163 | 50 | 50 | NO | PC |  | 7,40 | G | 110 | 90 | 110 | MM | 4046356334181 | 85369010 | CN | EC000897 | Imagen | Catálogo
3073160 | MSDBV 2,5 YE | Miniborna de paso | Miniborna de paso, tensión nominal: 800 V, corriente nominal: 24 A, número de conexiones: 4, tipo de conexión: Conexión por resorte, Sección de dimensionamiento: 2,5 mm², 1er piso, sección: 0,08 mm² - 4 mm², clase de montaje: NS 15, color: amarillo | 200.09 | 100 | BE | Industrial Cabinet Connectivity (ICC) | BE2 | BE2163 | 50 | 50 | NO | PC |  | 7,14 | G | 110 | 90 | 110 | MM | 4046356334174 | 85369010 | CN | EC000897 | Imagen | Catálogo
3249172 | MSDBV 2,5-F | Mini-borne doble con brida | Mini-borne doble con brida, tensión nominal: 800 V, corriente nominal: 24 A, número de conexiones: 4, tipo de conexión: Conexión por resorte, Sección de dimensionamiento: 2,5 mm², 1er piso, sección: 0,08 mm² - 4 mm², clase de montaje: atornillado directo, color: gris | 190.69 | 100 | BE | Industrial Cabinet Connectivity (ICC) | BE2 | BE2165 | 50 | 50 | NO | PC |  | 6,40 | G | 92 | 106 | 112 | MM | 4046356166379 | 85369010 | CN | EC000897 | Imagen | Catálogo
3249185 | MSDBV 2,5-F BU | Mini-borne doble con brida | Mini-borne doble con brida, tensión nominal: 800 V, corriente nominal: 24 A, número de conexiones: 4, tipo de conexión: Conexión por resorte, Sección de dimensionamiento: 2,5 mm², 1er piso, sección: 0,08 mm² - 4 mm², clase de montaje: atornillado directo, color: azul | 190.69 | 100 | BE | Industrial Cabinet Connectivity (ICC) | BE2 | BE2165 | 50 | 50 | NO | PC |  | 6,61 | G | 0 | 0 | 0 |  | 4046356166386 | 85369010 | CN | EC000897 | Imagen | Catálogo
3249198 | MSDBV 2,5-M | Miniborna de paso | Miniborna de paso, tensión nominal: 800 V, corriente nominal: 24 A, número de conexiones: 4, tipo de conexión: Conexión por resorte, Sección de dimensionamiento: 2,5 mm², 1er piso, sección: 0,08 mm² - 4 mm², clase de montaje: Montaje directo con una brida, color: gris | 190.69 | 100 | BE | Industrial Cabinet Connectivity (ICC) | BE2 | BE2163 | 50 | 50 | NO | PC |  | 6,37 | G | 92 | 106 | 110 | MM | 4046356166409 | 85369010 | CN | EC000897 | Imagen | Catálogo
3249208 | MSDBV 2,5-M BU | Miniborna de paso | Miniborna de paso, tensión nominal: 800 V, corriente nominal: 24 A, número de conexiones: 4, tipo de conexión: Conexión por resorte, Sección de dimensionamiento: 2,5 mm², 1er piso, sección: 0,08 mm² - 4 mm², clase de montaje: Montaje directo con una brida, color: azul | 190.69 | 100 | BE | Industrial Cabinet Connectivity (ICC) | BE2 | BE2163 | 50 | 50 | NO | PC |  | 6,34 | G | 0 | 0 | 0 |  | 4046356166393 | 85369010 | CN | EC000897 | Imagen | Catálogo
3073254 | MSDBV 2,5-M OG | Miniborna de paso | Miniborna de paso, tensión nominal: 800 V, corriente nominal: 24 A, número de conexiones: 4, tipo de conexión: Conexión por resorte, Sección de dimensionamiento: 2,5 mm², 1er piso, sección: 0,08 mm² - 4 mm², clase de montaje: Montaje directo con una brida, color: naranja | 200.09 | 100 | BE | Industrial Cabinet Connectivity (ICC) | BE2 | BE2163 | 50 | 50 | NO | PC |  | 6,27 | G | 0 | 0 | 0 |  | 4046356334266 | 85369010 | CN | EC000897 | Imagen | Catálogo
3073241 | MSDBV 2,5-M YE | Miniborna de paso | Miniborna de paso, tensión nominal: 800 V, corriente nominal: 24 A, número de conexiones: 4, tipo de conexión: Conexión por resorte, Sección de dimensionamiento: 2,5 mm², 1er piso, sección: 0,08 mm² - 4 mm², clase de montaje: Montaje directo con una brida, color: amarillo | 200.09 | 100 | BE | Industrial Cabinet Connectivity (ICC) | BE2 | BE2163 | 50 | 50 | NO | PC |  | 6,42 | G | 0 | 0 | 0 |  | 4046356334259 | 85369010 | CN | EC000897 | Imagen | Catálogo
3249211 | MSDBV 2,5-NS 35 | Miniborna de paso | Miniborna de paso, tensión nominal: 800 V, corriente nominal: 24 A, número de conexiones: 4, tipo de conexión: Conexión por resorte, Sección de dimensionamiento: 2,5 mm², 1er piso, sección: 0,08 mm² - 4 mm², clase de montaje: NS 35/7,5, NS 35/15, color: gris | 193.02 | 100 | BE | Industrial Cabinet Connectivity (ICC) | BE2 | BE2163 | 50 | 50 | NO | PC |  | 8,15 | G | 91 | 113 | 106 | MM | 4046356166423 | 85369010 | CN | EC000897 | Imagen | Catálogo
3249224 | MSDBV 2,5-NS 35 BU | Miniborna de paso | Miniborna de paso, tensión nominal: 800 V, corriente nominal: 24 A, número de conexiones: 4, tipo de conexión: Conexión por resorte, Sección de dimensionamiento: 2,5 mm², 1er piso, sección: 0,08 mm² - 4 mm², clase de montaje: NS 35/7,5, NS 35/15, color: azul | 193.02 | 100 | BE | Industrial Cabinet Connectivity (ICC) | BE2 | BE2163 | 50 | 50 | NO | PC |  | 8,10 | G | 0 | 0 | 0 |  | 4046356166416 | 85369010 | CN | EC000897 | Imagen | Catálogo
3073212 | MSDBV 2,5-NS 35 OG | Miniborna de paso | Miniborna de paso, tensión nominal: 800 V, corriente nominal: 24 A, número de conexiones: 4, tipo de conexión: Conexión por resorte, Sección de dimensionamiento: 2,5 mm², 1er piso, sección: 0,08 mm² - 4 mm², clase de montaje: NS 35/7,5, NS 35/15, color: naranja | 202.47 | 100 | BE | Industrial Cabinet Connectivity (ICC) | BE2 | BE2163 | 50 | 50 | NO | PC |  | 8,48 | G | 77 | 188 | 98 | MM | 4046356334228 | 85369010 | CN | EC000897 | Imagen | Catálogo
3073209 | MSDBV 2,5-NS 35 YE | Miniborna de paso | Miniborna de paso, tensión nominal: 800 V, corriente nominal: 24 A, número de conexiones: 4, tipo de conexión: Conexión por resorte, Sección de dimensionamiento: 2,5 mm², 1er piso, sección: 0,08 mm² - 4 mm², clase de montaje: NS 35/7,5, NS 35/15, color: amarillo | 202.47 | 100 | BE | Industrial Cabinet Connectivity (ICC) | BE2 | BE2163 | 50 | 50 | NO | PC |  | 8,45 | G | 75 | 190 | 95 | MM | 4046356334211 | 85369010 | CN | EC000897 | Imagen | Catálogo
1665897 | MSK 1 | Capuchón de metal | Capuchón de metal, color: plata, se espera que este artículo no contenga plomo a partir del primer trimestre de 2027 de acuerdo con RoHS II sin excepción 6c (Pb &lt;0,1 %), una alternativa sin plomo está disponible previamente a petición | 16.3 | 1 | AB | Field Device Connectors (FDC) | ABR | ABRAFU | 10 | 10 | NO | PC |  | 12,52 | G | 0 | 0 | 0 |  | 4017918128081 | 85389099 | DE | EC002314 | Imagen | Catálogo
1665907 | MSK 2 | Capuchón | Capuchón, color: plata, se espera que este artículo no contenga plomo a partir del primer trimestre de 2026 de acuerdo con RoHS II sin excepción 6c (Pb &lt;0,1 %), una alternativa sin plomo está disponible previamente a petición | 20.08 | 1 | AB | Field Device Connectors (FDC) | ABR | ABRGAB | 1 | 1 | NO | PC |  | 17,70 | G | 18 | 147 | 90 | MM | 4017918128098 | 74198090 | DE | EC002314 | Imagen | Catálogo
1835639 | MSTB 2,5 HC/ 2-G RD | Carcasa de base para placa de circuito impreso | Carcasa base placa de circuito impreso, sección nominal: 2,5 mm², color: rojo, corriente nominal: 16 A (ver curva derating), tensión nominal (III/2): 320 V, superficie de contacto: Sn, tipo de conexión del contacto: Macho, número de potenciales: 2, número de filas: 1, número de polos: 2, número de conexiones: 2, familia de artículos: MSTB 2,5 HC/..-G, paso: 5 mm, montaje: Soldadura por ola, disposición de pines: Disposición de pines lineal, longitud del pin [P]: 3,23 mm, número de pines de soldadura por potencial: 1, sistema enchufable: COMBICON MSTB 2,5 HC, Orientación de la cara enchufable: Estándar, bloqueo: sin, tipo de sujeción: sin, tipo de embalaje: empaquetado en caja | 73.08 | 100 | AA | PCB Connectors (PCC) | AAC | AACSGP | 50 | 50 | NO | PC |  | 0,91 | G | 46 | 113 | 78 | MM | 4055626080154 | 85366930 | DE | EC002637 | Imagen | Catálogo
1923979 | MSTB 2,5 HC/ 2-GF | Carcasa de base para placa de circuito impreso | Carcasa base placa de circuito impreso, sección nominal: 2,5 mm², color: verde, corriente nominal: 16 A (ver curva derating), tensión nominal (III/2): 320 V, superficie de contacto: Sn, tipo de conexión del contacto: Macho, número de potenciales: 2, número de filas: 1, número de polos: 2, número de conexiones: 2, familia de artículos: MSTB 2,5 HC/..-GF, paso: 5 mm, montaje: Soldadura por ola, disposición de pines: Disposición de pines lineal, longitud del pin [P]: 3,23 mm, número de pines de soldadura por potencial: 1, sistema enchufable: COMBICON MSTB 2,5 HC, Orientación de la cara enchufable: Estándar, bloqueo: Bloqueo por tornillo, tipo de sujeción: Sujeción aérea (rosca), tipo de embalaje: empaquetado en caja | 219.48 | 100 | AA | PCB Connectors (PCC) | AAC | AACSGA | 50 | 50 | NO | PC |  | 2,22 | G | 60 | 76 | 114 | MM | 4017918600167 | 85366930 | DE | EC002637 | Imagen | Catálogo
1701491 | MSTB 2,5 HC/ 2-GF BK | Carcasa de base para placa de circuito impreso | Carcasa base placa de circuito impreso, sección nominal: 2,5 mm², color: negro, corriente nominal: 16 A (ver curva derating), tensión nominal (III/2): 320 V, superficie de contacto: Sn, tipo de conexión del contacto: Macho, número de potenciales: 2, número de filas: 1, número de polos: 2, número de conexiones: 2, familia de artículos: MSTB 2,5 HC/..-GF, paso: 5 mm, montaje: Soldadura por ola, disposición de pines: Disposición de pines lineal, longitud del pin [P]: 3,23 mm, número de pines de soldadura por potencial: 1, sistema enchufable: COMBICON MSTB 2,5 HC, Orientación de la cara enchufable: Estándar, bloqueo: Bloqueo por tornillo, tipo de sujeción: Sujeción aérea (rosca), tipo de embalaje: empaquetado en caja | 219.48 | 100 | AA | PCB Connectors (PCC) | AAC | AACSGA | 50 | 50 | NO | PC | F | 2,21 | G | 62 | 77 | 114 | MM | 4046356540292 | 85366930 | DE | EC002637 | Imagen | Catálogo
1924088 | MSTB 2,5 HC/ 2-GF-5,08 | Carcasa de base para placa de circuito impreso | Carcasa base placa de circuito impreso, sección nominal: 2,5 mm², color: verde, corriente nominal: 16 A (ver curva derating), tensión nominal (III/2): 320 V, superficie de contacto: Sn, tipo de conexión del contacto: Macho, número de potenciales: 2, número de filas: 1, número de polos: 2, número de conexiones: 2, familia de artículos: MSTB 2,5 HC/..-GF, paso: 5,08 mm, montaje: Soldadura por ola, disposición de pines: Disposición de pines lineal, longitud del pin [P]: 3,23 mm, número de pines de soldadura por potencial: 1, sistema enchufable: COMBICON MSTB 2,5 HC, Orientación de la cara enchufable: Estándar, bloqueo: Bloqueo por tornillo, tipo de sujeción: Sujeción aérea (rosca), tipo de embalaje: empaquetado en caja | 219.48 | 100 | AA | PCB Connectors (PCC) | AAC | AACSHA | 50 | 50 | NO | PC |  | 2,14 | G | 63 | 78 | 115 | MM | 4017918600051 | 85366930 | DE | EC002637 | Imagen | Catálogo
1303663 | MSTB 2,5 HC/ 2-GF-5,08 BK | Carcasa de base para placa de circuito impreso | Carcasa base placa de circuito impreso, sección nominal: 2,5 mm², color: negro, corriente nominal: 16 A (ver curva derating), tensión nominal (III/2): 320 V, superficie de contacto: Sn, tipo de conexión del contacto: Macho, número de filas: 1, número de polos: 2, familia de artículos: MSTB 2,5 HC/..-GF, paso: 5,08 mm, montaje: Soldadura por ola, disposición de pines: Disposición de pines lineal, longitud del pin [P]: 3,23 mm, número de pines de soldadura por potencial: 1, sistema enchufable: COMBICON MSTB 2,5 HC, Orientación de la cara enchufable: Estándar, bloqueo: Bloqueo por tornillo, tipo de sujeción: Sujeción aérea (rosca), tipo de embalaje: empaquetado en caja | 219.48 | 100 | AA | PCB Connectors (PCC) | AAC | AACSHA | 50 | 50 | NO | PC | F | 2,63 | G | 63 | 78 | 115 | MM | 4063151549879 | 85366930 | DE | EC002637 | Imagen | Catálogo
1911855 | MSTB 2,5 HC/ 2-ST | Conector para placa de circuito impreso | Conector de placa de circuito impreso, sección nominal: 2,5 mm², color: verde, corriente nominal: 16 A (ver curva derating), tensión nominal (III/2): 320 V, superficie de contacto: Sn, tipo de conexión del contacto: Hembra, número de potenciales: 2, número de filas: 1, número de polos: 2, número de conexiones: 2, familia de artículos: MSTB 2,5 HC/..-ST, paso: 5 mm, tipo de conexión: Conexión por tornillo con cápsula de tracción, forma de sujeción de tornillos: L Ranura longitudinal, dirección de conexión conductor/placa de circuito impreso: 0 °, gancho de sujeción: - Gancho de sujeción, sistema enchufable: COMBICON MSTB 2,5 HC, bloqueo: sin, tipo de sujeción: sin, tipo de embalaje: empaquetado en caja | 182.71 | 100 | AA | PCB Connectors (PCC) | AAC | AACAFA | 50 | 50 | NO | PC |  | 3,79 | G | 66 | 89 | 101 | MM | 4017918191009 | 85366990 | DE | EC002638 | Imagen | Catálogo
1066624 | MSTB 2,5 HC/ 2-ST BD:-,+ | Conector para placa de circuito impreso | Conector de placa de circuito impreso, sección nominal: 2,5 mm², color: verde, corriente nominal: 16 A (ver curva derating), tensión nominal (III/2): 320 V, superficie de contacto: Sn, tipo de conexión del contacto: Hembra, número de filas: 1, número de polos: 2, familia de artículos: MSTB 2,5 HC/..-ST, paso: 5 mm, tipo de conexión: Conexión por tornillo con cápsula de tracción, forma de sujeción de tornillos: L Ranura longitudinal, dirección de conexión conductor/placa de circuito impreso: 0 °, gancho de sujeción: - Gancho de sujeción, sistema enchufable: COMBICON MSTB 2,5 HC, bloqueo: sin, tipo de sujeción: sin, tipo de embalaje: empaquetado en caja | 199.37 | 100 | AA | PCB Connectors (PCC) | AAC | AACAFA | 50 | 50 | NO | PC | F | 3,68 | G | 66 | 88 | 101 | MM | 4055626733678 | 85366990 | DE | EC002638 | Imagen | Catálogo
1822082 | MSTB 2,5 HC/ 2-ST BDWH:AUX | Conector para placa de circuito impreso | Conector de placa de circuito impreso, sección nominal: 2,5 mm², color: verde, corriente nominal: 16 A (ver curva derating), tensión nominal (III/2): 320 V, superficie de contacto: Sn, tipo de conexión del contacto: Hembra, número de potenciales: 2, número de filas: 1, número de polos: 2, número de conexiones: 2, familia de artículos: MSTB 2,5 HC/..-ST, paso: 5 mm, tipo de conexión: Conexión por tornillo con cápsula de tracción, forma de sujeción de tornillos: L Ranura longitudinal, dirección de conexión conductor/placa de circuito impreso: 0 °, gancho de sujeción: - Gancho de sujeción, sistema enchufable: COMBICON MSTB 2,5 HC, bloqueo: sin, tipo de sujeción: sin, tipo de embalaje: empaquetado en caja | 199.37 | 100 | AA | PCB Connectors (PCC) | AAC | AACAFA | 50 | 1000 | NO | PC | F | 3,69 | G | 66 | 92 | 103 | MM | 4055626001012 | 85366990 | DE | EC002638 | Imagen | Catálogo
1071413 | MSTB 2,5 HC/ 2-ST BK | Conector para placa de circuito impreso | Conector de placa de circuito impreso, sección nominal: 2,5 mm², color: negro, corriente nominal: 16 A (ver curva derating), tensión nominal (III/2): 320 V, superficie de contacto: Sn, tipo de conexión del contacto: Hembra, número de filas: 1, número de polos: 2, familia de artículos: MSTB 2,5 HC/..-ST, paso: 5 mm, tipo de conexión: Conexión por tornillo con cápsula de tracción, forma de sujeción de tornillos: L Ranura longitudinal, dirección de conexión conductor/placa de circuito impreso: 0 °, gancho de sujeción: - Gancho de sujeción, sistema enchufable: COMBICON MSTB 2,5 HC, bloqueo: sin, tipo de sujeción: sin, tipo de embalaje: empaquetado en caja | 182.71 | 100 | AA | PCB Connectors (PCC) | AAC | AACAFA | 50 | 50 | NO | PC | F | 3,66 | G | 66 | 92 | 103 | MM | 4055626752754 | 85366990 | DE | EC002638 | Imagen | Catálogo
1839978 | MSTB 2,5 HC/ 2-ST RD H1L | Conector para placa de circuito impreso | Conector de placa de circuito impreso, sección nominal: 2,5 mm², color: rojo, corriente nominal: 16 A (ver curva derating), tensión nominal (III/2): 320 V, superficie de contacto: Sn, tipo de conexión del contacto: Hembra, número de potenciales: 2, número de filas: 1, número de polos: 2, número de conexiones: 2, familia de artículos: MSTB 2,5 HC/..-ST, paso: 5 mm, tipo de conexión: Conexión por tornillo con cápsula de tracción, forma de sujeción de tornillos: H1L Philipps-Recess con ranura longitudinal, dirección de conexión conductor/placa de circuito impreso: 0 °, gancho de sujeción: - Gancho de sujeción, sistema enchufable: COMBICON MSTB 2,5 HC, bloqueo: sin, tipo de sujeción: sin, tipo de embalaje: empaquetado en caja | 187.31 | 100 | AA | PCB Connectors (PCC) | AAC | AACAFA | 50 | 50 | NO | PC |  | 3,60 | G | 65 | 88 | 100 | MM | 4055626079172 | 85366990 | DE | EC002638 | Imagen | Catálogo
1911965 | MSTB 2,5 HC/ 2-ST-5,08 | Conector para placa de circuito impreso | Conector de placa de circuito impreso, sección nominal: 2,5 mm², color: verde, corriente nominal: 16 A (ver curva derating), tensión nominal (III/2): 320 V, superficie de contacto: Sn, tipo de conexión del contacto: Hembra, número de potenciales: 2, número de filas: 1, número de polos: 2, número de conexiones: 2, familia de artículos: MSTB 2,5 HC/..-ST, paso: 5,08 mm, tipo de conexión: Conexión por tornillo con cápsula de tracción, forma de sujeción de tornillos: L Ranura longitudinal, dirección de conexión conductor/placa de circuito impreso: 0 °, gancho de sujeción: - Gancho de sujeción, sistema enchufable: COMBICON MSTB 2,5 HC, bloqueo: sin, tipo de sujeción: sin, tipo de embalaje: empaquetado en caja | 182.71 | 100 | AA | PCB Connectors (PCC) | AAC | AACAGA | 50 | 50 | NO | PC |  | 3,74 | G | 66 | 92 | 103 | MM | 4017918191115 | 85366990 | DE | EC002638 | Imagen | Catálogo
1814003 | MSTB 2,5 HC/ 2-ST-5,08 BK | Conector para placa de circuito impreso | Conector de placa de circuito impreso, sección nominal: 2,5 mm², color: negro, corriente nominal: 16 A (ver curva derating), tensión nominal (III/2): 320 V, superficie de contacto: Sn, tipo de conexión del contacto: Hembra, número de potenciales: 2, número de filas: 1, número de polos: 2, número de conexiones: 2, familia de artículos: MSTB 2,5 HC/..-ST, paso: 5,08 mm, tipo de conexión: Conexión por tornillo con cápsula de tracción, forma de sujeción de tornillos: L Ranura longitudinal, dirección de conexión conductor/placa de circuito impreso: 0 °, gancho de sujeción: - Gancho de sujeción, sistema enchufable: COMBICON MSTB 2,5 HC, bloqueo: sin, tipo de sujeción: sin, tipo de embalaje: empaquetado en caja | 182.71 | 100 | AA | PCB Connectors (PCC) | AAC | AACAGA | 50 | 50 | NO | PC | F | 3,76 | G | 66 | 92 | 103 | MM | 4046356738040 | 85366990 | DE | EC002638 | Imagen | Catálogo
1734779 | MSTB 2,5 HC/ 2-ST-5,08 RDB | Conector para placa de circuito impreso | Conector de placa de circuito impreso, sección nominal: 2,5 mm², color: verde, corriente nominal: 16 A (ver curva derating), tensión nominal (III/2): 320 V, superficie de contacto: Sn, tipo de conexión del contacto: Hembra, número de filas: 1, número de polos: 2, familia de artículos: MSTB 2,5 HC/..-ST, paso: 5,08 mm, tipo de conexión: Conexión por tornillo con cápsula de tracción, forma de sujeción de tornillos: L Ranura longitudinal, dirección de conexión conductor/placa de circuito impreso: 0 °, gancho de sujeción: - Gancho de sujeción, sistema enchufable: COMBICON MSTB 2,5 HC, bloqueo: sin, tipo de sujeción: sin, tipo de embalaje: empaquetado en caja | 192.32 | 100 | AA | PCB Connectors (PCC) | AAC | AACAGA | 50 | 50 | NO | PC | F | 3,76 | G | 66 | 92 | 103 | MM | 4046356172776 | 85366990 | DE | EC002638 | Imagen | Catálogo
1703333 | MSTB 2,5 HC/ 2-ST-5,08 RDBBD+- | Conector para placa de circuito impreso | Conector de placa de circuito impreso, sección nominal: 2,5 mm², color: verde, corriente nominal: 16 A (ver curva derating), tensión nominal (III/2): 320 V, superficie de contacto: Sn, tipo de conexión del contacto: Hembra, número de potenciales: 2, número de filas: 1, número de polos: 2, número de conexiones: 2, familia de artículos: MSTB 2,5 HC/..-ST, paso: 5,08 mm, tipo de conexión: Conexión por tornillo con cápsula de tracción, forma de sujeción de tornillos: L Ranura longitudinal, dirección de conexión conductor/placa de circuito impreso: 0 °, gancho de sujeción: - Gancho de sujeción, sistema enchufable: COMBICON MSTB 2,5 HC, bloqueo: sin, tipo de sujeción: sin, tipo de embalaje: empaquetado en caja | 208.99 | 100 | AA | PCB Connectors (PCC) | AAC | AACAGA | 50 | 50 | NO | PC | F | 3,75 | G | 66 | 92 | 103 | MM | 4046356648127 | 85366990 | DE | EC002638 | Imagen | Catálogo
1912074 | MSTB 2,5 HC/ 2-STF | Conector para placa de circuito impreso | Conector de placa de circuito impreso, sección nominal: 2,5 mm², color: verde, corriente nominal: 16 A (ver curva derating), tensión nominal (III/2): 320 V, superficie de contacto: Sn, tipo de conexión del contacto: Hembra, número de potenciales: 2, número de filas: 1, número de polos: 2, número de conexiones: 2, familia de artículos: MSTB 2,5 HC/..-STF, paso: 5 mm, tipo de conexión: Conexión por tornillo con cápsula de tracción, forma de sujeción de tornillos: L Ranura longitudinal, dirección de conexión conductor/placa de circuito impreso: 0 °, gancho de sujeción: - sin gancho de sujeción, sistema enchufable: COMBICON MSTB 2,5 HC, bloqueo: Bloqueo por tornillo, tipo de sujeción: Sujeción aérea (tornillo), tipo de embalaje: empaquetado en caja | 196.99 | 100 | AA | PCB Connectors (PCC) | AAC | AACAFB | 50 | 50 | NO | PC |  | 4,62 | G | 66 | 88 | 101 | MM | 4017918191221 | 85366990 | DE | EC002638 | Imagen | Catálogo
1701005 | MSTB 2,5 HC/ 2-STF BK | Conector para placa de circuito impreso | Conector de placa de circuito impreso, sección nominal: 2,5 mm², color: negro, corriente nominal: 16 A (ver curva derating), tensión nominal (III/2): 320 V, superficie de contacto: Sn, tipo de conexión del contacto: Hembra, número de potenciales: 2, número de filas: 1, número de polos: 2, número de conexiones: 2, familia de artículos: MSTB 2,5 HC/..-STF, paso: 5 mm, tipo de conexión: Conexión por tornillo con cápsula de tracción, forma de sujeción de tornillos: L Ranura longitudinal, dirección de conexión conductor/placa de circuito impreso: 0 °, gancho de sujeción: - sin gancho de sujeción, sistema enchufable: COMBICON MSTB 2,5 HC, bloqueo: Bloqueo por tornillo, tipo de sujeción: Sujeción aérea (tornillo), tipo de embalaje: empaquetado en caja | 196.99 | 100 | AA | PCB Connectors (PCC) | AAC | AACAFB | 50 | 50 | NO | PC | F | 4,61 | G | 66 | 92 | 103 | MM | 4046356511018 | 85366990 | DE | EC002638 | Imagen | Catálogo
1912184 | MSTB 2,5 HC/ 2-STF-5,08 | Conector para placa de circuito impreso | Conector de placa de circuito impreso, sección nominal: 2,5 mm², color: verde, corriente nominal: 16 A (ver curva derating), tensión nominal (III/2): 320 V, superficie de contacto: Sn, tipo de conexión del contacto: Hembra, número de potenciales: 2, número de filas: 1, número de polos: 2, número de conexiones: 2, familia de artículos: MSTB 2,5 HC/..-STF, paso: 5,08 mm, tipo de conexión: Conexión por tornillo con cápsula de tracción, forma de sujeción de tornillos: L Ranura longitudinal, dirección de conexión conductor/placa de circuito impreso: 0 °, gancho de sujeción: - sin gancho de sujeción, sistema enchufable: COMBICON MSTB 2,5 HC, bloqueo: Bloqueo por tornillo, tipo de sujeción: Sujeción aérea (tornillo), tipo de embalaje: empaquetado en caja | 196.99 | 100 | AA | PCB Connectors (PCC) | AAC | AACAGB | 50 | 50 | NO | PC |  | 4,68 | G | 66 | 92 | 103 | MM | 4017918191337 | 85366990 | DE | EC002638 | Imagen | Catálogo
1303647 | MSTB 2,5 HC/ 2-STF-5,08 BK | Conector para placa de circuito impreso | Conector de placa de circuito impreso, sección nominal: 2,5 mm², color: negro, corriente nominal: 16 A (ver curva derating), tensión nominal (III/2): 320 V, superficie de contacto: Sn, tipo de conexión del contacto: Hembra, número de filas: 1, número de polos: 2, familia de artículos: MSTB 2,5 HC/..-STF, paso: 5,08 mm, tipo de conexión: Conexión por tornillo con cápsula de tracción, forma de sujeción de tornillos: L Ranura longitudinal, dirección de conexión conductor/placa de circuito impreso: 0 °, gancho de sujeción: - sin gancho de sujeción, sistema enchufable: COMBICON MSTB 2,5 HC, bloqueo: Bloqueo por tornillo, tipo de sujeción: Sujeción aérea (tornillo), tipo de embalaje: empaquetado en caja | 196.99 | 100 | AA | PCB Connectors (PCC) | AAC | AACAGB | 50 | 50 | NO | PC | F | 4,68 | G | 66 | 92 | 103 | MM | 4063151549183 | 85366990 | DE | EC002638 | Imagen | Catálogo
1706311 | MSTB 2,5 HC/ 2-STFBKBD:+,-,X13 | Conector para placa de circuito impreso | Conector de placa de circuito impreso, sección nominal: 2,5 mm², color: negro, corriente nominal: 16 A (ver curva derating), tensión nominal (III/2): 320 V, superficie de contacto: Sn, tipo de conexión del contacto: Hembra, número de potenciales: 2, número de filas: 1, número de polos: 2, número de conexiones: 2, familia de artículos: MSTB 2,5 HC/..-STF, paso: 5 mm, tipo de conexión: Conexión por tornillo con cápsula de tracción, forma de sujeción de tornillos: L Ranura longitudinal, dirección de conexión conductor/placa de circuito impreso: 0 °, gancho de sujeción: - sin gancho de sujeción, sistema enchufable: COMBICON MSTB 2,5 HC, bloqueo: Bloqueo por tornillo, tipo de sujeción: Sujeción aérea (tornillo), tipo de embalaje: empaquetado en caja | 223.78 | 100 | AA | PCB Connectors (PCC) | AAC | AACAFB | 50 | 50 | NO | PC | F | 4,62 | G | 66 | 92 | 103 | MM | 4046356856157 | 85366990 | DE | EC002638 | Imagen | Catálogo
1712461 | MSTB 2,5 HC/ 3-G-5,08 | Carcasa de base para placa de circuito impreso | Carcasa base placa de circuito impreso, sección nominal: 2,5 mm², color: verde, corriente nominal: 16 A (ver curva derating), tensión nominal (III/2): 320 V, superficie de contacto: Sn, tipo de conexión del contacto: Macho, número de potenciales: 3, número de filas: 1, número de polos: 3, número de conexiones: 3, familia de artículos: MSTB 2,5 HC/..-G, paso: 5,08 mm, montaje: Soldadura por ola, disposición de pines: Disposición de pines lineal, longitud del pin [P]: 3,23 mm, número de pines de soldadura por potencial: 1, sistema enchufable: COMBICON MSTB 2,5 HC, Orientación de la cara enchufable: Estándar, bloqueo: sin, tipo de sujeción: sin, tipo de embalaje: empaquetado en caja | 106.65 | 100 | AA | PCB Connectors (PCC) | AAC | AACSHR | 50 | 50 | NO | PC |  | 1,23 | G | 45 | 112 | 75 | MM | 4046356084161 | 85366930 | DE | EC002637 | Imagen | Catálogo
1923982 | MSTB 2,5 HC/ 3-GF | Carcasa de base para placa de circuito impreso | Carcasa base placa de circuito impreso, sección nominal: 2,5 mm², color: verde, corriente nominal: 16 A (ver curva derating), tensión nominal (III/2): 320 V, superficie de contacto: Sn, tipo de conexión del contacto: Macho, número de potenciales: 3, número de filas: 1, número de polos: 3, número de conexiones: 3, familia de artículos: MSTB 2,5 HC/..-GF, paso: 5 mm, montaje: Soldadura por ola, disposición de pines: Disposición de pines lineal, longitud del pin [P]: 3,23 mm, número de pines de soldadura por potencial: 1, sistema enchufable: COMBICON MSTB 2,5 HC, Orientación de la cara enchufable: Estándar, bloqueo: Bloqueo por tornillo, tipo de sujeción: Sujeción aérea (rosca), tipo de embalaje: empaquetado en caja | 253.05 | 100 | AA | PCB Connectors (PCC) | AAC | AACSGA | 50 | 50 | NO | PC |  | 2,45 | G | 63 | 78 | 115 | MM | 4017918600174 | 85366930 | DE | EC002637 | Imagen | Catálogo
1924091 | MSTB 2,5 HC/ 3-GF-5,08 | Carcasa de base para placa de circuito impreso | Carcasa base placa de circuito impreso, sección nominal: 2,5 mm², color: verde, corriente nominal: 16 A (ver curva derating), tensión nominal (III/2): 320 V, superficie de contacto: Sn, tipo de conexión del contacto: Macho, número de potenciales: 3, número de filas: 1, número de polos: 3, número de conexiones: 3, familia de artículos: MSTB 2,5 HC/..-GF, paso: 5,08 mm, montaje: Soldadura por ola, disposición de pines: Disposición de pines lineal, longitud del pin [P]: 3,23 mm, número de pines de soldadura por potencial: 1, sistema enchufable: COMBICON MSTB 2,5 HC, Orientación de la cara enchufable: Estándar, bloqueo: Bloqueo por tornillo, tipo de sujeción: Sujeción aérea (rosca), tipo de embalaje: empaquetado en caja | 253.05 | 100 | AA | PCB Connectors (PCC) | AAC | AACSHA | 50 | 50 | NO | PC |  | 2,48 | G | 63 | 78 | 115 | MM | 4017918600068 | 85366930 | DE | EC002637 | Imagen | Catálogo
1705587 | MSTB 2,5 HC/ 3-GF-5,08 BK | Carcasa de base para placa de circuito impreso | Carcasa base placa de circuito impreso, sección nominal: 2,5 mm², color: negro, corriente nominal: 16 A (ver curva derating), tensión nominal (III/2): 320 V, superficie de contacto: Sn, tipo de conexión del contacto: Macho, número de potenciales: 3, número de filas: 1, número de polos: 3, número de conexiones: 3, familia de artículos: MSTB 2,5 HC/..-GF, paso: 5,08 mm, montaje: Soldadura por ola, disposición de pines: Disposición de pines lineal, longitud del pin [P]: 3,23 mm, número de pines de soldadura por potencial: 1, sistema enchufable: COMBICON MSTB 2,5 HC, Orientación de la cara enchufable: Estándar, bloqueo: Bloqueo por tornillo, tipo de sujeción: Sujeción aérea (rosca), tipo de embalaje: empaquetado en caja | 253.05 | 100 | AA | PCB Connectors (PCC) | AAC | AACSHA | 50 | 50 | NO | PC | F | 2,51 | G | 61 | 77 | 113 | MM | 4046356779678 | 85366930 | DE | EC002637 | Imagen | Catálogo
1480255 | MSTB 2,5 HC/ 3-GF-5,08 CR1,2 | Carcasa de base para placa de circuito impreso | Carcasa base placa de circuito impreso, sección nominal: 2,5 mm², color: verde, corriente nominal: 16 A (ver curva derating), tensión nominal (III/2): 320 V, superficie de contacto: Sn, tipo de conexión del contacto: Macho, número de filas: 1, número de polos: 3, familia de artículos: MSTB 2,5 HC/..-GF, paso: 5,08 mm, montaje: Soldadura por ola, disposición de pines: Disposición de pines lineal, longitud del pin [P]: 3,23 mm, número de pines de soldadura por potencial: 1, sistema enchufable: COMBICON MSTB 2,5 HC, Orientación de la cara enchufable: Estándar, bloqueo: Bloqueo por tornillo, tipo de sujeción: Sujeción aérea (rosca), tipo de embalaje: empaquetado en caja | 325.78 | 100 | AA | PCB Connectors (PCC) | AAC | AACSHA | 50 | 1000 | NO | PC | F | 2,48 | G | 63 | 78 | 115 | MM | 4063151897352 | 85366930 | DE | EC002637 | Imagen | Catálogo
1480254 | MSTB 2,5 HC/ 3-GF-5,08 CR1,3 | Carcasa de base para placa de circuito impreso | Carcasa base placa de circuito impreso, sección nominal: 2,5 mm², color: verde, corriente nominal: 16 A (ver curva derating), tensión nominal (III/2): 320 V, superficie de contacto: Sn, tipo de conexión del contacto: Macho, número de filas: 1, número de polos: 3, familia de artículos: MSTB 2,5 HC/..-GF, paso: 5,08 mm, montaje: Soldadura por ola, disposición de pines: Disposición de pines lineal, longitud del pin [P]: 3,23 mm, número de pines de soldadura por potencial: 1, sistema enchufable: COMBICON MSTB 2,5 HC, Orientación de la cara enchufable: Estándar, bloqueo: Bloqueo por tornillo, tipo de sujeción: Sujeción aérea (rosca), tipo de embalaje: empaquetado en caja | 325.78 | 100 | AA | PCB Connectors (PCC) | AAC | AACSHA | 50 | 1000 | NO | PC | F | 2,48 | G | 63 | 78 | 115 | MM | 4063151898816 | 85366930 | DE | EC002637 | Imagen | Catálogo
1480253 | MSTB 2,5 HC/ 3-GF-5,08 CR2 | Carcasa de base para placa de circuito impreso | Carcasa base placa de circuito impreso, sección nominal: 2,5 mm², color: verde, corriente nominal: 16 A (ver curva derating), tensión nominal (III/2): 320 V, superficie de contacto: Sn, tipo de conexión del contacto: Macho, número de filas: 1, número de polos: 3, familia de artículos: MSTB 2,5 HC/..-GF, paso: 5,08 mm, montaje: Soldadura por ola, disposición de pines: Disposición de pines lineal, longitud del pin [P]: 3,23 mm, número de pines de soldadura por potencial: 1, sistema enchufable: COMBICON MSTB 2,5 HC, Orientación de la cara enchufable: Estándar, bloqueo: Bloqueo por tornillo, tipo de sujeción: Sujeción aérea (rosca), tipo de embalaje: empaquetado en caja | 289.41 | 100 | AA | PCB Connectors (PCC) | AAC | AACSHA | 50 | 1000 | NO | PC | F | 2,51 | G | 63 | 78 | 115 | MM | 4063151897345 | 85366930 | DE | EC002637 | Imagen | Catálogo
1911868 | MSTB 2,5 HC/ 3-ST | Conector para placa de circuito impreso | Conector de placa de circuito impreso, sección nominal: 2,5 mm², color: verde, corriente nominal: 16 A (ver curva derating), tensión nominal (III/2): 320 V, superficie de contacto: Sn, tipo de conexión del contacto: Hembra, número de potenciales: 3, número de filas: 1, número de polos: 3, número de conexiones: 3, familia de artículos: MSTB 2,5 HC/..-ST, paso: 5 mm, tipo de conexión: Conexión por tornillo con cápsula de tracción, forma de sujeción de tornillos: L Ranura longitudinal, dirección de conexión conductor/placa de circuito impreso: 0 °, gancho de sujeción: - Gancho de sujeción, sistema enchufable: COMBICON MSTB 2,5 HC, bloqueo: sin, tipo de sujeción: sin, tipo de embalaje: empaquetado en caja | 271.08 | 100 | AA | PCB Connectors (PCC) | AAC | AACAFA | 50 | 50 | NO | PC |  | 5,43 | G | 67 | 89 | 101 | MM | 4017918191016 | 85366990 | DE | EC002638 | Imagen | Catálogo
1714611 | MSTB 2,5 HC/ 3-ST BD:2-ERDSO | Conector para placa de circuito impreso | Conector de placa de circuito impreso, sección nominal: 2,5 mm², color: verde, corriente nominal: 16 A (ver curva derating), tensión nominal (III/2): 320 V, superficie de contacto: Sn, tipo de conexión del contacto: Hembra, número de potenciales: 3, número de filas: 1, número de polos: 3, número de conexiones: 3, familia de artículos: MSTB 2,5 HC/..-ST, paso: 5 mm, tipo de conexión: Conexión por tornillo con cápsula de tracción, forma de sujeción de tornillos: L Ranura longitudinal, dirección de conexión conductor/placa de circuito impreso: 0 °, gancho de sujeción: - Gancho de sujeción, sistema enchufable: COMBICON MSTB 2,5 HC, bloqueo: sin, tipo de sujeción: sin, tipo de embalaje: empaquetado en caja | 296.07 | 100 | AA | PCB Connectors (PCC) | AAC | AACAFA | 50 | 50 | NO | PC | F | 5,33 | G | 66 | 92 | 103 | MM | 4055626368511 | 85366990 | DE | EC002638 | Imagen | Catálogo
1764875 | MSTB 2,5 HC/ 3-ST BK | Conector para placa de circuito impreso | Conector de placa de circuito impreso, sección nominal: 2,5 mm², color: negro, corriente nominal: 16 A (ver curva derating), tensión nominal (III/2): 320 V, superficie de contacto: Sn, tipo de conexión del contacto: Hembra, número de potenciales: 3, número de filas: 1, número de polos: 3, número de conexiones: 3, familia de artículos: MSTB 2,5 HC/..-ST, paso: 5 mm, tipo de conexión: Conexión por tornillo con cápsula de tracción, forma de sujeción de tornillos: L Ranura longitudinal, dirección de conexión conductor/placa de circuito impreso: 0 °, gancho de sujeción: - Gancho de sujeción, sistema enchufable: COMBICON MSTB 2,5 HC, bloqueo: sin, tipo de sujeción: sin, tipo de embalaje: empaquetado en caja | 271.08 | 100 | AA | PCB Connectors (PCC) | AAC | AACAFA | 50 | 50 | NO | PC |  | 5,37 | G | 66 | 88 | 101 | MM | 4046356418300 | 85366990 | DE | EC002638 | Imagen | Catálogo
1707989 | MSTB 2,5 HC/ 3-ST WH | Conector para placa de circuito impreso | Conector de placa de circuito impreso, sección nominal: 2,5 mm², color: blanco, corriente nominal: 16 A (ver curva derating), tensión nominal (III/2): 320 V, superficie de contacto: Sn, tipo de conexión del contacto: Hembra, número de potenciales: 3, número de filas: 1, número de polos: 3, número de conexiones: 3, familia de artículos: MSTB 2,5 HC/..-ST, paso: 5 mm, tipo de conexión: Conexión por tornillo con cápsula de tracción, forma de sujeción de tornillos: L Ranura longitudinal, dirección de conexión conductor/placa de circuito impreso: 0 °, gancho de sujeción: - Gancho de sujeción, sistema enchufable: COMBICON MSTB 2,5 HC, bloqueo: sin, tipo de sujeción: sin, tipo de embalaje: empaquetado en caja | 271.08 | 100 | AA | PCB Connectors (PCC) | AAC | AACAFA | 50 | 50 | NO | PC | F | 5,38 | G | 66 | 92 | 103 | MM | 4046356958943 | 85366990 | DE | EC002638 | Imagen | Catálogo
1911978 | MSTB 2,5 HC/ 3-ST-5,08 | Conector para placa de circuito impreso | Conector de placa de circuito impreso, sección nominal: 2,5 mm², color: verde, corriente nominal: 16 A (ver curva derating), tensión nominal (III/2): 320 V, superficie de contacto: Sn, tipo de conexión del contacto: Hembra, número de potenciales: 3, número de filas: 1, número de polos: 3, número de conexiones: 3, familia de artículos: MSTB 2,5 HC/..-ST, paso: 5,08 mm, tipo de conexión: Conexión por tornillo con cápsula de tracción, forma de sujeción de tornillos: L Ranura longitudinal, dirección de conexión conductor/placa de circuito impreso: 0 °, gancho de sujeción: - Gancho de sujeción, sistema enchufable: COMBICON MSTB 2,5 HC, bloqueo: sin, tipo de sujeción: sin, tipo de embalaje: empaquetado en caja | 271.08 | 100 | AA | PCB Connectors (PCC) | AAC | AACAGA | 50 | 50 | NO | PC |  | 5,40 | G | 66 | 92 | 103 | MM | 4017918191122 | 85366990 | DE | EC002638 | Imagen | Catálogo
1723094 | MSTB 2,5 HC/ 3-ST-5,08 BDS:NZ | Conector para placa de circuito impreso | Conector de placa de circuito impreso, sección nominal: 2,5 mm², color: verde, corriente nominal: 16 A (ver curva derating), tensión nominal (III/2): 320 V, superficie de contacto: Sn, tipo de conexión del contacto: Hembra, número de potenciales: 3, número de filas: 1, número de polos: 3, número de conexiones: 3, familia de artículos: MSTB 2,5 HC/..-ST, paso: 5,08 mm, tipo de conexión: Conexión por tornillo con cápsula de tracción, forma de sujeción de tornillos: L Ranura longitudinal, dirección de conexión conductor/placa de circuito impreso: 0 °, gancho de sujeción: - Gancho de sujeción, sistema enchufable: COMBICON MSTB 2,5 HC, bloqueo: sin, tipo de sujeción: sin, tipo de embalaje: empaquetado en caja | 298.07 | 100 | AA | PCB Connectors (PCC) | AAC | AACAGA | 50 | 50 | NO | PC | F | 5,37 | G | 66 | 91 | 101 | MM | 4046356119177 | 85366990 | DE | EC002638 | Imagen | Catálogo
1912087 | MSTB 2,5 HC/ 3-STF | Conector para placa de circuito impreso | Conector de placa de circuito impreso, sección nominal: 2,5 mm², color: verde, corriente nominal: 16 A (ver curva derating), tensión nominal (III/2): 320 V, superficie de contacto: Sn, tipo de conexión del contacto: Hembra, número de potenciales: 3, número de filas: 1, número de polos: 3, número de conexiones: 3, familia de artículos: MSTB 2,5 HC/..-STF, paso: 5 mm, tipo de conexión: Conexión por tornillo con cápsula de tracción, forma de sujeción de tornillos: L Ranura longitudinal, dirección de conexión conductor/placa de circuito impreso: 0 °, gancho de sujeción: - sin gancho de sujeción, sistema enchufable: COMBICON MSTB 2,5 HC, bloqueo: Bloqueo por tornillo, tipo de sujeción: Sujeción aérea (tornillo), tipo de embalaje: empaquetado en caja | 285.36 | 100 | AA | PCB Connectors (PCC) | AAC | AACAFB | 50 | 50 | NO | PC |  | 6,36 | G | 66 | 89 | 100 | MM | 4017918191238 | 85366990 | DE | EC002638 | Imagen | Catálogo
1912197 | MSTB 2,5 HC/ 3-STF-5,08 | Conector para placa de circuito impreso | Conector de placa de circuito impreso, sección nominal: 2,5 mm², color: verde, corriente nominal: 16 A (ver curva derating), tensión nominal (III/2): 320 V, superficie de contacto: Sn, tipo de conexión del contacto: Hembra, número de potenciales: 3, número de filas: 1, número de polos: 3, número de conexiones: 3, familia de artículos: MSTB 2,5 HC/..-STF, paso: 5,08 mm, tipo de conexión: Conexión por tornillo con cápsula de tracción, forma de sujeción de tornillos: L Ranura longitudinal, dirección de conexión conductor/placa de circuito impreso: 0 °, gancho de sujeción: - sin gancho de sujeción, sistema enchufable: COMBICON MSTB 2,5 HC, bloqueo: Bloqueo por tornillo, tipo de sujeción: Sujeción aérea (tornillo), tipo de embalaje: empaquetado en caja | 285.36 | 100 | AA | PCB Connectors (PCC) | AAC | AACAGB | 50 | 50 | NO | PC |  | 6,29 | G | 66 | 92 | 103 | MM | 4017918191344 | 85366990 | DE | EC002638 | Imagen | Catálogo
1427621 | MSTB 2,5 HC/ 4-G RD | Carcasa de base para placa de circuito impreso | Carcasa base placa de circuito impreso, sección nominal: 2,5 mm², color: rojo, corriente nominal: 16 A (ver curva derating), tensión nominal (III/2): 320 V, superficie de contacto: Sn, tipo de conexión del contacto: Macho, número de filas: 1, número de polos: 4, familia de artículos: MSTB 2,5 HC/..-G, paso: 5 mm, montaje: Soldadura por ola, disposición de pines: Disposición de pines lineal, longitud del pin [P]: 3,23 mm, número de pines de soldadura por potencial: 1, sistema enchufable: COMBICON MSTB 2,5 HC, Orientación de la cara enchufable: Estándar, bloqueo: sin, tipo de sujeción: sin, tipo de embalaje: empaquetado en caja | 140.21 | 100 | AA | PCB Connectors (PCC) | AAC | AACSGB | 50 | 50 | NO | PC | F | 1,55 | G | 45 | 112 | 75 | MM | 4063151789008 | 85366930 | DE | EC002637 | Imagen | Catálogo
1923995 | MSTB 2,5 HC/ 4-GF | Carcasa de base para placa de circuito impreso | Carcasa base placa de circuito impreso, sección nominal: 2,5 mm², color: verde, corriente nominal: 16 A (ver curva derating), tensión nominal (III/2): 320 V, superficie de contacto: Sn, tipo de conexión del contacto: Macho, número de potenciales: 4, número de filas: 1, número de polos: 4, número de conexiones: 4, familia de artículos: MSTB 2,5 HC/..-GF, paso: 5 mm, montaje: Soldadura por ola, disposición de pines: Disposición de pines lineal, longitud del pin [P]: 3,23 mm, número de pines de soldadura por potencial: 1, sistema enchufable: COMBICON MSTB 2,5 HC, Orientación de la cara enchufable: Estándar, bloqueo: Bloqueo por tornillo, tipo de sujeción: Sujeción aérea (rosca), tipo de embalaje: empaquetado en caja | 286.61 | 100 | AA | PCB Connectors (PCC) | AAC | AACSGA | 50 | 50 | NO | PC |  | 2,75 | G | 61 | 77 | 114 | MM | 4017918600181 | 85366930 | DE | EC002637 | Imagen | Catálogo
1496253 | MSTB 2,5 HC/ 4-GF BK | Carcasa de base para placa de circuito impreso | Carcasa base placa de circuito impreso, sección nominal: 2,5 mm², color: negro, corriente nominal: 16 A (ver curva derating), tensión nominal (III/2): 320 V, superficie de contacto: Sn, tipo de conexión del contacto: Macho, número de filas: 1, número de polos: 4, familia de artículos: MSTB 2,5 HC/..-GF, paso: 5 mm, montaje: Soldadura por ola, disposición de pines: Disposición de pines lineal, longitud del pin [P]: 3,23 mm, número de pines de soldadura por potencial: 1, sistema enchufable: COMBICON MSTB 2,5 HC, Orientación de la cara enchufable: Estándar, bloqueo: Bloqueo por tornillo, tipo de sujeción: Sujeción aérea (rosca), tipo de embalaje: empaquetado en caja | 286.61 | 100 | AA | PCB Connectors (PCC) | AAC | AACSGA | 50 | 2000 | NO | PC | F | 2,75 | G | 63 | 78 | 115 | MM | 4063151947132 | 85366930 | DE | EC002637 | Imagen | Catálogo
1924101 | MSTB 2,5 HC/ 4-GF-5,08 | Carcasa de base para placa de circuito impreso | Carcasa base placa de circuito impreso, sección nominal: 2,5 mm², color: verde, corriente nominal: 16 A (ver curva derating), tensión nominal (III/2): 320 V, superficie de contacto: Sn, tipo de conexión del contacto: Macho, número de potenciales: 4, número de filas: 1, número de polos: 4, número de conexiones: 4, familia de artículos: MSTB 2,5 HC/..-GF, paso: 5,08 mm, montaje: Soldadura por ola, disposición de pines: Disposición de pines lineal, longitud del pin [P]: 3,23 mm, número de pines de soldadura por potencial: 1, sistema enchufable: COMBICON MSTB 2,5 HC, Orientación de la cara enchufable: Estándar, bloqueo: Bloqueo por tornillo, tipo de sujeción: Sujeción aérea (rosca), tipo de embalaje: empaquetado en caja | 286.61 | 100 | AA | PCB Connectors (PCC) | AAC | AACSHA | 50 | 50 | NO | PC |  | 2,85 | G | 63 | 78 | 115 | MM | 4017918600075 | 85366930 | DE | EC002637 | Imagen | Catálogo
1717796 | MSTB 2,5 HC/ 4-GF-5,08 BK | Carcasa de base para placa de circuito impreso | Carcasa base placa de circuito impreso, sección nominal: 2,5 mm², color: negro, corriente nominal: 16 A (ver curva derating), tensión nominal (III/2): 320 V, superficie de contacto: Sn, tipo de conexión del contacto: Macho, número de potenciales: 4, número de filas: 1, número de polos: 4, número de conexiones: 4, familia de artículos: MSTB 2,5 HC/..-GF, paso: 5,08 mm, montaje: Soldadura por ola, disposición de pines: Disposición de pines lineal, longitud del pin [P]: 3,23 mm, número de pines de soldadura por potencial: 1, sistema enchufable: COMBICON MSTB 2,5 HC, Orientación de la cara enchufable: Estándar, bloqueo: Bloqueo por tornillo, tipo de sujeción: Sujeción aérea (rosca), tipo de embalaje: empaquetado en caja | 286.61 | 100 | AA | PCB Connectors (PCC) | AAC | AACSHA | 50 | 50 | NO | PC | F | 2,81 | G | 60 | 77 | 114 | MM | 4046356139878 | 85366930 | DE | EC002637 | Imagen | Catálogo
1480256 | MSTB 2,5 HC/ 4-GF-5,08 CR1,4 | Carcasa de base para placa de circuito impreso | Carcasa base placa de circuito impreso, sección nominal: 2,5 mm², color: verde, corriente nominal: 16 A (ver curva derating), tensión nominal (III/2): 320 V, superficie de contacto: Sn, tipo de conexión del contacto: Macho, número de filas: 1, número de polos: 4, familia de artículos: MSTB 2,5 HC/..-GF, paso: 5,08 mm, montaje: Soldadura por ola, disposición de pines: Disposición de pines lineal, longitud del pin [P]: 3,23 mm, número de pines de soldadura por potencial: 1, sistema enchufable: COMBICON MSTB 2,5 HC, Orientación de la cara enchufable: Estándar, bloqueo: Bloqueo por tornillo, tipo de sujeción: Sujeción aérea (rosca), tipo de embalaje: empaquetado en caja | 359.34 | 100 | AA | PCB Connectors (PCC) | AAC | AACSHA | 50 | 1000 | NO | PC | F | 2,87 | G | 63 | 78 | 115 | MM | 4063151898380 | 85366930 | DE | EC002637 | Imagen | Catálogo
1480257 | MSTB 2,5 HC/ 4-GF-5,08 CR2,3 | Carcasa de base para placa de circuito impreso | Carcasa base placa de circuito impreso, sección nominal: 2,5 mm², color: verde, corriente nominal: 16 A (ver curva derating), tensión nominal (III/2): 320 V, superficie de contacto: Sn, tipo de conexión del contacto: Macho, número de filas: 1, número de polos: 4, familia de artículos: MSTB 2,5 HC/..-GF, paso: 5,08 mm, montaje: Soldadura por ola, disposición de pines: Disposición de pines lineal, longitud del pin [P]: 3,23 mm, número de pines de soldadura por potencial: 1, sistema enchufable: COMBICON MSTB 2,5 HC, Orientación de la cara enchufable: Estándar, bloqueo: Bloqueo por tornillo, tipo de sujeción: Sujeción aérea (rosca), tipo de embalaje: empaquetado en caja | 359.34 | 100 | AA | PCB Connectors (PCC) | AAC | AACSHA | 50 | 1000 | NO | PC | F | 2,88 | G | 63 | 78 | 115 | MM | 4063151897055 | 85366930 | DE | EC002637 | Imagen | Catálogo
1911871 | MSTB 2,5 HC/ 4-ST | Conector para placa de circuito impreso | Conector de placa de circuito impreso, sección nominal: 2,5 mm², color: verde, corriente nominal: 16 A (ver curva derating), tensión nominal (III/2): 320 V, superficie de contacto: Sn, tipo de conexión del contacto: Hembra, número de potenciales: 4, número de filas: 1, número de polos: 4, número de conexiones: 4, familia de artículos: MSTB 2,5 HC/..-ST, paso: 5 mm, tipo de conexión: Conexión por tornillo con cápsula de tracción, forma de sujeción de tornillos: L Ranura longitudinal, dirección de conexión conductor/placa de circuito impreso: 0 °, gancho de sujeción: - Gancho de sujeción, sistema enchufable: COMBICON MSTB 2,5 HC, bloqueo: sin, tipo de sujeción: sin, tipo de embalaje: empaquetado en caja | 359.46 | 100 | AA | PCB Connectors (PCC) | AAC | AACAFA | 50 | 50 | NO | PC |  | 7,14 | G | 66 | 90 | 101 | MM | 4017918191023 | 85366990 | DE | EC002638 | Imagen | Catálogo
1774865 | MSTB 2,5 HC/ 4-ST BKBDWH1-4 | Conector para placa de circuito impreso | Conector de placa de circuito impreso, sección nominal: 2,5 mm², color: negro, corriente nominal: 16 A (ver curva derating), tensión nominal (III/2): 320 V, superficie de contacto: Sn, tipo de conexión del contacto: Hembra, número de potenciales: 4, número de filas: 1, número de polos: 4, número de conexiones: 4, familia de artículos: MSTB 2,5 HC/..-ST, paso: 5 mm, tipo de conexión: Conexión por tornillo con cápsula de tracción, forma de sujeción de tornillos: L Ranura longitudinal, dirección de conexión conductor/placa de circuito impreso: 0 °, gancho de sujeción: - Gancho de sujeción, sistema enchufable: COMBICON MSTB 2,5 HC, bloqueo: sin, tipo de sujeción: sin, tipo de embalaje: empaquetado en caja | 392.78 | 100 | AA | PCB Connectors (PCC) | AAC | AACAFA | 50 | 50 | NO | PC | F | 7,00 | G | 68 | 91 | 101 | MM | 4046356492386 | 85366990 | DE | EC002638 | Imagen | Catálogo
1398260 | MSTB 2,5 HC/ 4-ST RD H1L | Conector para placa de circuito impreso | Conector de placa de circuito impreso, sección nominal: 2,5 mm², color: rojo, corriente nominal: 16 A (ver curva derating), tensión nominal (III/2): 320 V, superficie de contacto: Sn, tipo de conexión del contacto: Hembra, número de filas: 1, número de polos: 4, familia de artículos: MSTB 2,5 HC/..-ST, paso: 5 mm, tipo de conexión: Conexión por tornillo con cápsula de tracción, forma de sujeción de tornillos: L Ranura longitudinal, dirección de conexión conductor/placa de circuito impreso: 0 °, gancho de sujeción: - Gancho de sujeción, sistema enchufable: COMBICON MSTB 2,5 HC, bloqueo: sin, tipo de sujeción: sin, tipo de embalaje: empaquetado en caja | 400.62 | 100 | AA | PCB Connectors (PCC) | AAC | AACAFA | 50 | 1000 | NO | PC | F | 6,80 | G | 66 | 92 | 103 | MM | 4063151783747 | 85366990 | DE | EC002638 | Imagen | Catálogo
1847591 | MSTB 2,5 HC/ 4-ST WH | Conector para placa de circuito impreso | Conector de placa de circuito impreso, sección nominal: 2,5 mm², color: blanco, corriente nominal: 16 A (ver curva derating), tensión nominal (III/2): 320 V, superficie de contacto: Sn, tipo de conexión del contacto: Hembra, número de potenciales: 4, número de filas: 1, número de polos: 4, número de conexiones: 4, familia de artículos: MSTB 2,5 HC/..-ST, paso: 5 mm, tipo de conexión: Conexión por tornillo con cápsula de tracción, forma de sujeción de tornillos: L Ranura longitudinal, dirección de conexión conductor/placa de circuito impreso: 0 °, gancho de sujeción: - Gancho de sujeción, sistema enchufable: COMBICON MSTB 2,5 HC, bloqueo: sin, tipo de sujeción: sin, tipo de embalaje: empaquetado en caja | 359.46 | 100 | AA | PCB Connectors (PCC) | AAC | AACAFA | 50 | 500 | NO | PC | F | 7,03 | G | 66 | 92 | 103 | MM | 4055626006710 | 85366990 | DE | EC002638 | Imagen | Catálogo
1911981 | MSTB 2,5 HC/ 4-ST-5,08 | Conector para placa de circuito impreso | Conector de placa de circuito impreso, sección nominal: 2,5 mm², color: verde, corriente nominal: 16 A (ver curva derating), tensión nominal (III/2): 320 V, superficie de contacto: Sn, tipo de conexión del contacto: Hembra, número de potenciales: 4, número de filas: 1, número de polos: 4, número de conexiones: 4, familia de artículos: MSTB 2,5 HC/..-ST, paso: 5,08 mm, tipo de conexión: Conexión por tornillo con cápsula de tracción, forma de sujeción de tornillos: L Ranura longitudinal, dirección de conexión conductor/placa de circuito impreso: 0 °, gancho de sujeción: - Gancho de sujeción, sistema enchufable: COMBICON MSTB 2,5 HC, bloqueo: sin, tipo de sujeción: sin, tipo de embalaje: empaquetado en caja | 359.46 | 100 | AA | PCB Connectors (PCC) | AAC | AACAGA | 50 | 50 | NO | PC |  | 7,17 | G | 66 | 92 | 103 | MM | 4017918191139 | 85366990 | DE | EC002638 | Imagen | Catálogo
1723735 | MSTB 2,5 HC/ 4-ST-5,08 BD:-,13 | Conector para placa de circuito impreso | Conector de placa de circuito impreso, sección nominal: 2,5 mm², color: verde, corriente nominal: 16 A (ver curva derating), tensión nominal (III/2): 320 V, superficie de contacto: Sn, tipo de conexión del contacto: Hembra, número de potenciales: 4, número de filas: 1, número de polos: 4, número de conexiones: 4, familia de artículos: MSTB 2,5 HC/..-ST, paso: 5,08 mm, tipo de conexión: Conexión por tornillo con cápsula de tracción, forma de sujeción de tornillos: L Ranura longitudinal, dirección de conexión conductor/placa de circuito impreso: 0 °, gancho de sujeción: - Gancho de sujeción, sistema enchufable: COMBICON MSTB 2,5 HC, bloqueo: sin, tipo de sujeción: sin, tipo de embalaje: empaquetado en caja | 392.78 | 100 | AA | PCB Connectors (PCC) | AAC | AACAGA | 50 | 50 | NO | PC |  | 7,19 | G | 66 | 92 | 103 | MM | 4046356124034 | 85366990 | DE | EC002638 | Imagen | Catálogo
1723748 | MSTB 2,5 HC/ 4-ST-5,08 BD:+,OK | Conector para placa de circuito impreso | Conector de placa de circuito impreso, sección nominal: 2,5 mm², color: verde, corriente nominal: 16 A (ver curva derating), tensión nominal (III/2): 320 V, superficie de contacto: Sn, tipo de conexión del contacto: Hembra, número de potenciales: 4, número de filas: 1, número de polos: 4, número de conexiones: 4, familia de artículos: MSTB 2,5 HC/..-ST, paso: 5,08 mm, tipo de conexión: Conexión por tornillo con cápsula de tracción, forma de sujeción de tornillos: L Ranura longitudinal, dirección de conexión conductor/placa de circuito impreso: 0 °, gancho de sujeción: - Gancho de sujeción, sistema enchufable: COMBICON MSTB 2,5 HC, bloqueo: sin, tipo de sujeción: sin, tipo de embalaje: empaquetado en caja | 465.51 | 100 | AA | PCB Connectors (PCC) | AAC | AACAGA | 50 | 50 | NO | PC |  | 7,11 | G | 66 | 92 | 103 | MM | 4046356124027 | 85366990 | DE | EC002638 | Imagen | Catálogo
1472919 | MSTB 2,5 HC/ 4-ST-5,08 BD:1-4 | Conector para placa de circuito impreso | Conector de placa de circuito impreso, sección nominal: 2,5 mm², color: verde, corriente nominal: 16 A (ver curva derating), tensión nominal (III/2): 320 V, superficie de contacto: Sn, tipo de conexión del contacto: Hembra, número de filas: 1, número de polos: 4, familia de artículos: MSTB 2,5 HC/..-ST, paso: 5,08 mm, tipo de conexión: Conexión por tornillo con cápsula de tracción, forma de sujeción de tornillos: L Ranura longitudinal, dirección de conexión conductor/placa de circuito impreso: 0 °, gancho de sujeción: - Gancho de sujeción, sistema enchufable: COMBICON MSTB 2,5 HC, bloqueo: sin, tipo de sujeción: sin, tipo de embalaje: empaquetado en caja | 392.78 | 100 | AA | PCB Connectors (PCC) | AAC | AACAGA | 50 | 1000 | NO | PC | F | 7,05 | G | 66 | 92 | 103 | MM | 4063151883584 | 85366990 | DE | EC002638 | Imagen | Catálogo
1778308 | MSTB 2,5 HC/ 4-ST-5,08 BD:DCSO | Conector para placa de circuito impreso | Conector de placa de circuito impreso, sección nominal: 2,5 mm², color: verde, corriente nominal: 16 A (ver curva derating), tensión nominal (III/2): 320 V, superficie de contacto: Sn, tipo de conexión del contacto: Hembra, número de potenciales: 4, número de filas: 1, número de polos: 4, número de conexiones: 4, familia de artículos: MSTB 2,5 HC/..-ST, paso: 5,08 mm, tipo de conexión: Conexión por tornillo con cápsula de tracción, forma de sujeción de tornillos: L Ranura longitudinal, dirección de conexión conductor/placa de circuito impreso: 0 °, gancho de sujeción: - Gancho de sujeción, sistema enchufable: COMBICON MSTB 2,5 HC, bloqueo: sin, tipo de sujeción: sin, tipo de embalaje: empaquetado en caja | 392.78 | 100 | AA | PCB Connectors (PCC) | AAC | AACAGA | 50 | 50 | NO | PC | F | 7,01 | G | 66 | 92 | 103 | MM | 4046356524612 | 85366990 | DE | EC002638 | Imagen | Catálogo
1778340 | MSTB 2,5 HC/ 4-ST-5,08 BD:USO | Conector para placa de circuito impreso | Conector de placa de circuito impreso, sección nominal: 2,5 mm², color: verde, corriente nominal: 16 A (ver curva derating), tensión nominal (III/2): 320 V, superficie de contacto: Sn, tipo de conexión del contacto: Hembra, número de potenciales: 4, número de filas: 1, número de polos: 4, número de conexiones: 4, familia de artículos: MSTB 2,5 HC/..-ST, paso: 5,08 mm, tipo de conexión: Conexión por tornillo con cápsula de tracción, forma de sujeción de tornillos: L Ranura longitudinal, dirección de conexión conductor/placa de circuito impreso: 0 °, gancho de sujeción: - Gancho de sujeción, sistema enchufable: COMBICON MSTB 2,5 HC, bloqueo: sin, tipo de sujeción: sin, tipo de embalaje: empaquetado en caja | 392.78 | 100 | AA | PCB Connectors (PCC) | AAC | AACAGA | 50 | 50 | NO | PC | F | 7,05 | G | 66 | 92 | 103 | MM | 4046356524476 | 85366990 | DE | EC002638 | Imagen | Catálogo
1912090 | MSTB 2,5 HC/ 4-STF | Conector para placa de circuito impreso | Conector de placa de circuito impreso, sección nominal: 2,5 mm², color: verde, corriente nominal: 16 A (ver curva derating), tensión nominal (III/2): 320 V, superficie de contacto: Sn, tipo de conexión del contacto: Hembra, número de potenciales: 4, número de filas: 1, número de polos: 4, número de conexiones: 4, familia de artículos: MSTB 2,5 HC/..-STF, paso: 5 mm, tipo de conexión: Conexión por tornillo con cápsula de tracción, forma de sujeción de tornillos: L Ranura longitudinal, dirección de conexión conductor/placa de circuito impreso: 0 °, gancho de sujeción: - sin gancho de sujeción, sistema enchufable: COMBICON MSTB 2,5 HC, bloqueo: Bloqueo por tornillo, tipo de sujeción: Sujeción aérea (tornillo), tipo de embalaje: empaquetado en caja | 373.74 | 100 | AA | PCB Connectors (PCC) | AAC | AACAFB | 50 | 50 | NO | PC |  | 8,12 | G | 98 | 90 | 102 | MM | 4017918191245 | 85366990 | DE | EC002638 | Imagen | Catálogo
1912207 | MSTB 2,5 HC/ 4-STF-5,08 | Conector para placa de circuito impreso | Conector de placa de circuito impreso, sección nominal: 2,5 mm², color: verde, corriente nominal: 16 A (ver curva derating), tensión nominal (III/2): 320 V, superficie de contacto: Sn, tipo de conexión del contacto: Hembra, número de potenciales: 4, número de filas: 1, número de polos: 4, número de conexiones: 4, familia de artículos: MSTB 2,5 HC/..-STF, paso: 5,08 mm, tipo de conexión: Conexión por tornillo con cápsula de tracción, forma de sujeción de tornillos: L Ranura longitudinal, dirección de conexión conductor/placa de circuito impreso: 0 °, gancho de sujeción: - sin gancho de sujeción, sistema enchufable: COMBICON MSTB 2,5 HC, bloqueo: Bloqueo por tornillo, tipo de sujeción: Sujeción aérea (tornillo), tipo de embalaje: empaquetado en caja | 373.74 | 100 | AA | PCB Connectors (PCC) | AAC | AACAGB | 50 | 50 | NO | PC |  | 8,10 | G | 98 | 90 | 102 | MM | 4017918191351 | 85366990 | DE | EC002638 | Imagen | Catálogo
1717783 | MSTB 2,5 HC/ 4-STF-5,08 BK | Conector para placa de circuito impreso | Conector de placa de circuito impreso, sección nominal: 2,5 mm², color: negro, corriente nominal: 16 A (ver curva derating), tensión nominal (III/2): 320 V, superficie de contacto: Sn, tipo de conexión del contacto: Hembra, número de potenciales: 4, número de filas: 1, número de polos: 4, número de conexiones: 4, familia de artículos: MSTB 2,5 HC/..-STF, paso: 5,08 mm, tipo de conexión: Conexión por tornillo con cápsula de tracción, forma de sujeción de tornillos: L Ranura longitudinal, dirección de conexión conductor/placa de circuito impreso: 0 °, gancho de sujeción: - sin gancho de sujeción, sistema enchufable: COMBICON MSTB 2,5 HC, bloqueo: Bloqueo por tornillo, tipo de sujeción: Sujeción aérea (tornillo), tipo de embalaje: empaquetado en caja | 373.74 | 100 | AA | PCB Connectors (PCC) | AAC | AACAGB | 50 | 50 | NO | PC |  | 8,15 | G | 98 | 90 | 102 | MM | 4046356139564 | 85366990 | DE | EC002638 | Imagen | Catálogo
1711160 | MSTB 2,5 HC/ 4-STF-5,08 BKV002 | Conector para placa de circuito impreso | Conector de placa de circuito impreso, sección nominal: 2,5 mm², color: negro, corriente nominal: 16 A (ver curva derating), tensión nominal (III/2): 320 V, superficie de contacto: Sn, tipo de conexión del contacto: Hembra, número de potenciales: 4, número de filas: 1, número de polos: 4, número de conexiones: 4, familia de artículos: MSTB 2,5 HC/..-STF, paso: 5,08 mm, tipo de conexión: Conexión por tornillo con cápsula de tracción, forma de sujeción de tornillos: L Ranura longitudinal, dirección de conexión conductor/placa de circuito impreso: 0 °, gancho de sujeción: - sin gancho de sujeción, sistema enchufable: COMBICON MSTB 2,5 HC, bloqueo: Bloqueo por tornillo, tipo de sujeción: Sujeción aérea (tornillo), tipo de embalaje: empaquetado en caja | 407.07 | 100 | AA | PCB Connectors (PCC) | AAC | AACAGB | 50 | 500 | NO | PC | F | 8,15 | G | 95 | 100 | 86 | MM | 4055626244020 | 85366990 | DE | EC002638 | Imagen | Catálogo
1924004 | MSTB 2,5 HC/ 5-GF | Carcasa de base para placa de circuito impreso | Carcasa base placa de circuito impreso, sección nominal: 2,5 mm², color: verde, corriente nominal: 16 A (ver curva derating), tensión nominal (III/2): 320 V, superficie de contacto: Sn, tipo de conexión del contacto: Macho, número de potenciales: 5, número de filas: 1, número de polos: 5, número de conexiones: 5, familia de artículos: MSTB 2,5 HC/..-GF, paso: 5 mm, montaje: Soldadura por ola, disposición de pines: Disposición de pines lineal, longitud del pin [P]: 3,23 mm, número de pines de soldadura por potencial: 1, sistema enchufable: COMBICON MSTB 2,5 HC, Orientación de la cara enchufable: Estándar, bloqueo: Bloqueo por tornillo, tipo de sujeción: Sujeción aérea (rosca), tipo de embalaje: empaquetado en caja | 320.18 | 100 | AA | PCB Connectors (PCC) | AAC | AACSGA | 50 | 50 | NO | PC | F | 3,14 | G | 92 | 77 | 114 | MM | 4017918600198 | 85366930 | DE | EC002637 | Imagen | Catálogo
1924114 | MSTB 2,5 HC/ 5-GF-5,08 | Carcasa de base para placa de circuito impreso | Carcasa base placa de circuito impreso, sección nominal: 2,5 mm², color: verde, corriente nominal: 16 A (ver curva derating), tensión nominal (III/2): 320 V, superficie de contacto: Sn, tipo de conexión del contacto: Macho, número de potenciales: 5, número de filas: 1, número de polos: 5, número de conexiones: 5, familia de artículos: MSTB 2,5 HC/..-GF, paso: 5,08 mm, montaje: Soldadura por ola, disposición de pines: Disposición de pines lineal, longitud del pin [P]: 3,23 mm, número de pines de soldadura por potencial: 1, sistema enchufable: COMBICON MSTB 2,5 HC, Orientación de la cara enchufable: Estándar, bloqueo: Bloqueo por tornillo, tipo de sujeción: Sujeción aérea (rosca), tipo de embalaje: empaquetado en caja | 320.18 | 100 | AA | PCB Connectors (PCC) | AAC | AACSHA | 50 | 50 | NO | PC |  | 3,22 | G | 91 | 76 | 113 | MM | 4017918600082 | 85366930 | DE | EC002637 | Imagen | Catálogo
1480258 | MSTB 2,5 HC/ 5-GF-5,08 CR2,3,4 | Carcasa de base para placa de circuito impreso | Carcasa base placa de circuito impreso, sección nominal: 2,5 mm², color: verde, corriente nominal: 16 A (ver curva derating), tensión nominal (III/2): 320 V, superficie de contacto: Sn, tipo de conexión del contacto: Macho, número de filas: 1, número de polos: 5, familia de artículos: MSTB 2,5 HC/..-GF, paso: 5,08 mm, montaje: Soldadura por ola, disposición de pines: Disposición de pines lineal, longitud del pin [P]: 3,23 mm, número de pines de soldadura por potencial: 1, sistema enchufable: COMBICON MSTB 2,5 HC, Orientación de la cara enchufable: Estándar, bloqueo: Bloqueo por tornillo, tipo de sujeción: Sujeción aérea (rosca), tipo de embalaje: empaquetado en caja | 429.27 | 100 | AA | PCB Connectors (PCC) | AAC | AACSHA | 50 | 1000 | NO | PC | F | 3,22 | G | 92 | 78 | 114 | MM | 4063151897369 | 85366930 | DE | EC002637 | Imagen | Catálogo
1480252 | MSTB 2,5 HC/ 5-GF-5,08 CR2,4 | Carcasa de base para placa de circuito impreso | Carcasa base placa de circuito impreso, sección nominal: 2,5 mm², color: verde, corriente nominal: 16 A (ver curva derating), tensión nominal (III/2): 320 V, superficie de contacto: Sn, tipo de conexión del contacto: Macho, número de filas: 1, número de polos: 5, familia de artículos: MSTB 2,5 HC/..-GF, paso: 5,08 mm, montaje: Soldadura por ola, disposición de pines: Disposición de pines lineal, longitud del pin [P]: 3,23 mm, número de pines de soldadura por potencial: 1, sistema enchufable: COMBICON MSTB 2,5 HC, Orientación de la cara enchufable: Estándar, bloqueo: Bloqueo por tornillo, tipo de sujeción: Sujeción aérea (rosca), tipo de embalaje: empaquetado en caja | 392.91 | 100 | AA | PCB Connectors (PCC) | AAC | AACSHA | 50 | 1000 | NO | PC | F | 3,22 | G | 92 | 78 | 114 | MM | 4063151898724 | 85366930 | DE | EC002637 | Imagen | Catálogo
1480259 | MSTB 2,5 HC/ 5-GF-5,08 CR3 | Carcasa de base para placa de circuito impreso | Carcasa base placa de circuito impreso, sección nominal: 2,5 mm², color: verde, corriente nominal: 16 A (ver curva derating), tensión nominal (III/2): 320 V, superficie de contacto: Sn, tipo de conexión del contacto: Macho, número de filas: 1, número de polos: 5, familia de artículos: MSTB 2,5 HC/..-GF, paso: 5,08 mm, montaje: Soldadura por ola, disposición de pines: Disposición de pines lineal, longitud del pin [P]: 3,23 mm, número de pines de soldadura por potencial: 1, sistema enchufable: COMBICON MSTB 2,5 HC, Orientación de la cara enchufable: Estándar, bloqueo: Bloqueo por tornillo, tipo de sujeción: Sujeción aérea (rosca), tipo de embalaje: empaquetado en caja | 356.54 | 100 | AA | PCB Connectors (PCC) | AAC | AACSHA | 50 | 1000 | NO | PC | F | 3,20 | G | 92 | 78 | 114 | MM | 4063151898397 | 85366930 | DE | EC002637 | Imagen | Catálogo
1911884 | MSTB 2,5 HC/ 5-ST | Conector para placa de circuito impreso | Conector de placa de circuito impreso, sección nominal: 2,5 mm², color: verde, corriente nominal: 16 A (ver curva derating), tensión nominal (III/2): 320 V, superficie de contacto: Sn, tipo de conexión del contacto: Hembra, número de potenciales: 5, número de filas: 1, número de polos: 5, número de conexiones: 5, familia de artículos: MSTB 2,5 HC/..-ST, paso: 5 mm, tipo de conexión: Conexión por tornillo con cápsula de tracción, forma de sujeción de tornillos: L Ranura longitudinal, dirección de conexión conductor/placa de circuito impreso: 0 °, gancho de sujeción: - Gancho de sujeción, sistema enchufable: COMBICON MSTB 2,5 HC, bloqueo: sin, tipo de sujeción: sin, tipo de embalaje: empaquetado en caja | 447.83 | 100 | AA | PCB Connectors (PCC) | AAC | AACAFA | 50 | 50 | NO | PC |  | 8,87 | G | 98 | 90 | 102 | MM | 4017918191030 | 85366990 | DE | EC002638 | Imagen | Catálogo
1911994 | MSTB 2,5 HC/ 5-ST-5,08 | Conector para placa de circuito impreso | Conector de placa de circuito impreso, sección nominal: 2,5 mm², color: verde, corriente nominal: 16 A (ver curva derating), tensión nominal (III/2): 320 V, superficie de contacto: Sn, tipo de conexión del contacto: Hembra, número de potenciales: 5, número de filas: 1, número de polos: 5, número de conexiones: 5, familia de artículos: MSTB 2,5 HC/..-ST, paso: 5,08 mm, tipo de conexión: Conexión por tornillo con cápsula de tracción, forma de sujeción de tornillos: L Ranura longitudinal, dirección de conexión conductor/placa de circuito impreso: 0 °, gancho de sujeción: - Gancho de sujeción, sistema enchufable: COMBICON MSTB 2,5 HC, bloqueo: sin, tipo de sujeción: sin, tipo de embalaje: empaquetado en caja | 447.83 | 100 | AA | PCB Connectors (PCC) | AAC | AACAGA | 50 | 50 | NO | PC |  | 8,80 | G | 98 | 90 | 102 | MM | 4017918191146 | 85366990 | DE | EC002638 | Imagen | Catálogo
1723751 | MSTB 2,5 HC/ 5-ST-5,08 BD:-,13 | Conector para placa de circuito impreso | Conector de placa de circuito impreso, sección nominal: 2,5 mm², color: verde, corriente nominal: 16 A (ver curva derating), tensión nominal (III/2): 320 V, superficie de contacto: Sn, tipo de conexión del contacto: Hembra, número de potenciales: 5, número de filas: 1, número de polos: 5, número de conexiones: 5, familia de artículos: MSTB 2,5 HC/..-ST, paso: 5,08 mm, tipo de conexión: Conexión por tornillo con cápsula de tracción, forma de sujeción de tornillos: L Ranura longitudinal, dirección de conexión conductor/placa de circuito impreso: 0 °, gancho de sujeción: - Gancho de sujeción, sistema enchufable: COMBICON MSTB 2,5 HC, bloqueo: sin, tipo de sujeción: sin, tipo de embalaje: empaquetado en caja | 489.49 | 100 | AA | PCB Connectors (PCC) | AAC | AACAGA | 50 | 50 | NO | PC |  | 8,79 | G | 98 | 90 | 102 | MM | 4046356124003 | 85366990 | DE | EC002638 | Imagen | Catálogo
1723764 | MSTB 2,5 HC/ 5-ST-5,08 BD:+,OK | Conector para placa de circuito impreso | Conector de placa de circuito impreso, sección nominal: 2,5 mm², color: verde, corriente nominal: 16 A (ver curva derating), tensión nominal (III/2): 320 V, superficie de contacto: Sn, tipo de conexión del contacto: Hembra, número de potenciales: 5, número de filas: 1, número de polos: 5, número de conexiones: 5, familia de artículos: MSTB 2,5 HC/..-ST, paso: 5,08 mm, tipo de conexión: Conexión por tornillo con cápsula de tracción, forma de sujeción de tornillos: L Ranura longitudinal, dirección de conexión conductor/placa de circuito impreso: 0 °, gancho de sujeción: - Gancho de sujeción, sistema enchufable: COMBICON MSTB 2,5 HC, bloqueo: sin, tipo de sujeción: sin, tipo de embalaje: empaquetado en caja | 598.58 | 100 | AA | PCB Connectors (PCC) | AAC | AACAGA | 50 | 1000 | NO | PC |  | 8,79 | G | 98 | 90 | 102 | MM | 4046356124010 | 85366990 | DE | EC002638 | Imagen | Catálogo
1778324 | MSTB 2,5 HC/ 5-ST-5,08 BD:-13 | Conector para placa de circuito impreso | Conector de placa de circuito impreso, sección nominal: 2,5 mm², color: verde, corriente nominal: 16 A (ver curva derating), tensión nominal (III/2): 320 V, superficie de contacto: Sn, tipo de conexión del contacto: Hembra, número de potenciales: 5, número de filas: 1, número de polos: 5, número de conexiones: 5, familia de artículos: MSTB 2,5 HC/..-ST, paso: 5,08 mm, tipo de conexión: Conexión por tornillo con cápsula de tracción, forma de sujeción de tornillos: L Ranura longitudinal, dirección de conexión conductor/placa de circuito impreso: 0 °, gancho de sujeción: - Gancho de sujeción, sistema enchufable: COMBICON MSTB 2,5 HC, bloqueo: sin, tipo de sujeción: sin, tipo de embalaje: empaquetado en caja | 489.49 | 100 | AA | PCB Connectors (PCC) | AAC | AACAGA | 50 | 50 | NO | PC |  | 8,78 | G | 98 | 90 | 102 | MM | 4046356524483 | 85366990 | DE | EC002638 | Imagen | Catálogo
1778337 | MSTB 2,5 HC/ 5-ST-5,08 BD:DCSO | Conector para placa de circuito impreso | Conector de placa de circuito impreso, sección nominal: 2,5 mm², color: verde, corriente nominal: 16 A (ver curva derating), tensión nominal (III/2): 320 V, superficie de contacto: Sn, tipo de conexión del contacto: Hembra, número de potenciales: 5, número de filas: 1, número de polos: 5, número de conexiones: 5, familia de artículos: MSTB 2,5 HC/..-ST, paso: 5,08 mm, tipo de conexión: Conexión por tornillo con cápsula de tracción, forma de sujeción de tornillos: L Ranura longitudinal, dirección de conexión conductor/placa de circuito impreso: 0 °, gancho de sujeción: - Gancho de sujeción, sistema enchufable: COMBICON MSTB 2,5 HC, bloqueo: sin, tipo de sujeción: sin, tipo de embalaje: empaquetado en caja | 506.9 | 100 | AA | PCB Connectors (PCC) | AAC | AACAGA | 50 | 50 | NO | PC |  | 8,79 | G | 98 | 90 | 102 | MM | 4046356524490 | 85366990 | DE | EC002638 | Imagen | Catálogo
1912100 | MSTB 2,5 HC/ 5-STF | Conector para placa de circuito impreso | Conector de placa de circuito impreso, sección nominal: 2,5 mm², color: verde, corriente nominal: 16 A (ver curva derating), tensión nominal (III/2): 320 V, superficie de contacto: Sn, tipo de conexión del contacto: Hembra, número de potenciales: 5, número de filas: 1, número de polos: 5, número de conexiones: 5, familia de artículos: MSTB 2,5 HC/..-STF, paso: 5 mm, tipo de conexión: Conexión por tornillo con cápsula de tracción, forma de sujeción de tornillos: L Ranura longitudinal, dirección de conexión conductor/placa de circuito impreso: 0 °, gancho de sujeción: - sin gancho de sujeción, sistema enchufable: COMBICON MSTB 2,5 HC, bloqueo: Bloqueo por tornillo, tipo de sujeción: Sujeción aérea (tornillo), tipo de embalaje: empaquetado en caja | 462.12 | 100 | AA | PCB Connectors (PCC) | AAC | AACAFB | 50 | 50 | NO | PC |  | 9,76 | G | 98 | 90 | 102 | MM | 4017918191252 | 85366990 | DE | EC002638 | Imagen | Catálogo
1912210 | MSTB 2,5 HC/ 5-STF-5,08 | Conector para placa de circuito impreso | Conector de placa de circuito impreso, sección nominal: 2,5 mm², color: verde, corriente nominal: 16 A (ver curva derating), tensión nominal (III/2): 320 V, superficie de contacto: Sn, tipo de conexión del contacto: Hembra, número de potenciales: 5, número de filas: 1, número de polos: 5, número de conexiones: 5, familia de artículos: MSTB 2,5 HC/..-STF, paso: 5,08 mm, tipo de conexión: Conexión por tornillo con cápsula de tracción, forma de sujeción de tornillos: L Ranura longitudinal, dirección de conexión conductor/placa de circuito impreso: 0 °, gancho de sujeción: - sin gancho de sujeción, sistema enchufable: COMBICON MSTB 2,5 HC, bloqueo: Bloqueo por tornillo, tipo de sujeción: Sujeción aérea (tornillo), tipo de embalaje: empaquetado en caja | 462.12 | 100 | AA | PCB Connectors (PCC) | AAC | AACAGB | 50 | 50 | NO | PC |  | 9,69 | G | 98 | 90 | 102 | MM | 4017918191368 | 85366990 | DE | EC002638 | Imagen | Catálogo
1924017 | MSTB 2,5 HC/ 6-GF | Carcasa de base para placa de circuito impreso | Carcasa base placa de circuito impreso, sección nominal: 2,5 mm², color: verde, corriente nominal: 16 A (ver curva derating), tensión nominal (III/2): 320 V, superficie de contacto: Sn, tipo de conexión del contacto: Macho, número de potenciales: 6, número de filas: 1, número de polos: 6, número de conexiones: 6, familia de artículos: MSTB 2,5 HC/..-GF, paso: 5 mm, montaje: Soldadura por ola, disposición de pines: Disposición de pines lineal, longitud del pin [P]: 3,23 mm, número de pines de soldadura por potencial: 1, sistema enchufable: COMBICON MSTB 2,5 HC, Orientación de la cara enchufable: Estándar, bloqueo: Bloqueo por tornillo, tipo de sujeción: Sujeción aérea (rosca), tipo de embalaje: empaquetado en caja | 353.74 | 100 | AA | PCB Connectors (PCC) | AAC | AACSGA | 50 | 50 | NO | PC | F | 3,54 | G | 92 | 78 | 114 | MM | 4017918600204 | 85366930 | DE | EC002637 | Imagen | Catálogo
1924127 | MSTB 2,5 HC/ 6-GF-5,08 | Carcasa de base para placa de circuito impreso | Carcasa base placa de circuito impreso, sección nominal: 2,5 mm², color: verde, corriente nominal: 16 A (ver curva derating), tensión nominal (III/2): 320 V, superficie de contacto: Sn, tipo de conexión del contacto: Macho, número de potenciales: 6, número de filas: 1, número de polos: 6, número de conexiones: 6, familia de artículos: MSTB 2,5 HC/..-GF, paso: 5,08 mm, montaje: Soldadura por ola, disposición de pines: Disposición de pines lineal, longitud del pin [P]: 3,23 mm, número de pines de soldadura por potencial: 1, sistema enchufable: COMBICON MSTB 2,5 HC, Orientación de la cara enchufable: Estándar, bloqueo: Bloqueo por tornillo, tipo de sujeción: Sujeción aérea (rosca), tipo de embalaje: empaquetado en caja | 353.74 | 100 | AA | PCB Connectors (PCC) | AAC | AACSHA | 50 | 50 | NO | PC |  | 3,63 | G | 92 | 78 | 114 | MM | 4017918600099 | 85366930 | DE | EC002637 | Imagen | Catálogo
1679685 | MSTB 2,5 HC/ 6-GF-5,08 BK | Carcasa de base para placa de circuito impreso | Carcasa base placa de circuito impreso, sección nominal: 2,5 mm², color: negro, corriente nominal: 16 A (ver curva derating), tensión nominal (III/2): 320 V, superficie de contacto: Sn, tipo de conexión del contacto: Macho, número de filas: 1, número de polos: 6, familia de artículos: MSTB 2,5 HC/..-GF, paso: 5,08 mm, montaje: Soldadura por ola, disposición de pines: Disposición de pines lineal, longitud del pin [P]: 3,23 mm, número de pines de soldadura por potencial: 1, sistema enchufable: COMBICON MSTB 2,5 HC, Orientación de la cara enchufable: Estándar, bloqueo: Bloqueo por tornillo, tipo de sujeción: Sujeción aérea (rosca), tipo de embalaje: empaquetado en caja | 353.74 | 100 | AA | PCB Connectors (PCC) | AAC | AACSHA | 50 | 50 | NO | PC | F | 3,53 | G | 92 | 78 | 114 | MM | 4067923234314 | 85366990 | DE | EC002637 | Imagen | Catálogo
1911897 | MSTB 2,5 HC/ 6-ST | Conector para placa de circuito impreso | Conector de placa de circuito impreso, sección nominal: 2,5 mm², color: verde, corriente nominal: 16 A (ver curva derating), tensión nominal (III/2): 320 V, superficie de contacto: Sn, tipo de conexión del contacto: Hembra, número de potenciales: 6, número de filas: 1, número de polos: 6, número de conexiones: 6, familia de artículos: MSTB 2,5 HC/..-ST, paso: 5 mm, tipo de conexión: Conexión por tornillo con cápsula de tracción, forma de sujeción de tornillos: L Ranura longitudinal, dirección de conexión conductor/placa de circuito impreso: 0 °, gancho de sujeción: - Gancho de sujeción, sistema enchufable: COMBICON MSTB 2,5 HC, bloqueo: sin, tipo de sujeción: sin, tipo de embalaje: empaquetado en caja | 536.21 | 100 | AA | PCB Connectors (PCC) | AAC | AACAFA | 50 | 50 | NO | PC |  | 10,43 | G | 98 | 90 | 102 | MM | 4017918191047 | 85366990 | DE | EC002638 | Imagen | Catálogo
1912003 | MSTB 2,5 HC/ 6-ST-5,08 | Conector para placa de circuito impreso | Conector de placa de circuito impreso, sección nominal: 2,5 mm², color: verde, corriente nominal: 16 A (ver curva derating), tensión nominal (III/2): 320 V, superficie de contacto: Sn, tipo de conexión del contacto: Hembra, número de potenciales: 6, número de filas: 1, número de polos: 6, número de conexiones: 6, familia de artículos: MSTB 2,5 HC/..-ST, paso: 5,08 mm, tipo de conexión: Conexión por tornillo con cápsula de tracción, forma de sujeción de tornillos: L Ranura longitudinal, dirección de conexión conductor/placa de circuito impreso: 0 °, gancho de sujeción: - Gancho de sujeción, sistema enchufable: COMBICON MSTB 2,5 HC, bloqueo: sin, tipo de sujeción: sin, tipo de embalaje: empaquetado en caja | 536.21 | 100 | AA | PCB Connectors (PCC) | AAC | AACAGA | 50 | 50 | NO | PC |  | 10,61 | G | 98 | 90 | 102 | MM | 4017918191153 | 85366990 | DE | EC002638 | Imagen | Catálogo
1992599 | MSTB 2,5 HC/ 6-ST-5,08 GYBD248 | Conector para placa de circuito impreso | Conector de placa de circuito impreso, sección nominal: 2,5 mm², color: gris, corriente nominal: 16 A (ver curva derating), tensión nominal (III/2): 320 V, superficie de contacto: Sn, tipo de conexión del contacto: Hembra, número de potenciales: 6, número de filas: 1, número de polos: 6, número de conexiones: 6, familia de artículos: MSTB 2,5 HC/..-ST, paso: 5,08 mm, tipo de conexión: Conexión por tornillo con cápsula de tracción, forma de sujeción de tornillos: L Ranura longitudinal, dirección de conexión conductor/placa de circuito impreso: 0 °, gancho de sujeción: - Gancho de sujeción, sistema enchufable: COMBICON MSTB 2,5 HC, bloqueo: sin, tipo de sujeción: sin, tipo de embalaje: empaquetado en caja | 586.2 | 100 | AA | PCB Connectors (PCC) | AAC | AACAGA | 50 | 50 | NO | PC | F | 10,65 | G | 98 | 90 | 102 | MM | 4017918981785 | 85366990 | DE | EC002638 | Imagen | Catálogo
1912113 | MSTB 2,5 HC/ 6-STF | Conector para placa de circuito impreso | Conector de placa de circuito impreso, sección nominal: 2,5 mm², color: verde, corriente nominal: 16 A (ver curva derating), tensión nominal (III/2): 320 V, superficie de contacto: Sn, tipo de conexión del contacto: Hembra, número de potenciales: 6, número de filas: 1, número de polos: 6, número de conexiones: 6, familia de artículos: MSTB 2,5 HC/..-STF, paso: 5 mm, tipo de conexión: Conexión por tornillo con cápsula de tracción, forma de sujeción de tornillos: L Ranura longitudinal, dirección de conexión conductor/placa de circuito impreso: 0 °, gancho de sujeción: - sin gancho de sujeción, sistema enchufable: COMBICON MSTB 2,5 HC, bloqueo: Bloqueo por tornillo, tipo de sujeción: Sujeción aérea (tornillo), tipo de embalaje: empaquetado en caja | 550.5 | 100 | AA | PCB Connectors (PCC) | AAC | AACAFB | 50 | 50 | NO | PC |  | 11,46 | G | 98 | 90 | 102 | MM | 4017918191269 | 85366990 | DE | EC002638 | Imagen | Catálogo
1912223 | MSTB 2,5 HC/ 6-STF-5,08 | Conector para placa de circuito impreso | Conector de placa de circuito impreso, sección nominal: 2,5 mm², color: verde, corriente nominal: 16 A (ver curva derating), tensión nominal (III/2): 320 V, superficie de contacto: Sn, tipo de conexión del contacto: Hembra, número de potenciales: 6, número de filas: 1, número de polos: 6, número de conexiones: 6, familia de artículos: MSTB 2,5 HC/..-STF, paso: 5,08 mm, tipo de conexión: Conexión por tornillo con cápsula de tracción, forma de sujeción de tornillos: L Ranura longitudinal, dirección de conexión conductor/placa de circuito impreso: 0 °, gancho de sujeción: - sin gancho de sujeción, sistema enchufable: COMBICON MSTB 2,5 HC, bloqueo: Bloqueo por tornillo, tipo de sujeción: Sujeción aérea (tornillo), tipo de embalaje: empaquetado en caja | 550.5 | 100 | AA | PCB Connectors (PCC) | AAC | AACAGB | 50 | 50 | NO | PC |  | 11,72 | G | 98 | 118 | 101 | MM | 4017918191375 | 85366990 | DE | EC002638 | Imagen | Catálogo
1680480 | MSTB 2,5 HC/ 6-STF-5,08 BK | Conector para placa de circuito impreso | Conector de placa de circuito impreso, sección nominal: 2,5 mm², color: negro, corriente nominal: 16 A (ver curva derating), tensión nominal (III/2): 320 V, superficie de contacto: Sn, tipo de conexión del contacto: Hembra, número de filas: 1, número de polos: 6, familia de artículos: MSTB 2,5 HC/..-STF, paso: 5,08 mm, tipo de conexión: Conexión por tornillo con cápsula de tracción, forma de sujeción de tornillos: L Ranura longitudinal, dirección de conexión conductor/placa de circuito impreso: 0 °, gancho de sujeción: - sin gancho de sujeción, sistema enchufable: COMBICON MSTB 2,5 HC, bloqueo: Bloqueo por tornillo, tipo de sujeción: Sujeción aérea (tornillo), tipo de embalaje: empaquetado en caja | 550.5 | 100 | AA | PCB Connectors (PCC) | AAC | AACAGB | 50 | 50 | NO | PC | F | 11,72 | G | 100 | 120 | 102 | MM | 4067923234710 | 85366990 | DE | EC002638 | Imagen | Catálogo
1924020 | MSTB 2,5 HC/ 7-GF | Carcasa de base para placa de circuito impreso | Carcasa base placa de circuito impreso, sección nominal: 2,5 mm², color: verde, corriente nominal: 16 A (ver curva derating), tensión nominal (III/2): 320 V, superficie de contacto: Sn, tipo de conexión del contacto: Macho, número de potenciales: 7, número de filas: 1, número de polos: 7, número de conexiones: 7, familia de artículos: MSTB 2,5 HC/..-GF, paso: 5 mm, montaje: Soldadura por ola, disposición de pines: Disposición de pines lineal, longitud del pin [P]: 3,23 mm, número de pines de soldadura por potencial: 1, sistema enchufable: COMBICON MSTB 2,5 HC, Orientación de la cara enchufable: Estándar, bloqueo: Bloqueo por tornillo, tipo de sujeción: Sujeción aérea (rosca), tipo de embalaje: empaquetado en caja | 387.31 | 100 | AA | PCB Connectors (PCC) | AAC | AACSGA | 50 | 50 | NO | PC | F | 3,81 | G | 92 | 78 | 114 | MM | 4017918600211 | 85366930 | DE | EC002637 | Imagen | Catálogo
1829412 | MSTB 2,5 HC/ 7-GF BK | Carcasa de base para placa de circuito impreso | Carcasa base placa de circuito impreso, sección nominal: 2,5 mm², color: negro, corriente nominal: 16 A (ver curva derating), tensión nominal (III/2): 320 V, superficie de contacto: Sn, tipo de conexión del contacto: Macho, número de potenciales: 7, número de filas: 1, número de polos: 7, número de conexiones: 7, familia de artículos: MSTB 2,5 HC/..-GF, paso: 5 mm, montaje: Soldadura por ola, disposición de pines: Disposición de pines lineal, longitud del pin [P]: 3,23 mm, número de pines de soldadura por potencial: 1, sistema enchufable: COMBICON MSTB 2,5 HC, Orientación de la cara enchufable: Estándar, bloqueo: Bloqueo por tornillo, tipo de sujeción: Sujeción aérea (rosca), tipo de embalaje: empaquetado en caja | 387.31 | 100 | AA | PCB Connectors (PCC) | AAC | AACSGA | 50 | 50 | NO | PC | F | 3,80 | G | 92 | 78 | 114 | MM | 4046356891080 | 85366930 | DE | EC002637 | Imagen | Catálogo
1924130 | MSTB 2,5 HC/ 7-GF-5,08 | Carcasa de base para placa de circuito impreso | Carcasa base placa de circuito impreso, sección nominal: 2,5 mm², color: verde, corriente nominal: 16 A (ver curva derating), tensión nominal (III/2): 320 V, superficie de contacto: Sn, tipo de conexión del contacto: Macho, número de potenciales: 7, número de filas: 1, número de polos: 7, número de conexiones: 7, familia de artículos: MSTB 2,5 HC/..-GF, paso: 5,08 mm, montaje: Soldadura por ola, disposición de pines: Disposición de pines lineal, longitud del pin [P]: 3,23 mm, número de pines de soldadura por potencial: 1, sistema enchufable: COMBICON MSTB 2,5 HC, Orientación de la cara enchufable: Estándar, bloqueo: Bloqueo por tornillo, tipo de sujeción: Sujeción aérea (rosca), tipo de embalaje: empaquetado en caja | 387.31 | 100 | AA | PCB Connectors (PCC) | AAC | AACSHA | 50 | 50 | NO | PC |  | 4,02 | G | 92 | 77 | 114 | MM | 4017918600105 | 85366930 | DE | EC002637 | Imagen | Catálogo
1911907 | MSTB 2,5 HC/ 7-ST | Conector para placa de circuito impreso | Conector de placa de circuito impreso, sección nominal: 2,5 mm², color: verde, corriente nominal: 16 A (ver curva derating), tensión nominal (III/2): 320 V, superficie de contacto: Sn, tipo de conexión del contacto: Hembra, número de potenciales: 7, número de filas: 1, número de polos: 7, número de conexiones: 7, familia de artículos: MSTB 2,5 HC/..-ST, paso: 5 mm, tipo de conexión: Conexión por tornillo con cápsula de tracción, forma de sujeción de tornillos: L Ranura longitudinal, dirección de conexión conductor/placa de circuito impreso: 0 °, gancho de sujeción: - Gancho de sujeción, sistema enchufable: COMBICON MSTB 2,5 HC, bloqueo: sin, tipo de sujeción: sin, tipo de embalaje: empaquetado en caja | 624.58 | 100 | AA | PCB Connectors (PCC) | AAC | AACAFA | 50 | 50 | NO | PC |  | 12,29 | G | 98 | 118 | 102 | MM | 4017918191054 | 85366990 | DE | EC002638 | Imagen | Catálogo
1701680 | MSTB 2,5 HC/ 7-ST BD:7-1SO/X1 | Conector para placa de circuito impreso | Conector de placa de circuito impreso, sección nominal: 2,5 mm², color: verde, corriente nominal: 16 A (ver curva derating), tensión nominal (III/2): 320 V, superficie de contacto: Sn, tipo de conexión del contacto: Hembra, número de potenciales: 7, número de filas: 1, número de polos: 7, número de conexiones: 7, familia de artículos: MSTB 2,5 HC/..-ST, paso: 5 mm, tipo de conexión: Conexión por tornillo con cápsula de tracción, forma de sujeción de tornillos: L Ranura longitudinal, dirección de conexión conductor/placa de circuito impreso: 0 °, gancho de sujeción: - Gancho de sujeción, sistema enchufable: COMBICON MSTB 2,5 HC, bloqueo: sin, tipo de sujeción: sin, tipo de embalaje: empaquetado en caja | 707.27 | 100 | AA | PCB Connectors (PCC) | AAC | AACAFA | 50 | 50 | NO | PC | F | 12,10 | G | 100 | 120 | 102 | MM | 4046356555524 | 85366990 | DE | EC002638 | Imagen | Catálogo
1912016 | MSTB 2,5 HC/ 7-ST-5,08 | Conector para placa de circuito impreso | Conector de placa de circuito impreso, sección nominal: 2,5 mm², color: verde, corriente nominal: 16 A (ver curva derating), tensión nominal (III/2): 320 V, superficie de contacto: Sn, tipo de conexión del contacto: Hembra, número de potenciales: 7, número de filas: 1, número de polos: 7, número de conexiones: 7, familia de artículos: MSTB 2,5 HC/..-ST, paso: 5,08 mm, tipo de conexión: Conexión por tornillo con cápsula de tracción, forma de sujeción de tornillos: L Ranura longitudinal, dirección de conexión conductor/placa de circuito impreso: 0 °, gancho de sujeción: - Gancho de sujeción, sistema enchufable: COMBICON MSTB 2,5 HC, bloqueo: sin, tipo de sujeción: sin, tipo de embalaje: empaquetado en caja | 624.58 | 100 | AA | PCB Connectors (PCC) | AAC | AACAGA | 50 | 50 | NO | PC | F | 12,40 | G | 100 | 120 | 102 | MM | 4017918191160 | 85366990 | DE | EC002638 | Imagen | Catálogo
1951925 | MSTB 2,5 HC/ 7-ST-5,08 BD:NZSO | Conector para placa de circuito impreso | Conector de placa de circuito impreso, sección nominal: 2,5 mm², color: verde, corriente nominal: 16 A (ver curva derating), tensión nominal (III/2): 320 V, superficie de contacto: Sn, tipo de conexión del contacto: Hembra, número de potenciales: 7, número de filas: 1, número de polos: 7, número de conexiones: 7, familia de artículos: MSTB 2,5 HC/..-ST, paso: 5,08 mm, tipo de conexión: Conexión por tornillo con cápsula de tracción, forma de sujeción de tornillos: L Ranura longitudinal, dirección de conexión conductor/placa de circuito impreso: 0 °, gancho de sujeción: - Gancho de sujeción, sistema enchufable: COMBICON MSTB 2,5 HC, bloqueo: sin, tipo de sujeción: sin, tipo de embalaje: empaquetado en caja | 682.9 | 100 | AA | PCB Connectors (PCC) | AAC | AACAGA | 50 | 50 | NO | PC |  | 12,35 | G | 98 | 118 | 102 | MM | 4017918896331 | 85366990 | DE | EC002638 | Imagen | Catálogo
1768169 | MSTB 2,5 HC/ 7-ST-5,08 PA 1357 | Conector para placa de circuito impreso | Conector de placa de circuito impreso, sección nominal: 2,5 mm², color: verde, corriente nominal: 16 A (ver curva derating), tensión nominal (III/2): 320 V, superficie de contacto: Sn, tipo de conexión del contacto: Hembra, número de potenciales: 4, número de filas: 1, número de polos: 7, número de conexiones: 4, familia de artículos: MSTB 2,5 HC/..-ST, paso: 5,08 mm, tipo de conexión: Conexión por tornillo con cápsula de tracción, forma de sujeción de tornillos: L Ranura longitudinal, dirección de conexión conductor/placa de circuito impreso: 0 °, gancho de sujeción: - Gancho de sujeción, sistema enchufable: COMBICON MSTB 2,5 HC, bloqueo: sin, tipo de sujeción: sin, tipo de embalaje: empaquetado en caja | 624.58 | 100 | AA | PCB Connectors (PCC) | AAC | AACAGA | 50 | 50 | NO | PC | F | 8,71 | G | 97 | 119 | 101 | MM | 4046356439381 | 85366990 | DE | EC002638 | Imagen | Catálogo
1912126 | MSTB 2,5 HC/ 7-STF | Conector para placa de circuito impreso | Conector de placa de circuito impreso, sección nominal: 2,5 mm², color: verde, corriente nominal: 16 A (ver curva derating), tensión nominal (III/2): 320 V, superficie de contacto: Sn, tipo de conexión del contacto: Hembra, número de potenciales: 7, número de filas: 1, número de polos: 7, número de conexiones: 7, familia de artículos: MSTB 2,5 HC/..-STF, paso: 5 mm, tipo de conexión: Conexión por tornillo con cápsula de tracción, forma de sujeción de tornillos: L Ranura longitudinal, dirección de conexión conductor/placa de circuito impreso: 0 °, gancho de sujeción: - sin gancho de sujeción, sistema enchufable: COMBICON MSTB 2,5 HC, bloqueo: Bloqueo por tornillo, tipo de sujeción: Sujeción aérea (tornillo), tipo de embalaje: empaquetado en caja | 638.86 | 100 | AA | PCB Connectors (PCC) | AAC | AACAFB | 50 | 50 | NO | PC | F | 13,37 | G | 100 | 150 | 102 | MM | 4017918191276 | 85366990 | DE | EC002638 | Imagen | Catálogo
1912236 | MSTB 2,5 HC/ 7-STF-5,08 | Conector para placa de circuito impreso | Conector de placa de circuito impreso, sección nominal: 2,5 mm², color: verde, corriente nominal: 16 A (ver curva derating), tensión nominal (III/2): 320 V, superficie de contacto: Sn, tipo de conexión del contacto: Hembra, número de potenciales: 7, número de filas: 1, número de polos: 7, número de conexiones: 7, familia de artículos: MSTB 2,5 HC/..-STF, paso: 5,08 mm, tipo de conexión: Conexión por tornillo con cápsula de tracción, forma de sujeción de tornillos: L Ranura longitudinal, dirección de conexión conductor/placa de circuito impreso: 0 °, gancho de sujeción: - sin gancho de sujeción, sistema enchufable: COMBICON MSTB 2,5 HC, bloqueo: Bloqueo por tornillo, tipo de sujeción: Sujeción aérea (tornillo), tipo de embalaje: empaquetado en caja | 638.86 | 100 | AA | PCB Connectors (PCC) | AAC | AACAGB | 50 | 50 | NO | PC |  | 13,43 | G | 97 | 148 | 101 | MM | 4017918191382 | 85366990 | DE | EC002638 | Imagen | Catálogo
1924033 | MSTB 2,5 HC/ 8-GF | Carcasa de base para placa de circuito impreso | Carcasa base placa de circuito impreso, sección nominal: 2,5 mm², color: verde, corriente nominal: 16 A (ver curva derating), tensión nominal (III/2): 320 V, superficie de contacto: Sn, tipo de conexión del contacto: Macho, número de potenciales: 8, número de filas: 1, número de polos: 8, número de conexiones: 8, familia de artículos: MSTB 2,5 HC/..-GF, paso: 5 mm, montaje: Soldadura por ola, disposición de pines: Disposición de pines lineal, longitud del pin [P]: 3,23 mm, número de pines de soldadura por potencial: 1, sistema enchufable: COMBICON MSTB 2,5 HC, Orientación de la cara enchufable: Estándar, bloqueo: Bloqueo por tornillo, tipo de sujeción: Sujeción aérea (rosca), tipo de embalaje: empaquetado en caja | 420.87 | 100 | AA | PCB Connectors (PCC) | AAC | AACSGA | 50 | 50 | NO | PC |  | 4,41 | G | 93 | 107 | 114 | MM | 4017918600228 | 85366930 | DE | EC002637 | Imagen | Catálogo
1924143 | MSTB 2,5 HC/ 8-GF-5,08 | Carcasa de base para placa de circuito impreso | Carcasa base placa de circuito impreso, sección nominal: 2,5 mm², color: verde, corriente nominal: 16 A (ver curva derating), tensión nominal (III/2): 320 V, superficie de contacto: Sn, tipo de conexión del contacto: Macho, número de potenciales: 8, número de filas: 1, número de polos: 8, número de conexiones: 8, familia de artículos: MSTB 2,5 HC/..-GF, paso: 5,08 mm, montaje: Soldadura por ola, disposición de pines: Disposición de pines lineal, longitud del pin [P]: 3,23 mm, número de pines de soldadura por potencial: 1, sistema enchufable: COMBICON MSTB 2,5 HC, Orientación de la cara enchufable: Estándar, bloqueo: Bloqueo por tornillo, tipo de sujeción: Sujeción aérea (rosca), tipo de embalaje: empaquetado en caja | 420.87 | 100 | AA | PCB Connectors (PCC) | AAC | AACSHA | 50 | 50 | NO | PC |  | 4,43 | G | 90 | 108 | 113 | MM | 4017918600112 | 85366930 | DE | EC002637 | Imagen | Catálogo
1763740 | MSTB 2,5 HC/ 8-GF-5,08 BK | Carcasa de base para placa de circuito impreso | Carcasa base placa de circuito impreso, sección nominal: 2,5 mm², color: negro, corriente nominal: 16 A (ver curva derating), tensión nominal (III/2): 320 V, superficie de contacto: Sn, tipo de conexión del contacto: Macho, número de potenciales: 8, número de filas: 1, número de polos: 8, número de conexiones: 8, familia de artículos: MSTB 2,5 HC/..-GF, paso: 5,08 mm, montaje: Soldadura por ola, disposición de pines: Disposición de pines lineal, longitud del pin [P]: 3,23 mm, número de pines de soldadura por potencial: 1, sistema enchufable: COMBICON MSTB 2,5 HC, Orientación de la cara enchufable: Estándar, bloqueo: Bloqueo por tornillo, tipo de sujeción: Sujeción aérea (rosca), tipo de embalaje: empaquetado en caja | 420.87 | 100 | AA | PCB Connectors (PCC) | AAC | AACSHA | 50 | 50 | NO | PC | F | 4,30 | G | 90 | 108 | 113 | MM | 4046356411622 | 85366930 | DE | EC002637 | Imagen | Catálogo
1911910 | MSTB 2,5 HC/ 8-ST | Conector para placa de circuito impreso | Conector de placa de circuito impreso, sección nominal: 2,5 mm², color: verde, corriente nominal: 16 A (ver curva derating), tensión nominal (III/2): 320 V, superficie de contacto: Sn, tipo de conexión del contacto: Hembra, número de potenciales: 8, número de filas: 1, número de polos: 8, número de conexiones: 8, familia de artículos: MSTB 2,5 HC/..-ST, paso: 5 mm, tipo de conexión: Conexión por tornillo con cápsula de tracción, forma de sujeción de tornillos: L Ranura longitudinal, dirección de conexión conductor/placa de circuito impreso: 0 °, gancho de sujeción: - Gancho de sujeción, sistema enchufable: COMBICON MSTB 2,5 HC, bloqueo: sin, tipo de sujeción: sin, tipo de embalaje: empaquetado en caja | 712.96 | 100 | AA | PCB Connectors (PCC) | AAC | AACAFA | 50 | 50 | NO | PC | F | 13,93 | G | 97 | 118 | 101 | MM | 4017918191061 | 85366990 | DE | EC002638 | Imagen | Catálogo
1715007 | MSTB 2,5 HC/ 8-ST BD:8-1SO/X2 | Conector para placa de circuito impreso | Conector de placa de circuito impreso, sección nominal: 2,5 mm², color: verde, corriente nominal: 16 A (ver curva derating), tensión nominal (III/2): 320 V, superficie de contacto: Sn, tipo de conexión del contacto: Hembra, número de potenciales: 8, número de filas: 1, número de polos: 8, número de conexiones: 8, familia de artículos: MSTB 2,5 HC/..-ST, paso: 5 mm, tipo de conexión: Conexión por tornillo con cápsula de tracción, forma de sujeción de tornillos: L Ranura longitudinal, dirección de conexión conductor/placa de circuito impreso: 0 °, gancho de sujeción: - Gancho de sujeción, sistema enchufable: COMBICON MSTB 2,5 HC, bloqueo: sin, tipo de sujeción: sin, tipo de embalaje: empaquetado en caja | 786.04 | 100 | AA | PCB Connectors (PCC) | AAC | AACAFA | 50 | 50 | NO | PC | F | 13,67 | G | 100 | 120 | 102 | MM | 4055626382197 | 85366990 | DE | EC002638 | Imagen | Catálogo
1912029 | MSTB 2,5 HC/ 8-ST-5,08 | Conector para placa de circuito impreso | Conector de placa de circuito impreso, sección nominal: 2,5 mm², color: verde, corriente nominal: 16 A (ver curva derating), tensión nominal (III/2): 320 V, superficie de contacto: Sn, tipo de conexión del contacto: Hembra, número de potenciales: 8, número de filas: 1, número de polos: 8, número de conexiones: 8, familia de artículos: MSTB 2,5 HC/..-ST, paso: 5,08 mm, tipo de conexión: Conexión por tornillo con cápsula de tracción, forma de sujeción de tornillos: L Ranura longitudinal, dirección de conexión conductor/placa de circuito impreso: 0 °, gancho de sujeción: - Gancho de sujeción, sistema enchufable: COMBICON MSTB 2,5 HC, bloqueo: sin, tipo de sujeción: sin, tipo de embalaje: empaquetado en caja | 712.96 | 100 | AA | PCB Connectors (PCC) | AAC | AACAGA | 50 | 50 | NO | PC |  | 13,97 | G | 100 | 120 | 102 | MM | 4017918191177 | 85366990 | DE | EC002638 | Imagen | Catálogo
1472920 | MSTB 2,5 HC/ 8-ST-5,08 BD:1-8 | Conector para placa de circuito impreso | Conector de placa de circuito impreso, sección nominal: 2,5 mm², color: verde, corriente nominal: 16 A (ver curva derating), tensión nominal (III/2): 320 V, superficie de contacto: Sn, tipo de conexión del contacto: Hembra, número de filas: 1, número de polos: 8, familia de artículos: MSTB 2,5 HC/..-ST, paso: 5,08 mm, tipo de conexión: Conexión por tornillo con cápsula de tracción, forma de sujeción de tornillos: L Ranura longitudinal, dirección de conexión conductor/placa de circuito impreso: 0 °, gancho de sujeción: - Gancho de sujeción, sistema enchufable: COMBICON MSTB 2,5 HC, bloqueo: sin, tipo de sujeción: sin, tipo de embalaje: empaquetado en caja | 779.61 | 100 | AA | PCB Connectors (PCC) | AAC | AACAGA | 50 | 1000 | NO | PC | F | 13,88 | G | 100 | 120 | 102 | MM | 4063151883690 | 85366990 | DE | EC002638 | Imagen | Catálogo
1912139 | MSTB 2,5 HC/ 8-STF | Conector para placa de circuito impreso | Conector de placa de circuito impreso, sección nominal: 2,5 mm², color: verde, corriente nominal: 16 A (ver curva derating), tensión nominal (III/2): 320 V, superficie de contacto: Sn, tipo de conexión del contacto: Hembra, número de potenciales: 8, número de filas: 1, número de polos: 8, número de conexiones: 8, familia de artículos: MSTB 2,5 HC/..-STF, paso: 5 mm, tipo de conexión: Conexión por tornillo con cápsula de tracción, forma de sujeción de tornillos: L Ranura longitudinal, dirección de conexión conductor/placa de circuito impreso: 0 °, gancho de sujeción: - sin gancho de sujeción, sistema enchufable: COMBICON MSTB 2,5 HC, bloqueo: Bloqueo por tornillo, tipo de sujeción: Sujeción aérea (tornillo), tipo de embalaje: empaquetado en caja | 727.24 | 100 | AA | PCB Connectors (PCC) | AAC | AACAFB | 50 | 50 | NO | PC |  | 15,07 | G | 98 | 148 | 100 | MM | 4017918191283 | 85366990 | DE | EC002638 | Imagen | Catálogo
1912249 | MSTB 2,5 HC/ 8-STF-5,08 | Conector para placa de circuito impreso | Conector de placa de circuito impreso, sección nominal: 2,5 mm², color: verde, corriente nominal: 16 A (ver curva derating), tensión nominal (III/2): 320 V, superficie de contacto: Sn, tipo de conexión del contacto: Hembra, número de potenciales: 8, número de filas: 1, número de polos: 8, número de conexiones: 8, familia de artículos: MSTB 2,5 HC/..-STF, paso: 5,08 mm, tipo de conexión: Conexión por tornillo con cápsula de tracción, forma de sujeción de tornillos: L Ranura longitudinal, dirección de conexión conductor/placa de circuito impreso: 0 °, gancho de sujeción: - sin gancho de sujeción, sistema enchufable: COMBICON MSTB 2,5 HC, bloqueo: Bloqueo por tornillo, tipo de sujeción: Sujeción aérea (tornillo), tipo de embalaje: empaquetado en caja | 727.24 | 100 | AA | PCB Connectors (PCC) | AAC | AACAGB | 50 | 50 | NO | PC |  | 15,20 | G | 99 | 147 | 102 | MM | 4017918191399 | 85366990 | DE | EC002638 | Imagen | Catálogo
1763753 | MSTB 2,5 HC/ 8-STF-5,08 BK | Conector para placa de circuito impreso | Conector de placa de circuito impreso, sección nominal: 2,5 mm², color: negro, corriente nominal: 16 A (ver curva derating), tensión nominal (III/2): 320 V, superficie de contacto: Sn, tipo de conexión del contacto: Hembra, número de potenciales: 8, número de filas: 1, número de polos: 8, número de conexiones: 8, familia de artículos: MSTB 2,5 HC/..-STF, paso: 5,08 mm, tipo de conexión: Conexión por tornillo con cápsula de tracción, forma de sujeción de tornillos: L Ranura longitudinal, dirección de conexión conductor/placa de circuito impreso: 0 °, gancho de sujeción: - sin gancho de sujeción, sistema enchufable: COMBICON MSTB 2,5 HC, bloqueo: Bloqueo por tornillo, tipo de sujeción: Sujeción aérea (tornillo), tipo de embalaje: empaquetado en caja | 727.24 | 100 | AA | PCB Connectors (PCC) | AAC | AACAGB | 50 | 50 | NO | PC | F | 14,95 | G | 100 | 150 | 102 | MM | 4046356411639 | 85366990 | DE | EC002638 | Imagen | Catálogo
1700420 | MSTB 2,5 HC/ 8-STF-5,08 BK BDWH:NZ | Conector para placa de circuito impreso | Conector de placa de circuito impreso, sección nominal: 2,5 mm², color: negro, corriente nominal: 16 A (ver curva derating), tensión nominal (III/2): 320 V, superficie de contacto: Sn, tipo de conexión del contacto: Hembra, número de potenciales: 8, número de filas: 1, número de polos: 8, número de conexiones: 8, familia de artículos: MSTB 2,5 HC/..-STF, paso: 5,08 mm, tipo de conexión: Conexión por tornillo con cápsula de tracción, forma de sujeción de tornillos: L Ranura longitudinal, dirección de conexión conductor/placa de circuito impreso: 0 °, gancho de sujeción: - sin gancho de sujeción, sistema enchufable: COMBICON MSTB 2,5 HC, bloqueo: Bloqueo por tornillo, tipo de sujeción: Sujeción aérea (tornillo), tipo de embalaje: empaquetado en caja | 796.12 | 100 | AA | PCB Connectors (PCC) | AAC | AACAGB | 50 | 50 | NO | PC |  | 14,53 | G | 100 | 150 | 102 | MM | 4046356666701 | 85366990 | DE | EC002638 | Imagen | Catálogo
1924046 | MSTB 2,5 HC/ 9-GF | Carcasa de base para placa de circuito impreso | Carcasa base placa de circuito impreso, sección nominal: 2,5 mm², color: verde, corriente nominal: 16 A (ver curva derating), tensión nominal (III/2): 320 V, superficie de contacto: Sn, tipo de conexión del contacto: Macho, número de potenciales: 9, número de filas: 1, número de polos: 9, número de conexiones: 9, familia de artículos: MSTB 2,5 HC/..-GF, paso: 5 mm, montaje: Soldadura por ola, disposición de pines: Disposición de pines lineal, longitud del pin [P]: 3,23 mm, número de pines de soldadura por potencial: 1, sistema enchufable: COMBICON MSTB 2,5 HC, Orientación de la cara enchufable: Estándar, bloqueo: Bloqueo por tornillo, tipo de sujeción: Sujeción aérea (rosca), tipo de embalaje: empaquetado en caja | 454.44 | 100 | AA | PCB Connectors (PCC) | AAC | AACSGA | 50 | 50 | NO | PC | F | 4,64 | G | 91 | 107 | 113 | MM | 4017918600235 | 85366930 | DE | EC002637 | Imagen | Catálogo
1565443 | MSTB 2,5 HC/ 9-GF BK | Carcasa de base para placa de circuito impreso | Carcasa base placa de circuito impreso, sección nominal: 2,5 mm², color: negro, corriente nominal: 16 A (ver curva derating), tensión nominal (III/2): 320 V, superficie de contacto: Sn, tipo de conexión del contacto: Macho, número de filas: 1, número de polos: 9, familia de artículos: MSTB 2,5 HC/..-GF, paso: 5 mm, montaje: Soldadura por ola, disposición de pines: Disposición de pines lineal, longitud del pin [P]: 3,23 mm, número de pines de soldadura por potencial: 1, sistema enchufable: COMBICON MSTB 2,5 HC, Orientación de la cara enchufable: Estándar, bloqueo: Bloqueo por tornillo, tipo de sujeción: Sujeción aérea (rosca), tipo de embalaje: empaquetado en caja | 454.44 | 100 | AA | PCB Connectors (PCC) | AAC | AACSGA | 50 | 2000 | NO | PC | F | 4,64 | G | 90 | 108 | 113 | MM | 4067923207257 | 85366930 | DE | EC002637 | Imagen | Catálogo
1924156 | MSTB 2,5 HC/ 9-GF-5,08 | Carcasa de base para placa de circuito impreso | Carcasa base placa de circuito impreso, sección nominal: 2,5 mm², color: verde, corriente nominal: 16 A (ver curva derating), tensión nominal (III/2): 320 V, superficie de contacto: Sn, tipo de conexión del contacto: Macho, número de potenciales: 9, número de filas: 1, número de polos: 9, número de conexiones: 9, familia de artículos: MSTB 2,5 HC/..-GF, paso: 5,08 mm, montaje: Soldadura por ola, disposición de pines: Disposición de pines lineal, longitud del pin [P]: 3,23 mm, número de pines de soldadura por potencial: 1, sistema enchufable: COMBICON MSTB 2,5 HC, Orientación de la cara enchufable: Estándar, bloqueo: Bloqueo por tornillo, tipo de sujeción: Sujeción aérea (rosca), tipo de embalaje: empaquetado en caja | 454.44 | 100 | AA | PCB Connectors (PCC) | AAC | AACSHA | 50 | 50 | NO | PC | F | 4,72 | G | 90 | 108 | 113 | MM | 4017918600129 | 85366930 | DE | EC002637 | Imagen | Catálogo
1911923 | MSTB 2,5 HC/ 9-ST | Conector para placa de circuito impreso | Conector de placa de circuito impreso, sección nominal: 2,5 mm², color: verde, corriente nominal: 16 A (ver curva derating), tensión nominal (III/2): 320 V, superficie de contacto: Sn, tipo de conexión del contacto: Hembra, número de potenciales: 9, número de filas: 1, número de polos: 9, número de conexiones: 9, familia de artículos: MSTB 2,5 HC/..-ST, paso: 5 mm, tipo de conexión: Conexión por tornillo con cápsula de tracción, forma de sujeción de tornillos: L Ranura longitudinal, dirección de conexión conductor/placa de circuito impreso: 0 °, gancho de sujeción: - Gancho de sujeción, sistema enchufable: COMBICON MSTB 2,5 HC, bloqueo: sin, tipo de sujeción: sin, tipo de embalaje: empaquetado en caja | 801.34 | 100 | AA | PCB Connectors (PCC) | AAC | AACAFA | 50 | 50 | NO | PC | F | 15,79 | G | 100 | 150 | 102 | MM | 4017918191078 | 85366990 | DE | EC002638 | Imagen | Catálogo
1912032 | MSTB 2,5 HC/ 9-ST-5,08 | Conector para placa de circuito impreso | Conector de placa de circuito impreso, sección nominal: 2,5 mm², color: verde, corriente nominal: 16 A (ver curva derating), tensión nominal (III/2): 320 V, superficie de contacto: Sn, tipo de conexión del contacto: Hembra, número de potenciales: 9, número de filas: 1, número de polos: 9, número de conexiones: 9, familia de artículos: MSTB 2,5 HC/..-ST, paso: 5,08 mm, tipo de conexión: Conexión por tornillo con cápsula de tracción, forma de sujeción de tornillos: L Ranura longitudinal, dirección de conexión conductor/placa de circuito impreso: 0 °, gancho de sujeción: - Gancho de sujeción, sistema enchufable: COMBICON MSTB 2,5 HC, bloqueo: sin, tipo de sujeción: sin, tipo de embalaje: empaquetado en caja | 801.34 | 100 | AA | PCB Connectors (PCC) | AAC | AACAGA | 50 | 50 | NO | PC |  | 15,76 | G | 97 | 148 | 102 | MM | 4017918191184 | 85366990 | DE | EC002638 | Imagen | Catálogo
1912142 | MSTB 2,5 HC/ 9-STF | Conector para placa de circuito impreso | Conector de placa de circuito impreso, sección nominal: 2,5 mm², color: verde, corriente nominal: 16 A (ver curva derating), tensión nominal (III/2): 320 V, superficie de contacto: Sn, tipo de conexión del contacto: Hembra, número de potenciales: 9, número de filas: 1, número de polos: 9, número de conexiones: 9, familia de artículos: MSTB 2,5 HC/..-STF, paso: 5 mm, tipo de conexión: Conexión por tornillo con cápsula de tracción, forma de sujeción de tornillos: L Ranura longitudinal, dirección de conexión conductor/placa de circuito impreso: 0 °, disposición de pines: Disposición de pines lineal, gancho de sujeción: - sin gancho de sujeción, sistema enchufable: COMBICON MSTB 2,5 HC, bloqueo: Bloqueo por tornillo, tipo de sujeción: Sujeción aérea (tornillo), tipo de embalaje: empaquetado en caja | 815.62 | 100 | AA | PCB Connectors (PCC) | AAC | AACAFB | 50 | 50 | NO | PC | F | 16,66 | G | 100 | 150 | 102 | MM | 4017918191290 | 85366990 | DE | EC002638 | Imagen | Catálogo
1565442 | MSTB 2,5 HC/ 9-STF BK | Conector para placa de circuito impreso | Conector de placa de circuito impreso, sección nominal: 2,5 mm², color: negro, corriente nominal: 16 A (ver curva derating), tensión nominal (III/2): 320 V, superficie de contacto: Sn, tipo de conexión del contacto: Hembra, número de filas: 1, número de polos: 9, familia de artículos: MSTB 2,5 HC/..-STF, paso: 5 mm, tipo de conexión: Conexión por tornillo con cápsula de tracción, forma de sujeción de tornillos: L Ranura longitudinal, dirección de conexión conductor/placa de circuito impreso: 0 °, disposición de pines: Disposición de pines lineal, gancho de sujeción: - sin gancho de sujeción, sistema enchufable: COMBICON MSTB 2,5 HC, bloqueo: Bloqueo por tornillo, tipo de sujeción: Sujeción aérea (tornillo), tipo de embalaje: empaquetado en caja | 815.62 | 100 | AA | PCB Connectors (PCC) | AAC | AACAFB | 50 | 50 | NO | PC | F | 16,47 | G | 100 | 150 | 102 | MM | 4067923207356 | 85366990 | DE | EC002638 | Imagen | Catálogo
1912252 | MSTB 2,5 HC/ 9-STF-5,08 | Conector para placa de circuito impreso | Conector de placa de circuito impreso, sección nominal: 2,5 mm², color: verde, corriente nominal: 16 A (ver curva derating), tensión nominal (III/2): 320 V, superficie de contacto: Sn, tipo de conexión del contacto: Hembra, número de potenciales: 9, número de filas: 1, número de polos: 9, número de conexiones: 9, familia de artículos: MSTB 2,5 HC/..-STF, paso: 5,08 mm, tipo de conexión: Conexión por tornillo con cápsula de tracción, forma de sujeción de tornillos: L Ranura longitudinal, dirección de conexión conductor/placa de circuito impreso: 0 °, gancho de sujeción: - sin gancho de sujeción, sistema enchufable: COMBICON MSTB 2,5 HC, bloqueo: Bloqueo por tornillo, tipo de sujeción: Sujeción aérea (tornillo), tipo de embalaje: empaquetado en caja | 815.62 | 100 | AA | PCB Connectors (PCC) | AAC | AACAGB | 50 | 50 | NO | PC |  | 16,73 | G | 98 | 149 | 102 | MM | 4017918191405 | 85366990 | DE | EC002638 | Imagen | Catálogo
1924059 | MSTB 2,5 HC/10-GF | Carcasa de base para placa de circuito impreso | Carcasa base placa de circuito impreso, sección nominal: 2,5 mm², color: verde, corriente nominal: 16 A (ver curva derating), tensión nominal (III/2): 320 V, superficie de contacto: Sn, tipo de conexión del contacto: Macho, número de potenciales: 10, número de filas: 1, número de polos: 10, número de conexiones: 10, familia de artículos: MSTB 2,5 HC/..-GF, paso: 5 mm, montaje: Soldadura por ola, disposición de pines: Disposición de pines lineal, longitud del pin [P]: 3,23 mm, número de pines de soldadura por potencial: 1, sistema enchufable: COMBICON MSTB 2,5 HC, Orientación de la cara enchufable: Estándar, bloqueo: Bloqueo por tornillo, tipo de sujeción: Sujeción aérea (rosca), tipo de embalaje: empaquetado en caja | 488 | 100 | AA | PCB Connectors (PCC) | AAC | AACSGA | 50 | 50 | NO | PC | F | 4,87 | G | 90 | 108 | 113 | MM | 4017918600242 | 85366930 | DE | EC002637 | Imagen | Catálogo
1924169 | MSTB 2,5 HC/10-GF-5,08 | Carcasa de base para placa de circuito impreso | Carcasa base placa de circuito impreso, sección nominal: 2,5 mm², color: verde, corriente nominal: 16 A (ver curva derating), tensión nominal (III/2): 320 V, superficie de contacto: Sn, tipo de conexión del contacto: Macho, número de potenciales: 10, número de filas: 1, número de polos: 10, número de conexiones: 10, familia de artículos: MSTB 2,5 HC/..-GF, paso: 5,08 mm, montaje: Soldadura por ola, disposición de pines: Disposición de pines lineal, longitud del pin [P]: 3,23 mm, número de pines de soldadura por potencial: 1, sistema enchufable: COMBICON MSTB 2,5 HC, Orientación de la cara enchufable: Estándar, bloqueo: Bloqueo por tornillo, tipo de sujeción: Sujeción aérea (rosca), tipo de embalaje: empaquetado en caja | 488 | 100 | AA | PCB Connectors (PCC) | AAC | AACSHA | 50 | 50 | NO | PC |  | 5,11 | G | 92 | 108 | 115 | MM | 4017918600136 | 85366930 | DE | EC002637 | Imagen | Catálogo
1911936 | MSTB 2,5 HC/10-ST | Conector para placa de circuito impreso | Conector de placa de circuito impreso, sección nominal: 2,5 mm², color: verde, corriente nominal: 16 A (ver curva derating), tensión nominal (III/2): 320 V, superficie de contacto: Sn, tipo de conexión del contacto: Hembra, número de potenciales: 10, número de filas: 1, número de polos: 10, número de conexiones: 10, familia de artículos: MSTB 2,5 HC/..-ST, paso: 5 mm, tipo de conexión: Conexión por tornillo con cápsula de tracción, forma de sujeción de tornillos: L Ranura longitudinal, dirección de conexión conductor/placa de circuito impreso: 0 °, gancho de sujeción: - Gancho de sujeción, sistema enchufable: COMBICON MSTB 2,5 HC, bloqueo: sin, tipo de sujeción: sin, tipo de embalaje: empaquetado en caja | 889.72 | 100 | AA | PCB Connectors (PCC) | AAC | AACAFA | 50 | 50 | NO | PC |  | 17,31 | G | 98 | 148 | 102 | MM | 4017918191085 | 85366990 | DE | EC002638 | Imagen | Catálogo
1912045 | MSTB 2,5 HC/10-ST-5,08 | Conector para placa de circuito impreso | Conector de placa de circuito impreso, sección nominal: 2,5 mm², color: verde, corriente nominal: 16 A (ver curva derating), tensión nominal (III/2): 320 V, superficie de contacto: Sn, tipo de conexión del contacto: Hembra, número de potenciales: 10, número de filas: 1, número de polos: 10, número de conexiones: 10, familia de artículos: MSTB 2,5 HC/..-ST, paso: 5,08 mm, tipo de conexión: Conexión por tornillo con cápsula de tracción, forma de sujeción de tornillos: L Ranura longitudinal, dirección de conexión conductor/placa de circuito impreso: 0 °, gancho de sujeción: - Gancho de sujeción, sistema enchufable: COMBICON MSTB 2,5 HC, bloqueo: sin, tipo de sujeción: sin, tipo de embalaje: empaquetado en caja | 889.72 | 100 | AA | PCB Connectors (PCC) | AAC | AACAGA | 50 | 50 | NO | PC |  | 17,62 | G | 99 | 149 | 102 | MM | 4017918191191 | 85366990 | DE | EC002638 | Imagen | Catálogo
1912155 | MSTB 2,5 HC/10-STF | Conector para placa de circuito impreso | Conector de placa de circuito impreso, sección nominal: 2,5 mm², color: verde, corriente nominal: 16 A (ver curva derating), tensión nominal (III/2): 320 V, superficie de contacto: Sn, tipo de conexión del contacto: Hembra, número de potenciales: 10, número de filas: 1, número de polos: 10, número de conexiones: 10, familia de artículos: MSTB 2,5 HC/..-STF, paso: 5 mm, tipo de conexión: Conexión por tornillo con cápsula de tracción, forma de sujeción de tornillos: L Ranura longitudinal, dirección de conexión conductor/placa de circuito impreso: 0 °, gancho de sujeción: - sin gancho de sujeción, sistema enchufable: COMBICON MSTB 2,5 HC, bloqueo: Bloqueo por tornillo, tipo de sujeción: Sujeción aérea (tornillo), tipo de embalaje: empaquetado en caja | 904 | 100 | AA | PCB Connectors (PCC) | AAC | AACAFB | 50 | 50 | NO | PC | F | 18,32 | G | 100 | 150 | 102 | MM | 4017918191306 | 85366990 | DE | EC002638 | Imagen | Catálogo
1912265 | MSTB 2,5 HC/10-STF-5,08 | Conector para placa de circuito impreso | Conector de placa de circuito impreso, sección nominal: 2,5 mm², color: verde, corriente nominal: 16 A (ver curva derating), tensión nominal (III/2): 320 V, superficie de contacto: Sn, tipo de conexión del contacto: Hembra, número de potenciales: 10, número de filas: 1, número de polos: 10, número de conexiones: 10, familia de artículos: MSTB 2,5 HC/..-STF, paso: 5,08 mm, tipo de conexión: Conexión por tornillo con cápsula de tracción, forma de sujeción de tornillos: L Ranura longitudinal, dirección de conexión conductor/placa de circuito impreso: 0 °, gancho de sujeción: - sin gancho de sujeción, sistema enchufable: COMBICON MSTB 2,5 HC, bloqueo: Bloqueo por tornillo, tipo de sujeción: Sujeción aérea (tornillo), tipo de embalaje: empaquetado en caja | 904 | 100 | AA | PCB Connectors (PCC) | AAC | AACAGB | 50 | 50 | NO | PC |  | 18,52 | G | 98 | 148 | 102 | MM | 4017918191412 | 85366990 | DE | EC002638 | Imagen | Catálogo
1924062 | MSTB 2,5 HC/11-GF | Carcasa de base para placa de circuito impreso | Carcasa base placa de circuito impreso, sección nominal: 2,5 mm², color: verde, corriente nominal: 16 A (ver curva derating), tensión nominal (III/2): 320 V, superficie de contacto: Sn, tipo de conexión del contacto: Macho, número de potenciales: 11, número de filas: 1, número de polos: 11, número de conexiones: 11, familia de artículos: MSTB 2,5 HC/..-GF, paso: 5 mm, montaje: Soldadura por ola, disposición de pines: Disposición de pines lineal, longitud del pin [P]: 3,23 mm, número de pines de soldadura por potencial: 1, sistema enchufable: COMBICON MSTB 2,5 HC, Orientación de la cara enchufable: Estándar, bloqueo: Bloqueo por tornillo, tipo de sujeción: Sujeción aérea (rosca), tipo de embalaje: empaquetado en caja | 521.57 | 100 | AA | PCB Connectors (PCC) | AAC | AACSGA | 50 | 50 | NO | PC | F | 5,90 | G | 90 | 108 | 113 | MM | 4017918600259 | 85366930 | DE | EC002637 | Imagen | Catálogo
1924172 | MSTB 2,5 HC/11-GF-5,08 | Carcasa de base para placa de circuito impreso | Carcasa base placa de circuito impreso, sección nominal: 2,5 mm², color: verde, corriente nominal: 16 A (ver curva derating), tensión nominal (III/2): 320 V, superficie de contacto: Sn, tipo de conexión del contacto: Macho, número de potenciales: 11, número de filas: 1, número de polos: 11, número de conexiones: 11, familia de artículos: MSTB 2,5 HC/..-GF, paso: 5,08 mm, montaje: Soldadura por ola, disposición de pines: Disposición de pines lineal, longitud del pin [P]: 3,23 mm, número de pines de soldadura por potencial: 1, sistema enchufable: COMBICON MSTB 2,5 HC, Orientación de la cara enchufable: Estándar, bloqueo: Bloqueo por tornillo, tipo de sujeción: Sujeción aérea (rosca), tipo de embalaje: empaquetado en caja | 521.57 | 100 | AA | PCB Connectors (PCC) | AAC | AACSHA | 50 | 50 | NO | PC | F | 5,25 | G | 90 | 108 | 113 | MM | 4017918600143 | 85366930 | DE | EC002637 | Imagen | Catálogo
1911949 | MSTB 2,5 HC/11-ST | Conector para placa de circuito impreso | Conector de placa de circuito impreso, sección nominal: 2,5 mm², color: verde, corriente nominal: 16 A (ver curva derating), tensión nominal (III/2): 320 V, superficie de contacto: Sn, tipo de conexión del contacto: Hembra, número de potenciales: 11, número de filas: 1, número de polos: 11, número de conexiones: 11, familia de artículos: MSTB 2,5 HC/..-ST, paso: 5 mm, tipo de conexión: Conexión por tornillo con cápsula de tracción, forma de sujeción de tornillos: L Ranura longitudinal, dirección de conexión conductor/placa de circuito impreso: 0 °, gancho de sujeción: - Gancho de sujeción, sistema enchufable: COMBICON MSTB 2,5 HC, bloqueo: sin, tipo de sujeción: sin, tipo de embalaje: empaquetado en caja | 978.09 | 100 | AA | PCB Connectors (PCC) | AAC | AACAFA | 50 | 50 | NO | PC | F | 19,66 | G | 100 | 150 | 102 | MM | 4017918191092 | 85366990 | DE | EC002638 | Imagen | Catálogo
1912058 | MSTB 2,5 HC/11-ST-5,08 | Conector para placa de circuito impreso | Conector de placa de circuito impreso, sección nominal: 2,5 mm², color: verde, corriente nominal: 16 A (ver curva derating), tensión nominal (III/2): 320 V, superficie de contacto: Sn, tipo de conexión del contacto: Hembra, número de potenciales: 11, número de filas: 1, número de polos: 11, número de conexiones: 11, familia de artículos: MSTB 2,5 HC/..-ST, paso: 5,08 mm, tipo de conexión: Conexión por tornillo con cápsula de tracción, forma de sujeción de tornillos: L Ranura longitudinal, dirección de conexión conductor/placa de circuito impreso: 0 °, gancho de sujeción: - Gancho de sujeción, sistema enchufable: COMBICON MSTB 2,5 HC, bloqueo: sin, tipo de sujeción: sin, tipo de embalaje: empaquetado en caja | 978.09 | 100 | AA | PCB Connectors (PCC) | AAC | AACAGA | 50 | 50 | NO | PC | F | 19,76 | G | 99 | 148 | 100 | MM | 4017918191207 | 85366990 | DE | EC002638 | Imagen | Catálogo
1912278 | MSTB 2,5 HC/11-STF-5,08 | Conector para placa de circuito impreso | Conector de placa de circuito impreso, sección nominal: 2,5 mm², color: verde, corriente nominal: 16 A (ver curva derating), tensión nominal (III/2): 320 V, superficie de contacto: Sn, tipo de conexión del contacto: Hembra, número de potenciales: 11, número de filas: 1, número de polos: 11, número de conexiones: 11, familia de artículos: MSTB 2,5 HC/..-STF, paso: 5,08 mm, tipo de conexión: Conexión por tornillo con cápsula de tracción, forma de sujeción de tornillos: L Ranura longitudinal, dirección de conexión conductor/placa de circuito impreso: 0 °, gancho de sujeción: - sin gancho de sujeción, sistema enchufable: COMBICON MSTB 2,5 HC, bloqueo: Bloqueo por tornillo, tipo de sujeción: Sujeción aérea (tornillo), tipo de embalaje: empaquetado en caja | 992.37 | 100 | AA | PCB Connectors (PCC) | AAC | AACAGB | 50 | 50 | NO | PC | F | 20,38 | G | 101 | 194 | 101 | MM | 4017918191429 | 85366990 | DE | EC002638 | Imagen | Catálogo
1924075 | MSTB 2,5 HC/12-GF | Carcasa de base para placa de circuito impreso | Carcasa base placa de circuito impreso, sección nominal: 2,5 mm², color: verde, corriente nominal: 16 A (ver curva derating), tensión nominal (III/2): 320 V, superficie de contacto: Sn, tipo de conexión del contacto: Macho, número de potenciales: 12, número de filas: 1, número de polos: 12, número de conexiones: 12, familia de artículos: MSTB 2,5 HC/..-GF, paso: 5 mm, montaje: Soldadura por ola, disposición de pines: Disposición de pines lineal, longitud del pin [P]: 3,23 mm, número de pines de soldadura por potencial: 1, sistema enchufable: COMBICON MSTB 2,5 HC, Orientación de la cara enchufable: Estándar, bloqueo: Bloqueo por tornillo, tipo de sujeción: Sujeción aérea (rosca), tipo de embalaje: empaquetado en caja | 555.13 | 100 | AA | PCB Connectors (PCC) | AAC | AACSGA | 50 | 50 | NO | PC | F | 5,64 | G | 93 | 136 | 114 | MM | 4017918600266 | 85366930 | DE | EC002637 | Imagen | Catálogo
1924185 | MSTB 2,5 HC/12-GF-5,08 | Carcasa de base para placa de circuito impreso | Carcasa base placa de circuito impreso, sección nominal: 2,5 mm², color: verde, corriente nominal: 16 A (ver curva derating), tensión nominal (III/2): 320 V, superficie de contacto: Sn, tipo de conexión del contacto: Macho, número de potenciales: 12, número de filas: 1, número de polos: 12, número de conexiones: 12, familia de artículos: MSTB 2,5 HC/..-GF, paso: 5,08 mm, montaje: Soldadura por ola, disposición de pines: Disposición de pines lineal, longitud del pin [P]: 3,23 mm, número de pines de soldadura por potencial: 1, sistema enchufable: COMBICON MSTB 2,5 HC, Orientación de la cara enchufable: Estándar, bloqueo: Bloqueo por tornillo, tipo de sujeción: Sujeción aérea (rosca), tipo de embalaje: empaquetado en caja | 555.13 | 100 | AA | PCB Connectors (PCC) | AAC | AACSHA | 50 | 50 | NO | PC | F | 5,71 | G | 92 | 134 | 113 | MM | 4017918600150 | 85366930 | DE | EC002637 | Imagen | Catálogo
1992230 | MSTB 2,5 HC/12-GF-5,08 NZ2294 | Carcasa base placa de circuito impreso | Carcasa base placa de circuito impreso, color: negro, número de potenciales: 12, número de polos: 12, número de conexiones: 12, familia de artículos: MSTB 2,5 HC/..-GF, paso: 5,08 mm, disposición de pines: Disposición de pines lineal, longitud del pin [P]: 3,23 mm, tipo de embalaje: empaquetado en caja | 785.16 | 100 | AA | PCB Connectors (PCC) | AAC | AACSHA | 50 | 50 | NO | PC |  | 6,10 | G | 90 | 108 | 113 | MM | 4017918979096 | 85366930 | DE | EC002637 |  | Catálogo
1911952 | MSTB 2,5 HC/12-ST | Conector para placa de circuito impreso | Conector de placa de circuito impreso, sección nominal: 2,5 mm², color: verde, corriente nominal: 16 A (ver curva derating), tensión nominal (III/2): 320 V, superficie de contacto: Sn, tipo de conexión del contacto: Hembra, número de potenciales: 12, número de filas: 1, número de polos: 12, número de conexiones: 12, familia de artículos: MSTB 2,5 HC/..-ST, paso: 5 mm, tipo de conexión: Conexión por tornillo con cápsula de tracción, forma de sujeción de tornillos: L Ranura longitudinal, dirección de conexión conductor/placa de circuito impreso: 0 °, gancho de sujeción: - Gancho de sujeción, sistema enchufable: COMBICON MSTB 2,5 HC, bloqueo: sin, tipo de sujeción: sin, tipo de embalaje: empaquetado en caja | 1066.46 | 100 | AA | PCB Connectors (PCC) | AAC | AACAFA | 50 | 50 | NO | PC | F | 21,28 | G | 100 | 150 | 102 | MM | 4017918191108 | 85366990 | DE | EC002638 | Imagen | Catálogo
1912061 | MSTB 2,5 HC/12-ST-5,08 | Conector para placa de circuito impreso | Conector de placa de circuito impreso, sección nominal: 2,5 mm², color: verde, corriente nominal: 16 A (ver curva derating), tensión nominal (III/2): 320 V, superficie de contacto: Sn, tipo de conexión del contacto: Hembra, número de potenciales: 12, número de filas: 1, número de polos: 12, número de conexiones: 12, familia de artículos: MSTB 2,5 HC/..-ST, paso: 5,08 mm, tipo de conexión: Conexión por tornillo con cápsula de tracción, forma de sujeción de tornillos: L Ranura longitudinal, dirección de conexión conductor/placa de circuito impreso: 0 °, gancho de sujeción: - Gancho de sujeción, sistema enchufable: COMBICON MSTB 2,5 HC, bloqueo: sin, tipo de sujeción: sin, tipo de embalaje: empaquetado en caja | 1066.46 | 100 | AA | PCB Connectors (PCC) | AAC | AACAGA | 50 | 50 | NO | PC |  | 21,55 | G | 100 | 148 | 101 | MM | 4017918191214 | 85366990 | DE | EC002638 | Imagen | Catálogo
1912171 | MSTB 2,5 HC/12-STF | Conector para placa de circuito impreso | Conector de placa de circuito impreso, sección nominal: 2,5 mm², color: verde, corriente nominal: 16 A (ver curva derating), tensión nominal (III/2): 320 V, superficie de contacto: Sn, tipo de conexión del contacto: Hembra, número de potenciales: 12, número de filas: 1, número de polos: 12, número de conexiones: 12, familia de artículos: MSTB 2,5 HC/..-STF, paso: 5 mm, tipo de conexión: Conexión por tornillo con cápsula de tracción, forma de sujeción de tornillos: L Ranura longitudinal, dirección de conexión conductor/placa de circuito impreso: 0 °, gancho de sujeción: - sin gancho de sujeción, sistema enchufable: COMBICON MSTB 2,5 HC, bloqueo: Bloqueo por tornillo, tipo de sujeción: Sujeción aérea (tornillo), tipo de embalaje: empaquetado en caja | 1080.75 | 100 | AA | PCB Connectors (PCC) | AAC | AACAFB | 50 | 50 | NO | PC |  | 21,33 | G | 98 | 190 | 102 | MM | 4017918191320 | 85366990 | DE | EC002638 | Imagen | Catálogo
1912281 | MSTB 2,5 HC/12-STF-5,08 | Conector para placa de circuito impreso | Conector de placa de circuito impreso, sección nominal: 2,5 mm², color: verde, corriente nominal: 16 A (ver curva derating), tensión nominal (III/2): 320 V, superficie de contacto: Sn, tipo de conexión del contacto: Hembra, número de potenciales: 12, número de filas: 1, número de polos: 12, número de conexiones: 12, familia de artículos: MSTB 2,5 HC/..-STF, paso: 5,08 mm, tipo de conexión: Conexión por tornillo con cápsula de tracción, forma de sujeción de tornillos: L Ranura longitudinal, dirección de conexión conductor/placa de circuito impreso: 0 °, gancho de sujeción: - sin gancho de sujeción, sistema enchufable: COMBICON MSTB 2,5 HC, bloqueo: Bloqueo por tornillo, tipo de sujeción: Sujeción aérea (tornillo), tipo de embalaje: empaquetado en caja | 1080.75 | 100 | AA | PCB Connectors (PCC) | AAC | AACAGB | 50 | 50 | NO | PC |  | 21,93 | G | 97 | 190 | 102 | MM | 4017918191436 | 85366990 | DE | EC002638 | Imagen | Catálogo
1143358 | MSTB 2,5 HC/12-STF-5,08BD:1-12 | Conector para placa de circuito impreso | Conector de placa de circuito impreso, sección nominal: 2,5 mm², color: verde, corriente nominal: 16 A (ver curva derating), tensión nominal (III/2): 320 V, superficie de contacto: Sn, tipo de conexión del contacto: Hembra, número de filas: 1, número de polos: 12, familia de artículos: MSTB 2,5 HC/..-STF, paso: 5,08 mm, tipo de conexión: Conexión por tornillo con cápsula de tracción, forma de sujeción de tornillos: L Ranura longitudinal, dirección de conexión conductor/placa de circuito impreso: 0 °, gancho de sujeción: - sin gancho de sujeción, sistema enchufable: COMBICON MSTB 2,5 HC, bloqueo: Bloqueo por tornillo, tipo de sujeción: Sujeción aérea (tornillo), tipo de embalaje: empaquetado en caja | 1180.73 | 100 | AA | PCB Connectors (PCC) | AAC | AACAGB | 50 | 1000 | NO | PC | F | 21,76 | G | 101 | 194 | 101 | MM | 4063151102883 | 85366990 | DE | EC002638 | Imagen | Catálogo
1937224 | MSTB 2,5 HC/14-ST-5,08 | Conector para placa de circuito impreso | Conector de placa de circuito impreso, sección nominal: 2,5 mm², color: verde, corriente nominal: 16 A (ver curva derating), tensión nominal (III/2): 320 V, superficie de contacto: Sn, tipo de conexión del contacto: Hembra, número de potenciales: 14, número de filas: 1, número de polos: 14, número de conexiones: 14, familia de artículos: MSTB 2,5 HC/..-ST, paso: 5,08 mm, tipo de conexión: Conexión por tornillo con cápsula de tracción, forma de sujeción de tornillos: L Ranura longitudinal, dirección de conexión conductor/placa de circuito impreso: 0 °, gancho de sujeción: - Gancho de sujeción, sistema enchufable: COMBICON MSTB 2,5 HC, bloqueo: sin, tipo de sujeción: sin, tipo de embalaje: empaquetado en caja | 1243.22 | 100 | AA | PCB Connectors (PCC) | AAC | AACAGA | 50 | 50 | NO | PC | F | 25,11 | G | 101 | 194 | 101 | MM | 4017918731120 | 85366990 | DE | EC002638 | Imagen | Catálogo
1937156 | MSTB 2,5 HC/14-STF-5,08 | Conector para placa de circuito impreso | Conector de placa de circuito impreso, sección nominal: 2,5 mm², color: verde, corriente nominal: 16 A (ver curva derating), tensión nominal (III/2): 320 V, superficie de contacto: Sn, tipo de conexión del contacto: Hembra, número de potenciales: 14, número de filas: 1, número de polos: 14, número de conexiones: 14, familia de artículos: MSTB 2,5 HC/..-STF, paso: 5,08 mm, tipo de conexión: Conexión por tornillo con cápsula de tracción, forma de sujeción de tornillos: L Ranura longitudinal, dirección de conexión conductor/placa de circuito impreso: 0 °, gancho de sujeción: - sin gancho de sujeción, sistema enchufable: COMBICON MSTB 2,5 HC, bloqueo: Bloqueo por tornillo, tipo de sujeción: Sujeción aérea (tornillo), tipo de embalaje: empaquetado en caja | 1257.5 | 100 | AA | PCB Connectors (PCC) | AAC | AACAGB | 50 | 50 | NO | PC | F | 25,25 | G | 101 | 194 | 101 | MM | 4017918731168 | 85366990 | DE | EC002638 | Imagen | Catálogo
1748820 | MSTB 2,5 HC/16-ST-5,08 | Conector para placa de circuito impreso | Conector de placa de circuito impreso, sección nominal: 2,5 mm², color: verde, corriente nominal: 16 A (ver curva derating), tensión nominal (III/2): 320 V, superficie de contacto: Sn, tipo de conexión del contacto: Hembra, número de potenciales: 16, número de filas: 1, número de polos: 16, número de conexiones: 16, familia de artículos: MSTB 2,5 HC/..-ST, paso: 5,08 mm, tipo de conexión: Conexión por tornillo con cápsula de tracción, forma de sujeción de tornillos: L Ranura longitudinal, dirección de conexión conductor/placa de circuito impreso: 0 °, gancho de sujeción: - Gancho de sujeción, sistema enchufable: COMBICON MSTB 2,5 HC, bloqueo: sin, tipo de sujeción: sin, tipo de embalaje: empaquetado en caja | 1419.97 | 100 | AA | PCB Connectors (PCC) | AAC | AACAGA | 50 | 50 | NO | PC | F | 28,10 | G | 101 | 194 | 101 | MM | 4046356310390 | 85366990 | DE | EC002638 | Imagen | Catálogo
3002000 | MSTB 2,5 SCR M3X4,9 | Tornillo | Tornillo | 31.07 | 100 | AA | PCB Connectors (PCC) | AAS | AASBAB | 50000 | 50000 | NO | PC | F | 351,00 | MG | 0 | 0 | 0 |  | 4046356795722 | 74153300 | DE | EC004591 | Imagen | Catálogo
1714102 | MSTB 2,5 SET A372546 | Juego de conectores enchufables | Set de conectores enchufables, familia de artículos: SET | 4511.05 | 100 | AA | PCB Connectors (PCC) | AAH | AAHGAD | 50 | 50 | NO | PC | F | 50,12 | G | 193 | 275 | 175 | MM | 4055626352879 | 85366990 | DE | EC004746 |  | Catálogo
1754436 | MSTB 2,5/ 2-G | Carcasa de base para placa de circuito impreso | Carcasa base placa de circuito impreso, sección nominal: 2,5 mm², color: verde, corriente nominal: 12 A, tensión nominal (III/2): 320 V, superficie de contacto: Sn, tipo de conexión del contacto: Macho, número de potenciales: 2, número de filas: 1, número de polos: 2, número de conexiones: 2, familia de artículos: MSTB 2,5/..-G, paso: 5 mm, montaje: Soldadura por ola, disposición de pines: Disposición de pines lineal, longitud del pin [P]: 3,23 mm, número de pines de soldadura por potencial: 1, sistema enchufable: COMBICON MSTB 2,5, Orientación de la cara enchufable: Estándar, bloqueo: sin, tipo de sujeción: sin, tipo de embalaje: empaquetado en caja | 61.89 | 100 | AA | PCB Connectors (PCC) | AAC | AACSGB | 250 | 250 | NO | PC |  | 0,71 | G | 92 | 78 | 114 | MM | 4017918028602 | 85366930 | DE | EC002637 | Imagen | Catálogo
1704526 | MSTB 2,5/ 2-G BD:A1,A2 | Carcasa de base para placa de circuito impreso | Carcasa base placa de circuito impreso, sección nominal: 2,5 mm², color: verde, corriente nominal: 12 A, tensión nominal (III/2): 320 V, superficie de contacto: Sn, tipo de conexión del contacto: Macho, número de potenciales: 2, número de filas: 1, número de polos: 2, número de conexiones: 2, familia de artículos: MSTB 2,5/..-G, paso: 5 mm, montaje: Soldadura por ola, disposición de pines: Disposición de pines lineal, longitud del pin [P]: 3,23 mm, número de pines de soldadura por potencial: 1, sistema enchufable: COMBICON MSTB 2,5, Orientación de la cara enchufable: Estándar, bloqueo: sin, tipo de sujeción: sin, tipo de embalaje: empaquetado en caja | 78.56 | 100 | AA | PCB Connectors (PCC) | AAC | AACSGB | 50 | 50 | NO | PC | F | 0,91 | G | 45 | 112 | 75 | MM | 4046356727556 | 85366930 | DE | EC002637 | Imagen | Catálogo
1756243 | MSTB 2,5/ 2-G BK | Carcasa de base para placa de circuito impreso | Carcasa base placa de circuito impreso, sección nominal: 2,5 mm², color: negro, corriente nominal: 12 A, tensión nominal (III/2): 320 V, superficie de contacto: Sn, tipo de conexión del contacto: Macho, número de potenciales: 2, número de filas: 1, número de polos: 2, número de conexiones: 2, familia de artículos: MSTB 2,5/..-G, paso: 5 mm, montaje: Soldadura por ola, disposición de pines: Disposición de pines lineal, longitud del pin [P]: 3,23 mm, número de pines de soldadura por potencial: 1, sistema enchufable: COMBICON MSTB 2,5, Orientación de la cara enchufable: Estándar, bloqueo: sin, tipo de sujeción: sin, tipo de embalaje: empaquetado en caja | 61.89 | 100 | AA | PCB Connectors (PCC) | AAC | AACSGB | 50 | 50 | NO | PC | F | 0,89 | G | 45 | 112 | 75 | MM | 4017918220440 | 85366930 | DE | EC002637 | Imagen | Catálogo
1712125 | MSTB 2,5/ 2-G BK VPE250 | Carcasa de base para placa de circuito impreso | Carcasa base placa de circuito impreso, sección nominal: 2,5 mm², color: negro, corriente nominal: 12 A, tensión nominal (III/2): 320 V, superficie de contacto: Sn, tipo de conexión del contacto: Macho, número de potenciales: 2, número de filas: 1, número de polos: 2, número de conexiones: 2, familia de artículos: MSTB 2,5/..-G, paso: 5 mm, montaje: Soldadura por ola, disposición de pines: Disposición de pines lineal, longitud del pin [P]: 3,23 mm, número de pines de soldadura por potencial: 1, sistema enchufable: COMBICON MSTB 2,5, Orientación de la cara enchufable: Estándar, bloqueo: sin, tipo de sujeción: sin, tipo de embalaje: empaquetado en caja | 61.89 | 100 | AA | PCB Connectors (PCC) | AAC | AACSGB | 250 | 250 | NO | PC | F | 0,70 | G | 92 | 78 | 114 | MM | 4055626280400 | 85366930 | DE | EC002637 | Imagen | Catálogo
1835671 | MSTB 2,5/ 2-G BU | Carcasa de base para placa de circuito impreso | Carcasa base placa de circuito impreso, sección nominal: 2,5 mm², color: azul, corriente nominal: 12 A, tensión nominal (III/2): 320 V, superficie de contacto: Sn, tipo de conexión del contacto: Macho, número de potenciales: 2, número de filas: 1, número de polos: 2, número de conexiones: 2, familia de artículos: MSTB 2,5/..-G, paso: 5 mm, montaje: Soldadura por ola, disposición de pines: Disposición de pines lineal, longitud del pin [P]: 3,23 mm, número de pines de soldadura por potencial: 1, sistema enchufable: COMBICON MSTB 2,5, Orientación de la cara enchufable: Estándar, bloqueo: sin, tipo de sujeción: sin, tipo de embalaje: empaquetado en caja | 61.89 | 100 | AA | PCB Connectors (PCC) | AAC | AACSGB | 50 | 50 | NO | PC | F | 0,90 | G | 45 | 112 | 75 | MM | 4055626080116 | 85366930 | DE | EC002637 | Imagen | Catálogo
1937305 | MSTB 2,5/ 2-G GY | Carcasa de base para placa de circuito impreso | Carcasa base placa de circuito impreso, sección nominal: 2,5 mm², color: gris, corriente nominal: 12 A, tensión nominal (III/2): 320 V, superficie de contacto: Sn, tipo de conexión del contacto: Macho, número de potenciales: 2, número de filas: 1, número de polos: 2, número de conexiones: 2, familia de artículos: MSTB 2,5/..-G, paso: 5 mm, montaje: Soldadura por ola, disposición de pines: Disposición de pines lineal, longitud del pin [P]: 3,23 mm, número de pines de soldadura por potencial: 1, sistema enchufable: COMBICON MSTB 2,5, Orientación de la cara enchufable: Estándar, bloqueo: sin, tipo de sujeción: sin, tipo de embalaje: empaquetado en caja | 61.89 | 100 | AA | PCB Connectors (PCC) | AAC | AACSGB | 50 | 50 | NO | PC | F | 0,94 | G | 45 | 112 | 75 | MM | 4017918732417 | 85366930 | DE | EC002637 | Imagen | Catálogo
1946338 | MSTB 2,5/ 2-G KMGY | Carcasa de base para placa de circuito impreso | Carcasa base placa de circuito impreso, sección nominal: 2,5 mm², color: gris claro, corriente nominal: 12 A, tensión nominal (III/2): 320 V, superficie de contacto: Sn, tipo de conexión del contacto: Macho, número de potenciales: 2, número de filas: 1, número de polos: 2, número de conexiones: 2, familia de artículos: MSTB 2,5/..-G, paso: 5 mm, montaje: Soldadura por ola, disposición de pines: Disposición de pines lineal, longitud del pin [P]: 3,23 mm, número de pines de soldadura por potencial: 1, sistema enchufable: COMBICON MSTB 2,5, Orientación de la cara enchufable: Estándar, bloqueo: sin, tipo de sujeción: sin, tipo de embalaje: empaquetado en caja | 61.89 | 100 | AA | PCB Connectors (PCC) | AAC | AACSGB | 50 | 50 | NO | PC |  | 0,89 | G | 46 | 112 | 78 | MM | 4017918885342 | 85366930 | DE | EC002637 | Imagen | Catálogo
1708667 | MSTB 2,5/ 2-G OG | Carcasa de base para placa de circuito impreso | Carcasa base placa de circuito impreso, sección nominal: 2,5 mm², color: naranja, corriente nominal: 12 A, tensión nominal (III/2): 320 V, superficie de contacto: Sn, tipo de conexión del contacto: Macho, número de potenciales: 2, número de filas: 1, número de polos: 2, número de conexiones: 2, familia de artículos: MSTB 2,5/..-G, paso: 5 mm, montaje: Soldadura por ola, disposición de pines: Disposición de pines lineal, longitud del pin [P]: 3,23 mm, número de pines de soldadura por potencial: 1, sistema enchufable: COMBICON MSTB 2,5, Orientación de la cara enchufable: Estándar, bloqueo: sin, tipo de sujeción: sin, tipo de embalaje: empaquetado en caja | 61.89 | 100 | AA | PCB Connectors (PCC) | AAC | AACSGB | 50 | 50 | NO | PC | F | 0,90 | G | 46 | 113 | 78 | MM | 4055626014043 | 85366930 | DE | EC002637 | Imagen | Catálogo
1759017 | MSTB 2,5/ 2-G-5,08 | Carcasa de base para placa de circuito impreso | Carcasa base placa de circuito impreso, sección nominal: 2,5 mm², color: verde, corriente nominal: 12 A, tensión nominal (III/2): 320 V, superficie de contacto: Sn, tipo de conexión del contacto: Macho, número de potenciales: 2, número de filas: 1, número de polos: 2, número de conexiones: 2, familia de artículos: MSTB 2,5/..-G, paso: 5,08 mm, montaje: Soldadura por ola, disposición de pines: Disposición de pines lineal, longitud del pin [P]: 3,23 mm, número de pines de soldadura por potencial: 1, sistema enchufable: COMBICON MSTB 2,5, Orientación de la cara enchufable: Estándar, bloqueo: sin, tipo de sujeción: sin, tipo de embalaje: empaquetado en caja | 61.89 | 100 | AA | PCB Connectors (PCC) | AAC | AACSHB | 250 | 250 | NO | PC |  | 0,72 | G | 92 | 78 | 114 | MM | 4017918030483 | 85366930 | DE | EC002637 | Imagen | Catálogo
1752098 | MSTB 2,5/ 2-G-5,08 AU | Carcasa de base para placa de circuito impreso | Carcasa base placa de circuito impreso, sección nominal: 2,5 mm², color: verde, corriente nominal: 12 A, tensión nominal (III/2): 320 V, superficie de contacto: Au, tipo de conexión del contacto: Macho, número de potenciales: 2, número de filas: 1, número de polos: 2, número de conexiones: 2, familia de artículos: MSTB 2,5/..-G, paso: 5,08 mm, montaje: Soldadura por ola, disposición de pines: Disposición de pines lineal, longitud del pin [P]: 3,23 mm, número de pines de soldadura por potencial: 1, sistema enchufable: COMBICON MSTB 2,5, Orientación de la cara enchufable: Estándar, bloqueo: sin, tipo de sujeción: sin, tipo de embalaje: empaquetado en caja | 122.36 | 100 | AA | PCB Connectors (PCC) | AAC | AACSHB | 50 | 50 | NO | PC | F | 0,91 | G | 45 | 112 | 75 | MM | 4017918348748 | 85366930 | DE | EC002637 | Imagen | Catálogo
1759444 | MSTB 2,5/ 2-G-5,08 BK | Carcasa de base para placa de circuito impreso | Carcasa base placa de circuito impreso, sección nominal: 2,5 mm², color: negro, corriente nominal: 12 A, tensión nominal (III/2): 320 V, superficie de contacto: Sn, tipo de conexión del contacto: Macho, número de potenciales: 2, número de filas: 1, número de polos: 2, número de conexiones: 2, familia de artículos: MSTB 2,5/..-G, paso: 5,08 mm, montaje: Soldadura por ola, disposición de pines: Disposición de pines lineal, longitud del pin [P]: 3,23 mm, número de pines de soldadura por potencial: 1, sistema enchufable: COMBICON MSTB 2,5, Orientación de la cara enchufable: Estándar, bloqueo: sin, tipo de sujeción: sin, tipo de embalaje: empaquetado en caja | 61.89 | 100 | AA | PCB Connectors (PCC) | AAC | AACSHB | 50 | 50 | NO | PC |  | 0,92 | G | 46 | 113 | 78 | MM | 4017918366315 | 85366930 | DE | EC002637 | Imagen | Catálogo
1711058 | MSTB 2,5/ 2-G-5,08 BU | Carcasa de base para placa de circuito impreso | Carcasa base placa de circuito impreso, sección nominal: 2,5 mm², color: azul, corriente nominal: 12 A, tensión nominal (III/2): 320 V, superficie de contacto: Sn, tipo de conexión del contacto: Macho, número de potenciales: 2, número de filas: 1, número de polos: 2, número de conexiones: 2, familia de artículos: MSTB 2,5/..-G, paso: 5,08 mm, montaje: Soldadura por ola, disposición de pines: Disposición de pines lineal, longitud del pin [P]: 3,23 mm, número de pines de soldadura por potencial: 1, sistema enchufable: COMBICON MSTB 2,5, Orientación de la cara enchufable: Estándar, bloqueo: sin, tipo de sujeción: sin, tipo de embalaje: empaquetado en caja | 61.89 | 100 | AA | PCB Connectors (PCC) | AAC | AACSHB | 250 | 250 | NO | PC | F | 0,72 | G | 92 | 78 | 114 | MM | 4055626204345 | 85366930 | DE | EC002637 | Imagen | Catálogo
1837751 | MSTB 2,5/ 2-G-5,08 GY | Carcasa de base para placa de circuito impreso | Carcasa base placa de circuito impreso, sección nominal: 2,5 mm², color: gris, corriente nominal: 12 A, tensión nominal (III/2): 320 V, superficie de contacto: Sn, tipo de conexión del contacto: Macho, número de potenciales: 2, número de filas: 1, número de polos: 2, número de conexiones: 2, familia de artículos: MSTB 2,5/..-G, paso: 5,08 mm, montaje: Soldadura por ola, disposición de pines: Disposición de pines lineal, longitud del pin [P]: 3,23 mm, número de pines de soldadura por potencial: 1, sistema enchufable: COMBICON MSTB 2,5, Orientación de la cara enchufable: Estándar, bloqueo: sin, tipo de sujeción: sin, tipo de embalaje: empaquetado en caja | 61.89 | 100 | AA | PCB Connectors (PCC) | AAC | AACSHB | 50 | 50 | NO | PC | F | 0,96 | G | 45 | 112 | 75 | MM | 4017918212896 | 85366930 | DE | EC002637 | Imagen | Catálogo
1702860 | MSTB 2,5/ 2-G-5,08 GY7035 | Carcasa de base para placa de circuito impreso | Carcasa base placa de circuito impreso, sección nominal: 2,5 mm², color: gris claro, corriente nominal: 12 A, tensión nominal (III/2): 320 V, superficie de contacto: Sn, tipo de conexión del contacto: Macho, número de potenciales: 2, número de filas: 1, número de polos: 2, número de conexiones: 2, familia de artículos: MSTB 2,5/..-G, paso: 5,08 mm, montaje: Soldadura por ola, disposición de pines: Disposición de pines lineal, longitud del pin [P]: 3,23 mm, número de pines de soldadura por potencial: 1, sistema enchufable: COMBICON MSTB 2,5, Orientación de la cara enchufable: Estándar, bloqueo: sin, tipo de sujeción: sin, tipo de embalaje: empaquetado en caja | 61.89 | 100 | AA | PCB Connectors (PCC) | AAC | AACSHB | 50 | 50 | NO | PC | F | 0,91 | G | 45 | 112 | 75 | MM | 4046356620468 | 85366930 | DE | EC002637 | Imagen | Catálogo
1758500 | MSTB 2,5/ 2-G-5,08 OG | Carcasa de base para placa de circuito impreso | Carcasa base placa de circuito impreso, sección nominal: 2,5 mm², color: naranja, corriente nominal: 12 A, tensión nominal (III/2): 320 V, superficie de contacto: Sn, tipo de conexión del contacto: Macho, número de potenciales: 2, número de filas: 1, número de polos: 2, número de conexiones: 2, familia de artículos: MSTB 2,5/..-G, paso: 5,08 mm, montaje: Soldadura por ola, disposición de pines: Disposición de pines lineal, longitud del pin [P]: 3,23 mm, número de pines de soldadura por potencial: 1, sistema enchufable: COMBICON MSTB 2,5, Orientación de la cara enchufable: Estándar, bloqueo: sin, tipo de sujeción: sin, tipo de embalaje: empaquetado en caja | 61.89 | 100 | AA | PCB Connectors (PCC) | AAC | AACSHB | 50 | 50 | NO | PC | F | 0,91 | G | 45 | 112 | 75 | MM | 4017918213718 | 85366930 | DE | EC002637 | Imagen | Catálogo
1940651 | MSTB 2,5/ 2-G-5,08 PIN 2,5 VPE | Carcasa de base para placa de circuito impreso | Carcasa base placa de circuito impreso, sección nominal: 2,5 mm², color: verde, corriente nominal: 12 A, tensión nominal (III/2): 320 V, superficie de contacto: Sn, tipo de conexión del contacto: Macho, número de potenciales: 2, número de filas: 1, número de polos: 2, número de conexiones: 2, familia de artículos: MSTB 2,5/..-G, paso: 5,08 mm, montaje: Soldadura por ola, disposición de pines: Disposición de pines lineal, longitud del pin [P]: 2,5 mm, número de pines de soldadura por potencial: 1, sistema enchufable: COMBICON MSTB 2,5, Orientación de la cara enchufable: Estándar, bloqueo: sin, tipo de sujeción: sin, tipo de embalaje: empaquetado en caja | 61.89 | 100 | AA | PCB Connectors (PCC) | AAC | AACSHB | 1000 | 1000 | NO | PC | F | 0,67 | G | 93 | 179 | 114 | MM | 4017918835484 | 85366930 | DE | EC002637 | Imagen | Catálogo
1804903 | MSTB 2,5/ 2-G-5,08 RD | Carcasa de base para placa de circuito impreso | Carcasa base placa de circuito impreso, sección nominal: 2,5 mm², color: rojo, corriente nominal: 12 A, tensión nominal (III/2): 320 V, superficie de contacto: Sn, tipo de conexión del contacto: Macho, número de potenciales: 2, número de filas: 1, número de polos: 2, número de conexiones: 2, familia de artículos: MSTB 2,5/..-G, paso: 5,08 mm, montaje: Soldadura por ola, disposición de pines: Disposición de pines lineal, longitud del pin [P]: 3,23 mm, número de pines de soldadura por potencial: 1, sistema enchufable: COMBICON MSTB 2,5, Orientación de la cara enchufable: Estándar, bloqueo: sin, tipo de sujeción: sin, tipo de embalaje: empaquetado en caja | 61.89 | 100 | AA | PCB Connectors (PCC) | AAC | AACSHB | 50 | 50 | NO | PC | F | 0,92 | G | 45 | 112 | 75 | MM | 4046356755887 | 85366930 | DE | EC002637 | Imagen | Catálogo
1709691 | MSTB 2,5/ 2-G-5,08 YE VPE500 | Carcasa de base para placa de circuito impreso | Carcasa base placa de circuito impreso, sección nominal: 2,5 mm², color: amarillo, corriente nominal: 12 A, tensión nominal (III/2): 320 V, superficie de contacto: Sn, tipo de conexión del contacto: Macho, número de potenciales: 2, número de filas: 1, número de polos: 2, número de conexiones: 2, familia de artículos: MSTB 2,5/..-G, paso: 5,08 mm, montaje: Soldadura por ola, disposición de pines: Disposición de pines lineal, longitud del pin [P]: 3,23 mm, número de pines de soldadura por potencial: 1, sistema enchufable: COMBICON MSTB 2,5, Orientación de la cara enchufable: Estándar, bloqueo: sin, tipo de sujeción: sin, tipo de embalaje: empaquetado en caja | 61.89 | 100 | AA | PCB Connectors (PCC) | AAC | AACSHB | 500 | 500 | NO | PC |  | 0,69 | G | 92 | 108 | 114 | MM | 4055626121352 | 85366930 | DE | EC002637 | Imagen | Catálogo
1776692 | MSTB 2,5/ 2-GF | Carcasa de base para placa de circuito impreso | Carcasa base placa de circuito impreso, sección nominal: 2,5 mm², color: verde, corriente nominal: 12 A, tensión nominal (III/2): 320 V, superficie de contacto: Sn, tipo de conexión del contacto: Macho, número de potenciales: 2, número de filas: 1, número de polos: 2, número de conexiones: 2, familia de artículos: MSTB 2,5/..-GF, paso: 5 mm, montaje: Soldadura por ola, disposición de pines: Disposición de pines lineal, longitud del pin [P]: 3,23 mm, número de pines de soldadura por potencial: 1, sistema enchufable: COMBICON MSTB 2,5, Orientación de la cara enchufable: Estándar, bloqueo: Bloqueo por tornillo, tipo de sujeción: Sujeción aérea (rosca), tipo de embalaje: empaquetado en caja | 208.29 | 100 | AA | PCB Connectors (PCC) | AAC | AACSGD | 250 | 250 | NO | PC |  | 2,40 | G | 93 | 134 | 114 | MM | 4017918038861 | 85366930 | DE | EC002637 | Imagen | Catálogo
1800888 | MSTB 2,5/ 2-GF BK | Carcasa de base para placa de circuito impreso | Carcasa base placa de circuito impreso, sección nominal: 2,5 mm², color: negro, corriente nominal: 12 A, tensión nominal (III/2): 320 V, superficie de contacto: Sn, tipo de conexión del contacto: Macho, número de potenciales: 2, número de filas: 1, número de polos: 2, número de conexiones: 2, familia de artículos: MSTB 2,5/..-GF, paso: 5 mm, montaje: Soldadura por ola, disposición de pines: Disposición de pines lineal, longitud del pin [P]: 3,23 mm, número de pines de soldadura por potencial: 1, sistema enchufable: COMBICON MSTB 2,5, Orientación de la cara enchufable: Estándar, bloqueo: Bloqueo por tornillo, tipo de sujeción: Sujeción aérea (rosca), tipo de embalaje: empaquetado en caja | 208.29 | 100 | AA | PCB Connectors (PCC) | AAC | AACSGD | 50 | 50 | NO | PC |  | 2,19 | G | 60 | 77 | 113 | MM | 4046356450584 | 85366930 | DE | EC002637 | Imagen | Catálogo
1765968 | MSTB 2,5/ 2-GF GY | Carcasa de base para placa de circuito impreso | Carcasa base placa de circuito impreso, sección nominal: 2,5 mm², color: gris, corriente nominal: 12 A, tensión nominal (III/2): 320 V, superficie de contacto: Sn, tipo de conexión del contacto: Macho, número de potenciales: 2, número de filas: 1, número de polos: 2, número de conexiones: 2, familia de artículos: MSTB 2,5/..-GF, paso: 5 mm, montaje: Soldadura por ola, disposición de pines: Disposición de pines lineal, longitud del pin [P]: 3,23 mm, número de pines de soldadura por potencial: 1, sistema enchufable: COMBICON MSTB 2,5, Orientación de la cara enchufable: Estándar, bloqueo: Bloqueo por tornillo, tipo de sujeción: Sujeción aérea (rosca), tipo de embalaje: empaquetado en caja | 208.29 | 100 | AA | PCB Connectors (PCC) | AAC | AACSGD | 50 | 50 | NO | PC | F | 2,16 | G | 63 | 78 | 115 | MM | 4046356514408 | 85366930 | DE | EC002637 | Imagen | Catálogo
1776508 | MSTB 2,5/ 2-GF-5,08 | Carcasa de base para placa de circuito impreso | Carcasa base placa de circuito impreso, sección nominal: 2,5 mm², color: verde, corriente nominal: 12 A, tensión nominal (III/2): 320 V, superficie de contacto: Sn, tipo de conexión del contacto: Macho, número de potenciales: 2, número de filas: 1, número de polos: 2, número de conexiones: 2, familia de artículos: MSTB 2,5/..-GF, paso: 5,08 mm, montaje: Soldadura por ola, disposición de pines: Disposición de pines lineal, longitud del pin [P]: 3,23 mm, número de pines de soldadura por potencial: 1, sistema enchufable: COMBICON MSTB 2,5, Orientación de la cara enchufable: Estándar, bloqueo: Bloqueo por tornillo, tipo de sujeción: Sujeción aérea (rosca), tipo de embalaje: empaquetado en caja | 208.29 | 100 | AA | PCB Connectors (PCC) | AAC | AACSHD | 250 | 250 | NO | PC |  | 2,45 | G | 93 | 136 | 114 | MM | 4017918038670 | 85366930 | DE | EC002637 | Imagen | Catálogo
1882829 | MSTB 2,5/ 2-GF-5,08 ABGY | Carcasa de base para placa de circuito impreso | Carcasa base placa de circuito impreso, sección nominal: 2,5 mm², color: gris ágata, corriente nominal: 12 A, tensión nominal (III/2): 320 V, superficie de contacto: Sn, tipo de conexión del contacto: Macho, número de potenciales: 2, número de filas: 1, número de polos: 2, número de conexiones: 2, familia de artículos: MSTB 2,5/..-GF, paso: 5,08 mm, montaje: Soldadura por ola, disposición de pines: Disposición de pines lineal, longitud del pin [P]: 3,23 mm, número de pines de soldadura por potencial: 1, sistema enchufable: COMBICON MSTB 2,5, Orientación de la cara enchufable: Estándar, bloqueo: Bloqueo por tornillo, tipo de sujeción: Sujeción aérea (rosca), tipo de embalaje: empaquetado en caja | 208.29 | 100 | AA | PCB Connectors (PCC) | AAC | AACSHD | 50 | 50 | NO | PC | F | 2,17 | G | 63 | 78 | 115 | MM | 4017918354275 | 85366930 | DE | EC002637 | Imagen | Catálogo
1875195 | MSTB 2,5/ 2-GF-5,08 AU | Carcasa de base para placa de circuito impreso | Carcasa base placa de circuito impreso, sección nominal: 2,5 mm², color: verde, corriente nominal: 12 A, tensión nominal (III/2): 320 V, superficie de contacto: Au, tipo de conexión del contacto: Macho, número de potenciales: 2, número de filas: 1, número de polos: 2, número de conexiones: 2, familia de artículos: MSTB 2,5/..-GF, paso: 5,08 mm, montaje: Soldadura por ola, disposición de pines: Disposición de pines lineal, longitud del pin [P]: 3,23 mm, número de pines de soldadura por potencial: 1, sistema enchufable: COMBICON MSTB 2,5, Orientación de la cara enchufable: Estándar, bloqueo: Bloqueo por tornillo, tipo de sujeción: Sujeción aérea (rosca), tipo de embalaje: empaquetado en caja, Superficie de contacto dorada / color: Verde RAL 6021 | 268.76 | 100 | AA | PCB Connectors (PCC) | AAC | AACSHD | 50 | 50 | NO | PC |  | 2,58 | G | 46 | 113 | 78 | MM | 4017918232849 | 85366930 | DE | EC002637 | Imagen | Catálogo
1962037 | MSTB 2,5/ 2-GF-5,08 BK | Carcasa de base para placa de circuito impreso | Carcasa base placa de circuito impreso, sección nominal: 2,5 mm², color: negro, corriente nominal: 12 A, tensión nominal (III/2): 320 V, superficie de contacto: Sn, tipo de conexión del contacto: Macho, número de potenciales: 2, número de filas: 1, número de polos: 2, número de conexiones: 2, familia de artículos: MSTB 2,5/..-GF, paso: 5,08 mm, montaje: Soldadura por ola, disposición de pines: Disposición de pines lineal, longitud del pin [P]: 3,23 mm, número de pines de soldadura por potencial: 1, sistema enchufable: COMBICON MSTB 2,5, Orientación de la cara enchufable: Estándar, bloqueo: Bloqueo por tornillo, tipo de sujeción: Sujeción aérea (rosca), tipo de embalaje: empaquetado en caja | 208.29 | 100 | AA | PCB Connectors (PCC) | AAC | AACSHD | 50 | 50 | NO | PC |  | 2,62 | G | 61 | 76 | 114 | MM | 4017918902681 | 85366930 | DE | EC002637 | Imagen | Catálogo
1927483 | MSTB 2,5/ 2-GF-5,08 BK AU | Carcasa de base para placa de circuito impreso | Carcasa base placa de circuito impreso, sección nominal: 2,5 mm², color: negro, corriente nominal: 12 A, tensión nominal (III/2): 320 V, superficie de contacto: Au, tipo de conexión del contacto: Macho, número de potenciales: 2, número de filas: 1, número de polos: 2, número de conexiones: 2, familia de artículos: MSTB 2,5/..-GF, paso: 5,08 mm, montaje: Soldadura por ola, disposición de pines: Disposición de pines lineal, longitud del pin [P]: 3,23 mm, número de pines de soldadura por potencial: 1, sistema enchufable: COMBICON MSTB 2,5, Orientación de la cara enchufable: Estándar, bloqueo: Bloqueo por tornillo, tipo de sujeción: Sujeción aérea (rosca), tipo de embalaje: empaquetado en caja | 268.76 | 100 | AA | PCB Connectors (PCC) | AAC | AACSHD | 50 | 50 | NO | PC | F | 2,68 | G | 63 | 78 | 115 | MM | 4017918605032 | 85366930 | DE | EC002637 | Imagen | Catálogo
1795666 | MSTB 2,5/ 2-GF-5,08 EX | Carcasa de base para placa de circuito impreso | Carcasa base placa de circuito impreso, sección nominal: 2,5 mm², color: verde, corriente nominal: 12 A, superficie de contacto: Sn, tipo de conexión del contacto: Macho, número de potenciales: 2, número de filas: 1, número de polos: 2, número de conexiones: 2, familia de artículos: MSTB 2,5/..-GF-EX, paso: 5,08 mm, montaje: Soldadura por ola, disposición de pines: Disposición de pines lineal, longitud del pin [P]: 3,23 mm, número de pines de soldadura por potencial: 1, sistema enchufable: COMBICON MSTB 2,5 EX, Orientación de la cara enchufable: Estándar, bloqueo: Bloqueo por tornillo, tipo de sujeción: Sujeción aérea (rosca), tipo de embalaje: empaquetado en caja | 242.22 | 100 | AA | PCB Connectors (PCC) | AAC | AACSHN | 50 | 50 | NO | PC |  | 2,20 | G | 61 | 78 | 114 | MM | 4046356635868 | 85366930 | DE | EC002637 | Imagen | Catálogo
1192005 | MSTB 2,5/ 2-GF-5,08 GY7031 | Carcasa de base para placa de circuito impreso | Carcasa base placa de circuito impreso, sección nominal: 2,5 mm², color: gris azulado, corriente nominal: 12 A, tensión nominal (III/2): 320 V, superficie de contacto: Sn, tipo de conexión del contacto: Macho, número de filas: 1, número de polos: 2, familia de artículos: MSTB 2,5/..-GF, paso: 5,08 mm, montaje: Soldadura por ola, disposición de pines: Disposición de pines lineal, longitud del pin [P]: 3,23 mm, número de pines de soldadura por potencial: 1, sistema enchufable: COMBICON MSTB 2,5, Orientación de la cara enchufable: Estándar, bloqueo: Bloqueo por tornillo, tipo de sujeción: Sujeción aérea (rosca), tipo de embalaje: empaquetado en caja | 208.29 | 100 | AA | PCB Connectors (PCC) | AAC | AACSHD | 250 | 2000 | NO | PC | F | 1,99 | G | 93 | 136 | 114 | MM | 4063151244231 | 85366930 | DE | EC002637 | Imagen | Catálogo
1797143 | MSTB 2,5/ 2-GF-5,08 GY7035 | Carcasa de base para placa de circuito impreso | Carcasa base placa de circuito impreso, sección nominal: 2,5 mm², color: gris claro, corriente nominal: 12 A, tensión nominal (III/2): 320 V, superficie de contacto: Sn, tipo de conexión del contacto: Macho, número de potenciales: 2, número de filas: 1, número de polos: 2, número de conexiones: 2, familia de artículos: MSTB 2,5/..-GF, paso: 5,08 mm, montaje: Soldadura por ola, disposición de pines: Disposición de pines lineal, longitud del pin [P]: 3,23 mm, número de pines de soldadura por potencial: 1, sistema enchufable: COMBICON MSTB 2,5, Orientación de la cara enchufable: Estándar, bloqueo: Bloqueo por tornillo, tipo de sujeción: Sujeción aérea (rosca), tipo de embalaje: empaquetado en caja | 208.29 | 100 | AA | PCB Connectors (PCC) | AAC | AACSHD | 50 | 1000 | NO | PC | F | 2,51 | G | 63 | 78 | 115 | MM | 4046356645195 | 85366930 | DE | EC002637 | Imagen | Catálogo
1783384 | MSTB 2,5/ 2-GU | Carcasa de base para placa de circuito impreso | Carcasa base placa de circuito impreso, sección nominal: 2,5 mm², color: verde, corriente nominal: 12 A, tensión nominal (III/2): 320 V, superficie de contacto: Sn, tipo de conexión del contacto: Macho, número de potenciales: 2, número de filas: 1, número de polos: 2, número de conexiones: 2, familia de artículos: MSTB 2,5/..-GU, paso: 5 mm, montaje: Soldadura por ola, disposición de pines: Disposición de pines lineal, longitud del pin [P]: 3,3 mm, número de pines de soldadura por potencial: 1, sistema enchufable: COMBICON MSTB 2,5, Orientación de la cara enchufable: invertido, bloqueo: sin, tipo de sujeción: sin, tipo de embalaje: empaquetado en caja | 73.08 | 100 | AA | PCB Connectors (PCC) | AAC | AACSGE | 50 | 50 | NO | PC | F | 1,04 | G | 30 | 55 | 108 | MM | 4017918041731 | 85366930 | CN | EC002637 | Imagen | Catálogo
1705181 | MSTB 2,5/ 2-GU-5,08 BK PIN 2,0 | Carcasa de base para placa de circuito impreso | Carcasa base placa de circuito impreso, sección nominal: 2,5 mm², color: negro, corriente nominal: 12 A, tensión nominal (III/2): 320 V, superficie de contacto: Sn, tipo de conexión del contacto: Macho, número de potenciales: 2, número de filas: 1, número de polos: 2, número de conexiones: 2, familia de artículos: MSTB 2,5/..-GU, paso: 5,08 mm, montaje: Soldadura por ola, disposición de pines: Disposición de pines lineal, longitud del pin [P]: 2 mm, número de pines de soldadura por potencial: 1, sistema enchufable: COMBICON MSTB 2,5, Orientación de la cara enchufable: invertido, bloqueo: sin, tipo de sujeción: sin, tipo de embalaje: empaquetado en caja | 73.08 | 100 | AA | PCB Connectors (PCC) | AAC | AACSHE | 50 | 50 | NO | PC |  | 0,89 | G | 30 | 55 | 108 | MM | 4046356758055 | 85366930 | CN | EC002637 | Imagen | Catálogo
1771499 | MSTB 2,5/ 2-GU-5,08 OG PIN 2,5 | Carcasa de base para placa de circuito impreso | Carcasa base placa de circuito impreso, sección nominal: 2,5 mm², color: naranja, corriente nominal: 12 A, tensión nominal (III/2): 320 V, superficie de contacto: Sn, tipo de conexión del contacto: Macho, número de potenciales: 2, número de filas: 1, número de polos: 2, número de conexiones: 2, familia de artículos: MSTB 2,5/..-GU, paso: 5,08 mm, montaje: Soldadura por ola, disposición de pines: Disposición de pines lineal, longitud del pin [P]: 2,5 mm, número de pines de soldadura por potencial: 1, sistema enchufable: COMBICON MSTB 2,5, Orientación de la cara enchufable: invertido, bloqueo: sin, tipo de sujeción: sin, tipo de embalaje: empaquetado en caja | 73.08 | 100 | AA | PCB Connectors (PCC) | AAC | AACSHE | 50 | 50 | NO | PC |  | 0,90 | G | 34 | 107 | 58 | MM | 4046356462150 | 85366930 | CN | EC002637 | Imagen | Catálogo
1754449 | MSTB 2,5/ 2-ST | Conector para placa de circuito impreso | Conector de placa de circuito impreso, sección nominal: 2,5 mm², color: verde, corriente nominal: 12 A, tensión nominal (III/2): 320 V, superficie de contacto: Sn, tipo de conexión del contacto: Hembra, número de potenciales: 2, número de filas: 1, número de polos: 2, número de conexiones: 2, familia de artículos: MSTB 2,5/..-ST, paso: 5 mm, tipo de conexión: Conexión por tornillo con cápsula de tracción, forma de sujeción de tornillos: L Ranura longitudinal, dirección de conexión conductor/placa de circuito impreso: 0 °, gancho de sujeción: - Gancho de sujeción, sistema enchufable: COMBICON MSTB 2,5, bloqueo: sin, tipo de sujeción: sin, tipo de embalaje: empaquetado en caja | 166.64 | 100 | AA | PCB Connectors (PCC) | AAC | AACAFC | 100 | 100 | NO | PC |  | 3,44 | G | 66 | 92 | 103 | MM | 4017918028619 | 85366990 | DE | EC002638 | Imagen | Catálogo
1752108 | MSTB 2,5/ 2-ST AU | Conector para placa de circuito impreso | Conector de placa de circuito impreso, sección nominal: 2,5 mm², color: verde, corriente nominal: 12 A, tensión nominal (III/2): 320 V, superficie de contacto: Au, tipo de conexión del contacto: Hembra, número de potenciales: 2, número de filas: 1, número de polos: 2, número de conexiones: 2, familia de artículos: MSTB 2,5/..-ST, paso: 5 mm, tipo de conexión: Conexión por tornillo con cápsula de tracción, forma de sujeción de tornillos: L Ranura longitudinal, dirección de conexión conductor/placa de circuito impreso: 0 °, gancho de sujeción: - Gancho de sujeción, sistema enchufable: COMBICON MSTB 2,5, bloqueo: sin, tipo de sujeción: sin, tipo de embalaje: empaquetado en caja | 308.59 | 100 | AA | PCB Connectors (PCC) | AAC | AACAFC | 50 | 50 | NO | PC |  | 3,69 | G | 66 | 90 | 100 | MM | 4017918215286 | 85366990 | DE | EC002638 | Imagen | Catálogo
1049687 | MSTB 2,5/ 2-ST BD:-,+ | Conector para placa de circuito impreso | Conector de placa de circuito impreso, sección nominal: 2,5 mm², color: verde, corriente nominal: 12 A, tensión nominal (III/2): 320 V, superficie de contacto: Sn, tipo de conexión del contacto: Hembra, número de potenciales: 2, número de filas: 1, número de polos: 2, número de conexiones: 2, familia de artículos: MSTB 2,5/..-ST, paso: 5 mm, tipo de conexión: Conexión por tornillo con cápsula de tracción, forma de sujeción de tornillos: L Ranura longitudinal, dirección de conexión conductor/placa de circuito impreso: 0 °, gancho de sujeción: - Gancho de sujeción, sistema enchufable: COMBICON MSTB 2,5, bloqueo: sin, tipo de sujeción: sin, tipo de embalaje: empaquetado en caja | 183.3 | 100 | AA | PCB Connectors (PCC) | AAC | AACAFC | 50 | 50 | NO | PC | F | 3,60 | G | 66 | 92 | 103 | MM | 4055626661186 | 85366990 | DE | EC002638 | Imagen | Catálogo
1829756 | MSTB 2,5/ 2-ST BD:1-2 | Conector para placa de circuito impreso | Conector de placa de circuito impreso, sección nominal: 2,5 mm², color: verde, corriente nominal: 12 A, tensión nominal (III/2): 320 V, superficie de contacto: Sn, tipo de conexión del contacto: Hembra, número de potenciales: 2, número de filas: 1, número de polos: 2, número de conexiones: 2, familia de artículos: MSTB 2,5/..-ST, paso: 5 mm, tipo de conexión: Conexión por tornillo con cápsula de tracción, forma de sujeción de tornillos: L Ranura longitudinal, dirección de conexión conductor/placa de circuito impreso: 0 °, gancho de sujeción: - Gancho de sujeción, sistema enchufable: COMBICON MSTB 2,5, bloqueo: sin, tipo de sujeción: sin, tipo de embalaje: empaquetado en caja | 183.3 | 100 | AA | PCB Connectors (PCC) | AAC | AACAFC | 50 | 50 | NO | PC |  | 3,67 | G | 66 | 90 | 101 | MM | 4017918261870 | 85366990 | DE | EC002638 | Imagen | Catálogo
1702787 | MSTB 2,5/ 2-ST BD:2,1 SO FS2,5 | Conector para placa de circuito impreso | Conector de placa de circuito impreso, sección nominal: 2,5 mm², color: verde, corriente nominal: 12 A, tensión nominal (III/2): 320 V, superficie de contacto: Sn, tipo de conexión del contacto: Hembra, número de potenciales: 2, número de filas: 1, número de polos: 2, número de conexiones: 2, familia de artículos: MSTB 2,5/..-ST, paso: 5 mm, tipo de conexión: Conexión por tornillo con cápsula de tracción, forma de sujeción de tornillos: L Ranura longitudinal, dirección de conexión conductor/placa de circuito impreso: 0 °, gancho de sujeción: - Gancho de sujeción, sistema enchufable: COMBICON MSTB 2,5, bloqueo: sin, tipo de sujeción: sin, tipo de embalaje: empaquetado en caja | 183.3 | 100 | AA | PCB Connectors (PCC) | AAC | AACAFC | 50 | 50 | NO | PC | F | 3,65 | G | 65 | 89 | 101 | MM | 4046356619073 | 85366990 | DE | EC002638 | Imagen | Catálogo
1926413 | MSTB 2,5/ 2-ST BD:41-42 | Conector para placa de circuito impreso | Conector de placa de circuito impreso, sección nominal: 2,5 mm², color: verde, corriente nominal: 12 A, tensión nominal (III/2): 320 V, superficie de contacto: Sn, tipo de conexión del contacto: Hembra, número de potenciales: 2, número de filas: 1, número de polos: 2, número de conexiones: 2, familia de artículos: MSTB 2,5/..-ST, paso: 5 mm, tipo de conexión: Conexión por tornillo con cápsula de tracción, forma de sujeción de tornillos: L Ranura longitudinal, dirección de conexión conductor/placa de circuito impreso: 0 °, gancho de sujeción: - Gancho de sujeción, sistema enchufable: COMBICON MSTB 2,5, bloqueo: sin, tipo de sujeción: sin, tipo de embalaje: empaquetado en caja | 178.54 | 100 | AA | PCB Connectors (PCC) | AAC | AACAFC | 50 | 50 | NO | PC | F | 3,65 | G | 66 | 92 | 103 | MM | 4017918602178 | 85366990 | DE | EC002638 | Imagen | Catálogo
1713673 | MSTB 2,5/ 2-ST BD:55-56 | Conector para placa de circuito impreso | Conector de placa de circuito impreso, sección nominal: 2,5 mm², color: verde, corriente nominal: 12 A, tensión nominal (III/2): 320 V, superficie de contacto: Sn, tipo de conexión del contacto: Hembra, número de potenciales: 2, número de filas: 1, número de polos: 2, número de conexiones: 2, familia de artículos: MSTB 2,5/..-ST, paso: 5 mm, tipo de conexión: Conexión por tornillo con cápsula de tracción, forma de sujeción de tornillos: L Ranura longitudinal, dirección de conexión conductor/placa de circuito impreso: 0 °, gancho de sujeción: - Gancho de sujeción, sistema enchufable: COMBICON MSTB 2,5, bloqueo: sin, tipo de sujeción: sin, tipo de embalaje: empaquetado en caja | 183.3 | 100 | AA | PCB Connectors (PCC) | AAC | AACAFC | 100 | 100 | NO | PC | F | 3,44 | G | 66 | 92 | 103 | MM | 4055626321547 | 85366990 | DE | EC002638 | Imagen | Catálogo
1981128 | MSTB 2,5/ 2-ST BD:A-B | Conector para placa de circuito impreso | Conector de placa de circuito impreso, sección nominal: 2,5 mm², color: verde, corriente nominal: 12 A, tensión nominal (III/2): 320 V, superficie de contacto: Sn, tipo de conexión del contacto: Hembra, número de potenciales: 2, número de filas: 1, número de polos: 2, número de conexiones: 2, familia de artículos: MSTB 2,5/..-ST, paso: 5 mm, tipo de conexión: Conexión por tornillo con cápsula de tracción, forma de sujeción de tornillos: L Ranura longitudinal, dirección de conexión conductor/placa de circuito impreso: 0 °, gancho de sujeción: - Gancho de sujeción, sistema enchufable: COMBICON MSTB 2,5, bloqueo: sin, tipo de sujeción: sin, tipo de embalaje: empaquetado en caja | 183.3 | 100 | AA | PCB Connectors (PCC) | AAC | AACAFC | 50 | 50 | NO | PC |  | 3,62 | G | 66 | 89 | 100 | MM | 4017918952112 | 85366990 | DE | EC002638 | Imagen | Catálogo
1531097 | MSTB 2,5/ 2-ST BD:AC-AC | Conector para placa de circuito impreso | Conector de placa de circuito impreso, sección nominal: 2,5 mm², color: verde, corriente nominal: 12 A, tensión nominal (III/2): 320 V, superficie de contacto: Sn, tipo de conexión del contacto: Hembra, número de filas: 1, número de polos: 2, familia de artículos: MSTB 2,5/..-ST, paso: 5 mm, tipo de conexión: Conexión por tornillo con cápsula de tracción, forma de sujeción de tornillos: L Ranura longitudinal, dirección de conexión conductor/placa de circuito impreso: 0 °, gancho de sujeción: - Gancho de sujeción, sistema enchufable: COMBICON MSTB 2,5, bloqueo: sin, tipo de sujeción: sin, tipo de embalaje: empaquetado en caja | 183.3 | 100 | AA | PCB Connectors (PCC) | AAC | AACAFC | 100 | 1000 | NO | PC | F | 3,44 | G | 66 | 92 | 103 | MM | 4067923000872 | 85366990 | DE | EC002638 | Imagen | Catálogo
1700750 | MSTB 2,5/ 2-ST BD:AO,- | Conector para placa de circuito impreso | Conector de placa de circuito impreso, sección nominal: 2,5 mm², color: verde, corriente nominal: 12 A, tensión nominal (III/2): 320 V, superficie de contacto: Sn, tipo de conexión del contacto: Hembra, número de potenciales: 2, número de filas: 1, número de polos: 2, número de conexiones: 2, familia de artículos: MSTB 2,5/..-ST, paso: 5 mm, tipo de conexión: Conexión por tornillo con cápsula de tracción, forma de sujeción de tornillos: L Ranura longitudinal, dirección de conexión conductor/placa de circuito impreso: 0 °, gancho de sujeción: - Gancho de sujeción, sistema enchufable: COMBICON MSTB 2,5, bloqueo: sin, tipo de sujeción: sin, tipo de embalaje: empaquetado en caja | 183.3 | 100 | AA | PCB Connectors (PCC) | AAC | AACAFC | 50 | 50 | NO | PC | F | 3,66 | G | 66 | 92 | 103 | MM | 4046356499750 | 85366990 | DE | EC002638 | Imagen | Catálogo
1709831 | MSTB 2,5/ 2-ST BD:BR-,BR+ | Conector para placa de circuito impreso | Conector de placa de circuito impreso, sección nominal: 2,5 mm², color: verde, corriente nominal: 12 A, tensión nominal (III/2): 320 V, superficie de contacto: Sn, tipo de conexión del contacto: Hembra, número de potenciales: 2, número de filas: 1, número de polos: 2, número de conexiones: 2, familia de artículos: MSTB 2,5/..-ST, paso: 5 mm, tipo de conexión: Conexión por tornillo con cápsula de tracción, forma de sujeción de tornillos: L Ranura longitudinal, dirección de conexión conductor/placa de circuito impreso: 0 °, gancho de sujeción: - Gancho de sujeción, sistema enchufable: COMBICON MSTB 2,5, bloqueo: sin, tipo de sujeción: sin, tipo de embalaje: empaquetado en caja | 183.3 | 100 | AA | PCB Connectors (PCC) | AAC | AACAFC | 50 | 50 | NO | PC | F | 3,62 | G | 66 | 92 | 103 | MM | 4055626119656 | 85366990 | DE | EC002638 | Imagen | Catálogo
1700757 | MSTB 2,5/ 2-ST BD:NZ1 | Conector para placa de circuito impreso | Conector de placa de circuito impreso, sección nominal: 2,5 mm², color: verde, corriente nominal: 12 A, tensión nominal (III/2): 320 V, superficie de contacto: Sn, tipo de conexión del contacto: Hembra, número de potenciales: 2, número de filas: 1, número de polos: 2, número de conexiones: 2, familia de artículos: MSTB 2,5/..-ST, paso: 5 mm, tipo de conexión: Conexión por tornillo con cápsula de tracción, forma de sujeción de tornillos: L Ranura longitudinal, dirección de conexión conductor/placa de circuito impreso: 0 °, gancho de sujeción: - Gancho de sujeción, sistema enchufable: COMBICON MSTB 2,5, bloqueo: sin, tipo de sujeción: sin, tipo de embalaje: empaquetado en caja | 183.3 | 100 | AA | PCB Connectors (PCC) | AAC | AACAFC | 50 | 50 | NO | PC | F | 3,66 | G | 66 | 92 | 103 | MM | 4046356499743 | 85366990 | DE | EC002638 | Imagen | Catálogo
1067322 | MSTB 2,5/ 2-ST BDWH:0-30 SO | Conector para placa de circuito impreso | Conector de placa de circuito impreso, sección nominal: 2,5 mm², color: verde, corriente nominal: 12 A, tensión nominal (III/2): 320 V, superficie de contacto: Sn, tipo de conexión del contacto: Hembra, número de filas: 1, número de polos: 2, familia de artículos: MSTB 2,5/..-ST, paso: 5 mm, tipo de conexión: Conexión por tornillo con cápsula de tracción, forma de sujeción de tornillos: L Ranura longitudinal, dirección de conexión conductor/placa de circuito impreso: 0 °, gancho de sujeción: - Gancho de sujeción, sistema enchufable: COMBICON MSTB 2,5, bloqueo: sin, tipo de sujeción: sin, tipo de embalaje: empaquetado en caja | 183.3 | 100 | AA | PCB Connectors (PCC) | AAC | AACAFC | 50 | 50 | NO | PC | F | 3,61 | G | 66 | 92 | 103 | MM | 4055626736372 | 85366990 | DE | EC002638 | Imagen | Catálogo
1719545 | MSTB 2,5/ 2-ST BG | Conector para placa de circuito impreso | Conector de placa de circuito impreso, sección nominal: 2,5 mm², color: beige, corriente nominal: 12 A, tensión nominal (III/2): 320 V, superficie de contacto: Sn, tipo de conexión del contacto: Hembra, número de potenciales: 2, número de filas: 1, número de polos: 2, número de conexiones: 2, familia de artículos: MSTB 2,5/..-ST, paso: 5 mm, tipo de conexión: Conexión por tornillo con cápsula de tracción, forma de sujeción de tornillos: L Ranura longitudinal, dirección de conexión conductor/placa de circuito impreso: 0 °, gancho de sujeción: - Gancho de sujeción, sistema enchufable: COMBICON MSTB 2,5, bloqueo: sin, tipo de sujeción: sin, tipo de embalaje: empaquetado en caja | 166.64 | 100 | AA | PCB Connectors (PCC) | AAC | AACAFC | 50 | 50 | NO | PC | F | 3,66 | G | 66 | 92 | 103 | MM | 4046356141857 | 85366990 | DE | EC002638 | Imagen | Catálogo
1756256 | MSTB 2,5/ 2-ST BK | Conector para placa de circuito impreso | Conector de placa de circuito impreso, sección nominal: 2,5 mm², color: negro, corriente nominal: 12 A, tensión nominal (III/2): 320 V, superficie de contacto: Sn, tipo de conexión del contacto: Hembra, número de potenciales: 2, número de filas: 1, número de polos: 2, número de conexiones: 2, familia de artículos: MSTB 2,5/..-ST, paso: 5 mm, tipo de conexión: Conexión por tornillo con cápsula de tracción, forma de sujeción de tornillos: L Ranura longitudinal, dirección de conexión conductor/placa de circuito impreso: 0 °, gancho de sujeción: - Gancho de sujeción, sistema enchufable: COMBICON MSTB 2,5, bloqueo: sin, tipo de sujeción: sin, tipo de embalaje: empaquetado en caja | 166.64 | 100 | AA | PCB Connectors (PCC) | AAC | AACAFC | 50 | 50 | NO | PC |  | 3,69 | G | 65 | 88 | 101 | MM | 4017918215668 | 85366990 | DE | EC002638 | Imagen | Catálogo
1862564 | MSTB 2,5/ 2-ST BK BD:1-2 | Conector para placa de circuito impreso | Conector de placa de circuito impreso, sección nominal: 2,5 mm², color: negro, corriente nominal: 12 A, tensión nominal (III/2): 320 V, superficie de contacto: Sn, tipo de conexión del contacto: Hembra, número de potenciales: 2, número de filas: 1, número de polos: 2, número de conexiones: 2, familia de artículos: MSTB 2,5/..-ST, paso: 5 mm, tipo de conexión: Conexión por tornillo con cápsula de tracción, forma de sujeción de tornillos: L Ranura longitudinal, dirección de conexión conductor/placa de circuito impreso: 0 °, gancho de sujeción: - Gancho de sujeción, sistema enchufable: COMBICON MSTB 2,5, bloqueo: sin, tipo de sujeción: sin, tipo de embalaje: empaquetado en caja | 183.3 | 100 | AA | PCB Connectors (PCC) | AAC | AACAFC | 50 | 1000 | NO | PC | F | 3,77 | G | 67 | 89 | 101 | MM | 4017918230296 | 85366990 | DE | EC002638 | Imagen | Catálogo
1710833 | MSTB 2,5/ 2-ST BK BDWH:3,4 | Conector para placa de circuito impreso | Conector de placa de circuito impreso, sección nominal: 2,5 mm², color: negro, corriente nominal: 12 A, tensión nominal (III/2): 320 V, superficie de contacto: Sn, tipo de conexión del contacto: Hembra, número de potenciales: 2, número de filas: 1, número de polos: 2, número de conexiones: 2, familia de artículos: MSTB 2,5/..-ST, paso: 5 mm, tipo de conexión: Conexión por tornillo con cápsula de tracción, forma de sujeción de tornillos: L Ranura longitudinal, dirección de conexión conductor/placa de circuito impreso: 0 °, gancho de sujeción: - Gancho de sujeción, sistema enchufable: COMBICON MSTB 2,5, bloqueo: sin, tipo de sujeción: sin, tipo de embalaje: empaquetado en caja | 185.83 | 100 | AA | PCB Connectors (PCC) | AAC | AACAFC | 50 | 1000 | NO | PC | F | 3,60 | G | 66 | 92 | 103 | MM | 4055626182865 | 85366990 | DE | EC002638 |  | Catálogo
1702741 | MSTB 2,5/ 2-ST BK BDWH:7,8 | Conector para placa de circuito impreso | Conector de placa de circuito impreso, sección nominal: 2,5 mm², color: negro, corriente nominal: 12 A, tensión nominal (III/2): 320 V, superficie de contacto: Sn, tipo de conexión del contacto: Hembra, número de potenciales: 2, número de filas: 1, número de polos: 2, número de conexiones: 2, familia de artículos: MSTB 2,5/..-ST, paso: 5 mm, tipo de conexión: Conexión por tornillo con cápsula de tracción, forma de sujeción de tornillos: L Ranura longitudinal, dirección de conexión conductor/placa de circuito impreso: 0 °, gancho de sujeción: - Gancho de sujeción, sistema enchufable: COMBICON MSTB 2,5, bloqueo: sin, tipo de sujeción: sin, tipo de embalaje: empaquetado en caja | 183.3 | 100 | AA | PCB Connectors (PCC) | AAC | AACAFC | 50 | 50 | NO | PC | F | 3,49 | G | 66 | 92 | 103 | MM | 4046356613958 | 85366990 | DE | EC002638 | Imagen | Catálogo
1702740 | MSTB 2,5/ 2-ST BK BDWH:D,D- | Conector para placa de circuito impreso | Conector de placa de circuito impreso, sección nominal: 2,5 mm², color: negro, corriente nominal: 12 A, tensión nominal (III/2): 320 V, superficie de contacto: Sn, tipo de conexión del contacto: Hembra, número de potenciales: 2, número de filas: 1, número de polos: 2, número de conexiones: 2, familia de artículos: MSTB 2,5/..-ST, paso: 5 mm, tipo de conexión: Conexión por tornillo con cápsula de tracción, forma de sujeción de tornillos: L Ranura longitudinal, dirección de conexión conductor/placa de circuito impreso: 0 °, gancho de sujeción: - Gancho de sujeción, sistema enchufable: COMBICON MSTB 2,5, bloqueo: sin, tipo de sujeción: sin, tipo de embalaje: empaquetado en caja | 183.3 | 100 | AA | PCB Connectors (PCC) | AAC | AACAFC | 50 | 50 | NO | PC | F | 3,65 | G | 66 | 92 | 103 | MM | 4046356613941 | 85366990 | DE | EC002638 | Imagen | Catálogo
1715265 | MSTB 2,5/ 2-ST BK BDWH:UNI | Conector para placa de circuito impreso | Conector de placa de circuito impreso, sección nominal: 2,5 mm², color: negro, corriente nominal: 12 A, tensión nominal (III/2): 320 V, superficie de contacto: Sn, tipo de conexión del contacto: Hembra, número de potenciales: 2, número de filas: 1, número de polos: 2, número de conexiones: 2, familia de artículos: MSTB 2,5/..-ST, paso: 5 mm, tipo de conexión: Conexión por tornillo con cápsula de tracción, forma de sujeción de tornillos: L Ranura longitudinal, dirección de conexión conductor/placa de circuito impreso: 0 °, gancho de sujeción: - Gancho de sujeción, sistema enchufable: COMBICON MSTB 2,5, bloqueo: sin, tipo de sujeción: sin, tipo de embalaje: empaquetado en caja | 183.3 | 100 | AA | PCB Connectors (PCC) | AAC | AACAFC | 50 | 50 | NO | PC |  | 3,61 | G | 66 | 89 | 101 | MM | 4055626399362 | 85366990 | DE | EC002638 | Imagen | Catálogo
1714014 | MSTB 2,5/ 2-ST BK VPE250 | Conector para placa de circuito impreso | Conector de placa de circuito impreso, sección nominal: 2,5 mm², color: negro, corriente nominal: 12 A, tensión nominal (III/2): 320 V, superficie de contacto: Sn, tipo de conexión del contacto: Hembra, número de potenciales: 2, número de filas: 1, número de polos: 2, número de conexiones: 2, familia de artículos: MSTB 2,5/..-ST, paso: 5 mm, tipo de conexión: Conexión por tornillo con cápsula de tracción, forma de sujeción de tornillos: L Ranura longitudinal, dirección de conexión conductor/placa de circuito impreso: 0 °, gancho de sujeción: - Gancho de sujeción, sistema enchufable: COMBICON MSTB 2,5, bloqueo: sin, tipo de sujeción: sin, tipo de embalaje: empaquetado en caja | 166.64 | 100 | AA | PCB Connectors (PCC) | AAC | AACAFC | 250 | 250 | NO | PC | F | 3,38 | G | 100 | 150 | 102 | MM | 4055626340890 | 85366990 | DE | EC002638 | Imagen | Catálogo
1703982 | MSTB 2,5/ 2-ST BKBDWH:22,23 | Conector para placa de circuito impreso | Conector de placa de circuito impreso, sección nominal: 2,5 mm², color: negro, corriente nominal: 12 A, tensión nominal (III/2): 320 V, superficie de contacto: Sn, tipo de conexión del contacto: Hembra, número de potenciales: 2, número de filas: 1, número de polos: 2, número de conexiones: 2, familia de artículos: MSTB 2,5/..-ST, paso: 5 mm, tipo de conexión: Conexión por tornillo con cápsula de tracción, forma de sujeción de tornillos: L Ranura longitudinal, dirección de conexión conductor/placa de circuito impreso: 0 °, gancho de sujeción: - Gancho de sujeción, sistema enchufable: COMBICON MSTB 2,5, bloqueo: sin, tipo de sujeción: sin, tipo de embalaje: empaquetado en caja | 183.3 | 100 | AA | PCB Connectors (PCC) | AAC | AACAFC | 50 | 50 | NO | PC | F | 3,60 | G | 66 | 92 | 103 | MM | 4046356671033 | 85366990 | DE | EC002638 | Imagen | Catálogo
1703176 | MSTB 2,5/ 2-ST BKBDWH:25,26 | Conector para placa de circuito impreso | Conector de placa de circuito impreso, sección nominal: 2,5 mm², color: negro, corriente nominal: 12 A, tensión nominal (III/2): 320 V, superficie de contacto: Sn, tipo de conexión del contacto: Hembra, número de potenciales: 2, número de filas: 1, número de polos: 2, número de conexiones: 2, familia de artículos: MSTB 2,5/..-ST, paso: 5 mm, tipo de conexión: Conexión por tornillo con cápsula de tracción, forma de sujeción de tornillos: L Ranura longitudinal, dirección de conexión conductor/placa de circuito impreso: 0 °, gancho de sujeción: - Gancho de sujeción, sistema enchufable: COMBICON MSTB 2,5, bloqueo: sin, tipo de sujeción: sin, tipo de embalaje: empaquetado en caja | 183.3 | 100 | AA | PCB Connectors (PCC) | AAC | AACAFC | 50 | 50 | NO | PC |  | 3,62 | G | 68 | 90 | 101 | MM | 4046356641661 | 85366990 | DE | EC002638 | Imagen | Catálogo
1703174 | MSTB 2,5/ 2-ST BKBDWH:28,29 | Conector para placa de circuito impreso | Conector de placa de circuito impreso, sección nominal: 2,5 mm², color: negro, corriente nominal: 12 A, tensión nominal (III/2): 320 V, superficie de contacto: Sn, tipo de conexión del contacto: Hembra, número de potenciales: 2, número de filas: 1, número de polos: 2, número de conexiones: 2, familia de artículos: MSTB 2,5/..-ST, paso: 5 mm, tipo de conexión: Conexión por tornillo con cápsula de tracción, forma de sujeción de tornillos: L Ranura longitudinal, dirección de conexión conductor/placa de circuito impreso: 0 °, gancho de sujeción: - Gancho de sujeción, sistema enchufable: COMBICON MSTB 2,5, bloqueo: sin, tipo de sujeción: sin, tipo de embalaje: empaquetado en caja | 183.3 | 100 | AA | PCB Connectors (PCC) | AAC | AACAFC | 50 | 50 | NO | PC |  | 3,62 | G | 66 | 92 | 103 | MM | 4046356641647 | 85366990 | DE | EC002638 | Imagen | Catálogo
1831029 | MSTB 2,5/ 2-ST BS:+,- | Conector para placa de circuito impreso | Conector de placa de circuito impreso, sección nominal: 2,5 mm², color: verde, corriente nominal: 12 A, tensión nominal (III/2): 320 V, superficie de contacto: Sn, tipo de conexión del contacto: Hembra, número de potenciales: 2, número de filas: 1, número de polos: 2, número de conexiones: 2, familia de artículos: MSTB 2,5/..-ST, paso: 5 mm, tipo de conexión: Conexión por tornillo con cápsula de tracción, forma de sujeción de tornillos: L Ranura longitudinal, dirección de conexión conductor/placa de circuito impreso: 0 °, gancho de sujeción: - Gancho de sujeción, sistema enchufable: COMBICON MSTB 2,5, bloqueo: sin, tipo de sujeción: sin, tipo de embalaje: empaquetado en caja | 208.06 | 100 | AA | PCB Connectors (PCC) | AAC | AACAFC | 50 | 50 | NO | PC | F | 3,74 | G | 66 | 92 | 103 | MM | 4017918221997 | 85366990 | DE | EC002638 | Imagen | Catálogo
1785845 | MSTB 2,5/ 2-ST BU | Conector para placa de circuito impreso | Conector de placa de circuito impreso, sección nominal: 2,5 mm², color: azul, corriente nominal: 12 A, tensión nominal (III/2): 320 V, superficie de contacto: Sn, tipo de conexión del contacto: Hembra, número de potenciales: 2, número de filas: 1, número de polos: 2, número de conexiones: 2, familia de artículos: MSTB 2,5/..-ST, paso: 5 mm, tipo de conexión: Conexión por tornillo con cápsula de tracción, forma de sujeción de tornillos: L Ranura longitudinal, dirección de conexión conductor/placa de circuito impreso: 0 °, gancho de sujeción: - Gancho de sujeción, sistema enchufable: COMBICON MSTB 2,5, bloqueo: sin, tipo de sujeción: sin, tipo de embalaje: empaquetado en caja | 166.64 | 100 | AA | PCB Connectors (PCC) | AAC | AACAFC | 50 | 50 | NO | PC | F | 3,65 | G | 66 | 92 | 103 | MM | 4046356536851 | 85366990 | DE | EC002638 | Imagen | Catálogo
1064630 | MSTB 2,5/ 2-ST BU BDWH:11,12 | Conector para placa de circuito impreso | Conector de placa de circuito impreso, sección nominal: 2,5 mm², color: azul, corriente nominal: 12 A, tensión nominal (III/2): 320 V, superficie de contacto: Sn, tipo de conexión del contacto: Hembra, número de filas: 1, número de polos: 2, familia de artículos: MSTB 2,5/..-ST, paso: 5 mm, tipo de conexión: Conexión por tornillo con cápsula de tracción, forma de sujeción de tornillos: L Ranura longitudinal, dirección de conexión conductor/placa de circuito impreso: 0 °, gancho de sujeción: - Gancho de sujeción, sistema enchufable: COMBICON MSTB 2,5, bloqueo: sin, tipo de sujeción: sin, tipo de embalaje: empaquetado en caja | 183.3 | 100 | AA | PCB Connectors (PCC) | AAC | AACAFC | 50 | 50 | NO | PC | F | 3,65 | G | 66 | 87 | 100 | MM | 4055626722610 | 85366990 | DE | EC002638 | Imagen | Catálogo
1064619 | MSTB 2,5/ 2-ST BU BDWH:7,8 | Conector para placa de circuito impreso | Conector de placa de circuito impreso, sección nominal: 2,5 mm², color: azul, corriente nominal: 12 A, tensión nominal (III/2): 320 V, superficie de contacto: Sn, tipo de conexión del contacto: Hembra, número de filas: 1, número de polos: 2, familia de artículos: MSTB 2,5/..-ST, paso: 5 mm, tipo de conexión: Conexión por tornillo con cápsula de tracción, forma de sujeción de tornillos: L Ranura longitudinal, dirección de conexión conductor/placa de circuito impreso: 0 °, gancho de sujeción: - Gancho de sujeción, sistema enchufable: COMBICON MSTB 2,5, bloqueo: sin, tipo de sujeción: sin, tipo de embalaje: empaquetado en caja | 183.3 | 100 | AA | PCB Connectors (PCC) | AAC | AACAFC | 50 | 50 | NO | PC | F | 3,58 | G | 66 | 88 | 101 | MM | 4055626721996 | 85366990 | DE | EC002638 | Imagen | Catálogo
1064628 | MSTB 2,5/ 2-ST BU BDWH:9,10 | Conector para placa de circuito impreso | Conector de placa de circuito impreso, sección nominal: 2,5 mm², color: azul, corriente nominal: 12 A, tensión nominal (III/2): 320 V, superficie de contacto: Sn, tipo de conexión del contacto: Hembra, número de filas: 1, número de polos: 2, familia de artículos: MSTB 2,5/..-ST, paso: 5 mm, tipo de conexión: Conexión por tornillo con cápsula de tracción, forma de sujeción de tornillos: L Ranura longitudinal, dirección de conexión conductor/placa de circuito impreso: 0 °, gancho de sujeción: - Gancho de sujeción, sistema enchufable: COMBICON MSTB 2,5, bloqueo: sin, tipo de sujeción: sin, tipo de embalaje: empaquetado en caja | 183.3 | 100 | AA | PCB Connectors (PCC) | AAC | AACAFC | 50 | 50 | NO | PC | F | 3,65 | G | 65 | 88 | 100 | MM | 4055626720357 | 85366990 | DE | EC002638 | Imagen | Catálogo
1856223 | MSTB 2,5/ 2-ST BU H1L | Conector para placa de circuito impreso | Conector de placa de circuito impreso, sección nominal: 2,5 mm², color: azul, corriente nominal: 12 A, tensión nominal (III/2): 320 V, superficie de contacto: Sn, tipo de conexión del contacto: Hembra, número de potenciales: 2, número de filas: 1, número de polos: 2, número de conexiones: 2, familia de artículos: MSTB 2,5/..-ST, paso: 5 mm, tipo de conexión: Conexión por tornillo con cápsula de tracción, forma de sujeción de tornillos: H1L Philipps-Recess con ranura longitudinal, dirección de conexión conductor/placa de circuito impreso: 0 °, gancho de sujeción: - Gancho de sujeción, sistema enchufable: COMBICON MSTB 2,5, bloqueo: sin, tipo de sujeción: sin, tipo de embalaje: empaquetado en caja | 174.08 | 100 | AA | PCB Connectors (PCC) | AAC | AACAFC | 50 | 50 | NO | PC |  | 3,54 | G | 65 | 90 | 100 | MM | 4055626080079 | 85366990 | DE | EC002638 | Imagen | Catálogo
1768389 | MSTB 2,5/ 2-ST CP1 BD:1,2 | Conector para placa de circuito impreso | Conector de placa de circuito impreso, sección nominal: 2,5 mm², color: verde, corriente nominal: 12 A, tensión nominal (III/2): 320 V, superficie de contacto: Sn, tipo de conexión del contacto: Hembra, número de potenciales: 2, número de filas: 1, número de polos: 2, número de conexiones: 2, familia de artículos: MSTB 2,5/..-ST, paso: 5 mm, tipo de conexión: Conexión por tornillo con cápsula de tracción, forma de sujeción de tornillos: L Ranura longitudinal, dirección de conexión conductor/placa de circuito impreso: 0 °, gancho de sujeción: - Gancho de sujeción, sistema enchufable: COMBICON MSTB 2,5, bloqueo: sin, tipo de sujeción: sin, tipo de embalaje: empaquetado en caja | 214.9 | 100 | AA | PCB Connectors (PCC) | AAC | AACAFC | 50 | 50 | NO | PC | F | 3,69 | G | 66 | 92 | 103 | MM | 4046356441438 | 85366990 | DE | EC002638 | Imagen | Catálogo
1972807 | MSTB 2,5/ 2-ST CRWH | Conector para placa de circuito impreso | Conector de placa de circuito impreso, sección nominal: 2,5 mm², color: blanco crema, corriente nominal: 12 A, tensión nominal (III/2): 320 V, superficie de contacto: Sn, tipo de conexión del contacto: Hembra, número de potenciales: 2, número de filas: 1, número de polos: 2, número de conexiones: 2, familia de artículos: MSTB 2,5/..-ST, paso: 5 mm, tipo de conexión: Conexión por tornillo con cápsula de tracción, forma de sujeción de tornillos: L Ranura longitudinal, dirección de conexión conductor/placa de circuito impreso: 0 °, gancho de sujeción: - Gancho de sujeción, sistema enchufable: COMBICON MSTB 2,5, bloqueo: sin, tipo de sujeción: sin, tipo de embalaje: empaquetado en caja | 166.64 | 100 | AA | PCB Connectors (PCC) | AAC | AACAFC | 50 | 50 | NO | PC | F | 3,73 | G | 66 | 92 | 103 | MM | 4017918939755 | 85366990 | DE | EC002638 | Imagen | Catálogo
1936212 | MSTB 2,5/ 2-ST GY | Conector para placa de circuito impreso | Conector de placa de circuito impreso, sección nominal: 2,5 mm², color: gris, corriente nominal: 12 A, tensión nominal (III/2): 320 V, superficie de contacto: Sn, tipo de conexión del contacto: Hembra, número de potenciales: 2, número de filas: 1, número de polos: 2, número de conexiones: 2, familia de artículos: MSTB 2,5/..-ST, paso: 5 mm, tipo de conexión: Conexión por tornillo con cápsula de tracción, forma de sujeción de tornillos: L Ranura longitudinal, dirección de conexión conductor/placa de circuito impreso: 0 °, gancho de sujeción: - Gancho de sujeción, sistema enchufable: COMBICON MSTB 2,5, bloqueo: sin, tipo de sujeción: sin, tipo de embalaje: empaquetado en caja | 166.64 | 100 | AA | PCB Connectors (PCC) | AAC | AACAFC | 50 | 50 | NO | PC | F | 3,71 | G | 66 | 92 | 103 | MM | 4017918618681 | 85366990 | DE | EC002638 | Imagen | Catálogo
1064610 | MSTB 2,5/ 2-ST GY BDWH:11,12 | Conector para placa de circuito impreso | Conector de placa de circuito impreso, sección nominal: 2,5 mm², color: gris, corriente nominal: 12 A, tensión nominal (III/2): 320 V, superficie de contacto: Sn, tipo de conexión del contacto: Hembra, número de filas: 1, número de polos: 2, familia de artículos: MSTB 2,5/..-ST, paso: 5 mm, tipo de conexión: Conexión por tornillo con cápsula de tracción, forma de sujeción de tornillos: L Ranura longitudinal, dirección de conexión conductor/placa de circuito impreso: 0 °, gancho de sujeción: - Gancho de sujeción, sistema enchufable: COMBICON MSTB 2,5, bloqueo: sin, tipo de sujeción: sin, tipo de embalaje: empaquetado en caja | 183.3 | 100 | AA | PCB Connectors (PCC) | AAC | AACAFC | 50 | 50 | NO | PC | F | 3,61 | G | 65 | 90 | 101 | MM | 4055626721989 | 85366990 | DE | EC002638 | Imagen | Catálogo
1064587 | MSTB 2,5/ 2-ST GY BDWH:2,1 | Conector para placa de circuito impreso | Conector de placa de circuito impreso, sección nominal: 2,5 mm², color: gris, corriente nominal: 12 A, tensión nominal (III/2): 320 V, superficie de contacto: Sn, tipo de conexión del contacto: Hembra, número de filas: 1, número de polos: 2, familia de artículos: MSTB 2,5/..-ST, paso: 5 mm, tipo de conexión: Conexión por tornillo con cápsula de tracción, forma de sujeción de tornillos: L Ranura longitudinal, dirección de conexión conductor/placa de circuito impreso: 0 °, gancho de sujeción: - Gancho de sujeción, sistema enchufable: COMBICON MSTB 2,5, bloqueo: sin, tipo de sujeción: sin, tipo de embalaje: empaquetado en caja | 183.3 | 100 | AA | PCB Connectors (PCC) | AAC | AACAFC | 50 | 50 | NO | PC | F | 3,73 | G | 66 | 89 | 101 | MM | 4055626718989 | 85366990 | DE | EC002638 | Imagen | Catálogo
1064588 | MSTB 2,5/ 2-ST GY BDWH:4,3 | Conector para placa de circuito impreso | Conector de placa de circuito impreso, sección nominal: 2,5 mm², color: gris, corriente nominal: 12 A, tensión nominal (III/2): 320 V, superficie de contacto: Sn, tipo de conexión del contacto: Hembra, número de filas: 1, número de polos: 2, familia de artículos: MSTB 2,5/..-ST, paso: 5 mm, tipo de conexión: Conexión por tornillo con cápsula de tracción, forma de sujeción de tornillos: L Ranura longitudinal, dirección de conexión conductor/placa de circuito impreso: 0 °, gancho de sujeción: - Gancho de sujeción, sistema enchufable: COMBICON MSTB 2,5, bloqueo: sin, tipo de sujeción: sin, tipo de embalaje: empaquetado en caja | 183.3 | 100 | AA | PCB Connectors (PCC) | AAC | AACAFC | 50 | 50 | NO | PC | F | 3,61 | G | 66 | 92 | 103 | MM | 4055626722214 | 85366990 | DE | EC002638 | Imagen | Catálogo
1064597 | MSTB 2,5/ 2-ST GY BDWH:6,5 | Conector para placa de circuito impreso | Conector de placa de circuito impreso, sección nominal: 2,5 mm², color: gris, corriente nominal: 12 A, tensión nominal (III/2): 320 V, superficie de contacto: Sn, tipo de conexión del contacto: Hembra, número de filas: 1, número de polos: 2, familia de artículos: MSTB 2,5/..-ST, paso: 5 mm, tipo de conexión: Conexión por tornillo con cápsula de tracción, forma de sujeción de tornillos: L Ranura longitudinal, dirección de conexión conductor/placa de circuito impreso: 0 °, gancho de sujeción: - Gancho de sujeción, sistema enchufable: COMBICON MSTB 2,5, bloqueo: sin, tipo de sujeción: sin, tipo de embalaje: empaquetado en caja | 183.3 | 100 | AA | PCB Connectors (PCC) | AAC | AACAFC | 50 | 50 | NO | PC | F | 3,61 | G | 66 | 88 | 101 | MM | 4055626721965 | 85366990 | DE | EC002638 | Imagen | Catálogo
1064605 | MSTB 2,5/ 2-ST GY BDWH:7,8 | Conector para placa de circuito impreso | Conector de placa de circuito impreso, sección nominal: 2,5 mm², color: gris, corriente nominal: 12 A, tensión nominal (III/2): 320 V, superficie de contacto: Sn, tipo de conexión del contacto: Hembra, número de filas: 1, número de polos: 2, familia de artículos: MSTB 2,5/..-ST, paso: 5 mm, tipo de conexión: Conexión por tornillo con cápsula de tracción, forma de sujeción de tornillos: L Ranura longitudinal, dirección de conexión conductor/placa de circuito impreso: 0 °, gancho de sujeción: - Gancho de sujeción, sistema enchufable: COMBICON MSTB 2,5, bloqueo: sin, tipo de sujeción: sin, tipo de embalaje: empaquetado en caja | 183.3 | 100 | AA | PCB Connectors (PCC) | AAC | AACAFC | 50 | 50 | NO | PC | F | 3,62 | G | 66 | 89 | 100 | MM | 4055626721972 | 85366990 | DE | EC002638 | Imagen | Catálogo
1064608 | MSTB 2,5/ 2-ST GY BDWH:9,10 | Conector para placa de circuito impreso | Conector de placa de circuito impreso, sección nominal: 2,5 mm², color: gris, corriente nominal: 12 A, tensión nominal (III/2): 320 V, superficie de contacto: Sn, tipo de conexión del contacto: Hembra, número de filas: 1, número de polos: 2, familia de artículos: MSTB 2,5/..-ST, paso: 5 mm, tipo de conexión: Conexión por tornillo con cápsula de tracción, forma de sujeción de tornillos: L Ranura longitudinal, dirección de conexión conductor/placa de circuito impreso: 0 °, gancho de sujeción: - Gancho de sujeción, sistema enchufable: COMBICON MSTB 2,5, bloqueo: sin, tipo de sujeción: sin, tipo de embalaje: empaquetado en caja | 183.3 | 100 | AA | PCB Connectors (PCC) | AAC | AACAFC | 50 | 50 | NO | PC | F | 3,59 | G | 66 | 90 | 101 | MM | 4055626720081 | 85366990 | DE | EC002638 | Imagen | Catálogo
1710828 | MSTB 2,5/ 2-ST GY7035BD21,20SO | Conector para placa de circuito impreso | Conector de placa de circuito impreso, sección nominal: 2,5 mm², color: gris claro, corriente nominal: 12 A, tensión nominal (III/2): 320 V, superficie de contacto: Sn, tipo de conexión del contacto: Hembra, número de potenciales: 2, número de filas: 1, número de polos: 2, número de conexiones: 2, familia de artículos: MSTB 2,5/..-ST, paso: 5 mm, tipo de conexión: Conexión por tornillo con cápsula de tracción, forma de sujeción de tornillos: L Ranura longitudinal, dirección de conexión conductor/placa de circuito impreso: 0 °, gancho de sujeción: - Gancho de sujeción, sistema enchufable: COMBICON MSTB 2,5, bloqueo: sin, tipo de sujeción: sin, tipo de embalaje: empaquetado en caja | 183.3 | 100 | AA | PCB Connectors (PCC) | AAC | AACAFC | 50 | 1000 | NO | PC | F | 3,62 | G | 66 | 92 | 103 | MM | 4055626182834 | 85366990 | DE | EC002638 |  | Catálogo
1710830 | MSTB 2,5/ 2-ST GY7035BD31,30SO | Conector para placa de circuito impreso | Conector de placa de circuito impreso, sección nominal: 2,5 mm², color: gris claro, corriente nominal: 12 A, tensión nominal (III/2): 320 V, superficie de contacto: Sn, tipo de conexión del contacto: Hembra, número de potenciales: 2, número de filas: 1, número de polos: 2, número de conexiones: 2, familia de artículos: MSTB 2,5/..-ST, paso: 5 mm, tipo de conexión: Conexión por tornillo con cápsula de tracción, forma de sujeción de tornillos: L Ranura longitudinal, dirección de conexión conductor/placa de circuito impreso: 0 °, gancho de sujeción: - Gancho de sujeción, sistema enchufable: COMBICON MSTB 2,5, bloqueo: sin, tipo de sujeción: sin, tipo de embalaje: empaquetado en caja | 183.3 | 100 | AA | PCB Connectors (PCC) | AAC | AACAFC | 50 | 1000 | NO | PC | F | 3,59 | G | 66 | 92 | 103 | MM | 4055626182841 | 85366990 | DE | EC002638 |  | Catálogo
1946299 | MSTB 2,5/ 2-ST KMGY | Conector para placa de circuito impreso | Conector de placa de circuito impreso, sección nominal: 2,5 mm², color: gris claro, corriente nominal: 12 A, tensión nominal (III/2): 320 V, superficie de contacto: Sn, tipo de conexión del contacto: Hembra, número de potenciales: 2, número de filas: 1, número de polos: 2, número de conexiones: 2, familia de artículos: MSTB 2,5/..-ST, paso: 5 mm, tipo de conexión: Conexión por tornillo con cápsula de tracción, forma de sujeción de tornillos: L Ranura longitudinal, dirección de conexión conductor/placa de circuito impreso: 0 °, gancho de sujeción: - Gancho de sujeción, sistema enchufable: COMBICON MSTB 2,5, bloqueo: sin, tipo de sujeción: sin, tipo de embalaje: empaquetado en caja | 166.64 | 100 | AA | PCB Connectors (PCC) | AAC | AACAFC | 50 | 50 | NO | PC |  | 3,68 | G | 65 | 88 | 100 | MM | 4017918884147 | 85366990 | DE | EC002638 | Imagen | Catálogo
1707414 | MSTB 2,5/ 2-ST OG | Conector para placa de circuito impreso | Conector de placa de circuito impreso, sección nominal: 2,5 mm², color: naranja, corriente nominal: 12 A, tensión nominal (III/2): 320 V, superficie de contacto: Sn, tipo de conexión del contacto: Hembra, número de potenciales: 2, número de filas: 1, número de polos: 2, número de conexiones: 2, familia de artículos: MSTB 2,5/..-ST, paso: 5 mm, tipo de conexión: Conexión por tornillo con cápsula de tracción, forma de sujeción de tornillos: L Ranura longitudinal, dirección de conexión conductor/placa de circuito impreso: 0 °, gancho de sujeción: - Gancho de sujeción, sistema enchufable: COMBICON MSTB 2,5, bloqueo: sin, tipo de sujeción: sin, tipo de embalaje: empaquetado en caja | 166.64 | 100 | AA | PCB Connectors (PCC) | AAC | AACAFC | 50 | 50 | NO | PC | F | 3,65 | G | 66 | 92 | 103 | MM | 4046356929769 | 85366990 | DE | EC002638 | Imagen | Catálogo
1838307 | MSTB 2,5/ 2-ST RD | Conector para placa de circuito impreso | Conector de placa de circuito impreso, sección nominal: 2,5 mm², color: rojo, corriente nominal: 12 A, tensión nominal (III/2): 320 V, superficie de contacto: Sn, tipo de conexión del contacto: Hembra, número de potenciales: 2, número de filas: 1, número de polos: 2, número de conexiones: 2, familia de artículos: MSTB 2,5/..-ST, paso: 5 mm, tipo de conexión: Conexión por tornillo con cápsula de tracción, forma de sujeción de tornillos: L Ranura longitudinal, dirección de conexión conductor/placa de circuito impreso: 0 °, gancho de sujeción: - Gancho de sujeción, sistema enchufable: COMBICON MSTB 2,5, bloqueo: sin, tipo de sujeción: sin, tipo de embalaje: empaquetado en caja | 166.64 | 100 | AA | PCB Connectors (PCC) | AAC | AACAFC | 50 | 50 | NO | PC | F | 3,65 | G | 64 | 88 | 101 | MM | 4017918909970 | 85366990 | DE | EC002638 | Imagen | Catálogo
1792025 | MSTB 2,5/ 2-ST RD BDMC J23 | Conector para placa de circuito impreso | Conector de placa de circuito impreso, sección nominal: 2,5 mm², color: rojo, corriente nominal: 12 A, tensión nominal (III/2): 320 V, superficie de contacto: Sn, tipo de conexión del contacto: Hembra, número de potenciales: 2, número de filas: 1, número de polos: 2, número de conexiones: 2, familia de artículos: MSTB 2,5/..-ST, paso: 5 mm, tipo de conexión: Conexión por tornillo con cápsula de tracción, forma de sujeción de tornillos: L Ranura longitudinal, dirección de conexión conductor/placa de circuito impreso: 0 °, gancho de sujeción: - Gancho de sujeción, sistema enchufable: COMBICON MSTB 2,5, bloqueo: sin, tipo de sujeción: sin, tipo de embalaje: empaquetado en caja | 233.29 | 100 | AA | PCB Connectors (PCC) | AAC | AACAFC | 50 | 50 | NO | PC | F | 3,65 | G | 66 | 92 | 103 | MM | 4046356639903 | 85366990 | DE | EC002638 | Imagen | Catálogo
1792041 | MSTB 2,5/ 2-ST RDCP1BDMC J25 | Conector para placa de circuito impreso | Conector de placa de circuito impreso, sección nominal: 2,5 mm², color: rojo, corriente nominal: 12 A, tensión nominal (III/2): 320 V, superficie de contacto: Sn, tipo de conexión del contacto: Hembra, número de potenciales: 2, número de filas: 1, número de polos: 2, número de conexiones: 2, familia de artículos: MSTB 2,5/..-ST, paso: 5 mm, tipo de conexión: Conexión por tornillo con cápsula de tracción, forma de sujeción de tornillos: L Ranura longitudinal, dirección de conexión conductor/placa de circuito impreso: 0 °, gancho de sujeción: - Gancho de sujeción, sistema enchufable: COMBICON MSTB 2,5, bloqueo: sin, tipo de sujeción: sin, tipo de embalaje: empaquetado en caja | 269.65 | 100 | AA | PCB Connectors (PCC) | AAC | AACAFC | 50 | 1000 | NO | PC | F | 3,62 | G | 66 | 92 | 103 | MM | 4046356636186 | 85366990 | DE | EC002638 | Imagen | Catálogo
1792038 | MSTB 2,5/ 2-ST RDCP2BDMC J24 | Conector para placa de circuito impreso | Conector de placa de circuito impreso, sección nominal: 2,5 mm², color: rojo, corriente nominal: 12 A, tensión nominal (III/2): 320 V, superficie de contacto: Sn, tipo de conexión del contacto: Hembra, número de potenciales: 2, número de filas: 1, número de polos: 2, número de conexiones: 2, familia de artículos: MSTB 2,5/..-ST, paso: 5 mm, tipo de conexión: Conexión por tornillo con cápsula de tracción, forma de sujeción de tornillos: L Ranura longitudinal, dirección de conexión conductor/placa de circuito impreso: 0 °, gancho de sujeción: - Gancho de sujeción, sistema enchufable: COMBICON MSTB 2,5, bloqueo: sin, tipo de sujeción: sin, tipo de embalaje: empaquetado en caja | 269.65 | 100 | AA | PCB Connectors (PCC) | AAC | AACAFC | 50 | 1000 | NO | PC | F | 3,62 | G | 66 | 92 | 103 | MM | 4046356636261 | 85366990 | DE | EC002638 | Imagen | Catálogo
1757772 | MSTB 2,5/ 2-ST VPE200 | Conector para placa de circuito impreso | Conector de placa de circuito impreso, sección nominal: 2,5 mm², color: verde, corriente nominal: 12 A, tensión nominal (III/2): 320 V, superficie de contacto: Sn, tipo de conexión del contacto: Hembra, número de potenciales: 2, número de filas: 1, número de polos: 2, número de conexiones: 2, familia de artículos: MSTB 2,5/..-ST, paso: 5 mm, tipo de conexión: Conexión por tornillo con cápsula de tracción, forma de sujeción de tornillos: L Ranura longitudinal, dirección de conexión conductor/placa de circuito impreso: 0 °, gancho de sujeción: - Gancho de sujeción, sistema enchufable: COMBICON MSTB 2,5, bloqueo: sin, tipo de sujeción: sin, tipo de embalaje: empaquetado en caja | 166.64 | 100 | AA | PCB Connectors (PCC) | AAC | AACAFC | 200 | 200 | NO | PC | F | 3,38 | G | 98 | 90 | 102 | MM | 4046356342926 | 85366990 | DE | EC002638 | Imagen | Catálogo
1710667 | MSTB 2,5/ 2-ST VPE500 | Conector para placa de circuito impreso | Conector de placa de circuito impreso, sección nominal: 2,5 mm², color: verde, corriente nominal: 12 A, tensión nominal (III/2): 320 V, superficie de contacto: Sn, tipo de conexión del contacto: Hembra, número de potenciales: 2, número de filas: 1, número de polos: 2, número de conexiones: 2, familia de artículos: MSTB 2,5/..-ST, paso: 5 mm, tipo de conexión: Conexión por tornillo con cápsula de tracción, forma de sujeción de tornillos: L Ranura longitudinal, dirección de conexión conductor/placa de circuito impreso: 0 °, gancho de sujeción: - Gancho de sujeción, sistema enchufable: COMBICON MSTB 2,5, bloqueo: sin, tipo de sujeción: sin, tipo de embalaje: empaquetado en caja | 166.64 | 100 | AA | PCB Connectors (PCC) | AAC | AACAFC | 500 | 500 | NO | PC | F | 3,39 | G | 100 | 252 | 102 | MM | 4046356078252 | 85366990 | DE | EC002638 | Imagen | Catálogo
1708368 | MSTB 2,5/ 2-ST WHBDN,MSOVPE250 | Conector para placa de circuito impreso | Conector de placa de circuito impreso, sección nominal: 2,5 mm², color: blanco, corriente nominal: 12 A, tensión nominal (III/2): 320 V, superficie de contacto: Sn, tipo de conexión del contacto: Hembra, número de potenciales: 2, número de filas: 1, número de polos: 2, número de conexiones: 2, familia de artículos: MSTB 2,5/..-ST, paso: 5 mm, tipo de conexión: Conexión por tornillo con cápsula de tracción, forma de sujeción de tornillos: L Ranura longitudinal, dirección de conexión conductor/placa de circuito impreso: 0 °, gancho de sujeción: - Gancho de sujeción, sistema enchufable: COMBICON MSTB 2,5, bloqueo: sin, tipo de sujeción: sin, tipo de embalaje: empaquetado en caja | 183.3 | 100 | AA | PCB Connectors (PCC) | AAC | AACAFC | 250 | 250 | NO | PC | F | 3,39 | G | 100 | 150 | 102 | MM | 4046356994484 | 85366990 | DE | EC002638 | Imagen | Catálogo
1188391 | MSTB 2,5/ 2-ST YE BD:BUS SO | Conector para placa de circuito impreso | Conector de placa de circuito impreso, sección nominal: 2,5 mm², color: amarillo, corriente nominal: 12 A, tensión nominal (III/2): 320 V, superficie de contacto: Sn, tipo de conexión del contacto: Hembra, número de filas: 1, número de polos: 2, familia de artículos: MSTB 2,5/..-ST, paso: 5 mm, tipo de conexión: Conexión por tornillo con cápsula de tracción, forma de sujeción de tornillos: L Ranura longitudinal, dirección de conexión conductor/placa de circuito impreso: 0 °, gancho de sujeción: - Gancho de sujeción, sistema enchufable: COMBICON MSTB 2,5, bloqueo: sin, tipo de sujeción: sin, tipo de embalaje: empaquetado en caja | 183.3 | 100 | AA | PCB Connectors (PCC) | AAC | AACAFC | 100 | 1000 | NO | PC | F | 3,47 | G | 66 | 88 | 100 | MM | 4063151233341 | 85366990 | DE | EC002638 | Imagen | Catálogo
1757019 | MSTB 2,5/ 2-ST-5,08 | Conector para placa de circuito impreso | Conector de placa de circuito impreso, sección nominal: 2,5 mm², color: verde, corriente nominal: 12 A, tensión nominal (III/2): 320 V, superficie de contacto: Sn, tipo de conexión del contacto: Hembra, número de potenciales: 2, número de filas: 1, número de polos: 2, número de conexiones: 2, familia de artículos: MSTB 2,5/..-ST, paso: 5,08 mm, tipo de conexión: Conexión por tornillo con cápsula de tracción, forma de sujeción de tornillos: L Ranura longitudinal, dirección de conexión conductor/placa de circuito impreso: 0 °, gancho de sujeción: - Gancho de sujeción, sistema enchufable: COMBICON MSTB 2,5, bloqueo: sin, tipo de sujeción: sin, tipo de embalaje: empaquetado en caja | 166.64 | 100 | AA | PCB Connectors (PCC) | AAC | AACAGC | 100 | 100 | NO | PC |  | 3,53 | G | 66 | 92 | 103 | MM | 4017918029548 | 85366990 | DE | EC002638 | Imagen | Catálogo
1957990 | MSTB 2,5/ 2-ST-5,08 ABGY | Conector para placa de circuito impreso | Conector de placa de circuito impreso, sección nominal: 2,5 mm², color: gris ágata, corriente nominal: 12 A, tensión nominal (III/2): 320 V, superficie de contacto: Sn, tipo de conexión del contacto: Hembra, número de potenciales: 2, número de filas: 1, número de polos: 2, número de conexiones: 2, familia de artículos: MSTB 2,5/..-ST, paso: 5,08 mm, tipo de conexión: Conexión por tornillo con cápsula de tracción, forma de sujeción de tornillos: L Ranura longitudinal, dirección de conexión conductor/placa de circuito impreso: 0 °, gancho de sujeción: - Gancho de sujeción, sistema enchufable: COMBICON MSTB 2,5, bloqueo: sin, tipo de sujeción: sin, tipo de embalaje: empaquetado en caja | 166.64 | 100 | AA | PCB Connectors (PCC) | AAC | AACAGC | 50 | 50 | NO | PC | F | 3,72 | G | 66 | 92 | 103 | MM | 4017918897161 | 85366990 | DE | EC002638 | Imagen | Catálogo
1752124 | MSTB 2,5/ 2-ST-5,08 AU | Conector para placa de circuito impreso | Conector de placa de circuito impreso, sección nominal: 2,5 mm², color: verde, corriente nominal: 12 A, tensión nominal (III/2): 320 V, superficie de contacto: Au, tipo de conexión del contacto: Hembra, número de potenciales: 2, número de filas: 1, número de polos: 2, número de conexiones: 2, familia de artículos: MSTB 2,5/..-ST, paso: 5,08 mm, tipo de conexión: Conexión por tornillo con cápsula de tracción, forma de sujeción de tornillos: L Ranura longitudinal, dirección de conexión conductor/placa de circuito impreso: 0 °, gancho de sujeción: - Gancho de sujeción, sistema enchufable: COMBICON MSTB 2,5, bloqueo: sin, tipo de sujeción: sin, tipo de embalaje: empaquetado en caja | 308.59 | 100 | AA | PCB Connectors (PCC) | AAC | AACAGC | 50 | 50 | NO | PC |  | 3,73 | G | 66 | 92 | 103 | MM | 4017918215736 | 85366990 | DE | EC002638 | Imagen | Catálogo
1706079 | MSTB 2,5/ 2-ST-5,08 BD IN 14MQ | Conector para placa de circuito impreso | Conector para placa de circuito impreso, sección nominal: 2,5 mm², color: verde, corriente nominal: 12 A, tensión nominal (III/2): 320 V, superficie contactos: Estaño, tipo de contacto: Hembra, número de potenciales: 2, número de filas: 1, número de polos: 2, número de conexiones: 2, familia de artículos: MSTB 2,5/..-ST, paso: 5,08 mm, tipo de conexión: Conexión por tornillo con cápsula de tracción, forma de sujeción de tornillos: L Ranura longitudinal, dirección de conexión conductor/placa de circuito impreso: 0 °, gancho de sujeción: - Gancho de sujeción, sistema enchufable: COMBICON MSTB 2,5, bloqueo: sin, tipo de fijación: sin, tipo de embalaje: empaquetado en caja | 179.49 | 100 | AA | PCB Connectors (PCC) | AAC | AACAGC | 50 | 50 | NO | PC |  | 3.652 | G | 0 | 0 | 0 |  | 4046356032834 | 85366990 | DE | EC002638 | Imagen | Catálogo
1706082 | MSTB 2,5/ 2-ST-5,08 BD IN 15MQ | Conector para placa de circuito impreso | Conector para placa de circuito impreso, sección nominal: 2,5 mm², color: verde, corriente nominal: 12 A, tensión nominal (III/2): 320 V, superficie contactos: Estaño, tipo de contacto: Hembra, número de potenciales: 2, número de filas: 1, número de polos: 2, número de conexiones: 2, familia de artículos: MSTB 2,5/..-ST, paso: 5,08 mm, tipo de conexión: Conexión por tornillo con cápsula de tracción, forma de sujeción de tornillos: L Ranura longitudinal, dirección de conexión conductor/placa de circuito impreso: 0 °, gancho de sujeción: - Gancho de sujeción, sistema enchufable: COMBICON MSTB 2,5, bloqueo: sin, tipo de fijación: sin, tipo de embalaje: empaquetado en caja | 179.49 | 100 | AA | PCB Connectors (PCC) | AAC | AACAGC | 50 | 50 | NO | PC |  | 3.799 | G | 0 | 0 | 0 |  | 4046356032841 | 85366990 | DE | EC002638 | Imagen | Catálogo
1705986 | MSTB 2,5/ 2-ST-5,08 BD IN 5 | Conector para placa de circuito impreso | Conector de placa de circuito impreso, sección nominal: 2,5 mm², color: verde, corriente nominal: 12 A, tensión nominal (III/2): 320 V, superficie de contacto: Sn, tipo de conexión del contacto: Hembra, número de potenciales: 2, número de filas: 1, número de polos: 2, número de conexiones: 2, familia de artículos: MSTB 2,5/..-ST, paso: 5,08 mm, tipo de conexión: Conexión por tornillo con cápsula de tracción, forma de sujeción de tornillos: L Ranura longitudinal, dirección de conexión conductor/placa de circuito impreso: 0 °, gancho de sujeción: - Gancho de sujeción, sistema enchufable: COMBICON MSTB 2,5, bloqueo: sin, tipo de sujeción: sin, tipo de embalaje: empaquetado en caja | 183.3 | 100 | AA | PCB Connectors (PCC) | AAC | AACAGC | 50 | 50 | NO | PC | F | 3,68 | G | 66 | 92 | 103 | MM | 4046356032742 | 85366990 | DE | EC002638 | Imagen | Catálogo
1706150 | MSTB 2,5/ 2-ST-5,08 BD:-,+ | Conector para placa de circuito impreso | Conector de placa de circuito impreso, sección nominal: 2,5 mm², color: verde, corriente nominal: 12 A, tensión nominal (III/2): 320 V, superficie de contacto: Sn, tipo de conexión del contacto: Hembra, número de potenciales: 2, número de filas: 1, número de polos: 2, número de conexiones: 2, familia de artículos: MSTB 2,5/..-ST, paso: 5,08 mm, tipo de conexión: Conexión por tornillo con cápsula de tracción, forma de sujeción de tornillos: L Ranura longitudinal, dirección de conexión conductor/placa de circuito impreso: 0 °, gancho de sujeción: - Gancho de sujeción, sistema enchufable: COMBICON MSTB 2,5, bloqueo: sin, tipo de sujeción: sin, tipo de embalaje: empaquetado en caja | 178.54 | 100 | AA | PCB Connectors (PCC) | AAC | AACAGC | 50 | 50 | NO | PC | F | 3,80 | G | 66 | 92 | 103 | MM | 4046356032919 | 85366990 | DE | EC002638 | Imagen | Catálogo
1730294 | MSTB 2,5/ 2-ST-5,08 BD:-,+ SO | Conector para placa de circuito impreso | Conector de placa de circuito impreso, sección nominal: 2,5 mm², color: verde, corriente nominal: 12 A, tensión nominal (III/2): 320 V, superficie de contacto: Sn, tipo de conexión del contacto: Hembra, número de potenciales: 2, número de filas: 1, número de polos: 2, número de conexiones: 2, familia de artículos: MSTB 2,5/..-ST, paso: 5,08 mm, tipo de conexión: Conexión por tornillo con cápsula de tracción, forma de sujeción de tornillos: L Ranura longitudinal, dirección de conexión conductor/placa de circuito impreso: 0 °, gancho de sujeción: - Gancho de sujeción, sistema enchufable: COMBICON MSTB 2,5, bloqueo: sin, tipo de sujeción: sin, tipo de embalaje: empaquetado en caja | 183.3 | 100 | AA | PCB Connectors (PCC) | AAC | AACAGC | 50 | 50 | NO | PC |  | 3,77 | G | 66 | 89 | 101 | MM | 4046356152846 | 85366990 | DE | EC002638 | Imagen | Catálogo
1714565 | MSTB 2,5/ 2-ST-5,08 BD:+ | Conector para placa de circuito impreso | Conector de placa de circuito impreso, sección nominal: 2,5 mm², color: verde, corriente nominal: 12 A, tensión nominal (III/2): 320 V, superficie de contacto: Sn, tipo de conexión del contacto: Hembra, número de potenciales: 2, número de filas: 1, número de polos: 2, número de conexiones: 2, familia de artículos: MSTB 2,5/..-ST, paso: 5,08 mm, tipo de conexión: Conexión por tornillo con cápsula de tracción, forma de sujeción de tornillos: L Ranura longitudinal, dirección de conexión conductor/placa de circuito impreso: 0 °, gancho de sujeción: - Gancho de sujeción, sistema enchufable: COMBICON MSTB 2,5, bloqueo: sin, tipo de sujeción: sin, tipo de embalaje: empaquetado en caja | 178.54 | 100 | AA | PCB Connectors (PCC) | AAC | AACAGC | 50 | 50 | NO | PC | F | 3,64 | G | 66 | 92 | 103 | MM | 4055626367767 | 85366990 | DE | EC002638 | Imagen | Catálogo
1803769 | MSTB 2,5/ 2-ST-5,08 BD:+,- | Conector para placa de circuito impreso | Conector de placa de circuito impreso, sección nominal: 2,5 mm², color: verde, corriente nominal: 12 A, tensión nominal (III/2): 320 V, superficie de contacto: Sn, tipo de conexión del contacto: Hembra, número de potenciales: 2, número de filas: 1, número de polos: 2, número de conexiones: 2, familia de artículos: MSTB 2,5/..-ST, paso: 5,08 mm, tipo de conexión: Conexión por tornillo con cápsula de tracción, forma de sujeción de tornillos: L Ranura longitudinal, dirección de conexión conductor/placa de circuito impreso: 0 °, gancho de sujeción: - Gancho de sujeción, sistema enchufable: COMBICON MSTB 2,5, bloqueo: sin, tipo de sujeción: sin, tipo de embalaje: empaquetado en caja | 183.3 | 100 | AA | PCB Connectors (PCC) | AAC | AACAGC | 50 | 50 | NO | PC |  | 3,75 | G | 66 | 89 | 101 | MM | 4017918224943 | 85366990 | DE | EC002638 | Imagen | Catálogo
1758364 | MSTB 2,5/ 2-ST-5,08 BD:1- 2 | Conector para placa de circuito impreso | Conector de placa de circuito impreso, sección nominal: 2,5 mm², color: verde, corriente nominal: 12 A, tensión nominal (III/2): 320 V, superficie de contacto: Sn, tipo de conexión del contacto: Hembra, número de potenciales: 2, número de filas: 1, número de polos: 2, número de conexiones: 2, familia de artículos: MSTB 2,5/..-ST, paso: 5,08 mm, tipo de conexión: Conexión por tornillo con cápsula de tracción, forma de sujeción de tornillos: L Ranura longitudinal, dirección de conexión conductor/placa de circuito impreso: 0 °, gancho de sujeción: - Gancho de sujeción, sistema enchufable: COMBICON MSTB 2,5, bloqueo: sin, tipo de sujeción: sin, tipo de embalaje: empaquetado en caja | 183.3 | 100 | AA | PCB Connectors (PCC) | AAC | AACAGC | 50 | 50 | NO | PC |  | 3,78 | G | 66 | 92 | 103 | MM | 4017918259464 | 85366990 | DE | EC002638 | Imagen | Catálogo
1831259 | MSTB 2,5/ 2-ST-5,08 BD:10-9SO | Conector para placa de circuito impreso | Conector de placa de circuito impreso, sección nominal: 2,5 mm², color: verde, corriente nominal: 12 A, tensión nominal (III/2): 320 V, superficie de contacto: Sn, tipo de conexión del contacto: Hembra, número de filas: 1, número de polos: 2, familia de artículos: MSTB 2,5/..-ST, paso: 5,08 mm, tipo de conexión: Conexión por tornillo con cápsula de tracción, forma de sujeción de tornillos: L Ranura longitudinal, dirección de conexión conductor/placa de circuito impreso: 0 °, gancho de sujeción: - Gancho de sujeción, sistema enchufable: COMBICON MSTB 2,5, bloqueo: sin, tipo de sujeción: sin, tipo de embalaje: empaquetado en caja | 175.07 | 100 | AA | PCB Connectors (PCC) | AAC | AACAGC | 100 | 1000 | NO | PC | F | 3,48 | G |  |  |  |  | 4067923469419 | 85366990 | DE | EC002638 |  | Catálogo
1860126 | MSTB 2,5/ 2-ST-5,08 BD:11-12 | Conector para placa de circuito impreso | Conector de placa de circuito impreso, sección nominal: 2,5 mm², color: verde, corriente nominal: 12 A, tensión nominal (III/2): 320 V, superficie de contacto: Sn, tipo de conexión del contacto: Hembra, número de potenciales: 2, número de filas: 1, número de polos: 2, número de conexiones: 2, familia de artículos: MSTB 2,5/..-ST, paso: 5,08 mm, tipo de conexión: Conexión por tornillo con cápsula de tracción, forma de sujeción de tornillos: L Ranura longitudinal, dirección de conexión conductor/placa de circuito impreso: 0 °, gancho de sujeción: - Gancho de sujeción, sistema enchufable: COMBICON MSTB 2,5, bloqueo: sin, tipo de sujeción: sin, tipo de embalaje: empaquetado en caja | 178.54 | 100 | AA | PCB Connectors (PCC) | AAC | AACAGC | 50 | 50 | NO | PC | F | 3,67 | G | 66 | 92 | 103 | MM | 4017918226855 | 85366990 | DE | EC002638 | Imagen | Catálogo
1908680 | MSTB 2,5/ 2-ST-5,08 BD:12-11SO | Conector para placa de circuito impreso | Conector de placa de circuito impreso, sección nominal: 2,5 mm², color: verde, corriente nominal: 12 A, tensión nominal (III/2): 320 V, superficie de contacto: Sn, tipo de conexión del contacto: Hembra, número de potenciales: 2, número de filas: 1, número de polos: 2, número de conexiones: 2, familia de artículos: MSTB 2,5/..-ST, paso: 5,08 mm, tipo de conexión: Conexión por tornillo con cápsula de tracción, forma de sujeción de tornillos: L Ranura longitudinal, dirección de conexión conductor/placa de circuito impreso: 0 °, gancho de sujeción: - Gancho de sujeción, sistema enchufable: COMBICON MSTB 2,5, bloqueo: sin, tipo de sujeción: sin, tipo de embalaje: empaquetado en caja | 178.54 | 100 | AA | PCB Connectors (PCC) | AAC | AACAGC | 100 | 100 | NO | PC | F | 3,77 | G |  |  |  |  | 4017918447021 | 85366990 | DE | EC002638 |  | Catálogo
1831983 | MSTB 2,5/ 2-ST-5,08 BD:14-13SO | Conector para placa de circuito impreso | Conector de placa de circuito impreso, sección nominal: 2,5 mm², color: verde, corriente nominal: 12 A, tensión nominal (III/2): 320 V, superficie de contacto: Sn, tipo de conexión del contacto: Hembra, número de filas: 1, número de polos: 2, familia de artículos: MSTB 2,5/..-ST, paso: 5,08 mm, tipo de conexión: Conexión por tornillo con cápsula de tracción, forma de sujeción de tornillos: L Ranura longitudinal, dirección de conexión conductor/placa de circuito impreso: 0 °, gancho de sujeción: - Gancho de sujeción, sistema enchufable: COMBICON MSTB 2,5, bloqueo: sin, tipo de sujeción: sin, tipo de embalaje: empaquetado en caja | 183.3 | 100 | AA | PCB Connectors (PCC) | AAC | AACAGC | 100 | 1000 | NO | PC | F | 3,48 | G |  |  |  |  | 4067923471184 | 85366990 | DE | EC002638 |  | Catálogo
1831255 | MSTB 2,5/ 2-ST-5,08 BD:16-15SO | Conector para placa de circuito impreso | Conector de placa de circuito impreso, sección nominal: 2,5 mm², color: verde, corriente nominal: 12 A, tensión nominal (III/2): 320 V, superficie de contacto: Sn, tipo de conexión del contacto: Hembra, número de filas: 1, número de polos: 2, familia de artículos: MSTB 2,5/..-ST, paso: 5,08 mm, tipo de conexión: Conexión por tornillo con cápsula de tracción, forma de sujeción de tornillos: L Ranura longitudinal, dirección de conexión conductor/placa de circuito impreso: 0 °, gancho de sujeción: - Gancho de sujeción, sistema enchufable: COMBICON MSTB 2,5, bloqueo: sin, tipo de sujeción: sin, tipo de embalaje: empaquetado en caja | 175.07 | 100 | AA | PCB Connectors (PCC) | AAC | AACAGC | 100 | 1000 | NO | PC | F | 3,48 | G |  |  |  |  | 4067923469228 | 85366990 | DE | EC002638 |  | Catálogo
1831987 | MSTB 2,5/ 2-ST-5,08 BD:18-17SO | Conector para placa de circuito impreso | Conector de placa de circuito impreso, sección nominal: 2,5 mm², color: verde, corriente nominal: 12 A, tensión nominal (III/2): 320 V, superficie de contacto: Sn, tipo de conexión del contacto: Hembra, número de filas: 1, número de polos: 2, familia de artículos: MSTB 2,5/..-ST, paso: 5,08 mm, tipo de conexión: Conexión por tornillo con cápsula de tracción, forma de sujeción de tornillos: L Ranura longitudinal, dirección de conexión conductor/placa de circuito impreso: 0 °, gancho de sujeción: - Gancho de sujeción, sistema enchufable: COMBICON MSTB 2,5, bloqueo: sin, tipo de sujeción: sin, tipo de embalaje: empaquetado en caja | 183.3 | 100 | AA | PCB Connectors (PCC) | AAC | AACAGC | 100 | 1000 | NO | PC | F | 3,48 | G |  |  |  |  | 4067923470774 | 85366990 | DE | EC002638 |  | Catálogo
1715062 | MSTB 2,5/ 2-ST-5,08 BD:-2 | Conector para placa de circuito impreso | Conector de placa de circuito impreso, sección nominal: 2,5 mm², color: verde, corriente nominal: 12 A, tensión nominal (III/2): 320 V, superficie de contacto: Sn, tipo de conexión del contacto: Hembra, número de potenciales: 2, número de filas: 1, número de polos: 2, número de conexiones: 2, familia de artículos: MSTB 2,5/..-ST, paso: 5,08 mm, tipo de conexión: Conexión por tornillo con cápsula de tracción, forma de sujeción de tornillos: L Ranura longitudinal, dirección de conexión conductor/placa de circuito impreso: 0 °, gancho de sujeción: - Gancho de sujeción, sistema enchufable: COMBICON MSTB 2,5, bloqueo: sin, tipo de sujeción: sin, tipo de embalaje: empaquetado en caja | 183.3 | 100 | AA | PCB Connectors (PCC) | AAC | AACAGC | 50 | 50 | NO | PC | F | 3,65 | G | 66 | 92 | 103 | MM | 4055626400587 | 85366990 | DE | EC002638 | Imagen | Catálogo
1706147 | MSTB 2,5/ 2-ST-5,08 BD:2,1 | Conector para placa de circuito impreso | Conector de placa de circuito impreso, sección nominal: 2,5 mm², color: verde, corriente nominal: 12 A, tensión nominal (III/2): 320 V, superficie de contacto: Sn, tipo de conexión del contacto: Hembra, número de potenciales: 2, número de filas: 1, número de polos: 2, número de conexiones: 2, familia de artículos: MSTB 2,5/..-ST, paso: 5,08 mm, tipo de conexión: Conexión por tornillo con cápsula de tracción, forma de sujeción de tornillos: L Ranura longitudinal, dirección de conexión conductor/placa de circuito impreso: 0 °, gancho de sujeción: - Gancho de sujeción, sistema enchufable: COMBICON MSTB 2,5, bloqueo: sin, tipo de sujeción: sin, tipo de embalaje: empaquetado en caja | 183.3 | 100 | AA | PCB Connectors (PCC) | AAC | AACAGC | 50 | 50 | NO | PC | F | 3,79 | G | 66 | 92 | 103 | MM | 4046356032902 | 85366990 | DE | EC002638 | Imagen | Catálogo
1831254 | MSTB 2,5/ 2-ST-5,08 BD:20-19SO | Conector para placa de circuito impreso | Conector de placa de circuito impreso, sección nominal: 2,5 mm², color: verde, corriente nominal: 12 A, tensión nominal (III/2): 320 V, superficie de contacto: Sn, tipo de conexión del contacto: Hembra, número de filas: 1, número de polos: 2, familia de artículos: MSTB 2,5/..-ST, paso: 5,08 mm, tipo de conexión: Conexión por tornillo con cápsula de tracción, forma de sujeción de tornillos: L Ranura longitudinal, dirección de conexión conductor/placa de circuito impreso: 0 °, gancho de sujeción: - Gancho de sujeción, sistema enchufable: COMBICON MSTB 2,5, bloqueo: sin, tipo de sujeción: sin, tipo de embalaje: empaquetado en caja | 175.07 | 100 | AA | PCB Connectors (PCC) | AAC | AACAGC | 100 | 1000 | NO | PC | F | 3,48 | G |  |  |  |  | 4067923469600 | 85366990 | DE | EC002638 |  | Catálogo
1903041 | MSTB 2,5/ 2-ST-5,08 BD:2-1 SO | Conector para placa de circuito impreso | Conector de placa de circuito impreso, sección nominal: 2,5 mm², color: verde, corriente nominal: 12 A, tensión nominal (III/2): 320 V, superficie de contacto: Sn, tipo de conexión del contacto: Hembra, número de potenciales: 2, número de filas: 1, número de polos: 2, número de conexiones: 2, familia de artículos: MSTB 2,5/..-ST, paso: 5,08 mm, tipo de conexión: Conexión por tornillo con cápsula de tracción, forma de sujeción de tornillos: L Ranura longitudinal, dirección de conexión conductor/placa de circuito impreso: 0 °, gancho de sujeción: - Gancho de sujeción, sistema enchufable: COMBICON MSTB 2,5, bloqueo: sin, tipo de sujeción: sin, tipo de embalaje: empaquetado en caja | 183.3 | 100 | AA | PCB Connectors (PCC) | AAC | AACAGC | 50 | 50 | NO | PC |  | 3,75 | G | 66 | 91 | 100 | MM | 4017918437930 | 85366990 | DE | EC002638 | Imagen | Catálogo
1927674 | MSTB 2,5/ 2-ST-5,08 BD:22-21SO | Conector para placa de circuito impreso | Conector de placa de circuito impreso, sección nominal: 2,5 mm², color: verde, corriente nominal: 12 A, tensión nominal (III/2): 320 V, superficie de contacto: Sn, tipo de conexión del contacto: Hembra, número de filas: 1, número de polos: 2, familia de artículos: MSTB 2,5/..-ST, paso: 5,08 mm, tipo de conexión: Conexión por tornillo con cápsula de tracción, forma de sujeción de tornillos: L Ranura longitudinal, dirección de conexión conductor/placa de circuito impreso: 0 °, gancho de sujeción: - Gancho de sujeción, sistema enchufable: COMBICON MSTB 2,5, bloqueo: sin, tipo de sujeción: sin, tipo de embalaje: empaquetado en caja | 183.3 | 100 | AA | PCB Connectors (PCC) | AAC | AACAGC | 100 | 1000 | NO | PC | F | 3,53 | G | 0 | 0 | 0 |  | 4017918615994 | 85366990 | DE | 0 | Imagen | Catálogo
1831253 | MSTB 2,5/ 2-ST-5,08 BD:27-26SO | Conector para placa de circuito impreso | Conector de placa de circuito impreso, sección nominal: 2,5 mm², color: verde, corriente nominal: 12 A, tensión nominal (III/2): 320 V, superficie de contacto: Sn, tipo de conexión del contacto: Hembra, número de filas: 1, número de polos: 2, familia de artículos: MSTB 2,5/..-ST, paso: 5,08 mm, tipo de conexión: Conexión por tornillo con cápsula de tracción, forma de sujeción de tornillos: L Ranura longitudinal, dirección de conexión conductor/placa de circuito impreso: 0 °, gancho de sujeción: - Gancho de sujeción, sistema enchufable: COMBICON MSTB 2,5, bloqueo: sin, tipo de sujeción: sin, tipo de embalaje: empaquetado en caja | 175.07 | 100 | AA | PCB Connectors (PCC) | AAC | AACAGC | 100 | 1000 | NO | PC | F | 3,48 | G |  |  |  |  | 4067923469501 | 85366990 | DE | EC002638 |  | Catálogo
1831251 | MSTB 2,5/ 2-ST-5,08 BD:29-28SO | Conector para placa de circuito impreso | Conector de placa de circuito impreso, sección nominal: 2,5 mm², color: verde, corriente nominal: 12 A, tensión nominal (III/2): 320 V, superficie de contacto: Sn, tipo de conexión del contacto: Hembra, número de filas: 1, número de polos: 2, familia de artículos: MSTB 2,5/..-ST, paso: 5,08 mm, tipo de conexión: Conexión por tornillo con cápsula de tracción, forma de sujeción de tornillos: L Ranura longitudinal, dirección de conexión conductor/placa de circuito impreso: 0 °, gancho de sujeción: - Gancho de sujeción, sistema enchufable: COMBICON MSTB 2,5, bloqueo: sin, tipo de sujeción: sin, tipo de embalaje: empaquetado en caja | 175.07 | 100 | AA | PCB Connectors (PCC) | AAC | AACAGC | 100 | 1000 | NO | PC | F | 3,48 | G |  |  |  |  | 4067923468795 | 85366990 | DE | EC002638 |  | Catálogo
1706134 | MSTB 2,5/ 2-ST-5,08 BD:37,38 | Conector para placa de circuito impreso | Conector de placa de circuito impreso, sección nominal: 2,5 mm², color: verde, corriente nominal: 12 A, tensión nominal (III/2): 320 V, superficie de contacto: Sn, tipo de conexión del contacto: Hembra, número de potenciales: 2, número de filas: 1, número de polos: 2, número de conexiones: 2, familia de artículos: MSTB 2,5/..-ST, paso: 5,08 mm, tipo de conexión: Conexión por tornillo con cápsula de tracción, forma de sujeción de tornillos: L Ranura longitudinal, dirección de conexión conductor/placa de circuito impreso: 0 °, gancho de sujeción: - Gancho de sujeción, sistema enchufable: COMBICON MSTB 2,5, bloqueo: sin, tipo de sujeción: sin, tipo de embalaje: empaquetado en caja | 183.3 | 100 | AA | PCB Connectors (PCC) | AAC | AACAGC | 50 | 50 | NO | PC | F | 3,73 | G | 66 | 92 | 103 | MM | 4046356032896 | 85366990 | DE | EC002638 | Imagen | Catálogo
1831257 | MSTB 2,5/ 2-ST-5,08 BD:41-40SO | Conector para placa de circuito impreso | Conector de placa de circuito impreso, sección nominal: 2,5 mm², color: verde, corriente nominal: 12 A, tensión nominal (III/2): 320 V, superficie de contacto: Sn, tipo de conexión del contacto: Hembra, número de filas: 1, número de polos: 2, familia de artículos: MSTB 2,5/..-ST, paso: 5,08 mm, tipo de conexión: Conexión por tornillo con cápsula de tracción, forma de sujeción de tornillos: L Ranura longitudinal, dirección de conexión conductor/placa de circuito impreso: 0 °, gancho de sujeción: - Gancho de sujeción, sistema enchufable: COMBICON MSTB 2,5, bloqueo: sin, tipo de sujeción: sin, tipo de embalaje: empaquetado en caja | 175.07 | 100 | AA | PCB Connectors (PCC) | AAC | AACAGC | 100 | 1000 | NO | PC | F | 3,48 | G |  |  |  |  | 4067923467873 | 85366990 | DE | EC002638 |  | Catálogo
1831990 | MSTB 2,5/ 2-ST-5,08 BD:4-3 SO | Conector para placa de circuito impreso | Conector de placa de circuito impreso, sección nominal: 2,5 mm², color: verde, corriente nominal: 12 A, tensión nominal (III/2): 320 V, superficie de contacto: Sn, tipo de conexión del contacto: Hembra, número de filas: 1, número de polos: 2, familia de artículos: MSTB 2,5/..-ST, paso: 5,08 mm, tipo de conexión: Conexión por tornillo con cápsula de tracción, forma de sujeción de tornillos: L Ranura longitudinal, dirección de conexión conductor/placa de circuito impreso: 0 °, gancho de sujeción: - Gancho de sujeción, sistema enchufable: COMBICON MSTB 2,5, bloqueo: sin, tipo de sujeción: sin, tipo de embalaje: empaquetado en caja | 183.3 | 100 | AA | PCB Connectors (PCC) | AAC | AACAGC | 100 | 1000 | NO | PC | F | 3,48 | G |  |  |  |  | 4067923471733 | 85366990 | DE | EC002638 |  | Catálogo
1831988 | MSTB 2,5/ 2-ST-5,08 BD:6-5 SO | Conector para placa de circuito impreso | Conector de placa de circuito impreso, sección nominal: 2,5 mm², color: verde, corriente nominal: 12 A, tensión nominal (III/2): 320 V, superficie de contacto: Sn, tipo de conexión del contacto: Hembra, número de filas: 1, número de polos: 2, familia de artículos: MSTB 2,5/..-ST, paso: 5,08 mm, tipo de conexión: Conexión por tornillo con cápsula de tracción, forma de sujeción de tornillos: L Ranura longitudinal, dirección de conexión conductor/placa de circuito impreso: 0 °, gancho de sujeción: - Gancho de sujeción, sistema enchufable: COMBICON MSTB 2,5, bloqueo: sin, tipo de sujeción: sin, tipo de embalaje: empaquetado en caja | 183.3 | 100 | AA | PCB Connectors (PCC) | AAC | AACAGC | 100 | 1000 | NO | PC | F | 3,48 | G |  |  |  |  | 4067923471399 | 85366990 | DE | EC002638 |  | Catálogo
1705180 | MSTB 2,5/ 2-ST-5,08 BD:66-67 | Conector para placa de circuito impreso | Conector de placa de circuito impreso, sección nominal: 2,5 mm², color: verde, corriente nominal: 12 A, tensión nominal (III/2): 320 V, superficie de contacto: Sn, tipo de conexión del contacto: Hembra, número de potenciales: 2, número de filas: 1, número de polos: 2, número de conexiones: 2, familia de artículos: MSTB 2,5/..-ST, paso: 5,08 mm, tipo de conexión: Conexión por tornillo con cápsula de tracción, forma de sujeción de tornillos: L Ranura longitudinal, dirección de conexión conductor/placa de circuito impreso: 0 °, gancho de sujeción: - Gancho de sujeción, sistema enchufable: COMBICON MSTB 2,5, bloqueo: sin, tipo de sujeción: sin, tipo de embalaje: empaquetado en caja | 178.54 | 100 | AA | PCB Connectors (PCC) | AAC | AACAGC | 50 | 50 | NO | PC | F | 3,73 | G | 66 | 92 | 103 | MM | 4046356031974 | 85366990 | DE | EC002638 | Imagen | Catálogo
1860100 | MSTB 2,5/ 2-ST-5,08 BD:7-8 | Conector para placa de circuito impreso | Conector de placa de circuito impreso, sección nominal: 2,5 mm², color: verde, corriente nominal: 12 A, tensión nominal (III/2): 320 V, superficie de contacto: Sn, tipo de conexión del contacto: Hembra, número de potenciales: 2, número de filas: 1, número de polos: 2, número de conexiones: 2, familia de artículos: MSTB 2,5/..-ST, paso: 5,08 mm, tipo de conexión: Conexión por tornillo con cápsula de tracción, forma de sujeción de tornillos: L Ranura longitudinal, dirección de conexión conductor/placa de circuito impreso: 0 °, gancho de sujeción: - Gancho de sujeción, sistema enchufable: COMBICON MSTB 2,5, bloqueo: sin, tipo de sujeción: sin, tipo de embalaje: empaquetado en caja | 178.54 | 100 | AA | PCB Connectors (PCC) | AAC | AACAGC | 50 | 50 | NO | PC | F | 3,75 | G | 66 | 92 | 103 | MM | 4017918226848 | 85366990 | DE | EC002638 | Imagen | Catálogo
1702560 | MSTB 2,5/ 2-ST-5,08 BD:8,7 SO | Conector para placa de circuito impreso | Conector de placa de circuito impreso, sección nominal: 2,5 mm², color: verde, corriente nominal: 12 A, tensión nominal (III/2): 320 V, superficie de contacto: Sn, tipo de conexión del contacto: Hembra, número de potenciales: 2, número de filas: 1, número de polos: 2, número de conexiones: 2, familia de artículos: MSTB 2,5/..-ST, paso: 5,08 mm, tipo de conexión: Conexión por tornillo con cápsula de tracción, forma de sujeción de tornillos: L Ranura longitudinal, dirección de conexión conductor/placa de circuito impreso: 0 °, gancho de sujeción: - Gancho de sujeción, sistema enchufable: COMBICON MSTB 2,5, bloqueo: sin, tipo de sujeción: sin, tipo de embalaje: empaquetado en caja | 175.07 | 100 | AA | PCB Connectors (PCC) | AAC | AACAGC | 100 | 1000 | NO | PC | F | 3,53 | G | 66 | 92 | 103 | MM | 4046356592161 | 85366990 | DE | EC002638 | Imagen | Catálogo
1807034 | MSTB 2,5/ 2-ST-5,08 BD:8,9 | Conector para placa de circuito impreso | Conector de placa de circuito impreso, sección nominal: 2,5 mm², color: verde, corriente nominal: 12 A, tensión nominal (III/2): 320 V, superficie de contacto: Sn, tipo de conexión del contacto: Hembra, número de filas: 1, número de polos: 2, familia de artículos: MSTB 2,5/..-ST, paso: 5,08 mm, tipo de conexión: Conexión por tornillo con cápsula de tracción, forma de sujeción de tornillos: L Ranura longitudinal, dirección de conexión conductor/placa de circuito impreso: 0 °, gancho de sujeción: - Gancho de sujeción, sistema enchufable: COMBICON MSTB 2,5, bloqueo: sin, tipo de sujeción: sin, tipo de embalaje: empaquetado en caja | 183.3 | 100 | AA | PCB Connectors (PCC) | AAC | AACAGC | 50 | 1000 | NO | PC | F | 3,68 | G |  |  |  |  | 4067923432734 | 85366990 | DE | EC002638 |  | Catálogo
1860113 | MSTB 2,5/ 2-ST-5,08 BD:9-10 | Conector para placa de circuito impreso | Conector de placa de circuito impreso, sección nominal: 2,5 mm², color: verde, corriente nominal: 12 A, tensión nominal (III/2): 320 V, superficie de contacto: Sn, tipo de conexión del contacto: Hembra, número de potenciales: 2, número de filas: 1, número de polos: 2, número de conexiones: 2, familia de artículos: MSTB 2,5/..-ST, paso: 5,08 mm, tipo de conexión: Conexión por tornillo con cápsula de tracción, forma de sujeción de tornillos: L Ranura longitudinal, dirección de conexión conductor/placa de circuito impreso: 0 °, gancho de sujeción: - Gancho de sujeción, sistema enchufable: COMBICON MSTB 2,5, bloqueo: sin, tipo de sujeción: sin, tipo de embalaje: empaquetado en caja | 178.54 | 100 | AA | PCB Connectors (PCC) | AAC | AACAGC | 50 | 50 | NO | PC |  | 3,81 | G | 66 | 92 | 103 | MM | 4017918265472 | 85366990 | DE | EC002638 | Imagen | Catálogo
1798508 | MSTB 2,5/ 2-ST-5,08 BD:BAT SO | Conector para placa de circuito impreso | Conector de placa de circuito impreso, sección nominal: 2,5 mm², color: verde, corriente nominal: 12 A, tensión nominal (III/2): 320 V, superficie de contacto: Sn, tipo de conexión del contacto: Hembra, número de potenciales: 2, número de filas: 1, número de polos: 2, número de conexiones: 2, familia de artículos: MSTB 2,5/..-ST, paso: 5,08 mm, tipo de conexión: Conexión por tornillo con cápsula de tracción, forma de sujeción de tornillos: L Ranura longitudinal, dirección de conexión conductor/placa de circuito impreso: 0 °, gancho de sujeción: - Gancho de sujeción, sistema enchufable: COMBICON MSTB 2,5, bloqueo: sin, tipo de sujeción: sin, tipo de embalaje: empaquetado en caja | 183.3 | 100 | AA | PCB Connectors (PCC) | AAC | AACAGC | 50 | 50 | NO | PC | F | 3,71 | G | 66 | 92 | 103 | MM | 4046356664714 | 85366990 | DE | EC002638 | Imagen | Catálogo
1920998 | MSTB 2,5/ 2-ST-5,08 BD:I1,I1 | Conector para placa de circuito impreso | Conector de placa de circuito impreso, sección nominal: 2,5 mm², color: verde, corriente nominal: 12 A, tensión nominal (III/2): 320 V, superficie de contacto: Sn, tipo de conexión del contacto: Hembra, número de potenciales: 2, número de filas: 1, número de polos: 2, número de conexiones: 2, familia de artículos: MSTB 2,5/..-ST, paso: 5,08 mm, tipo de conexión: Conexión por tornillo con cápsula de tracción, forma de sujeción de tornillos: L Ranura longitudinal, dirección de conexión conductor/placa de circuito impreso: 0 °, gancho de sujeción: - Gancho de sujeción, sistema enchufable: COMBICON MSTB 2,5, bloqueo: sin, tipo de sujeción: sin, tipo de embalaje: empaquetado en caja | 178.54 | 100 | AA | PCB Connectors (PCC) | AAC | AACAGC | 50 | 50 | NO | PC | F | 3,78 | G | 66 | 92 | 103 | MM | 4017918333621 | 85366990 | DE | EC002638 | Imagen | Catálogo
1831249 | MSTB 2,5/ 2-ST-5,08 BD:J3SO | Conector para placa de circuito impreso | Conector de placa de circuito impreso, sección nominal: 2,5 mm², color: verde, corriente nominal: 12 A, tensión nominal (III/2): 320 V, superficie de contacto: Sn, tipo de conexión del contacto: Hembra, número de filas: 1, número de polos: 2, familia de artículos: MSTB 2,5/..-ST, paso: 5,08 mm, tipo de conexión: Conexión por tornillo con cápsula de tracción, forma de sujeción de tornillos: L Ranura longitudinal, dirección de conexión conductor/placa de circuito impreso: 0 °, gancho de sujeción: - Gancho de sujeción, sistema enchufable: COMBICON MSTB 2,5, bloqueo: sin, tipo de sujeción: sin, tipo de embalaje: empaquetado en caja | 175.07 | 100 | AA | PCB Connectors (PCC) | AAC | AACAGC | 100 | 1000 | NO | PC | F | 3,48 | G |  |  |  |  | 4067923469099 | 85366990 | DE | EC002638 |  | Catálogo
1998739 | MSTB 2,5/ 2-ST-5,08 BD:N,L | Conector para placa de circuito impreso | Conector de placa de circuito impreso, sección nominal: 2,5 mm², color: verde, corriente nominal: 12 A, tensión nominal (III/2): 320 V, superficie de contacto: Sn, tipo de conexión del contacto: Hembra, número de potenciales: 2, número de filas: 1, número de polos: 2, número de conexiones: 2, familia de artículos: MSTB 2,5/..-ST, paso: 5,08 mm, tipo de conexión: Conexión por tornillo con cápsula de tracción, forma de sujeción de tornillos: L Ranura longitudinal, dirección de conexión conductor/placa de circuito impreso: 0 °, gancho de sujeción: - Gancho de sujeción, sistema enchufable: COMBICON MSTB 2,5, bloqueo: sin, tipo de sujeción: sin, tipo de embalaje: empaquetado en caja | 178.54 | 100 | AA | PCB Connectors (PCC) | AAC | AACAGC | 50 | 50 | NO | PC | F | 3,76 | G | 66 | 92 | 103 | MM | 4017918965204 | 85366990 | DE | EC002638 | Imagen | Catálogo
1892398 | MSTB 2,5/ 2-ST-5,08 BD:NZ KEG | Conector para placa de circuito impreso | Conector de placa de circuito impreso, sección nominal: 2,5 mm², color: verde, corriente nominal: 12 A, tensión nominal (III/2): 320 V, superficie de contacto: Sn, tipo de conexión del contacto: Hembra, número de potenciales: 2, número de filas: 1, número de polos: 2, número de conexiones: 2, familia de artículos: MSTB 2,5/..-ST, paso: 5,08 mm, tipo de conexión: Conexión por tornillo con cápsula de tracción, forma de sujeción de tornillos: L Ranura longitudinal, dirección de conexión conductor/placa de circuito impreso: 0 °, gancho de sujeción: - Gancho de sujeción, sistema enchufable: COMBICON MSTB 2,5, bloqueo: sin, tipo de sujeción: sin, tipo de embalaje: empaquetado en caja | 183.3 | 100 | AA | PCB Connectors (PCC) | AAC | AACAGC | 50 | 50 | NO | PC | F | 3,81 | G | 66 | 92 | 103 | MM | 4017918236410 | 85366990 | DE | EC002638 | Imagen | Catálogo
1708328 | MSTB 2,5/ 2-ST-5,08 BD:P,C | Conector para placa de circuito impreso | Conector de placa de circuito impreso, sección nominal: 2,5 mm², color: verde, corriente nominal: 12 A, tensión nominal (III/2): 320 V, superficie de contacto: Sn, tipo de conexión del contacto: Hembra, número de potenciales: 2, número de filas: 1, número de polos: 2, número de conexiones: 2, familia de artículos: MSTB 2,5/..-ST, paso: 5,08 mm, tipo de conexión: Conexión por tornillo con cápsula de tracción, forma de sujeción de tornillos: L Ranura longitudinal, dirección de conexión conductor/placa de circuito impreso: 0 °, gancho de sujeción: - Gancho de sujeción, sistema enchufable: COMBICON MSTB 2,5, bloqueo: sin, tipo de sujeción: sin, tipo de embalaje: empaquetado en caja | 183.3 | 100 | AA | PCB Connectors (PCC) | AAC | AACAGC | 50 | 50 | NO | PC | F | 3,65 | G | 66 | 92 | 103 | MM | 4046356999045 | 85366990 | DE | EC002638 | Imagen | Catálogo
1707598 | MSTB 2,5/ 2-ST-5,08 BD:T1,T2 | Conector para placa de circuito impreso | Conector de placa de circuito impreso, sección nominal: 2,5 mm², color: verde, corriente nominal: 12 A, tensión nominal (III/2): 320 V, superficie de contacto: Sn, tipo de conexión del contacto: Hembra, número de potenciales: 2, número de filas: 1, número de polos: 2, número de conexiones: 2, familia de artículos: MSTB 2,5/..-ST, paso: 5,08 mm, tipo de conexión: Conexión por tornillo con cápsula de tracción, forma de sujeción de tornillos: L Ranura longitudinal, dirección de conexión conductor/placa de circuito impreso: 0 °, gancho de sujeción: - Gancho de sujeción, sistema enchufable: COMBICON MSTB 2,5, bloqueo: sin, tipo de sujeción: sin, tipo de embalaje: empaquetado en caja | 183.3 | 100 | AA | PCB Connectors (PCC) | AAC | AACAGC | 50 | 50 | NO | PC | F | 3,69 | G | 66 | 92 | 103 | MM | 4046356934435 | 85366990 | DE | EC002638 | Imagen | Catálogo
1831250 | MSTB 2,5/ 2-ST-5,08 BD:X11SO | Conector para placa de circuito impreso | Conector de placa de circuito impreso, sección nominal: 2,5 mm², color: verde, corriente nominal: 12 A, tensión nominal (III/2): 320 V, superficie de contacto: Sn, tipo de conexión del contacto: Hembra, número de filas: 1, número de polos: 2, familia de artículos: MSTB 2,5/..-ST, paso: 5,08 mm, tipo de conexión: Conexión por tornillo con cápsula de tracción, forma de sujeción de tornillos: L Ranura longitudinal, dirección de conexión conductor/placa de circuito impreso: 0 °, gancho de sujeción: - Gancho de sujeción, sistema enchufable: COMBICON MSTB 2,5, bloqueo: sin, tipo de sujeción: sin, tipo de embalaje: empaquetado en caja | 175.07 | 100 | AA | PCB Connectors (PCC) | AAC | AACAGC | 100 | 1000 | NO | PC | F | 3,47 | G |  |  |  |  | 4067923469211 | 85366990 | DE | EC002638 |  | Catálogo
1260255 | MSTB 2,5/ 2-ST-5,08 BD:X13 | Conector para placa de circuito impreso | Conector de placa de circuito impreso, sección nominal: 2,5 mm², color: verde, corriente nominal: 12 A, tensión nominal (III/2): 320 V, superficie de contacto: Sn, tipo de conexión del contacto: Hembra, número de filas: 1, número de polos: 2, familia de artículos: MSTB 2,5/..-ST, paso: 5,08 mm, tipo de conexión: Conexión por tornillo con cápsula de tracción, forma de sujeción de tornillos: L Ranura longitudinal, dirección de conexión conductor/placa de circuito impreso: 0 °, gancho de sujeción: - Gancho de sujeción, sistema enchufable: COMBICON MSTB 2,5, bloqueo: sin, tipo de sujeción: sin, tipo de embalaje: empaquetado en caja | 184.44 | 100 | AA | PCB Connectors (PCC) | AAC | AACAGC | 100 | 1000 | NO | PC | F | 3,48 | G | 66 | 92 | 103 | MM | 4063151369231 | 85366990 | DE | EC002638 | Imagen | Catálogo
1831991 | MSTB 2,5/ 2-ST-5,08 BD:X14 SO | Conector para placa de circuito impreso | Conector de placa de circuito impreso, sección nominal: 2,5 mm², color: verde, corriente nominal: 12 A, tensión nominal (III/2): 320 V, superficie de contacto: Sn, tipo de conexión del contacto: Hembra, número de filas: 1, número de polos: 2, familia de artículos: MSTB 2,5/..-ST, paso: 5,08 mm, tipo de conexión: Conexión por tornillo con cápsula de tracción, forma de sujeción de tornillos: L Ranura longitudinal, dirección de conexión conductor/placa de circuito impreso: 0 °, gancho de sujeción: - Gancho de sujeción, sistema enchufable: COMBICON MSTB 2,5, bloqueo: sin, tipo de sujeción: sin, tipo de embalaje: empaquetado en caja | 183.3 | 100 | AA | PCB Connectors (PCC) | AAC | AACAGC | 100 | 1000 | NO | PC | F | 3,48 | G |  |  |  |  | 4067923469990 | 85366990 | DE | EC002638 |  | Catálogo
1260257 | MSTB 2,5/ 2-ST-5,08 BD:X31 | Conector para placa de circuito impreso | Conector de placa de circuito impreso, sección nominal: 2,5 mm², color: verde, corriente nominal: 12 A, tensión nominal (III/2): 320 V, superficie de contacto: Sn, tipo de conexión del contacto: Hembra, número de filas: 1, número de polos: 2, familia de artículos: MSTB 2,5/..-ST, paso: 5,08 mm, tipo de conexión: Conexión por tornillo con cápsula de tracción, forma de sujeción de tornillos: L Ranura longitudinal, dirección de conexión conductor/placa de circuito impreso: 0 °, gancho de sujeción: - Gancho de sujeción, sistema enchufable: COMBICON MSTB 2,5, bloqueo: sin, tipo de sujeción: sin, tipo de embalaje: empaquetado en caja | 184.44 | 100 | AA | PCB Connectors (PCC) | AAC | AACAGC | 100 | 1000 | NO | PC | F | 3,52 | G | 66 | 92 | 103 | MM | 4063151370282 | 85366990 | DE | EC002638 | Imagen | Catálogo
1781476 | MSTB 2,5/ 2-ST-5,08 BD0V,2QSO | Conector para placa de circuito impreso | Conector de placa de circuito impreso, sección nominal: 2,5 mm², color: verde, corriente nominal: 12 A, tensión nominal (III/2): 320 V, superficie de contacto: Sn, tipo de conexión del contacto: Hembra, número de potenciales: 2, número de filas: 1, número de polos: 2, número de conexiones: 2, familia de artículos: MSTB 2,5/..-ST, paso: 5,08 mm, tipo de conexión: Conexión por tornillo con cápsula de tracción, forma de sujeción de tornillos: L Ranura longitudinal, dirección de conexión conductor/placa de circuito impreso: 0 °, gancho de sujeción: - Gancho de sujeción, sistema enchufable: COMBICON MSTB 2,5, bloqueo: sin, tipo de sujeción: sin, tipo de embalaje: empaquetado en caja | 183.3 | 100 | AA | PCB Connectors (PCC) | AAC | AACAGC | 50 | 50 | NO | PC | F | 3,69 | G | 66 | 92 | 103 | MM | 4046356555104 | 85366990 | DE | EC002638 | Imagen | Catálogo
1706281 | MSTB 2,5/ 2-ST-5,08 BD302,301Q | Conector para placa de circuito impreso | Conector de placa de circuito impreso, sección nominal: 2,5 mm², color: verde, corriente nominal: 12 A, tensión nominal (III/2): 320 V, superficie de contacto: Sn, tipo de conexión del contacto: Hembra, número de potenciales: 2, número de filas: 1, número de polos: 2, número de conexiones: 2, familia de artículos: MSTB 2,5/..-ST, paso: 5,08 mm, tipo de conexión: Conexión por tornillo con cápsula de tracción, forma de sujeción de tornillos: L Ranura longitudinal, dirección de conexión conductor/placa de circuito impreso: 0 °, gancho de sujeción: - Gancho de sujeción, sistema enchufable: COMBICON MSTB 2,5, bloqueo: sin, tipo de sujeción: sin, tipo de embalaje: empaquetado en caja | 183.3 | 100 | AA | PCB Connectors (PCC) | AAC | AACAGC | 50 | 50 | NO | PC |  | 3,67 | G | 66 | 89 | 101 | MM | 4046356845427 | 85366990 | DE | EC002638 | Imagen | Catálogo
1706275 | MSTB 2,5/ 2-ST-5,08 BD63B-64BQ | Conector para placa de circuito impreso | Conector de placa de circuito impreso, sección nominal: 2,5 mm², color: verde, corriente nominal: 12 A, tensión nominal (III/2): 320 V, superficie de contacto: Sn, tipo de conexión del contacto: Hembra, número de potenciales: 2, número de filas: 1, número de polos: 2, número de conexiones: 2, familia de artículos: MSTB 2,5/..-ST, paso: 5,08 mm, tipo de conexión: Conexión por tornillo con cápsula de tracción, forma de sujeción de tornillos: L Ranura longitudinal, dirección de conexión conductor/placa de circuito impreso: 0 °, gancho de sujeción: - Gancho de sujeción, sistema enchufable: COMBICON MSTB 2,5, bloqueo: sin, tipo de sujeción: sin, tipo de embalaje: empaquetado en caja | 183.3 | 100 | AA | PCB Connectors (PCC) | AAC | AACAGC | 50 | 50 | NO | PC |  | 3,67 | G | 66 | 89 | 101 | MM | 4046356845434 | 85366990 | DE | EC002638 | Imagen | Catálogo
1924680 | MSTB 2,5/ 2-ST-5,08 BDNZ0106 | Conector para placa de circuito impreso | Conector de placa de circuito impreso, sección nominal: 2,5 mm², color: verde, corriente nominal: 12 A, tensión nominal (III/2): 320 V, superficie de contacto: Sn, tipo de conexión del contacto: Hembra, número de potenciales: 2, número de filas: 1, número de polos: 2, número de conexiones: 2, familia de artículos: MSTB 2,5/..-ST, paso: 5,08 mm, tipo de conexión: Conexión por tornillo con cápsula de tracción, forma de sujeción de tornillos: L Ranura longitudinal, dirección de conexión conductor/placa de circuito impreso: 0 °, gancho de sujeción: - Gancho de sujeción, sistema enchufable: COMBICON MSTB 2,5, bloqueo: sin, tipo de sujeción: sin, tipo de embalaje: empaquetado en caja | 183.3 | 100 | AA | PCB Connectors (PCC) | AAC | AACAGC | 50 | 1000 | NO | PC | F | 3,69 | G | 66 | 92 | 103 | MM | 4017918577445 | 85366990 | DE | EC002638 | Imagen | Catálogo
1701536 | MSTB 2,5/ 2-ST-5,08 BDWH:7,8 | Conector para placa de circuito impreso | Conector de placa de circuito impreso, sección nominal: 2,5 mm², color: verde, corriente nominal: 12 A, tensión nominal (III/2): 320 V, superficie de contacto: Sn, tipo de conexión del contacto: Hembra, número de potenciales: 2, número de filas: 1, número de polos: 2, número de conexiones: 2, familia de artículos: MSTB 2,5/..-ST, paso: 5,08 mm, tipo de conexión: Conexión por tornillo con cápsula de tracción, forma de sujeción de tornillos: L Ranura longitudinal, dirección de conexión conductor/placa de circuito impreso: 0 °, gancho de sujeción: - Gancho de sujeción, sistema enchufable: COMBICON MSTB 2,5, bloqueo: sin, tipo de sujeción: sin, tipo de embalaje: empaquetado en caja | 183.3 | 100 | AA | PCB Connectors (PCC) | AAC | AACAGC | 50 | 50 | NO | PC | F | 3,69 | G | 66 | 92 | 103 | MM | 4046356543170 | 85366990 | DE | EC002638 | Imagen | Catálogo
1758856 | MSTB 2,5/ 2-ST-5,08 BK | Conector para placa de circuito impreso | Conector de placa de circuito impreso, sección nominal: 2,5 mm², color: negro, corriente nominal: 12 A, tensión nominal (III/2): 320 V, superficie de contacto: Sn, tipo de conexión del contacto: Hembra, número de potenciales: 2, número de filas: 1, número de polos: 2, número de conexiones: 2, familia de artículos: MSTB 2,5/..-ST, paso: 5,08 mm, tipo de conexión: Conexión por tornillo con cápsula de tracción, forma de sujeción de tornillos: L Ranura longitudinal, dirección de conexión conductor/placa de circuito impreso: 0 °, gancho de sujeción: - Gancho de sujeción, sistema enchufable: COMBICON MSTB 2,5, bloqueo: sin, tipo de sujeción: sin, tipo de embalaje: empaquetado en caja | 166.64 | 100 | AA | PCB Connectors (PCC) | AAC | AACAGC | 50 | 50 | NO | PC |  | 3,75 | G | 66 | 92 | 103 | MM | 4017918259532 | 85366990 | DE | EC002638 | Imagen | Catálogo
1765551 | MSTB 2,5/ 2-ST-5,08 BK AU | Conector para placa de circuito impreso | Conector de placa de circuito impreso, sección nominal: 2,5 mm², color: negro, corriente nominal: 12 A, tensión nominal (III/2): 320 V, superficie de contacto: Au, tipo de conexión del contacto: Hembra, número de potenciales: 2, número de filas: 1, número de polos: 2, número de conexiones: 2, familia de artículos: MSTB 2,5/..-ST, paso: 5,08 mm, tipo de conexión: Conexión por tornillo con cápsula de tracción, forma de sujeción de tornillos: L Ranura longitudinal, dirección de conexión conductor/placa de circuito impreso: 0 °, gancho de sujeción: - Gancho de sujeción, sistema enchufable: COMBICON MSTB 2,5, bloqueo: sin, tipo de sujeción: sin, tipo de embalaje: empaquetado en caja | 308.59 | 100 | AA | PCB Connectors (PCC) | AAC | AACAGC | 50 | 50 | NO | PC |  | 3,69 | G | 66 | 88 | 101 | MM | 4046356311762 | 85366990 | DE | EC002638 | Imagen | Catálogo
1710146 | MSTB 2,5/ 2-ST-5,08 BK BD:1-2 | Conector para placa de circuito impreso | Conector de placa de circuito impreso, sección nominal: 2,5 mm², color: negro, corriente nominal: 12 A, tensión nominal (III/2): 320 V, superficie de contacto: Sn, tipo de conexión del contacto: Hembra, número de potenciales: 2, número de filas: 1, número de polos: 2, número de conexiones: 2, familia de artículos: MSTB 2,5/..-ST, paso: 5,08 mm, tipo de conexión: Conexión por tornillo con cápsula de tracción, forma de sujeción de tornillos: L Ranura longitudinal, dirección de conexión conductor/placa de circuito impreso: 0 °, gancho de sujeción: - Gancho de sujeción, sistema enchufable: COMBICON MSTB 2,5, bloqueo: sin, tipo de sujeción: sin, tipo de embalaje: empaquetado en caja | 183.3 | 100 | AA | PCB Connectors (PCC) | AAC | AACAGC | 50 | 50 | NO | PC |  | 3,68 | G | 66 | 89 | 101 | MM | 4046356074544 | 85366990 | DE | EC002638 | Imagen | Catálogo
1702786 | MSTB 2,5/ 2-ST-5,08 BK BD+P24- | Conector para placa de circuito impreso | Conector de placa de circuito impreso, sección nominal: 2,5 mm², color: negro, corriente nominal: 12 A, tensión nominal (III/2): 320 V, superficie de contacto: Sn, tipo de conexión del contacto: Hembra, número de potenciales: 2, número de filas: 1, número de polos: 2, número de conexiones: 2, familia de artículos: MSTB 2,5/..-ST, paso: 5,08 mm, tipo de conexión: Conexión por tornillo con cápsula de tracción, forma de sujeción de tornillos: L Ranura longitudinal, dirección de conexión conductor/placa de circuito impreso: 0 °, gancho de sujeción: - Gancho de sujeción, sistema enchufable: COMBICON MSTB 2,5, bloqueo: sin, tipo de sujeción: sin, tipo de embalaje: empaquetado en caja | 183.3 | 100 | AA | PCB Connectors (PCC) | AAC | AACAGC | 50 | 50 | NO | PC | F | 3,76 | G | 66 | 92 | 103 | MM | 4046356618014 | 85366990 | DE | EC002638 | Imagen | Catálogo
1714109 | MSTB 2,5/ 2-ST-5,08 BK BDWH:-E | Conector para placa de circuito impreso | Conector de placa de circuito impreso, sección nominal: 2,5 mm², color: negro, corriente nominal: 12 A, tensión nominal (III/2): 320 V, superficie de contacto: Sn, tipo de conexión del contacto: Hembra, número de potenciales: 2, número de filas: 1, número de polos: 2, número de conexiones: 2, familia de artículos: MSTB 2,5/..-ST, paso: 5,08 mm, tipo de conexión: Conexión por tornillo con cápsula de tracción, forma de sujeción de tornillos: L Ranura longitudinal, dirección de conexión conductor/placa de circuito impreso: 0 °, gancho de sujeción: - Gancho de sujeción, sistema enchufable: COMBICON MSTB 2,5, bloqueo: sin, tipo de sujeción: sin, tipo de embalaje: empaquetado en caja | 183.3 | 100 | AA | PCB Connectors (PCC) | AAC | AACAGC | 50 | 1000 | NO | PC | F | 3,69 | G | 66 | 92 | 103 | MM | 4055626353333 | 85366990 | DE | EC002638 | Imagen | Catálogo
1706940 | MSTB 2,5/ 2-ST-5,08 BK BDWH:NZ | Conector para placa de circuito impreso | Conector de placa de circuito impreso, sección nominal: 2,5 mm², color: negro, corriente nominal: 12 A, tensión nominal (III/2): 320 V, superficie de contacto: Sn, tipo de conexión del contacto: Hembra, número de potenciales: 2, número de filas: 1, número de polos: 2, número de conexiones: 2, familia de artículos: MSTB 2,5/..-ST, paso: 5,08 mm, tipo de conexión: Conexión por tornillo con cápsula de tracción, forma de sujeción de tornillos: L Ranura longitudinal, dirección de conexión conductor/placa de circuito impreso: 0 °, gancho de sujeción: - Gancho de sujeción, sistema enchufable: COMBICON MSTB 2,5, bloqueo: sin, tipo de sujeción: sin, tipo de embalaje: empaquetado en caja | 183.3 | 100 | AA | PCB Connectors (PCC) | AAC | AACAGC | 50 | 1000 | NO | PC | F | 3,71 | G | 66 | 92 | 103 | MM | 4046356977197 | 85366990 | DE | EC002638 | Imagen | Catálogo
1182998 | MSTB 2,5/ 2-ST-5,08 BK BDWH2-1 | Conector para placa de circuito impreso | Conector de placa de circuito impreso, sección nominal: 2,5 mm², color: negro, corriente nominal: 12 A, tensión nominal (III/2): 320 V, superficie de contacto: Sn, tipo de conexión del contacto: Hembra, número de filas: 1, número de polos: 2, familia de artículos: MSTB 2,5/..-ST, paso: 5,08 mm, tipo de conexión: Conexión por tornillo con cápsula de tracción, forma de sujeción de tornillos: L Ranura longitudinal, dirección de conexión conductor/placa de circuito impreso: 0 °, gancho de sujeción: - Gancho de sujeción, sistema enchufable: COMBICON MSTB 2,5, bloqueo: sin, tipo de sujeción: sin, tipo de embalaje: empaquetado en caja | 178.54 | 100 | AA | PCB Connectors (PCC) | AAC | AACAGC | 50 | 1000 | NO | PC | F | 3,65 | G | 66 | 92 | 103 | MM | 4063151221430 | 85366990 | DE | EC002638 | Imagen | Catálogo
1860222 | MSTB 2,5/ 2-ST-5,08 BKBDWH:-/C | Conector para placa de circuito impreso | Conector de placa de circuito impreso, sección nominal: 2,5 mm², color: negro, corriente nominal: 12 A, tensión nominal (III/2): 320 V, superficie de contacto: Sn, tipo de conexión del contacto: Hembra, número de potenciales: 2, número de filas: 1, número de polos: 2, número de conexiones: 2, familia de artículos: MSTB 2,5/..-ST, paso: 5,08 mm, tipo de conexión: Conexión por tornillo con cápsula de tracción, forma de sujeción de tornillos: L Ranura longitudinal, dirección de conexión conductor/placa de circuito impreso: 0 °, gancho de sujeción: - Gancho de sujeción, sistema enchufable: COMBICON MSTB 2,5, bloqueo: sin, tipo de sujeción: sin, tipo de embalaje: empaquetado en caja | 183.3 | 100 | AA | PCB Connectors (PCC) | AAC | AACAGC | 50 | 50 | NO | PC | F | 3,78 | G | 0 | 0 | 0 |  | 4055626125046 | 85366990 | CN | EC002638 | Imagen | Catálogo
1035850 | MSTB 2,5/ 2-ST-5,08 BKBDWH:K-L | Conector para placa de circuito impreso | Conector de placa de circuito impreso, sección nominal: 2,5 mm², color: negro, corriente nominal: 12 A, tensión nominal (III/2): 320 V, superficie de contacto: Sn, tipo de conexión del contacto: Hembra, número de potenciales: 2, número de filas: 1, número de polos: 2, número de conexiones: 2, familia de artículos: MSTB 2,5/..-ST, paso: 5,08 mm, tipo de conexión: Conexión por tornillo con cápsula de tracción, forma de sujeción de tornillos: L Ranura longitudinal, dirección de conexión conductor/placa de circuito impreso: 0 °, gancho de sujeción: - Gancho de sujeción, sistema enchufable: COMBICON MSTB 2,5, bloqueo: sin, tipo de sujeción: sin, tipo de embalaje: empaquetado en caja | 183.3 | 100 | AA | PCB Connectors (PCC) | AAC | AACAGC | 50 | 50 | NO | PC | F | 3,66 | G | 66 | 92 | 103 | MM | 4055626542904 | 85366990 | DE | EC002638 | Imagen | Catálogo
1807025 | MSTB 2,5/ 2-ST-5,08 BKBDWH8,9 | Conector para placa de circuito impreso | Conector de placa de circuito impreso, sección nominal: 2,5 mm², color: negro, corriente nominal: 12 A, tensión nominal (III/2): 320 V, superficie de contacto: Sn, tipo de conexión del contacto: Hembra, número de filas: 1, número de polos: 2, familia de artículos: MSTB 2,5/..-ST, paso: 5,08 mm, tipo de conexión: Conexión por tornillo con cápsula de tracción, forma de sujeción de tornillos: L Ranura longitudinal, dirección de conexión conductor/placa de circuito impreso: 0 °, gancho de sujeción: - Gancho de sujeción, sistema enchufable: COMBICON MSTB 2,5, bloqueo: sin, tipo de sujeción: sin, tipo de embalaje: empaquetado en caja | 183.3 | 100 | AA | PCB Connectors (PCC) | AAC | AACAGC | 50 | 1000 | NO | PC | F | 3,68 | G |  |  |  |  | 4067923429888 | 85366990 | DE | EC002638 |  | Catálogo
1710242 | MSTB 2,5/ 2-ST-5,08 BKBDWH82 | Conector para placa de circuito impreso | Conector de placa de circuito impreso, sección nominal: 2,5 mm², color: negro, corriente nominal: 12 A, tensión nominal (III/2): 320 V, superficie de contacto: Sn, tipo de conexión del contacto: Hembra, número de potenciales: 2, número de filas: 1, número de polos: 2, número de conexiones: 2, familia de artículos: MSTB 2,5/..-ST, paso: 5,08 mm, tipo de conexión: Conexión por tornillo con cápsula de tracción, forma de sujeción de tornillos: L Ranura longitudinal, dirección de conexión conductor/placa de circuito impreso: 0 °, gancho de sujeción: - Gancho de sujeción, sistema enchufable: COMBICON MSTB 2,5, bloqueo: sin, tipo de sujeción: sin, tipo de embalaje: empaquetado en caja | 183.3 | 100 | AA | PCB Connectors (PCC) | AAC | AACAGC | 50 | 50 | NO | PC | F | 3,68 | G | 66 | 92 | 103 | MM | 4055626140933 | 85366990 | DE | EC002638 | Imagen | Catálogo
1784664 | MSTB 2,5/ 2-ST-5,08 BKBDWH-SV+ | Conector para placa de circuito impreso | Conector de placa de circuito impreso, sección nominal: 2,5 mm², color: negro, corriente nominal: 12 A, tensión nominal (III/2): 320 V, superficie de contacto: Sn, tipo de conexión del contacto: Hembra, número de potenciales: 2, número de filas: 1, número de polos: 2, número de conexiones: 2, familia de artículos: MSTB 2,5/..-ST, paso: 5,08 mm, tipo de conexión: Conexión por tornillo con cápsula de tracción, forma de sujeción de tornillos: L Ranura longitudinal, dirección de conexión conductor/placa de circuito impreso: 0 °, gancho de sujeción: - Gancho de sujeción, sistema enchufable: COMBICON MSTB 2,5, bloqueo: sin, tipo de sujeción: sin, tipo de embalaje: empaquetado en caja | 183.3 | 100 | AA | PCB Connectors (PCC) | AAC | AACAGC | 50 | 50 | NO | PC | F | 3,69 | G | 66 | 92 | 103 | MM | 4046356557757 | 85366990 | DE | EC002638 | Imagen | Catálogo
1836697 | MSTB 2,5/ 2-ST-5,08 BU | Conector para placa de circuito impreso | Conector de placa de circuito impreso, sección nominal: 2,5 mm², color: azul, corriente nominal: 12 A, tensión nominal (III/2): 320 V, superficie de contacto: Sn, tipo de conexión del contacto: Hembra, número de potenciales: 2, número de filas: 1, número de polos: 2, número de conexiones: 2, familia de artículos: MSTB 2,5/..-ST, paso: 5,08 mm, tipo de conexión: Conexión por tornillo con cápsula de tracción, forma de sujeción de tornillos: L Ranura longitudinal, dirección de conexión conductor/placa de circuito impreso: 0 °, gancho de sujeción: - Gancho de sujeción, sistema enchufable: COMBICON MSTB 2,5, bloqueo: sin, tipo de sujeción: sin, tipo de embalaje: empaquetado en caja | 166.64 | 100 | AA | PCB Connectors (PCC) | AAC | AACAGC | 50 | 50 | NO | PC | F | 3,73 | G | 66 | 92 | 103 | MM | 4017918262686 | 85366990 | DE | EC002638 | Imagen | Catálogo
1805818 | MSTB 2,5/ 2-ST-5,08 BU BD106SO | Conector para placa de circuito impreso | Conector de placa de circuito impreso, sección nominal: 2,5 mm², color: azul, corriente nominal: 12 A, tensión nominal (III/2): 320 V, superficie de contacto: Sn, tipo de conexión del contacto: Hembra, número de potenciales: 2, número de filas: 1, número de polos: 2, número de conexiones: 2, familia de artículos: MSTB 2,5/..-ST, paso: 5,08 mm, tipo de conexión: Conexión por tornillo con cápsula de tracción, forma de sujeción de tornillos: L Ranura longitudinal, dirección de conexión conductor/placa de circuito impreso: 0 °, gancho de sujeción: - Gancho de sujeción, sistema enchufable: COMBICON MSTB 2,5, bloqueo: sin, tipo de sujeción: sin, tipo de embalaje: empaquetado en caja | 166.17 | 100 | AA | PCB Connectors (PCC) | AAC | AACAGC | 50 | 50 | NO | PC | F | 3,70 | G | 66 | 88 | 100 | MM | 4046356680844 | 85366990 | DE | EC002638 | Imagen | Catálogo
1764642 | MSTB 2,5/ 2-ST-5,08 CP1BD:-A75 | Conector para placa de circuito impreso | Conector de placa de circuito impreso, sección nominal: 2,5 mm², color: verde, corriente nominal: 12 A, tensión nominal (III/2): 320 V, superficie de contacto: Sn, tipo de conexión del contacto: Hembra, número de potenciales: 2, número de filas: 1, número de polos: 2, número de conexiones: 2, familia de artículos: MSTB 2,5/..-ST, paso: 5,08 mm, tipo de conexión: Conexión por tornillo con cápsula de tracción, forma de sujeción de tornillos: L Ranura longitudinal, dirección de conexión conductor/placa de circuito impreso: 0 °, gancho de sujeción: - Gancho de sujeción, sistema enchufable: COMBICON MSTB 2,5, bloqueo: sin, tipo de sujeción: sin, tipo de embalaje: empaquetado en caja | 219.66 | 100 | AA | PCB Connectors (PCC) | AAC | AACAGC | 50 | 1000 | NO | PC |  | 3,72 | G | 66 | 92 | 103 | MM | 4046356436373 | 85366990 | DE | EC002638 | Imagen | Catálogo
1716660 | MSTB 2,5/ 2-ST-5,08 CP1BD:-X11 | Conector para placa de circuito impreso | Conector de placa de circuito impreso, sección nominal: 2,5 mm², color: verde, corriente nominal: 12 A, tensión nominal (III/2): 320 V, superficie de contacto: Sn, tipo de conexión del contacto: Hembra, número de potenciales: 2, número de filas: 1, número de polos: 2, número de conexiones: 2, familia de artículos: MSTB 2,5/..-ST, paso: 5,08 mm, tipo de conexión: Conexión por tornillo con cápsula de tracción, forma de sujeción de tornillos: L Ranura longitudinal, dirección de conexión conductor/placa de circuito impreso: 0 °, gancho de sujeción: - Gancho de sujeción, sistema enchufable: COMBICON MSTB 2,5, bloqueo: sin, tipo de sujeción: sin, tipo de embalaje: empaquetado en caja | 219.66 | 100 | AA | PCB Connectors (PCC) | AAC | AACAGC | 50 | 50 | NO | PC | F | 11,00 | G | 66 | 92 | 103 | MM | 4055626460253 | 85366990 | DE | EC002638 | Imagen | Catálogo
1708325 | MSTB 2,5/ 2-ST-5,08 CP1BD2,1SO | Conector para placa de circuito impreso | Conector de placa de circuito impreso, sección nominal: 2,5 mm², color: verde, corriente nominal: 12 A, tensión nominal (III/2): 320 V, superficie de contacto: Sn, tipo de conexión del contacto: Hembra, número de potenciales: 2, número de filas: 1, número de polos: 2, número de conexiones: 2, familia de artículos: MSTB 2,5/..-ST, paso: 5,08 mm, tipo de conexión: Conexión por tornillo con cápsula de tracción, forma de sujeción de tornillos: L Ranura longitudinal, dirección de conexión conductor/placa de circuito impreso: 0 °, gancho de sujeción: - Gancho de sujeción, sistema enchufable: COMBICON MSTB 2,5, bloqueo: sin, tipo de sujeción: sin, tipo de embalaje: empaquetado en caja | 219.66 | 100 | AA | PCB Connectors (PCC) | AAC | AACAGC | 50 | 50 | NO | PC | F | 3,71 | G | 66 | 92 | 103 | MM | 4046356988667 | 85366990 | DE | EC002638 | Imagen | Catálogo
1708324 | MSTB 2,5/ 2-ST-5,08 CP2 BD1,2 | Conector para placa de circuito impreso | Conector de placa de circuito impreso, sección nominal: 2,5 mm², color: verde, corriente nominal: 12 A, tensión nominal (III/2): 320 V, superficie de contacto: Sn, tipo de conexión del contacto: Hembra, número de potenciales: 2, número de filas: 1, número de polos: 2, número de conexiones: 2, familia de artículos: MSTB 2,5/..-ST, paso: 5,08 mm, tipo de conexión: Conexión por tornillo con cápsula de tracción, forma de sujeción de tornillos: L Ranura longitudinal, dirección de conexión conductor/placa de circuito impreso: 0 °, gancho de sujeción: - Gancho de sujeción, sistema enchufable: COMBICON MSTB 2,5, bloqueo: sin, tipo de sujeción: sin, tipo de embalaje: empaquetado en caja | 219.66 | 100 | AA | PCB Connectors (PCC) | AAC | AACAGC | 50 | 50 | NO | PC | F | 3,71 | G | 66 | 92 | 103 | MM | 4046356988650 | 85366990 | DE | EC002638 | Imagen | Catálogo
1716666 | MSTB 2,5/ 2-ST-5,08 CP2BD:-X10 | Conector para placa de circuito impreso | Conector de placa de circuito impreso, sección nominal: 2,5 mm², color: verde, corriente nominal: 12 A, tensión nominal (III/2): 320 V, superficie de contacto: Sn, tipo de conexión del contacto: Hembra, número de potenciales: 2, número de filas: 1, número de polos: 2, número de conexiones: 2, familia de artículos: MSTB 2,5/..-ST, paso: 5,08 mm, tipo de conexión: Conexión por tornillo con cápsula de tracción, forma de sujeción de tornillos: L Ranura longitudinal, dirección de conexión conductor/placa de circuito impreso: 0 °, gancho de sujeción: - Gancho de sujeción, sistema enchufable: COMBICON MSTB 2,5, bloqueo: sin, tipo de sujeción: sin, tipo de embalaje: empaquetado en caja | 256.03 | 100 | AA | PCB Connectors (PCC) | AAC | AACAGC | 100 | 100 | NO | PC |  | 3,48 | G | 66 | 92 | 103 | MM | 4055626460291 | 85366990 | DE | EC002638 | Imagen | Catálogo
1700984 | MSTB 2,5/ 2-ST-5,08 EBP 2-5 | Conector para placa de circuito impreso | Conector de placa de circuito impreso, sección nominal: 2,5 mm², color: verde, corriente nominal: 12 A, tensión nominal (III/2): 320 V, superficie de contacto: Sn, tipo de conexión del contacto: Hembra, número de potenciales: 2, número de filas: 1, número de polos: 2, número de conexiones: 2, familia de artículos: MSTB 2,5/..-ST, paso: 5,08 mm, tipo de conexión: Conexión por tornillo con cápsula de tracción, forma de sujeción de tornillos: L Ranura longitudinal, dirección de conexión conductor/placa de circuito impreso: 0 °, gancho de sujeción: - Gancho de sujeción, sistema enchufable: COMBICON MSTB 2,5, bloqueo: sin, tipo de sujeción: sin, tipo de embalaje: empaquetado en caja | 227.48 | 100 | AA | PCB Connectors (PCC) | AAC | AACAGC | 50 | 50 | NO | PC | F | 4,01 | G | 66 | 92 | 103 | MM | 4046356885096 | 85366990 | DE | EC002638 | Imagen | Catálogo
1763919 | MSTB 2,5/ 2-ST-5,08 GY | Conector para placa de circuito impreso | Conector de placa de circuito impreso, sección nominal: 2,5 mm², color: gris, corriente nominal: 12 A, tensión nominal (III/2): 320 V, superficie de contacto: Sn, tipo de conexión del contacto: Hembra, número de potenciales: 2, número de filas: 1, número de polos: 2, número de conexiones: 2, familia de artículos: MSTB 2,5/..-ST, paso: 5,08 mm, tipo de conexión: Conexión por tornillo con cápsula de tracción, forma de sujeción de tornillos: L Ranura longitudinal, dirección de conexión conductor/placa de circuito impreso: 0 °, gancho de sujeción: - Gancho de sujeción, sistema enchufable: COMBICON MSTB 2,5, bloqueo: sin, tipo de sujeción: sin, tipo de embalaje: empaquetado en caja | 166.64 | 100 | AA | PCB Connectors (PCC) | AAC | AACAGC | 50 | 50 | NO | PC |  | 3,67 | G | 65 | 90 | 100 | MM | 4017918215408 | 85366990 | DE | EC002638 | Imagen | Catálogo
1707546 | MSTB 2,5/ 2-ST-5,08 GY BD:-K2 | Conector para placa de circuito impreso | Conector de placa de circuito impreso, sección nominal: 2,5 mm², color: gris, corriente nominal: 12 A, tensión nominal (III/2): 320 V, superficie de contacto: Sn, tipo de conexión del contacto: Hembra, número de potenciales: 2, número de filas: 1, número de polos: 2, número de conexiones: 2, familia de artículos: MSTB 2,5/..-ST, paso: 5,08 mm, tipo de conexión: Conexión por tornillo con cápsula de tracción, forma de sujeción de tornillos: L Ranura longitudinal, dirección de conexión conductor/placa de circuito impreso: 0 °, gancho de sujeción: - Gancho de sujeción, sistema enchufable: COMBICON MSTB 2,5, bloqueo: sin, tipo de sujeción: sin, tipo de embalaje: empaquetado en caja | 183.3 | 100 | AA | PCB Connectors (PCC) | AAC | AACAGC | 50 | 50 | NO | PC | F | 3,71 | G | 66 | 92 | 103 | MM | 4046356929974 | 85366990 | DE | EC002638 | Imagen | Catálogo
1798540 | MSTB 2,5/ 2-ST-5,08 GY BD:SV+ | Conector para placa de circuito impreso | Conector de placa de circuito impreso, sección nominal: 2,5 mm², color: gris, corriente nominal: 12 A, tensión nominal (III/2): 320 V, superficie de contacto: Sn, tipo de conexión del contacto: Hembra, número de potenciales: 2, número de filas: 1, número de polos: 2, número de conexiones: 2, familia de artículos: MSTB 2,5/..-ST, paso: 5,08 mm, tipo de conexión: Conexión por tornillo con cápsula de tracción, forma de sujeción de tornillos: L Ranura longitudinal, dirección de conexión conductor/placa de circuito impreso: 0 °, gancho de sujeción: - Gancho de sujeción, sistema enchufable: COMBICON MSTB 2,5, bloqueo: sin, tipo de sujeción: sin, tipo de embalaje: empaquetado en caja | 183.3 | 100 | AA | PCB Connectors (PCC) | AAC | AACAGC | 50 | 50 | NO | PC | F | 3,73 | G | 66 | 92 | 103 | MM | 4046356664707 | 85366990 | DE | EC002638 | Imagen | Catálogo
1967168 | MSTB 2,5/ 2-ST-5,08 GY RDB | Conector para placa de circuito impreso | Conector de placa de circuito impreso, sección nominal: 2,5 mm², color: gris, corriente nominal: 12 A, tensión nominal (III/2): 320 V, superficie de contacto: Sn, tipo de conexión del contacto: Hembra, número de filas: 1, número de polos: 2, familia de artículos: MSTB 2,5/..-ST, paso: 5,08 mm, tipo de conexión: Conexión por tornillo con cápsula de tracción, forma de sujeción de tornillos: L Ranura longitudinal, dirección de conexión conductor/placa de circuito impreso: 0 °, gancho de sujeción: RDB Gancho de sujeción de ancho doble, sistema enchufable: COMBICON MSTB 2,5, bloqueo: sin, tipo de sujeción: sin, tipo de embalaje: empaquetado en caja | 176.25 | 100 | AA | PCB Connectors (PCC) | AAC | AACAGC | 50 | 50 | NO | PC | F | 3,74 | G | 66 | 92 | 103 | MM | 4017918917951 | 85366990 | DE | EC002638 | Imagen | Catálogo
1756304 | MSTB 2,5/ 2-ST-5,08 GY7035 | Conector para placa de circuito impreso | Conector de placa de circuito impreso, sección nominal: 2,5 mm², color: gris claro, corriente nominal: 12 A, tensión nominal (III/2): 320 V, superficie de contacto: Sn, tipo de conexión del contacto: Hembra, número de potenciales: 2, número de filas: 1, número de polos: 2, número de conexiones: 2, familia de artículos: MSTB 2,5/..-ST, paso: 5,08 mm, tipo de conexión: Conexión por tornillo con cápsula de tracción, forma de sujeción de tornillos: L Ranura longitudinal, dirección de conexión conductor/placa de circuito impreso: 0 °, gancho de sujeción: - Gancho de sujeción, sistema enchufable: COMBICON MSTB 2,5, bloqueo: sin, tipo de sujeción: sin, tipo de embalaje: empaquetado en caja | 166.64 | 100 | AA | PCB Connectors (PCC) | AAC | AACAGC | 50 | 50 | NO | PC | F | 3,67 | G | 66 | 92 | 103 | MM | 4046356337007 | 85366990 | DE | EC002638 | Imagen | Catálogo
1702862 | MSTB 2,5/ 2-ST-5,08 GY7035BD17 | Conector para placa de circuito impreso | Conector de placa de circuito impreso, sección nominal: 2,5 mm², color: gris claro, corriente nominal: 12 A, tensión nominal (III/2): 320 V, superficie de contacto: Sn, tipo de conexión del contacto: Hembra, número de potenciales: 2, número de filas: 1, número de polos: 2, número de conexiones: 2, familia de artículos: MSTB 2,5/..-ST, paso: 5,08 mm, tipo de conexión: Conexión por tornillo con cápsula de tracción, forma de sujeción de tornillos: L Ranura longitudinal, dirección de conexión conductor/placa de circuito impreso: 0 °, gancho de sujeción: - Gancho de sujeción, sistema enchufable: COMBICON MSTB 2,5, bloqueo: sin, tipo de sujeción: sin, tipo de embalaje: empaquetado en caja | 183.3 | 100 | AA | PCB Connectors (PCC) | AAC | AACAGC | 50 | 50 | NO | PC | F | 3,71 | G | 66 | 92 | 103 | MM | 4046356621892 | 85366990 | DE | EC002638 | Imagen | Catálogo
1805821 | MSTB 2,5/ 2-ST-5,08 GY7035BDNZ | Conector para placa de circuito impreso | Conector de placa de circuito impreso, sección nominal: 2,5 mm², color: gris claro, corriente nominal: 12 A, tensión nominal (III/2): 320 V, superficie de contacto: Sn, tipo de conexión del contacto: Hembra, número de potenciales: 2, número de filas: 1, número de polos: 2, número de conexiones: 2, familia de artículos: MSTB 2,5/..-ST, paso: 5,08 mm, tipo de conexión: Conexión por tornillo con cápsula de tracción, forma de sujeción de tornillos: L Ranura longitudinal, dirección de conexión conductor/placa de circuito impreso: 0 °, gancho de sujeción: - Gancho de sujeción, sistema enchufable: COMBICON MSTB 2,5, bloqueo: sin, tipo de sujeción: sin, tipo de embalaje: empaquetado en caja | 166.17 | 100 | AA | PCB Connectors (PCC) | AAC | AACAGC | 50 | 50 | NO | PC | F | 3,70 | G | 65 | 88 | 100 | MM | 4046356680851 | 85366990 | DE | EC002638 | Imagen | Catálogo
1702861 | MSTB 2,5/ 2-ST-5,08 GY7035BDSO | Conector para placa de circuito impreso | Conector de placa de circuito impreso, sección nominal: 2,5 mm², color: gris claro, corriente nominal: 12 A, tensión nominal (III/2): 320 V, superficie de contacto: Sn, tipo de conexión del contacto: Hembra, número de potenciales: 2, número de filas: 1, número de polos: 2, número de conexiones: 2, familia de artículos: MSTB 2,5/..-ST, paso: 5,08 mm, tipo de conexión: Conexión por tornillo con cápsula de tracción, forma de sujeción de tornillos: L Ranura longitudinal, dirección de conexión conductor/placa de circuito impreso: 0 °, gancho de sujeción: - Gancho de sujeción, sistema enchufable: COMBICON MSTB 2,5, bloqueo: sin, tipo de sujeción: sin, tipo de embalaje: empaquetado en caja | 183.3 | 100 | AA | PCB Connectors (PCC) | AAC | AACAGC | 50 | 50 | NO | PC | F | 3,70 | G | 66 | 92 | 103 | MM | 4046356621885 | 85366990 | DE | EC002638 | Imagen | Catálogo
1986178 | MSTB 2,5/ 2-ST-5,08 NZ:BDCDSO1 | Conector para placa de circuito impreso | Conector de placa de circuito impreso, sección nominal: 2,5 mm², color: verde, corriente nominal: 12 A, tensión nominal (III/2): 320 V, superficie de contacto: Sn, tipo de conexión del contacto: Hembra, número de potenciales: 2, número de filas: 1, número de polos: 2, número de conexiones: 2, familia de artículos: MSTB 2,5/..-ST, paso: 5,08 mm, tipo de conexión: Conexión por tornillo con cápsula de tracción, forma de sujeción de tornillos: L Ranura longitudinal, dirección de conexión conductor/placa de circuito impreso: 0 °, gancho de sujeción: - Gancho de sujeción, sistema enchufable: COMBICON MSTB 2,5, bloqueo: sin, tipo de sujeción: sin, tipo de embalaje: empaquetado en caja | 214.9 | 100 | AA | PCB Connectors (PCC) | AAC | AACAGC | 50 | 50 | NO | PC | F | 3,83 | G | 66 | 92 | 103 | MM | 4017918915025 | 85366990 | DE | EC002638 | Imagen | Catálogo
1986181 | MSTB 2,5/ 2-ST-5,08 NZ:BDCDSO2 | Conector para placa de circuito impreso | Conector de placa de circuito impreso, sección nominal: 2,5 mm², color: verde, corriente nominal: 12 A, tensión nominal (III/2): 320 V, superficie de contacto: Sn, tipo de conexión del contacto: Hembra, número de potenciales: 2, número de filas: 1, número de polos: 2, número de conexiones: 2, familia de artículos: MSTB 2,5/..-ST, paso: 5,08 mm, tipo de conexión: Conexión por tornillo con cápsula de tracción, forma de sujeción de tornillos: L Ranura longitudinal, dirección de conexión conductor/placa de circuito impreso: 0 °, gancho de sujeción: - Gancho de sujeción, sistema enchufable: COMBICON MSTB 2,5, bloqueo: sin, tipo de sujeción: sin, tipo de embalaje: empaquetado en caja | 214.9 | 100 | AA | PCB Connectors (PCC) | AAC | AACAGC | 50 | 50 | NO | PC | F | 3,78 | G | 66 | 92 | 103 | MM | 4017918915032 | 85366990 | DE | EC002638 | Imagen | Catálogo
1757954 | MSTB 2,5/ 2-ST-5,08 OG | Conector para placa de circuito impreso | Conector de placa de circuito impreso, sección nominal: 2,5 mm², color: naranja, corriente nominal: 12 A, tensión nominal (III/2): 320 V, superficie de contacto: Sn, tipo de conexión del contacto: Hembra, número de potenciales: 2, número de filas: 1, número de polos: 2, número de conexiones: 2, familia de artículos: MSTB 2,5/..-ST, paso: 5,08 mm, tipo de conexión: Conexión por tornillo con cápsula de tracción, forma de sujeción de tornillos: L Ranura longitudinal, dirección de conexión conductor/placa de circuito impreso: 0 °, gancho de sujeción: - Gancho de sujeción, sistema enchufable: COMBICON MSTB 2,5, bloqueo: sin, tipo de sujeción: sin, tipo de embalaje: empaquetado en caja | 166.64 | 100 | AA | PCB Connectors (PCC) | AAC | AACAGC | 50 | 50 | NO | PC |  | 3,74 | G | 66 | 92 | 103 | MM | 4017918214821 | 85366990 | DE | EC002638 | Imagen | Catálogo
1709934 | MSTB 2,5/ 2-ST-5,08 OG BD:+,- | Conector para placa de circuito impreso | Conector de placa de circuito impreso, sección nominal: 2,5 mm², color: naranja, corriente nominal: 12 A, tensión nominal (III/2): 320 V, superficie de contacto: Sn, tipo de conexión del contacto: Hembra, número de potenciales: 2, número de filas: 1, número de polos: 2, número de conexiones: 2, familia de artículos: MSTB 2,5/..-ST, paso: 5,08 mm, tipo de conexión: Conexión por tornillo con cápsula de tracción, forma de sujeción de tornillos: L Ranura longitudinal, dirección de conexión conductor/placa de circuito impreso: 0 °, gancho de sujeción: - Gancho de sujeción, sistema enchufable: COMBICON MSTB 2,5, bloqueo: sin, tipo de sujeción: sin, tipo de embalaje: empaquetado en caja | 183.3 | 100 | AA | PCB Connectors (PCC) | AAC | AACAGC | 50 | 50 | NO | PC | F | 3,78 | G | 66 | 92 | 103 | MM | 4055626206561 | 85366990 | DE | EC002638 | Imagen | Catálogo
1702047 | MSTB 2,5/ 2-ST-5,08 OG BD:P,L | Conector para placa de circuito impreso | Conector de placa de circuito impreso, sección nominal: 2,5 mm², color: naranja, corriente nominal: 12 A, tensión nominal (III/2): 320 V, superficie de contacto: Sn, tipo de conexión del contacto: Hembra, número de potenciales: 2, número de filas: 1, número de polos: 2, número de conexiones: 2, familia de artículos: MSTB 2,5/..-ST, paso: 5,08 mm, tipo de conexión: Conexión por tornillo con cápsula de tracción, forma de sujeción de tornillos: L Ranura longitudinal, dirección de conexión conductor/placa de circuito impreso: 0 °, gancho de sujeción: - Gancho de sujeción, sistema enchufable: COMBICON MSTB 2,5, bloqueo: sin, tipo de sujeción: sin, tipo de embalaje: empaquetado en caja | 183.3 | 100 | AA | PCB Connectors (PCC) | AAC | AACAGC | 50 | 50 | NO | PC | F | 3,67 | G | 66 | 92 | 103 | MM | 4046356571722 | 85366990 | DE | EC002638 | Imagen | Catálogo
1702052 | MSTB 2,5/ 2-ST-5,08 OG BD:P,M | Conector para placa de circuito impreso | Conector de placa de circuito impreso, sección nominal: 2,5 mm², color: naranja, corriente nominal: 12 A, tensión nominal (III/2): 320 V, superficie de contacto: Sn, tipo de conexión del contacto: Hembra, número de potenciales: 2, número de filas: 1, número de polos: 2, número de conexiones: 2, familia de artículos: MSTB 2,5/..-ST, paso: 5,08 mm, tipo de conexión: Conexión por tornillo con cápsula de tracción, forma de sujeción de tornillos: L Ranura longitudinal, dirección de conexión conductor/placa de circuito impreso: 0 °, gancho de sujeción: - Gancho de sujeción, sistema enchufable: COMBICON MSTB 2,5, bloqueo: sin, tipo de sujeción: sin, tipo de embalaje: empaquetado en caja | 183.3 | 100 | AA | PCB Connectors (PCC) | AAC | AACAGC | 50 | 50 | NO | PC | F | 4,24 | G | 66 | 92 | 103 | MM | 4046356571739 | 85366990 | DE | EC002638 | Imagen | Catálogo
1702055 | MSTB 2,5/ 2-ST-5,08 OG BD:P,N | Conector para placa de circuito impreso | Conector de placa de circuito impreso, sección nominal: 2,5 mm², color: naranja, corriente nominal: 12 A, tensión nominal (III/2): 320 V, superficie de contacto: Sn, tipo de conexión del contacto: Hembra, número de potenciales: 2, número de filas: 1, número de polos: 2, número de conexiones: 2, familia de artículos: MSTB 2,5/..-ST, paso: 5,08 mm, tipo de conexión: Conexión por tornillo con cápsula de tracción, forma de sujeción de tornillos: L Ranura longitudinal, dirección de conexión conductor/placa de circuito impreso: 0 °, gancho de sujeción: - Gancho de sujeción, sistema enchufable: COMBICON MSTB 2,5, bloqueo: sin, tipo de sujeción: sin, tipo de embalaje: empaquetado en caja | 183.3 | 100 | AA | PCB Connectors (PCC) | AAC | AACAGC | 50 | 50 | NO | PC | F | 4,24 | G | 66 | 92 | 103 | MM | 4046356571746 | 85366990 | DE | EC002638 | Imagen | Catálogo
1702058 | MSTB 2,5/ 2-ST-5,08 OG BD:P,O | Conector para placa de circuito impreso | Conector de placa de circuito impreso, sección nominal: 2,5 mm², color: naranja, corriente nominal: 12 A, tensión nominal (III/2): 320 V, superficie de contacto: Sn, tipo de conexión del contacto: Hembra, número de potenciales: 2, número de filas: 1, número de polos: 2, número de conexiones: 2, familia de artículos: MSTB 2,5/..-ST, paso: 5,08 mm, tipo de conexión: Conexión por tornillo con cápsula de tracción, forma de sujeción de tornillos: L Ranura longitudinal, dirección de conexión conductor/placa de circuito impreso: 0 °, gancho de sujeción: - Gancho de sujeción, sistema enchufable: COMBICON MSTB 2,5, bloqueo: sin, tipo de sujeción: sin, tipo de embalaje: empaquetado en caja | 183.3 | 100 | AA | PCB Connectors (PCC) | AAC | AACAGC | 50 | 50 | NO | PC | F | 3,72 | G | 66 | 92 | 103 | MM | 4046356571753 | 85366990 | DE | EC002638 | Imagen | Catálogo
1854262 | MSTB 2,5/ 2-ST-5,08 OG H1L | Conector para placa de circuito impreso | Conector de placa de circuito impreso, color: naranja, número de polos: 2, familia de artículos: MSTB 2,5/..-ST, paso: 5,08 mm, forma de sujeción de tornillos: H1L Philipps-Recess con ranura longitudinal, tipo de embalaje: empaquetado en caja | 179.34 | 100 | AA | PCB Connectors (PCC) | AAC | AACAGC | 100 | 1000 | NO | PC | F | 3,53 | G |  |  |  |  | 4067923509467 | 85366990 | DE | 0 |  | Catálogo
1702037 | MSTB 2,5/ 2-ST-5,08 OGBDFP SO | Conector para placa de circuito impreso | Conector de placa de circuito impreso, sección nominal: 2,5 mm², color: naranja, corriente nominal: 12 A, tensión nominal (III/2): 320 V, superficie de contacto: Sn, tipo de conexión del contacto: Hembra, número de potenciales: 2, número de filas: 1, número de polos: 2, número de conexiones: 2, familia de artículos: MSTB 2,5/..-ST, paso: 5,08 mm, tipo de conexión: Conexión por tornillo con cápsula de tracción, forma de sujeción de tornillos: L Ranura longitudinal, dirección de conexión conductor/placa de circuito impreso: 0 °, gancho de sujeción: - Gancho de sujeción, sistema enchufable: COMBICON MSTB 2,5, bloqueo: sin, tipo de sujeción: sin, tipo de embalaje: empaquetado en caja | 183.3 | 100 | AA | PCB Connectors (PCC) | AAC | AACAGC | 50 | 50 | NO | PC | F | 3,67 | G | 66 | 92 | 103 | MM | 4046356571678 | 85366990 | DE | EC002638 | Imagen | Catálogo
1702038 | MSTB 2,5/ 2-ST-5,08 OGBDGP SO | Conector para placa de circuito impreso | Conector de placa de circuito impreso, sección nominal: 2,5 mm², color: naranja, corriente nominal: 12 A, tensión nominal (III/2): 320 V, superficie de contacto: Sn, tipo de conexión del contacto: Hembra, número de potenciales: 2, número de filas: 1, número de polos: 2, número de conexiones: 2, familia de artículos: MSTB 2,5/..-ST, paso: 5,08 mm, tipo de conexión: Conexión por tornillo con cápsula de tracción, forma de sujeción de tornillos: L Ranura longitudinal, dirección de conexión conductor/placa de circuito impreso: 0 °, gancho de sujeción: - Gancho de sujeción, sistema enchufable: COMBICON MSTB 2,5, bloqueo: sin, tipo de sujeción: sin, tipo de embalaje: empaquetado en caja | 183.3 | 100 | AA | PCB Connectors (PCC) | AAC | AACAGC | 50 | 50 | NO | PC | F | 3,67 | G | 66 | 92 | 103 | MM | 4046356571685 | 85366990 | DE | EC002638 | Imagen | Catálogo
1702040 | MSTB 2,5/ 2-ST-5,08 OGBDHP SO | Conector para placa de circuito impreso | Conector de placa de circuito impreso, sección nominal: 2,5 mm², color: naranja, corriente nominal: 12 A, tensión nominal (III/2): 320 V, superficie de contacto: Sn, tipo de conexión del contacto: Hembra, número de potenciales: 2, número de filas: 1, número de polos: 2, número de conexiones: 2, familia de artículos: MSTB 2,5/..-ST, paso: 5,08 mm, tipo de conexión: Conexión por tornillo con cápsula de tracción, forma de sujeción de tornillos: L Ranura longitudinal, dirección de conexión conductor/placa de circuito impreso: 0 °, gancho de sujeción: - Gancho de sujeción, sistema enchufable: COMBICON MSTB 2,5, bloqueo: sin, tipo de sujeción: sin, tipo de embalaje: empaquetado en caja | 183.3 | 100 | AA | PCB Connectors (PCC) | AAC | AACAGC | 50 | 50 | NO | PC | F | 3,67 | G | 66 | 92 | 103 | MM | 4046356571692 | 85366990 | DE | EC002638 | Imagen | Catálogo
1702042 | MSTB 2,5/ 2-ST-5,08 OGBDJP SO | Conector para placa de circuito impreso | Conector de placa de circuito impreso, sección nominal: 2,5 mm², color: naranja, corriente nominal: 12 A, tensión nominal (III/2): 320 V, superficie de contacto: Sn, tipo de conexión del contacto: Hembra, número de potenciales: 2, número de filas: 1, número de polos: 2, número de conexiones: 2, familia de artículos: MSTB 2,5/..-ST, paso: 5,08 mm, tipo de conexión: Conexión por tornillo con cápsula de tracción, forma de sujeción de tornillos: L Ranura longitudinal, dirección de conexión conductor/placa de circuito impreso: 0 °, gancho de sujeción: - Gancho de sujeción, sistema enchufable: COMBICON MSTB 2,5, bloqueo: sin, tipo de sujeción: sin, tipo de embalaje: empaquetado en caja | 183.3 | 100 | AA | PCB Connectors (PCC) | AAC | AACAGC | 50 | 50 | NO | PC | F | 3,66 | G | 66 | 92 | 103 | MM | 4046356571708 | 85366990 | DE | EC002638 | Imagen | Catálogo
1702045 | MSTB 2,5/ 2-ST-5,08 OGBDKP SO | Conector para placa de circuito impreso | Conector de placa de circuito impreso, sección nominal: 2,5 mm², color: naranja, corriente nominal: 12 A, tensión nominal (III/2): 320 V, superficie de contacto: Sn, tipo de conexión del contacto: Hembra, número de potenciales: 2, número de filas: 1, número de polos: 2, número de conexiones: 2, familia de artículos: MSTB 2,5/..-ST, paso: 5,08 mm, tipo de conexión: Conexión por tornillo con cápsula de tracción, forma de sujeción de tornillos: L Ranura longitudinal, dirección de conexión conductor/placa de circuito impreso: 0 °, gancho de sujeción: - Gancho de sujeción, sistema enchufable: COMBICON MSTB 2,5, bloqueo: sin, tipo de sujeción: sin, tipo de embalaje: empaquetado en caja | 183.3 | 100 | AA | PCB Connectors (PCC) | AAC | AACAGC | 50 | 50 | NO | PC | F | 4,24 | G | 66 | 92 | 103 | MM | 4046356571715 | 85366990 | DE | EC002638 | Imagen | Catálogo
1746958 | MSTB 2,5/ 2-ST-5,08 PMC:-,+ | Conector para placa de circuito impreso | Conector de placa de circuito impreso, sección nominal: 2,5 mm², color: verde, corriente nominal: 12 A, tensión nominal (III/2): 320 V, superficie de contacto: Sn, tipo de conexión del contacto: Hembra, número de potenciales: 2, número de filas: 1, número de polos: 2, número de conexiones: 2, familia de artículos: MSTB 2,5/..-ST, paso: 5,08 mm, tipo de conexión: Conexión por tornillo con cápsula de tracción, forma de sujeción de tornillos: L Ranura longitudinal, dirección de conexión conductor/placa de circuito impreso: 0 °, gancho de sujeción: - Gancho de sujeción, sistema enchufable: COMBICON MSTB 2,5, bloqueo: sin, tipo de sujeción: sin, tipo de embalaje: empaquetado en caja | 183.3 | 100 | AA | PCB Connectors (PCC) | AAC | AACAGC | 50 | 50 | NO | PC | F | 3,75 | G | 66 | 92 | 103 | MM | 4046356293426 | 85366990 | DE | EC002638 | Imagen | Catálogo
1741377 | MSTB 2,5/ 2-ST-5,08 RD | Conector para placa de circuito impreso | Conector de placa de circuito impreso, sección nominal: 2,5 mm², color: rojo, corriente nominal: 12 A, tensión nominal (III/2): 320 V, superficie de contacto: Sn, tipo de conexión del contacto: Hembra, número de potenciales: 2, número de filas: 1, número de polos: 2, número de conexiones: 2, familia de artículos: MSTB 2,5/..-ST, paso: 5,08 mm, tipo de conexión: Conexión por tornillo con cápsula de tracción, forma de sujeción de tornillos: L Ranura longitudinal, dirección de conexión conductor/placa de circuito impreso: 0 °, gancho de sujeción: - Gancho de sujeción, sistema enchufable: COMBICON MSTB 2,5, bloqueo: sin, tipo de sujeción: sin, tipo de embalaje: empaquetado en caja | 166.64 | 100 | AA | PCB Connectors (PCC) | AAC | AACAGC | 50 | 50 | NO | PC | F | 3,71 | G | 66 | 92 | 103 | MM | 4046356293150 | 85366990 | DE | EC002638 | Imagen | Catálogo
1942141 | MSTB 2,5/ 2-ST-5,08 RDB | Conector para placa de circuito impreso | Conector de placa de circuito impreso, sección nominal: 2,5 mm², color: verde, corriente nominal: 12 A, tensión nominal (III/2): 320 V, superficie de contacto: Sn, tipo de conexión del contacto: Hembra, número de filas: 1, número de polos: 2, familia de artículos: MSTB 2,5/..-ST, paso: 5,08 mm, tipo de conexión: Conexión por tornillo con cápsula de tracción, forma de sujeción de tornillos: L Ranura longitudinal, dirección de conexión conductor/placa de circuito impreso: 0 °, gancho de sujeción: RDB Gancho de sujeción de ancho doble, sistema enchufable: COMBICON MSTB 2,5, bloqueo: sin, tipo de sujeción: sin, tipo de embalaje: empaquetado en caja | 176.25 | 100 | AA | PCB Connectors (PCC) | AAC | AACAGC | 50 | 50 | NO | PC |  | 3,75 | G | 66 | 88 | 101 | MM | 4017918845957 | 85366990 | DE | EC002638 | Imagen | Catálogo
1784651 | MSTB 2,5/ 2-ST-5,08 RDBD:GNDSO | Conector para placa de circuito impreso | Conector de placa de circuito impreso, sección nominal: 2,5 mm², color: rojo, corriente nominal: 12 A, tensión nominal (III/2): 320 V, superficie de contacto: Sn, tipo de conexión del contacto: Hembra, número de potenciales: 2, número de filas: 1, número de polos: 2, número de conexiones: 2, familia de artículos: MSTB 2,5/..-ST, paso: 5,08 mm, tipo de conexión: Conexión por tornillo con cápsula de tracción, forma de sujeción de tornillos: L Ranura longitudinal, dirección de conexión conductor/placa de circuito impreso: 0 °, gancho de sujeción: RDB Gancho de sujeción de ancho doble, sistema enchufable: COMBICON MSTB 2,5, bloqueo: sin, tipo de sujeción: sin, tipo de embalaje: empaquetado en caja | 183.3 | 100 | AA | PCB Connectors (PCC) | AAC | AACAGC | 50 | 50 | NO | PC | F | 3,69 | G | 66 | 92 | 103 | MM | 4046356557764 | 85366990 | DE | EC002638 | Imagen | Catálogo
1735972 | MSTB 2,5/ 2-ST-5,08 VPE500 | Conector para placa de circuito impreso | Conector de placa de circuito impreso, sección nominal: 2,5 mm², color: verde, corriente nominal: 12 A, tensión nominal (III/2): 320 V, superficie de contacto: Sn, tipo de conexión del contacto: Hembra, número de potenciales: 2, número de filas: 1, número de polos: 2, número de conexiones: 2, familia de artículos: MSTB 2,5/..-ST, paso: 5,08 mm, tipo de conexión: Conexión por tornillo con cápsula de tracción, forma de sujeción de tornillos: L Ranura longitudinal, dirección de conexión conductor/placa de circuito impreso: 0 °, gancho de sujeción: - Gancho de sujeción, sistema enchufable: COMBICON MSTB 2,5, bloqueo: sin, tipo de sujeción: sin, tipo de embalaje: empaquetado en caja | 166.64 | 100 | AA | PCB Connectors (PCC) | AAC | AACAGC | 500 | 500 | NO | PC | F | 3,42 | G | 100 | 252 | 102 | MM | 4046356177641 | 85366990 | DE | EC002638 | Imagen | Catálogo
1894613 | MSTB 2,5/ 2-ST-5,08 YE | Conector para placa de circuito impreso | Conector de placa de circuito impreso, sección nominal: 2,5 mm², color: amarillo, corriente nominal: 12 A, tensión nominal (III/2): 320 V, superficie de contacto: Sn, tipo de conexión del contacto: Hembra, número de potenciales: 2, número de filas: 1, número de polos: 2, número de conexiones: 2, familia de artículos: MSTB 2,5/..-ST, paso: 5,08 mm, tipo de conexión: Conexión por tornillo con cápsula de tracción, forma de sujeción de tornillos: L Ranura longitudinal, dirección de conexión conductor/placa de circuito impreso: 0 °, gancho de sujeción: - Gancho de sujeción, sistema enchufable: COMBICON MSTB 2,5, bloqueo: sin, tipo de sujeción: sin, tipo de embalaje: empaquetado en caja | 166.64 | 100 | AA | PCB Connectors (PCC) | AAC | AACAGC | 50 | 50 | NO | PC |  | 3,67 | G | 65 | 88 | 100 | MM | 4017918394059 | 85366990 | DE | EC002638 | Imagen | Catálogo
1700634 | MSTB 2,5/ 2-ST-5,087038NZVP500 | Conector para placa de circuito impreso | Conector de placa de circuito impreso, sección nominal: 2,5 mm², color: gris ágata, corriente nominal: 12 A, tensión nominal (III/2): 320 V, superficie de contacto: Sn, tipo de conexión del contacto: Hembra, número de potenciales: 2, número de filas: 1, número de polos: 2, número de conexiones: 2, familia de artículos: MSTB 2,5/..-ST, paso: 5,08 mm, tipo de conexión: Conexión por tornillo con cápsula de tracción, forma de sujeción de tornillos: L Ranura longitudinal, dirección de conexión conductor/placa de circuito impreso: 0 °, gancho de sujeción: - Gancho de sujeción, sistema enchufable: COMBICON MSTB 2,5, bloqueo: sin, tipo de sujeción: sin, tipo de embalaje: empaquetado en caja | 178.54 | 100 | AA | PCB Connectors (PCC) | AAC | AACAGC | 500 | 500 | NO | PC | F | 3,43 | G | 100 | 252 | 102 | MM | 4046356492539 | 85366990 | DE | EC002638 | Imagen | Catálogo
1831258 | MSTB 2,5/ 2-ST-5,08BD:46-45SO | Conector para placa de circuito impreso | Conector de placa de circuito impreso, sección nominal: 2,5 mm², color: verde, corriente nominal: 12 A, tensión nominal (III/2): 320 V, superficie de contacto: Sn, tipo de conexión del contacto: Hembra, número de filas: 1, número de polos: 2, familia de artículos: MSTB 2,5/..-ST, paso: 5,08 mm, tipo de conexión: Conexión por tornillo con cápsula de tracción, forma de sujeción de tornillos: L Ranura longitudinal, dirección de conexión conductor/placa de circuito impreso: 0 °, gancho de sujeción: - Gancho de sujeción, sistema enchufable: COMBICON MSTB 2,5, bloqueo: sin, tipo de sujeción: sin, tipo de embalaje: empaquetado en caja | 175.07 | 100 | AA | PCB Connectors (PCC) | AAC | AACAGC | 100 | 1000 | NO | PC | F | 3,48 | G |  |  |  |  | 4067923468177 | 85366990 | DE | EC002638 |  | Catálogo
1963120 | MSTB 2,5/ 2-ST-5,08BD104,103SO | Conector para placa de circuito impreso | Conector de placa de circuito impreso, sección nominal: 2,5 mm², color: verde, corriente nominal: 12 A, tensión nominal (III/2): 320 V, superficie de contacto: Sn, tipo de conexión del contacto: Hembra, número de potenciales: 2, número de filas: 1, número de polos: 2, número de conexiones: 2, familia de artículos: MSTB 2,5/..-ST, paso: 5,08 mm, tipo de conexión: Conexión por tornillo con cápsula de tracción, forma de sujeción de tornillos: L Ranura longitudinal, dirección de conexión conductor/placa de circuito impreso: 0 °, gancho de sujeción: - Gancho de sujeción, sistema enchufable: COMBICON MSTB 2,5, bloqueo: sin, tipo de sujeción: sin, tipo de embalaje: empaquetado en caja | 183.3 | 100 | AA | PCB Connectors (PCC) | AAC | AACAGC | 50 | 50 | NO | PC | F | 3,77 | G | 66 | 92 | 103 | MM | 4017918903633 | 85366990 | DE | EC002638 | Imagen | Catálogo
1833673 | MSTB 2,5/ 2-ST-5,08BDMC:13,14 | Conector para placa de circuito impreso | Conector de placa de circuito impreso, sección nominal: 2,5 mm², color: verde, corriente nominal: 12 A, tensión nominal (III/2): 320 V, superficie de contacto: Sn, tipo de conexión del contacto: Hembra, número de potenciales: 2, número de filas: 1, número de polos: 2, número de conexiones: 2, familia de artículos: MSTB 2,5/..-ST, paso: 5,08 mm, tipo de conexión: Conexión por tornillo con cápsula de tracción, forma de sujeción de tornillos: L Ranura longitudinal, dirección de conexión conductor/placa de circuito impreso: 0 °, gancho de sujeción: - Gancho de sujeción, sistema enchufable: COMBICON MSTB 2,5, bloqueo: sin, tipo de sujeción: sin, tipo de embalaje: empaquetado en caja | 199.96 | 100 | AA | PCB Connectors (PCC) | AAC | AACAGC | 50 | 1000 | NO | PC | F | 3,68 | G | 65 | 90 | 101 | MM | 4046356940085 | 85366990 | DE | EC002638 | Imagen | Catálogo
1833686 | MSTB 2,5/ 2-ST-5,08BDMC:23,24 | Conector para placa de circuito impreso | Conector de placa de circuito impreso, sección nominal: 2,5 mm², color: verde, corriente nominal: 12 A, tensión nominal (III/2): 320 V, superficie de contacto: Sn, tipo de conexión del contacto: Hembra, número de potenciales: 2, número de filas: 1, número de polos: 2, número de conexiones: 2, familia de artículos: MSTB 2,5/..-ST, paso: 5,08 mm, tipo de conexión: Conexión por tornillo con cápsula de tracción, forma de sujeción de tornillos: L Ranura longitudinal, dirección de conexión conductor/placa de circuito impreso: 0 °, gancho de sujeción: - Gancho de sujeción, sistema enchufable: COMBICON MSTB 2,5, bloqueo: sin, tipo de sujeción: sin, tipo de embalaje: empaquetado en caja | 199.96 | 100 | AA | PCB Connectors (PCC) | AAC | AACAGC | 50 | 1000 | NO | PC | F | 3,68 | G | 65 | 88 | 100 | MM | 4046356940092 | 85366990 | DE | EC002638 | Imagen | Catálogo
1833699 | MSTB 2,5/ 2-ST-5,08BDMC:33,34 | Conector para placa de circuito impreso | Conector de placa de circuito impreso, sección nominal: 2,5 mm², color: verde, corriente nominal: 12 A, tensión nominal (III/2): 320 V, superficie de contacto: Sn, tipo de conexión del contacto: Hembra, número de potenciales: 2, número de filas: 1, número de polos: 2, número de conexiones: 2, familia de artículos: MSTB 2,5/..-ST, paso: 5,08 mm, tipo de conexión: Conexión por tornillo con cápsula de tracción, forma de sujeción de tornillos: L Ranura longitudinal, dirección de conexión conductor/placa de circuito impreso: 0 °, gancho de sujeción: - Gancho de sujeción, sistema enchufable: COMBICON MSTB 2,5, bloqueo: sin, tipo de sujeción: sin, tipo de embalaje: empaquetado en caja | 199.96 | 100 | AA | PCB Connectors (PCC) | AAC | AACAGC | 50 | 1000 | NO | PC | F | 3,71 | G | 66 | 92 | 103 | MM | 4046356940108 | 85366990 | DE | EC002638 | Imagen | Catálogo
1710247 | MSTB 2,5/ 2-ST-5,08BKBDWH PTC | Conector para placa de circuito impreso | Conector de placa de circuito impreso, sección nominal: 2,5 mm², color: negro, corriente nominal: 12 A, tensión nominal (III/2): 320 V, superficie de contacto: Sn, tipo de conexión del contacto: Hembra, número de potenciales: 2, número de filas: 1, número de polos: 2, número de conexiones: 2, familia de artículos: MSTB 2,5/..-ST, paso: 5,08 mm, tipo de conexión: Conexión por tornillo con cápsula de tracción, forma de sujeción de tornillos: L Ranura longitudinal, dirección de conexión conductor/placa de circuito impreso: 0 °, gancho de sujeción: - Gancho de sujeción, sistema enchufable: COMBICON MSTB 2,5, bloqueo: sin, tipo de sujeción: sin, tipo de embalaje: empaquetado en caja | 183.3 | 100 | AA | PCB Connectors (PCC) | AAC | AACAGC | 50 | 50 | NO | PC | F | 3,68 | G | 66 | 92 | 103 | MM | 4055626140971 | 85366990 | DE | EC002638 | Imagen | Catálogo
1038620 | MSTB 2,5/ 2-ST-5,08BKBDWH120SO | Conector para placa de circuito impreso | Conector de placa de circuito impreso, sección nominal: 2,5 mm², color: negro, corriente nominal: 12 A, tensión nominal (III/2): 320 V, superficie de contacto: Sn, tipo de conexión del contacto: Hembra, número de potenciales: 2, número de filas: 1, número de polos: 2, número de conexiones: 2, familia de artículos: MSTB 2,5/..-ST, paso: 5,08 mm, tipo de conexión: Conexión por tornillo con cápsula de tracción, forma de sujeción de tornillos: L Ranura longitudinal, dirección de conexión conductor/placa de circuito impreso: 0 °, gancho de sujeción: - Gancho de sujeción, sistema enchufable: COMBICON MSTB 2,5, bloqueo: sin, tipo de sujeción: sin, tipo de embalaje: empaquetado en caja | 183.3 | 100 | AA | PCB Connectors (PCC) | AAC | AACAGC | 50 | 200 | NO | PC | F | 3,65 | G | 66 | 92 | 103 | MM | 4055626590899 | 85366990 | DE | EC002638 | Imagen | Catálogo
1710244 | MSTB 2,5/ 2-ST-5,08BKBDWH-CL | Conector para placa de circuito impreso | Conector de placa de circuito impreso, sección nominal: 2,5 mm², color: negro, corriente nominal: 12 A, tensión nominal (III/2): 320 V, superficie de contacto: Sn, tipo de conexión del contacto: Hembra, número de potenciales: 2, número de filas: 1, número de polos: 2, número de conexiones: 2, familia de artículos: MSTB 2,5/..-ST, paso: 5,08 mm, tipo de conexión: Conexión por tornillo con cápsula de tracción, forma de sujeción de tornillos: L Ranura longitudinal, dirección de conexión conductor/placa de circuito impreso: 0 °, gancho de sujeción: - Gancho de sujeción, sistema enchufable: COMBICON MSTB 2,5, bloqueo: sin, tipo de sujeción: sin, tipo de embalaje: empaquetado en caja | 183.3 | 100 | AA | PCB Connectors (PCC) | AAC | AACAGC | 50 | 50 | NO | PC | F | 3,68 | G | 66 | 92 | 103 | MM | 4055626140940 | 85366990 | DE | EC002638 | Imagen | Catálogo
1723198 | MSTB 2,5/ 2-ST-5,08BKBDWHS1-S2 | Conector para placa de circuito impreso | Conector de placa de circuito impreso, sección nominal: 2,5 mm², color: negro, corriente nominal: 12 A, tensión nominal (III/2): 320 V, superficie de contacto: Sn, tipo de conexión del contacto: Hembra, número de filas: 1, número de polos: 2, familia de artículos: MSTB 2,5/..-ST, paso: 5,08 mm, tipo de conexión: Conexión por tornillo con cápsula de tracción, forma de sujeción de tornillos: L Ranura longitudinal, dirección de conexión conductor/placa de circuito impreso: 0 °, gancho de sujeción: - Gancho de sujeción, sistema enchufable: COMBICON MSTB 2,5, bloqueo: sin, tipo de sujeción: sin, tipo de embalaje: empaquetado en caja | 183.3 | 100 | AA | PCB Connectors (PCC) | AAC | AACAGC | 50 | 1000 | NO | PC | F | 3,66 | G | 66 | 92 | 103 | MM | 4067923277335 | 85366990 | DE | EC002638 | Imagen | Catálogo
1798537 | MSTB 2,5/ 2-ST-5,08BKBDWH-SV2+ | Conector para placa de circuito impreso | Conector de placa de circuito impreso, sección nominal: 2,5 mm², color: negro, corriente nominal: 12 A, tensión nominal (III/2): 320 V, superficie de contacto: Sn, tipo de conexión del contacto: Hembra, número de potenciales: 2, número de filas: 1, número de polos: 2, número de conexiones: 2, familia de artículos: MSTB 2,5/..-ST, paso: 5,08 mm, tipo de conexión: Conexión por tornillo con cápsula de tracción, forma de sujeción de tornillos: L Ranura longitudinal, dirección de conexión conductor/placa de circuito impreso: 0 °, gancho de sujeción: - Gancho de sujeción, sistema enchufable: COMBICON MSTB 2,5, bloqueo: sin, tipo de sujeción: sin, tipo de embalaje: empaquetado en caja | 183.3 | 100 | AA | PCB Connectors (PCC) | AAC | AACAGC | 50 | 50 | NO | PC | F | 3,70 | G | 66 | 92 | 103 | MM | 4046356664745 | 85366990 | DE | EC002638 | Imagen | Catálogo
1798511 | MSTB 2,5/ 2-ST-5,08BKBDWH-USV+ | Conector para placa de circuito impreso | Conector de placa de circuito impreso, sección nominal: 2,5 mm², color: negro, corriente nominal: 12 A, tensión nominal (III/2): 320 V, superficie de contacto: Sn, tipo de conexión del contacto: Hembra, número de potenciales: 2, número de filas: 1, número de polos: 2, número de conexiones: 2, familia de artículos: MSTB 2,5/..-ST, paso: 5,08 mm, tipo de conexión: Conexión por tornillo con cápsula de tracción, forma de sujeción de tornillos: L Ranura longitudinal, dirección de conexión conductor/placa de circuito impreso: 0 °, gancho de sujeción: - Gancho de sujeción, sistema enchufable: COMBICON MSTB 2,5, bloqueo: sin, tipo de sujeción: sin, tipo de embalaje: empaquetado en caja | 183.3 | 100 | AA | PCB Connectors (PCC) | AAC | AACAGC | 50 | 50 | NO | PC | F | 3,71 | G | 66 | 92 | 103 | MM | 4046356664721 | 85366990 | DE | EC002638 | Imagen | Catálogo
1784648 | MSTB 2,5/ 2-ST-5,08BU0240DBASO | Conector para placa de circuito impreso | Conector de placa de circuito impreso, sección nominal: 2,5 mm², color: azul, corriente nominal: 12 A, tensión nominal (III/2): 320 V, superficie de contacto: Sn, tipo de conexión del contacto: Hembra, número de potenciales: 2, número de filas: 1, número de polos: 2, número de conexiones: 2, familia de artículos: MSTB 2,5/..-ST, paso: 5,08 mm, tipo de conexión: Conexión por tornillo con cápsula de tracción, forma de sujeción de tornillos: L Ranura longitudinal, dirección de conexión conductor/placa de circuito impreso: 0 °, gancho de sujeción: - Gancho de sujeción, sistema enchufable: COMBICON MSTB 2,5, bloqueo: sin, tipo de sujeción: sin, tipo de embalaje: empaquetado en caja | 183.3 | 100 | AA | PCB Connectors (PCC) | AAC | AACAGC | 50 | 50 | NO | PC | F | 3,69 | G | 66 | 92 | 103 | MM | 4046356557771 | 85366990 | DE | EC002638 | Imagen | Catálogo
1716641 | MSTB 2,5/ 2-ST-5,08CP2BD-X11,1 | Conector para placa de circuito impreso | Conector de placa de circuito impreso, sección nominal: 2,5 mm², color: verde, corriente nominal: 12 A, tensión nominal (III/2): 320 V, superficie de contacto: Sn, tipo de conexión del contacto: Hembra, número de potenciales: 2, número de filas: 1, número de polos: 2, número de conexiones: 2, familia de artículos: MSTB 2,5/..-ST, paso: 5,08 mm, tipo de conexión: Conexión por tornillo con cápsula de tracción, forma de sujeción de tornillos: L Ranura longitudinal, dirección de conexión conductor/placa de circuito impreso: 0 °, gancho de sujeción: - Gancho de sujeción, sistema enchufable: COMBICON MSTB 2,5, bloqueo: sin, tipo de sujeción: sin, tipo de embalaje: empaquetado en caja | 219.66 | 100 | AA | PCB Connectors (PCC) | AAC | AACAGC | 100 | 100 | NO | PC |  | 11,00 | G | 66 | 92 | 103 | MM | 4055626460109 | 85366990 | DE | EC002638 | Imagen | Catálogo
1064430 | MSTB 2,5/ 2-ST-5,08GY35BD-,+ | Conector para placa de circuito impreso | Conector de placa de circuito impreso, sección nominal: 2,5 mm², color: gris claro, corriente nominal: 12 A, tensión nominal (III/2): 320 V, superficie de contacto: Sn, tipo de conexión del contacto: Hembra, número de filas: 1, número de polos: 2, familia de artículos: MSTB 2,5/..-ST, paso: 5,08 mm, tipo de conexión: Conexión por tornillo con cápsula de tracción, forma de sujeción de tornillos: L Ranura longitudinal, dirección de conexión conductor/placa de circuito impreso: 0 °, gancho de sujeción: - Gancho de sujeción, sistema enchufable: COMBICON MSTB 2,5, bloqueo: sin, tipo de sujeción: sin, tipo de embalaje: empaquetado en caja | 183.3 | 100 | AA | PCB Connectors (PCC) | AAC | AACAGC | 100 | 1000 | NO | PC | F | 3,50 | G | 66 | 92 | 103 | MM | 4055626720326 | 85366990 | DE | EC002638 | Imagen | Catálogo
1808886 | MSTB 2,5/ 2-ST-5,08-LR | Conector para placa de circuito impreso | Conector de placa de circuito impreso, sección nominal: 2,5 mm², color: verde, corriente nominal: 12 A, tensión nominal (III/2): 320 V, superficie de contacto: Sn, tipo de conexión del contacto: Hembra, número de potenciales: 2, número de filas: 1, número de polos: 2, número de conexiones: 2, familia de artículos: MSTB 2,5/..-ST-LR, paso: 5,08 mm, tipo de conexión: Conexión por tornillo con cápsula de tracción, forma de sujeción de tornillos: L Ranura longitudinal, dirección de conexión conductor/placa de circuito impreso: 0 °, gancho de sujeción: - sin gancho de sujeción, sistema enchufable: COMBICON MSTB 2,5, bloqueo: Bloqueo Lock and Release, tipo de sujeción: Palanca extractora Lock &amp; Release, tipo de embalaje: empaquetado en caja | 297.56 | 100 | AA | PCB Connectors (PCC) | AAC | AACAGR | 50 | 50 | NO | PC |  | 4,70 | G | 66 | 90 | 101 | MM | 4046356702331 | 85366990 | DE | EC002638 | Imagen | Catálogo
1689591 | MSTB 2,5/ 2-ST-5,08-LR BD2,1MQ | Conector para placa de circuito impreso | Conector de placa de circuito impreso, sección nominal: 2,5 mm², color: verde, corriente nominal: 12 A, tensión nominal (III/2): 320 V, superficie de contacto: Sn, tipo de conexión del contacto: Hembra, número de filas: 1, número de polos: 2, familia de artículos: MSTB 2,5/..-ST-LR, paso: 5,08 mm, tipo de conexión: Conexión por tornillo con cápsula de tracción, forma de sujeción de tornillos: L Ranura longitudinal, dirección de conexión conductor/placa de circuito impreso: 0 °, gancho de sujeción: - sin gancho de sujeción, sistema enchufable: COMBICON MSTB 2,5, bloqueo: Bloqueo Lock and Release, tipo de sujeción: Palanca extractora Lock &amp; Release, tipo de embalaje: empaquetado en caja | 377.07 | 100 | AA | PCB Connectors (PCC) | AAC | AACAGR | 50 | 50 | NO | PC | F | 4,70 | G |  |  |  |  | 4067923249394 | 85366990 | DE | 0 |  | Catálogo
1786831 | MSTB 2,5/ 2-STF | Conector para placa de circuito impreso | Conector de placa de circuito impreso, sección nominal: 2,5 mm², color: verde, corriente nominal: 12 A, tensión nominal (III/2): 320 V, superficie de contacto: Sn, tipo de conexión del contacto: Hembra, número de potenciales: 2, número de filas: 1, número de polos: 2, número de conexiones: 2, familia de artículos: MSTB 2,5/..-STF, paso: 5 mm, tipo de conexión: Conexión por tornillo con cápsula de tracción, forma de sujeción de tornillos: L Ranura longitudinal, dirección de conexión conductor/placa de circuito impreso: 0 °, gancho de sujeción: - sin gancho de sujeción, sistema enchufable: COMBICON MSTB 2,5, bloqueo: Bloqueo por tornillo, tipo de sujeción: Sujeción aérea (tornillo), tipo de embalaje: empaquetado en caja | 180.92 | 100 | AA | PCB Connectors (PCC) | AAC | AACAFD | 100 | 100 | NO | PC |  | 4,38 | G | 98 | 90 | 102 | MM | 4017918042790 | 85366990 | DE | EC002638 | Imagen | Catálogo
1081015 | MSTB 2,5/ 2-STF BD:+,- | Conector para placa de circuito impreso | Conector de placa de circuito impreso, sección nominal: 2,5 mm², color: verde, corriente nominal: 12 A, tensión nominal (III/2): 320 V, superficie de contacto: Sn, tipo de conexión del contacto: Hembra, número de filas: 1, número de polos: 2, familia de artículos: MSTB 2,5/..-STF, paso: 5 mm, tipo de conexión: Conexión por tornillo con cápsula de tracción, forma de sujeción de tornillos: L Ranura longitudinal, dirección de conexión conductor/placa de circuito impreso: 0 °, gancho de sujeción: - sin gancho de sujeción, sistema enchufable: COMBICON MSTB 2,5, bloqueo: Bloqueo por tornillo, tipo de sujeción: Sujeción aérea (tornillo), tipo de embalaje: empaquetado en caja | 174.08 | 100 | AA | PCB Connectors (PCC) | AAC | AACAFD | 50 | 1000 | NO | PC | F | 4,54 | G | 66 | 92 | 103 | MM | 4055626806853 | 85366990 | DE | EC002638 | Imagen | Catálogo
1444378 | MSTB 2,5/ 2-STF BK | Conector para placa de circuito impreso | Conector de placa de circuito impreso, sección nominal: 2,5 mm², color: negro, corriente nominal: 12 A, tensión nominal (III/2): 320 V, superficie de contacto: Sn, tipo de conexión del contacto: Hembra, número de filas: 1, número de polos: 2, familia de artículos: MSTB 2,5/..-STF, paso: 5 mm, tipo de conexión: Conexión por tornillo con cápsula de tracción, forma de sujeción de tornillos: L Ranura longitudinal, dirección de conexión conductor/placa de circuito impreso: 0 °, gancho de sujeción: - sin gancho de sujeción, sistema enchufable: COMBICON MSTB 2,5, bloqueo: Bloqueo por tornillo, tipo de sujeción: Sujeción aérea (tornillo), tipo de embalaje: empaquetado en caja | 180.92 | 100 | AA | PCB Connectors (PCC) | AAC | AACAFD | 100 | 100 | NO | PC | F | 4,45 | G | 98 | 90 | 102 | MM | 4063151824891 | 85366990 | DE | EC002638 | Imagen | Catálogo
1777989 | MSTB 2,5/ 2-STF-5,08 | Conector para placa de circuito impreso | Conector de placa de circuito impreso, sección nominal: 2,5 mm², color: verde, corriente nominal: 12 A, tensión nominal (III/2): 320 V, superficie de contacto: Sn, tipo de conexión del contacto: Hembra, número de potenciales: 2, número de filas: 1, número de polos: 2, número de conexiones: 2, familia de artículos: MSTB 2,5/..-STF, paso: 5,08 mm, tipo de conexión: Conexión por tornillo con cápsula de tracción, forma de sujeción de tornillos: L Ranura longitudinal, dirección de conexión conductor/placa de circuito impreso: 0 °, gancho de sujeción: - sin gancho de sujeción, sistema enchufable: COMBICON MSTB 2,5, bloqueo: Bloqueo por tornillo, tipo de sujeción: Sujeción aérea (tornillo), tipo de embalaje: empaquetado en caja | 180.92 | 100 | AA | PCB Connectors (PCC) | AAC | AACAGD | 100 | 100 | NO | PC |  | 4,44 | G | 98 | 90 | 102 | MM | 4017918039851 | 85366990 | DE | EC002638 | Imagen | Catálogo
1882816 | MSTB 2,5/ 2-STF-5,08 ABGY | Conector para placa de circuito impreso | Conector de placa de circuito impreso, sección nominal: 2,5 mm², color: gris ágata, corriente nominal: 12 A, tensión nominal (III/2): 320 V, superficie de contacto: Sn, tipo de conexión del contacto: Hembra, número de potenciales: 2, número de filas: 1, número de polos: 2, número de conexiones: 2, familia de artículos: MSTB 2,5/..-STF, paso: 5,08 mm, tipo de conexión: Conexión por tornillo con cápsula de tracción, forma de sujeción de tornillos: L Ranura longitudinal, dirección de conexión conductor/placa de circuito impreso: 0 °, gancho de sujeción: - sin gancho de sujeción, sistema enchufable: COMBICON MSTB 2,5, bloqueo: Bloqueo por tornillo, tipo de sujeción: Sujeción aérea (tornillo), tipo de embalaje: empaquetado en caja | 180.92 | 100 | AA | PCB Connectors (PCC) | AAC | AACAGD | 50 | 50 | NO | PC | F | 4,56 | G | 66 | 92 | 103 | MM | 4017918354251 | 85366990 | DE | EC002638 | Imagen | Catálogo
1836066 | MSTB 2,5/ 2-STF-5,08 AU | Conector para placa de circuito impreso | Conector de placa de circuito impreso, sección nominal: 2,5 mm², color: verde, corriente nominal: 12 A, tensión nominal (III/2): 320 V, superficie de contacto: Au, tipo de conexión del contacto: Hembra, número de potenciales: 2, número de filas: 1, número de polos: 2, número de conexiones: 2, familia de artículos: MSTB 2,5/..-STF, paso: 5,08 mm, tipo de conexión: Conexión por tornillo con cápsula de tracción, forma de sujeción de tornillos: L Ranura longitudinal, dirección de conexión conductor/placa de circuito impreso: 0 °, gancho de sujeción: - sin gancho de sujeción, sistema enchufable: COMBICON MSTB 2,5, bloqueo: Bloqueo por tornillo, tipo de sujeción: Sujeción aérea (tornillo), tipo de embalaje: empaquetado en caja | 322.87 | 100 | AA | PCB Connectors (PCC) | AAC | AACAGD | 50 | 50 | NO | PC |  | 4,64 | G | 66 | 89 | 100 | MM | 4017918232832 | 85366990 | DE | EC002638 | Imagen | Catálogo
1701167 | MSTB 2,5/ 2-STF-5,08 BD:+,- | Conector para placa de circuito impreso | Conector de placa de circuito impreso, sección nominal: 2,5 mm², color: verde, corriente nominal: 12 A, tensión nominal (III/2): 320 V, superficie de contacto: Sn, tipo de conexión del contacto: Hembra, número de potenciales: 2, número de filas: 1, número de polos: 2, número de conexiones: 2, familia de artículos: MSTB 2,5/..-STF, paso: 5,08 mm, tipo de conexión: Conexión por tornillo con cápsula de tracción, forma de sujeción de tornillos: L Ranura longitudinal, dirección de conexión conductor/placa de circuito impreso: 0 °, gancho de sujeción: - sin gancho de sujeción, sistema enchufable: COMBICON MSTB 2,5, bloqueo: Bloqueo por tornillo, tipo de sujeción: Sujeción aérea (tornillo), tipo de embalaje: empaquetado en caja | 197.58 | 100 | AA | PCB Connectors (PCC) | AAC | AACAGD | 50 | 50 | NO | PC | F | 4,62 | G | 66 | 92 | 103 | MM | 4046356518505 | 85366990 | DE | EC002638 | Imagen | Catálogo
5773549 | MSTB 2,5/ 2-STF-5,08 BD:1-2 | Conector para placa de circuito impreso | Conector de placa de circuito impreso, sección nominal: 2,5 mm², color: verde, corriente nominal: 12 A, tensión nominal (III/2): 320 V, superficie de contacto: Sn, tipo de conexión del contacto: Hembra, número de potenciales: 2, número de filas: 1, número de polos: 2, número de conexiones: 2, familia de artículos: MSTB 2,5/..-STF, paso: 5,08 mm, tipo de conexión: Conexión por tornillo con cápsula de tracción, forma de sujeción de tornillos: L Ranura longitudinal, dirección de conexión conductor/placa de circuito impreso: 0 °, gancho de sujeción: - sin gancho de sujeción, sistema enchufable: COMBICON MSTB 2,5, bloqueo: Bloqueo por tornillo, tipo de sujeción: Sujeción aérea (tornillo), tipo de embalaje: empaquetado en caja | 192.82 | 100 | AA | PCB Connectors (PCC) | AAC | AACAGD | 50 | 50 | NO | PC |  | 4,61 | G | 67 | 88 | 100 | MM | 4046356137720 | 85366990 | DE | EC002638 | Imagen | Catálogo
1863631 | MSTB 2,5/ 2-STF-5,08 BD:2-1 SO | Conector para placa de circuito impreso | Conector de placa de circuito impreso, sección nominal: 2,5 mm², color: verde, corriente nominal: 12 A, tensión nominal (III/2): 320 V, superficie de contacto: Sn, tipo de conexión del contacto: Hembra, número de potenciales: 2, número de filas: 1, número de polos: 2, número de conexiones: 2, familia de artículos: MSTB 2,5/..-STF, paso: 5,08 mm, tipo de conexión: Conexión por tornillo con cápsula de tracción, forma de sujeción de tornillos: L Ranura longitudinal, dirección de conexión conductor/placa de circuito impreso: 0 °, gancho de sujeción: - sin gancho de sujeción, sistema enchufable: COMBICON MSTB 2,5, bloqueo: Bloqueo por tornillo, tipo de sujeción: Sujeción aérea (tornillo), tipo de embalaje: empaquetado en caja | 192.82 | 100 | AA | PCB Connectors (PCC) | AAC | AACAGD | 50 | 50 | NO | PC |  | 4,67 | G | 67 | 87 | 100 | MM | 4017918266080 | 85366990 | DE | EC002638 | Imagen | Catálogo
1701042 | MSTB 2,5/ 2-STF-5,08 BD:24V,0V | Conector para placa de circuito impreso | Conector de placa de circuito impreso, sección nominal: 2,5 mm², color: verde, corriente nominal: 12 A, tensión nominal (III/2): 320 V, superficie de contacto: Sn, tipo de conexión del contacto: Hembra, número de potenciales: 2, número de filas: 1, número de polos: 2, número de conexiones: 2, familia de artículos: MSTB 2,5/..-STF, paso: 5,08 mm, tipo de conexión: Conexión por tornillo con cápsula de tracción, forma de sujeción de tornillos: L Ranura longitudinal, dirección de conexión conductor/placa de circuito impreso: 0 °, gancho de sujeción: - sin gancho de sujeción, sistema enchufable: COMBICON MSTB 2,5, bloqueo: Bloqueo por tornillo, tipo de sujeción: Sujeción aérea (tornillo), tipo de embalaje: empaquetado en caja | 197.58 | 100 | AA | PCB Connectors (PCC) | AAC | AACAGD | 50 | 50 | NO | PC | F | 4,60 | G | 66 | 92 | 103 | MM | 4046356513234 | 85366990 | DE | EC002638 | Imagen | Catálogo
1961986 | MSTB 2,5/ 2-STF-5,08 BK | Conector para placa de circuito impreso | Conector de placa de circuito impreso, sección nominal: 2,5 mm², color: negro, corriente nominal: 12 A, tensión nominal (III/2): 320 V, superficie de contacto: Sn, tipo de conexión del contacto: Hembra, número de potenciales: 2, número de filas: 1, número de polos: 2, número de conexiones: 2, familia de artículos: MSTB 2,5/..-STF, paso: 5,08 mm, tipo de conexión: Conexión por tornillo con cápsula de tracción, forma de sujeción de tornillos: L Ranura longitudinal, dirección de conexión conductor/placa de circuito impreso: 0 °, gancho de sujeción: - sin gancho de sujeción, sistema enchufable: COMBICON MSTB 2,5, bloqueo: Bloqueo por tornillo, tipo de sujeción: Sujeción aérea (tornillo), tipo de embalaje: empaquetado en caja | 180.92 | 100 | AA | PCB Connectors (PCC) | AAC | AACAGD | 50 | 50 | NO | PC |  | 4,60 | G | 66 | 89 | 100 | MM | 4017918901530 | 85366990 | DE | EC002638 | Imagen | Catálogo
1296217 | MSTB 2,5/ 2-STF-5,08 BK BD:L+ | Conector para placa de circuito impreso | Conector de placa de circuito impreso, sección nominal: 2,5 mm², color: negro, corriente nominal: 12 A, tensión nominal (III/2): 320 V, superficie de contacto: Sn, tipo de conexión del contacto: Hembra, número de filas: 1, número de polos: 2, familia de artículos: MSTB 2,5/..-STF, paso: 5,08 mm, tipo de conexión: Conexión por tornillo con cápsula de tracción, forma de sujeción de tornillos: L Ranura longitudinal, dirección de conexión conductor/placa de circuito impreso: 0 °, gancho de sujeción: - sin gancho de sujeción, sistema enchufable: COMBICON MSTB 2,5, bloqueo: Bloqueo por tornillo, tipo de sujeción: Sujeción aérea (tornillo), tipo de embalaje: empaquetado en caja | 197.58 | 100 | AA | PCB Connectors (PCC) | AAC | AACAGD | 50 | 1000 | NO | PC |  | 4,68 | G | 68 | 89 | 102 | MM | 4063151533274 | 85366990 | DE | EC002638 | Imagen | Catálogo
1962244 | MSTB 2,5/ 2-STF-5,08 BU | Conector para placa de circuito impreso | Conector de placa de circuito impreso, sección nominal: 2,5 mm², color: azul, corriente nominal: 12 A, tensión nominal (III/2): 320 V, superficie de contacto: Sn, tipo de conexión del contacto: Hembra, número de potenciales: 2, número de filas: 1, número de polos: 2, número de conexiones: 2, familia de artículos: MSTB 2,5/..-STF, paso: 5,08 mm, tipo de conexión: Conexión por tornillo con cápsula de tracción, forma de sujeción de tornillos: L Ranura longitudinal, dirección de conexión conductor/placa de circuito impreso: 0 °, gancho de sujeción: - sin gancho de sujeción, sistema enchufable: COMBICON MSTB 2,5, bloqueo: Bloqueo por tornillo, tipo de sujeción: Sujeción aérea (tornillo), tipo de embalaje: empaquetado en caja | 180.92 | 100 | AA | PCB Connectors (PCC) | AAC | AACAGD | 50 | 50 | NO | PC | F | 4,61 | G | 66 | 92 | 103 | MM | 4017918901615 | 85366990 | DE | EC002638 | Imagen | Catálogo
1795556 | MSTB 2,5/ 2-STF-5,08 EX | Conector para placa de circuito impreso | Conector de placa de circuito impreso, sección nominal: 2,5 mm², color: verde, corriente nominal: 12 A, superficie de contacto: Sn, tipo de conexión del contacto: Hembra, número de potenciales: 2, número de filas: 1, número de polos: 2, número de conexiones: 2, familia de artículos: MSTB 2,5/..-STF-EX, paso: 5,08 mm, tipo de conexión: Conexión por tornillo con cápsula de tracción, forma de sujeción de tornillos: L Ranura longitudinal, dirección de conexión conductor/placa de circuito impreso: 0 °, gancho de sujeción: - sin gancho de sujeción, sistema enchufable: COMBICON MSTB 2,5 EX, bloqueo: Bloqueo por tornillo, tipo de sujeción: Sujeción aérea (tornillo), tipo de embalaje: empaquetado en caja | 229.13 | 100 | AA | PCB Connectors (PCC) | AAC | AACAGQ | 50 | 50 | NO | PC |  | 4,65 | G | 66 | 89 | 101 | MM | 4046356635752 | 85366990 | DE | EC002638 | Imagen | Catálogo
1191996 | MSTB 2,5/ 2-STF-5,08 GY7031 | Conector para placa de circuito impreso | Conector de placa de circuito impreso, sección nominal: 2,5 mm², color: gris azulado, corriente nominal: 12 A, tensión nominal (III/2): 320 V, superficie de contacto: Sn, tipo de conexión del contacto: Hembra, número de filas: 1, número de polos: 2, familia de artículos: MSTB 2,5/..-STF, paso: 5,08 mm, tipo de conexión: Conexión por tornillo con cápsula de tracción, forma de sujeción de tornillos: L Ranura longitudinal, dirección de conexión conductor/placa de circuito impreso: 0 °, gancho de sujeción: - sin gancho de sujeción, sistema enchufable: COMBICON MSTB 2,5, bloqueo: Bloqueo por tornillo, tipo de sujeción: Sujeción aérea (tornillo), tipo de embalaje: empaquetado en caja | 180.92 | 100 | AA | PCB Connectors (PCC) | AAC | AACAGD | 50 | 1000 | NO | PC | F | 4,58 | G | 66 | 92 | 103 | MM | 4063151244224 | 85366990 | DE | EC002638 | Imagen | Catálogo
1797114 | MSTB 2,5/ 2-STF-5,08 GY7035BD | Conector para placa de circuito impreso | Conector de placa de circuito impreso, sección nominal: 2,5 mm², color: gris claro, corriente nominal: 12 A, tensión nominal (III/2): 320 V, superficie de contacto: Sn, tipo de conexión del contacto: Hembra, número de potenciales: 2, número de filas: 1, número de polos: 2, número de conexiones: 2, familia de artículos: MSTB 2,5/..-STF, paso: 5,08 mm, tipo de conexión: Conexión por tornillo con cápsula de tracción, forma de sujeción de tornillos: L Ranura longitudinal, dirección de conexión conductor/placa de circuito impreso: 0 °, gancho de sujeción: - sin gancho de sujeción, sistema enchufable: COMBICON MSTB 2,5, bloqueo: Bloqueo por tornillo, tipo de sujeción: Sujeción aérea (tornillo), tipo de embalaje: empaquetado en caja | 197.58 | 100 | AA | PCB Connectors (PCC) | AAC | AACAGD | 50 | 1000 | NO | PC | F | 4,59 | G | 66 | 92 | 103 | MM | 4046356645249 | 85366990 | DE | EC002638 | Imagen | Catálogo
1795129 | MSTB 2,5/ 2-STFS59-5,08 AU SEL | Conector enchufable para placa de circ. impreso | Conector para placa de circuito impreso, sección nominal: 2,5 mm², color: verde, superficie contactos: Oro, tipo de contacto: Hembra, número de potenciales: 2, número de filas: 1, número de polos: 2, número de conexiones: 2, familia de artículos: MSTB 2,5/..-STFS59, paso: 5,08 mm, tipo de conexión: Conexión por tornillo con cápsula de tracción, dirección de conexión conductor/placa de circuito impreso: 0 °, gancho de sujeción: - sin gancho de sujeción, sistema enchufable: COMBICON MSTB 2,5, bloqueo: Bloqueo por tornillo, tipo de fijación: Sujeción aérea (tornillo), tipo de embalaje: empaquetado en caja | 341.73 | 100 | AA | PCB Connectors (PCC) | AAH | AAHGGB | 50 | 50 | NO | PC |  | 4.698 | G | 0 | 0 | 0 |  | 4046356634908 | 85366990 | US | EC002638 | Imagen | Catálogo
1709690 | MSTB 2,5/ 2-STZ11-5,08YEVPE500 | Conector para placa de circuito impreso | Conector de placa de circuito impreso, sección nominal: 2,5 mm², color: amarillo, corriente nominal: 12 A, tensión nominal (III/2): 320 V, superficie de contacto: Sn, tipo de conexión del contacto: Hembra, número de filas: 1, número de polos: 2, familia de artículos: MSTB 2,5/..-ST, paso: 5,08 mm, tipo de conexión: Conexión por tornillo con cápsula de tracción, forma de sujeción de tornillos: L Ranura longitudinal, dirección de conexión conductor/placa de circuito impreso: 0 °, gancho de sujeción: - Gancho de sujeción, sistema enchufable: COMBICON MSTB 2,5, bloqueo: sin, tipo de sujeción: sin, tipo de embalaje: empaquetado en caja, Ayuda de extracción (STZ11) | 378.5 | 100 | AA | PCB Connectors (PCC) | AAC | AACAGC | 500 | 500 | NO | PC | F | 4,81 | G | 134 | 295 | 255 | MM | 4055626121369 | 85366990 | DE | EC002638 | Imagen | Catálogo
1709791 | MSTB 2,5/ 2-STZ-5,08 | Conector para placa de circuito impreso | Conector de placa de circuito impreso, sección nominal: 2,5 mm², color: verde, corriente nominal: 12 A, tensión nominal (III/2): 320 V, superficie de contacto: Sn, tipo de conexión del contacto: Hembra, número de potenciales: 2, número de filas: 1, número de polos: 2, número de conexiones: 2, familia de artículos: MSTB 2,5/..-ST, paso: 5,08 mm, tipo de conexión: Conexión por tornillo con cápsula de tracción, forma de sujeción de tornillos: L Ranura longitudinal, dirección de conexión conductor/placa de circuito impreso: 0 °, gancho de sujeción: - Gancho de sujeción, sistema enchufable: COMBICON MSTB 2,5, bloqueo: sin, tipo de sujeción: sin, tipo de embalaje: empaquetado en caja, Ayuda de extracción (STZ11) | 378.5 | 100 | AA | PCB Connectors (PCC) | AAC | AACAGE | 50 | 50 | NO | PC |  | 4,54 | G | 98 | 90 | 102 | MM | 4046356074384 | 85366990 | DE | EC002638 | Imagen | Catálogo
1754452 | MSTB 2,5/ 3-G | Carcasa de base para placa de circuito impreso | Carcasa base placa de circuito impreso, sección nominal: 2,5 mm², color: verde, corriente nominal: 12 A, tensión nominal (III/2): 320 V, superficie de contacto: Sn, tipo de conexión del contacto: Macho, número de potenciales: 3, número de filas: 1, número de polos: 3, número de conexiones: 3, familia de artículos: MSTB 2,5/..-G, paso: 5 mm, montaje: Soldadura por ola, disposición de pines: Disposición de pines lineal, longitud del pin [P]: 3,23 mm, número de pines de soldadura por potencial: 1, sistema enchufable: COMBICON MSTB 2,5, Orientación de la cara enchufable: Estándar, bloqueo: sin, tipo de sujeción: sin, tipo de embalaje: empaquetado en caja | 89.87 | 100 | AA | PCB Connectors (PCC) | AAC | AACSGB | 250 | 250 | NO | PC |  | 1,06 | G | 90 | 108 | 113 | MM | 4017918028626 | 85366930 | DE | EC002637 | Imagen | Catálogo
1704530 | MSTB 2,5/ 3-G BD:A,B,S | Carcasa de base para placa de circuito impreso | Carcasa base placa de circuito impreso, sección nominal: 2,5 mm², color: verde, corriente nominal: 12 A, tensión nominal (III/2): 320 V, superficie de contacto: Sn, tipo de conexión del contacto: Macho, número de potenciales: 3, número de filas: 1, número de polos: 3, número de conexiones: 3, familia de artículos: MSTB 2,5/..-G, paso: 5 mm, montaje: Soldadura por ola, disposición de pines: Disposición de pines lineal, longitud del pin [P]: 3,23 mm, número de pines de soldadura por potencial: 1, sistema enchufable: COMBICON MSTB 2,5, Orientación de la cara enchufable: Estándar, bloqueo: sin, tipo de sujeción: sin, tipo de embalaje: empaquetado en caja | 114.86 | 100 | AA | PCB Connectors (PCC) | AAC | AACSGB | 50 | 50 | NO | PC | F | 1,23 | G | 45 | 112 | 75 | MM | 4046356727884 | 85366930 | DE | EC002637 | Imagen | Catálogo
1756269 | MSTB 2,5/ 3-G BK | Carcasa de base para placa de circuito impreso | Carcasa base placa de circuito impreso, sección nominal: 2,5 mm², color: negro, corriente nominal: 12 A, tensión nominal (III/2): 320 V, superficie de contacto: Sn, tipo de conexión del contacto: Macho, número de potenciales: 3, número de filas: 1, número de polos: 3, número de conexiones: 3, familia de artículos: MSTB 2,5/..-G, paso: 5 mm, montaje: Soldadura por ola, disposición de pines: Disposición de pines lineal, longitud del pin [P]: 3,23 mm, número de pines de soldadura por potencial: 1, sistema enchufable: COMBICON MSTB 2,5, Orientación de la cara enchufable: Estándar, bloqueo: sin, tipo de sujeción: sin, tipo de embalaje: empaquetado en caja | 89.87 | 100 | AA | PCB Connectors (PCC) | AAC | AACSGB | 50 | 50 | NO | PC | F | 1,22 | G | 46 | 113 | 87 | MM | 4017918220457 | 85366930 | DE | EC002637 | Imagen | Catálogo
1860061 | MSTB 2,5/ 3-G GY | Carcasa de base para placa de circuito impreso | Carcasa base placa de circuito impreso, sección nominal: 2,5 mm², color: gris, corriente nominal: 12 A, tensión nominal (III/2): 320 V, superficie de contacto: Sn, tipo de conexión del contacto: Macho, número de potenciales: 3, número de filas: 1, número de polos: 3, número de conexiones: 3, familia de artículos: MSTB 2,5/..-G, paso: 5 mm, montaje: Soldadura por ola, disposición de pines: Disposición de pines lineal, longitud del pin [P]: 3,23 mm, número de pines de soldadura por potencial: 1, sistema enchufable: COMBICON MSTB 2,5, Orientación de la cara enchufable: Estándar, bloqueo: sin, tipo de sujeción: sin, tipo de embalaje: empaquetado en caja | 89.87 | 100 | AA | PCB Connectors (PCC) | AAC | AACSGB | 50 | 50 | NO | PC |  | 1,21 | G | 48 | 115 | 80 | MM | 4017918226817 | 85366930 | DE | EC002637 | Imagen | Catálogo
1937716 | MSTB 2,5/ 3-G KMGY | Carcasa de base para placa de circuito impreso | Carcasa base placa de circuito impreso, sección nominal: 2,5 mm², color: gris claro, corriente nominal: 12 A, tensión nominal (III/2): 320 V, superficie de contacto: Sn, tipo de conexión del contacto: Macho, número de potenciales: 3, número de filas: 1, número de polos: 3, número de conexiones: 3, familia de artículos: MSTB 2,5/..-G, paso: 5 mm, montaje: Soldadura por ola, disposición de pines: Disposición de pines lineal, longitud del pin [P]: 3,23 mm, número de pines de soldadura por potencial: 1, sistema enchufable: COMBICON MSTB 2,5, Orientación de la cara enchufable: Estándar, bloqueo: sin, tipo de sujeción: sin, tipo de embalaje: empaquetado en caja | 89.87 | 100 | AA | PCB Connectors (PCC) | AAC | AACSGB | 50 | 50 | NO | PC |  | 1,23 | G | 45 | 112 | 78 | MM | 4017918732493 | 85366930 | DE | EC002637 | Imagen | Catálogo
1815565 | MSTB 2,5/ 3-G OG | Carcasa de base para placa de circuito impreso | Carcasa base placa de circuito impreso, sección nominal: 2,5 mm², color: naranja, corriente nominal: 12 A, tensión nominal (III/2): 320 V, superficie de contacto: Sn, tipo de conexión del contacto: Macho, número de potenciales: 3, número de filas: 1, número de polos: 3, número de conexiones: 3, familia de artículos: MSTB 2,5/..-G, paso: 5 mm, montaje: Soldadura por ola, disposición de pines: Disposición de pines lineal, longitud del pin [P]: 3,23 mm, número de pines de soldadura por potencial: 1, sistema enchufable: COMBICON MSTB 2,5, Orientación de la cara enchufable: Estándar, bloqueo: sin, tipo de sujeción: sin, tipo de embalaje: empaquetado en caja | 89.87 | 100 | AA | PCB Connectors (PCC) | AAC | AACSGB | 50 | 50 | NO | PC | F | 1,21 | G | 45 | 112 | 75 | MM | 4046356834049 | 85366930 | DE | EC002637 | Imagen | Catálogo
1759020 | MSTB 2,5/ 3-G-5,08 | Carcasa de base para placa de circuito impreso | Carcasa base placa de circuito impreso, sección nominal: 2,5 mm², color: verde, corriente nominal: 12 A, tensión nominal (III/2): 320 V, superficie de contacto: Sn, tipo de conexión del contacto: Macho, número de potenciales: 3, número de filas: 1, número de polos: 3, número de conexiones: 3, familia de artículos: MSTB 2,5/..-G, paso: 5,08 mm, montaje: Soldadura por ola, disposición de pines: Disposición de pines lineal, longitud del pin [P]: 3,23 mm, número de pines de soldadura por potencial: 1, sistema enchufable: COMBICON MSTB 2,5, Orientación de la cara enchufable: Estándar, bloqueo: sin, tipo de sujeción: sin, tipo de embalaje: empaquetado en caja | 89.87 | 100 | AA | PCB Connectors (PCC) | AAC | AACSHB | 250 | 250 | NO | PC |  | 1,05 | G | 90 | 108 | 113 | MM | 4017918030490 | 85366930 | DE | EC002637 | Imagen | Catálogo
1752182 | MSTB 2,5/ 3-G-5,08 AU | Carcasa de base para placa de circuito impreso | Carcasa base placa de circuito impreso, sección nominal: 2,5 mm², color: verde, corriente nominal: 12 A, tensión nominal (III/2): 320 V, superficie de contacto: Au, tipo de conexión del contacto: Macho, número de potenciales: 3, número de filas: 1, número de polos: 3, número de conexiones: 3, familia de artículos: MSTB 2,5/..-G, paso: 5,08 mm, montaje: Soldadura por ola, disposición de pines: Disposición de pines lineal, longitud del pin [P]: 3,23 mm, número de pines de soldadura por potencial: 1, sistema enchufable: COMBICON MSTB 2,5, Orientación de la cara enchufable: Estándar, bloqueo: sin, tipo de sujeción: sin, tipo de embalaje: empaquetado en caja | 180.57 | 100 | AA | PCB Connectors (PCC) | AAC | AACSHB | 50 | 50 | NO | PC | F | 1,29 | G | 45 | 112 | 75 | MM | 4017918215590 | 85366930 | DE | EC002637 | Imagen | Catálogo
1759512 | MSTB 2,5/ 3-G-5,08 BK | Carcasa de base para placa de circuito impreso | Carcasa base placa de circuito impreso, sección nominal: 2,5 mm², color: negro, corriente nominal: 12 A, tensión nominal (III/2): 320 V, superficie de contacto: Sn, tipo de conexión del contacto: Macho, número de potenciales: 3, número de filas: 1, número de polos: 3, número de conexiones: 3, familia de artículos: MSTB 2,5/..-G, paso: 5,08 mm, montaje: Soldadura por ola, disposición de pines: Disposición de pines lineal, longitud del pin [P]: 3,23 mm, número de pines de soldadura por potencial: 1, sistema enchufable: COMBICON MSTB 2,5, Orientación de la cara enchufable: Estándar, bloqueo: sin, tipo de sujeción: sin, tipo de embalaje: empaquetado en caja | 89.87 | 100 | AA | PCB Connectors (PCC) | AAC | AACSHB | 50 | 50 | NO | PC |  | 1,23 | G | 46 | 113 | 78 | MM | 4017918315511 | 85366930 | DE | EC002637 | Imagen | Catálogo
1765739 | MSTB 2,5/ 3-G-5,08 BK AU | Carcasa de base para placa de circuito impreso | Carcasa base placa de circuito impreso, sección nominal: 2,5 mm², color: negro, corriente nominal: 12 A, tensión nominal (III/2): 320 V, superficie de contacto: Au, tipo de conexión del contacto: Macho, número de potenciales: 3, número de filas: 1, número de polos: 3, número de conexiones: 3, familia de artículos: MSTB 2,5/..-G, paso: 5,08 mm, montaje: Soldadura por ola, disposición de pines: Disposición de pines lineal, longitud del pin [P]: 3,23 mm, número de pines de soldadura por potencial: 1, sistema enchufable: COMBICON MSTB 2,5, Orientación de la cara enchufable: Estándar, bloqueo: sin, tipo de sujeción: sin, tipo de embalaje: empaquetado en caja | 180.57 | 100 | AA | PCB Connectors (PCC) | AAC | AACSHB | 50 | 50 | NO | PC | F | 1,28 | G | 45 | 112 | 75 | MM | 4017918223946 | 85366930 | DE | EC002637 | Imagen | Catálogo
1715044 | MSTB 2,5/ 3-G-5,08 BK VPE500 | Carcasa de base para placa de circuito impreso | Carcasa base placa de circuito impreso, sección nominal: 2,5 mm², color: negro, corriente nominal: 12 A, tensión nominal (III/2): 320 V, superficie de contacto: Sn, tipo de conexión del contacto: Macho, número de potenciales: 3, número de filas: 1, número de polos: 3, número de conexiones: 3, familia de artículos: MSTB 2,5/..-G, paso: 5,08 mm, montaje: Soldadura por ola, disposición de pines: Disposición de pines lineal, longitud del pin [P]: 3,23 mm, número de pines de soldadura por potencial: 1, sistema enchufable: COMBICON MSTB 2,5, Orientación de la cara enchufable: Estándar, bloqueo: sin, tipo de sujeción: sin, tipo de embalaje: empaquetado en caja | 89.87 | 100 | AA | PCB Connectors (PCC) | AAC | AACSHB | 500 | 500 | NO | PC | F | 1,04 | G | 93 | 181 | 116 | MM | 4046356099936 | 85366930 | DE | EC002637 | Imagen | Catálogo
1711124 | MSTB 2,5/ 3-G-5,08 BU | Carcasa de base para placa de circuito impreso | Carcasa base placa de circuito impreso, sección nominal: 2,5 mm², color: azul, corriente nominal: 12 A, tensión nominal (III/2): 320 V, superficie de contacto: Sn, tipo de conexión del contacto: Macho, número de potenciales: 3, número de filas: 1, número de polos: 3, número de conexiones: 3, familia de artículos: MSTB 2,5/..-G, paso: 5,08 mm, montaje: Soldadura por ola, disposición de pines: Disposición de pines lineal, longitud del pin [P]: 3,23 mm, número de pines de soldadura por potencial: 1, sistema enchufable: COMBICON MSTB 2,5, Orientación de la cara enchufable: Estándar, bloqueo: sin, tipo de sujeción: sin, tipo de embalaje: empaquetado en caja | 89.87 | 100 | AA | PCB Connectors (PCC) | AAC | AACSHB | 50 | 50 | NO | PC | F | 1,24 | G | 45 | 112 | 75 | MM | 4055626210285 | 85366930 | DE | EC002637 | Imagen | Catálogo
1804848 | MSTB 2,5/ 3-G-5,08 BU VPE500 | Carcasa de base para placa de circuito impreso | Carcasa base placa de circuito impreso, sección nominal: 2,5 mm², color: azul, corriente nominal: 12 A, tensión nominal (III/2): 320 V, superficie de contacto: Sn, tipo de conexión del contacto: Macho, número de potenciales: 3, número de filas: 1, número de polos: 3, número de conexiones: 3, familia de artículos: MSTB 2,5/..-G, paso: 5,08 mm, montaje: Soldadura por ola, disposición de pines: Disposición de pines lineal, longitud del pin [P]: 3,23 mm, número de pines de soldadura por potencial: 1, sistema enchufable: COMBICON MSTB 2,5, Orientación de la cara enchufable: Estándar, bloqueo: sin, tipo de sujeción: sin, tipo de embalaje: empaquetado en caja | 89.87 | 100 | AA | PCB Connectors (PCC) | AAC | AACSHB | 500 | 500 | NO | PC | F | 1,04 | G | 93 | 181 | 116 | MM | 4046356670029 | 85366930 | DE | EC002637 | Imagen | Catálogo
1883682 | MSTB 2,5/ 3-G-5,08 GY | Carcasa de base para placa de circuito impreso | Carcasa base placa de circuito impreso, sección nominal: 2,5 mm², color: gris, corriente nominal: 12 A, tensión nominal (III/2): 320 V, superficie de contacto: Sn, tipo de conexión del contacto: Macho, número de potenciales: 3, número de filas: 1, número de polos: 3, número de conexiones: 3, familia de artículos: MSTB 2,5/..-G, paso: 5,08 mm, montaje: Soldadura por ola, disposición de pines: Disposición de pines lineal, longitud del pin [P]: 3,23 mm, número de pines de soldadura por potencial: 1, sistema enchufable: COMBICON MSTB 2,5, Orientación de la cara enchufable: Estándar, bloqueo: sin, tipo de sujeción: sin, tipo de embalaje: empaquetado en caja | 89.87 | 100 | AA | PCB Connectors (PCC) | AAC | AACSHB | 50 | 50 | NO | PC | F | 1,49 | G | 45 | 112 | 75 | MM | 4017918361969 | 85366930 | DE | EC002637 | Imagen | Catálogo
1708222 | MSTB 2,5/ 3-G-5,08 GY7035 | Carcasa de base para placa de circuito impreso | Carcasa base placa de circuito impreso, sección nominal: 2,5 mm², color: gris claro, corriente nominal: 12 A, tensión nominal (III/2): 320 V, superficie de contacto: Sn, tipo de conexión del contacto: Macho, número de potenciales: 3, número de filas: 1, número de polos: 3, número de conexiones: 3, familia de artículos: MSTB 2,5/..-G, paso: 5,08 mm, montaje: Soldadura por ola, disposición de pines: Disposición de pines lineal, longitud del pin [P]: 3,23 mm, número de pines de soldadura por potencial: 1, sistema enchufable: COMBICON MSTB 2,5, Orientación de la cara enchufable: Estándar, bloqueo: sin, tipo de sujeción: sin, tipo de embalaje: empaquetado en caja | 89.87 | 100 | AA | PCB Connectors (PCC) | AAC | AACSHB | 50 | 50 | NO | PC |  | 1,24 | G | 47 | 114 | 79 | MM | 4046356982245 | 85366930 | DE | EC002637 | Imagen | Catálogo
1784781 | MSTB 2,5/ 3-G-5,08 OG | Carcasa de base para placa de circuito impreso | Carcasa base placa de circuito impreso, sección nominal: 2,5 mm², color: naranja, corriente nominal: 12 A, tensión nominal (III/2): 320 V, superficie de contacto: Sn, tipo de conexión del contacto: Macho, número de potenciales: 3, número de filas: 1, número de polos: 3, número de conexiones: 3, familia de artículos: MSTB 2,5/..-G, paso: 5,08 mm, montaje: Soldadura por ola, disposición de pines: Disposición de pines lineal, longitud del pin [P]: 3,23 mm, número de pines de soldadura por potencial: 1, sistema enchufable: COMBICON MSTB 2,5, Orientación de la cara enchufable: Estándar, bloqueo: sin, tipo de sujeción: sin, tipo de embalaje: empaquetado en caja | 89.87 | 100 | AA | PCB Connectors (PCC) | AAC | AACSHB | 50 | 50 | NO | PC | F | 1,23 | G | 46 | 114 | 78 | MM | 4017918222000 | 85366930 | DE | EC002637 | Imagen | Catálogo
1729344 | MSTB 2,5/ 3-G-5,08 OG VPE500 | Carcasa de base para placa de circuito impreso | Carcasa base placa de circuito impreso, sección nominal: 2,5 mm², color: naranja, corriente nominal: 12 A, tensión nominal (III/2): 320 V, superficie de contacto: Sn, tipo de conexión del contacto: Macho, número de potenciales: 3, número de filas: 1, número de polos: 3, número de conexiones: 3, familia de artículos: MSTB 2,5/..-G, paso: 5,08 mm, montaje: Soldadura por ola, disposición de pines: Disposición de pines lineal, longitud del pin [P]: 3,23 mm, número de pines de soldadura por potencial: 1, sistema enchufable: COMBICON MSTB 2,5, Orientación de la cara enchufable: Estándar, bloqueo: sin, tipo de sujeción: sin, tipo de embalaje: empaquetado en caja | 89.87 | 100 | AA | PCB Connectors (PCC) | AAC | AACSHB | 500 | 500 | NO | PC | F | 1,03 | G | 93 | 181 | 116 | MM | 4046356148474 | 85366930 | DE | EC002637 | Imagen | Catálogo
1715031 | MSTB 2,5/ 3-G-5,08 VPE500 | Carcasa de base para placa de circuito impreso | Carcasa base placa de circuito impreso, sección nominal: 2,5 mm², color: verde, corriente nominal: 12 A, tensión nominal (III/2): 320 V, superficie de contacto: Sn, tipo de conexión del contacto: Macho, número de potenciales: 3, número de filas: 1, número de polos: 3, número de conexiones: 3, familia de artículos: MSTB 2,5/..-G, paso: 5,08 mm, montaje: Soldadura por ola, disposición de pines: Disposición de pines lineal, longitud del pin [P]: 3,23 mm, número de pines de soldadura por potencial: 1, sistema enchufable: COMBICON MSTB 2,5, Orientación de la cara enchufable: Estándar, bloqueo: sin, tipo de sujeción: sin, tipo de embalaje: empaquetado en caja | 89.87 | 100 | AA | PCB Connectors (PCC) | AAC | AACSHB | 500 | 500 | NO | PC | F | 1,02 | G | 92 | 179 | 116 | MM | 4046356099929 | 85366930 | DE | EC002637 | Imagen | Catálogo
1730692 | MSTB 2,5/ 3-G-5,08 YE | Carcasa de base para placa de circuito impreso | Carcasa base placa de circuito impreso, sección nominal: 2,5 mm², color: amarillo, corriente nominal: 12 A, tensión nominal (III/2): 320 V, superficie de contacto: Sn, tipo de conexión del contacto: Macho, número de potenciales: 3, número de filas: 1, número de polos: 3, número de conexiones: 3, familia de artículos: MSTB 2,5/..-G, paso: 5,08 mm, montaje: Soldadura por ola, disposición de pines: Disposición de pines lineal, longitud del pin [P]: 3,23 mm, número de pines de soldadura por potencial: 1, sistema enchufable: COMBICON MSTB 2,5, Orientación de la cara enchufable: Estándar, bloqueo: sin, tipo de sujeción: sin, tipo de embalaje: empaquetado en caja | 89.87 | 100 | AA | PCB Connectors (PCC) | AAC | AACSHB | 50 | 50 | NO | PC | F | 1,27 | G | 45 | 112 | 75 | MM | 4046356153522 | 85366930 | DE | EC002637 | Imagen | Catálogo
1776702 | MSTB 2,5/ 3-GF | Carcasa de base para placa de circuito impreso | Carcasa base placa de circuito impreso, sección nominal: 2,5 mm², color: verde, corriente nominal: 12 A, tensión nominal (III/2): 320 V, superficie de contacto: Sn, tipo de conexión del contacto: Macho, número de potenciales: 3, número de filas: 1, número de polos: 3, número de conexiones: 3, familia de artículos: MSTB 2,5/..-GF, paso: 5 mm, montaje: Soldadura por ola, disposición de pines: Disposición de pines lineal, longitud del pin [P]: 3,23 mm, número de pines de soldadura por potencial: 1, sistema enchufable: COMBICON MSTB 2,5, Orientación de la cara enchufable: Estándar, bloqueo: Bloqueo por tornillo, tipo de sujeción: Sujeción aérea (rosca), tipo de embalaje: empaquetado en caja | 236.27 | 100 | AA | PCB Connectors (PCC) | AAC | AACSGD | 250 | 250 | NO | PC |  | 2,82 | G | 93 | 135 | 115 | MM | 4017918038878 | 85366930 | DE | EC002637 | Imagen | Catálogo
1265184 | MSTB 2,5/ 3-GF GY | Carcasa de base para placa de circuito impreso | Carcasa base placa de circuito impreso, sección nominal: 2,5 mm², color: gris, corriente nominal: 12 A, tensión nominal (III/2): 320 V, superficie de contacto: Sn, tipo de conexión del contacto: Macho, número de filas: 1, número de polos: 3, familia de artículos: MSTB 2,5/..-GF, paso: 5 mm, montaje: Soldadura por ola, disposición de pines: Disposición de pines lineal, longitud del pin [P]: 3,23 mm, número de pines de soldadura por potencial: 1, sistema enchufable: COMBICON MSTB 2,5, Orientación de la cara enchufable: Estándar, bloqueo: Bloqueo por tornillo, tipo de sujeción: Sujeción aérea (rosca), tipo de embalaje: empaquetado en caja | 236.27 | 100 | AA | PCB Connectors (PCC) | AAC | AACSGD | 250 | 2000 | NO | PC | F | 2,31 | G | 91 | 181 | 114 | MM | 4063151379346 | 85366930 | DE | EC002637 | Imagen | Catálogo
1776511 | MSTB 2,5/ 3-GF-5,08 | Carcasa de base para placa de circuito impreso | Carcasa base placa de circuito impreso, sección nominal: 2,5 mm², color: verde, corriente nominal: 12 A, tensión nominal (III/2): 320 V, superficie de contacto: Sn, tipo de conexión del contacto: Macho, número de potenciales: 3, número de filas: 1, número de polos: 3, número de conexiones: 3, familia de artículos: MSTB 2,5/..-GF, paso: 5,08 mm, montaje: Soldadura por ola, disposición de pines: Disposición de pines lineal, longitud del pin [P]: 3,23 mm, número de pines de soldadura por potencial: 1, sistema enchufable: COMBICON MSTB 2,5, Orientación de la cara enchufable: Estándar, bloqueo: Bloqueo por tornillo, tipo de sujeción: Sujeción aérea (rosca), tipo de embalaje: empaquetado en caja | 236.27 | 100 | AA | PCB Connectors (PCC) | AAC | AACSHD | 250 | 250 | NO | PC |  | 2,86 | G | 93 | 181 | 116 | MM | 4017918038687 | 85366930 | DE | EC002637 | Imagen | Catálogo
1949018 | MSTB 2,5/ 3-GF-5,08 AU | Carcasa de base para placa de circuito impreso | Carcasa base placa de circuito impreso, sección nominal: 2,5 mm², color: verde, corriente nominal: 12 A, tensión nominal (III/2): 320 V, superficie de contacto: Au, tipo de conexión del contacto: Macho, número de potenciales: 3, número de filas: 1, número de polos: 3, número de conexiones: 3, familia de artículos: MSTB 2,5/..-GF, paso: 5,08 mm, montaje: Soldadura por ola, disposición de pines: Disposición de pines lineal, longitud del pin [P]: 3,23 mm, número de pines de soldadura por potencial: 1, sistema enchufable: COMBICON MSTB 2,5, Orientación de la cara enchufable: Estándar, bloqueo: Bloqueo por tornillo, tipo de sujeción: Sujeción aérea (rosca), tipo de embalaje: empaquetado en caja | 326.97 | 100 | AA | PCB Connectors (PCC) | AAC | AACSHD | 50 | 50 | NO | PC | F | 3,05 | G | 60 | 76 | 114 | MM | 4017918886332 | 85366930 | DE | EC002637 |  | Catálogo
1962024 | MSTB 2,5/ 3-GF-5,08 BK | Carcasa de base para placa de circuito impreso | Carcasa base placa de circuito impreso, sección nominal: 2,5 mm², color: negro, corriente nominal: 12 A, tensión nominal (III/2): 320 V, superficie de contacto: Sn, tipo de conexión del contacto: Macho, número de potenciales: 3, número de filas: 1, número de polos: 3, número de conexiones: 3, familia de artículos: MSTB 2,5/..-GF, paso: 5,08 mm, montaje: Soldadura por ola, disposición de pines: Disposición de pines lineal, longitud del pin [P]: 3,23 mm, número de pines de soldadura por potencial: 1, sistema enchufable: COMBICON MSTB 2,5, Orientación de la cara enchufable: Estándar, bloqueo: Bloqueo por tornillo, tipo de sujeción: Sujeción aérea (rosca), tipo de embalaje: empaquetado en caja | 236.27 | 100 | AA | PCB Connectors (PCC) | AAC | AACSHD | 50 | 50 | NO | PC |  | 3,04 | G | 61 | 77 | 114 | MM | 4017918902704 | 85366930 | DE | EC002637 | Imagen | Catálogo
1795679 | MSTB 2,5/ 3-GF-5,08 EX | Carcasa de base para placa de circuito impreso | Carcasa base placa de circuito impreso, sección nominal: 2,5 mm², color: verde, corriente nominal: 12 A, superficie de contacto: Sn, tipo de conexión del contacto: Macho, número de potenciales: 3, número de filas: 1, número de polos: 3, número de conexiones: 3, familia de artículos: MSTB 2,5/..-GF-EX, paso: 5,08 mm, montaje: Soldadura por ola, disposición de pines: Disposición de pines lineal, longitud del pin [P]: 3,23 mm, número de pines de soldadura por potencial: 1, sistema enchufable: COMBICON MSTB 2,5 EX, Orientación de la cara enchufable: Estándar, bloqueo: Bloqueo por tornillo, tipo de sujeción: Sujeción aérea (rosca), tipo de embalaje: empaquetado en caja | 284.17 | 100 | AA | PCB Connectors (PCC) | AAC | AACSHN | 50 | 50 | NO | PC |  | 2,56 | G | 60 | 77 | 114 | MM | 4046356635875 | 85366930 | DE | EC002637 | Imagen | Catálogo
1768020 | MSTB 2,5/ 3-GF-5,08 GY | Carcasa de base para placa de circuito impreso | Carcasa base placa de circuito impreso, sección nominal: 2,5 mm², color: gris, corriente nominal: 12 A, tensión nominal (III/2): 320 V, superficie de contacto: Sn, tipo de conexión del contacto: Macho, número de potenciales: 3, número de filas: 1, número de polos: 3, número de conexiones: 3, familia de artículos: MSTB 2,5/..-GF, paso: 5,08 mm, montaje: Soldadura por ola, disposición de pines: Disposición de pines lineal, longitud del pin [P]: 3,23 mm, número de pines de soldadura por potencial: 1, sistema enchufable: COMBICON MSTB 2,5, Orientación de la cara enchufable: Estándar, bloqueo: Bloqueo por tornillo, tipo de sujeción: Sujeción aérea (rosca), tipo de embalaje: empaquetado en caja | 236.27 | 100 | AA | PCB Connectors (PCC) | AAC | AACSHD | 50 | 50 | NO | PC | F | 2,79 | G | 63 | 78 | 115 | MM | 4046356438414 | 85366930 | DE | EC002637 | Imagen | Catálogo
1767021 | MSTB 2,5/ 3-GF-5,08 GY7038 | Carcasa de base para placa de circuito impreso | Carcasa base placa de circuito impreso, sección nominal: 2,5 mm², color: gris ágata, corriente nominal: 12 A, tensión nominal (III/2): 320 V, superficie de contacto: Sn, tipo de conexión del contacto: Macho, número de potenciales: 3, número de filas: 1, número de polos: 3, número de conexiones: 3, familia de artículos: MSTB 2,5/..-GF, paso: 5,08 mm, montaje: Soldadura por ola, disposición de pines: Disposición de pines lineal, longitud del pin [P]: 3,23 mm, número de pines de soldadura por potencial: 1, sistema enchufable: COMBICON MSTB 2,5, Orientación de la cara enchufable: Estándar, bloqueo: Bloqueo por tornillo, tipo de sujeción: Sujeción aérea (rosca), tipo de embalaje: empaquetado en caja | 236.27 | 100 | AA | PCB Connectors (PCC) | AAC | AACSHD | 50 | 50 | NO | PC | F | 2,48 | G | 63 | 78 | 115 | MM | 4046356434782 | 85366930 | DE | EC002637 | Imagen | Catálogo
1815400 | MSTB 2,5/ 3-GF-5,08 OG | Carcasa de base para placa de circuito impreso | Carcasa base placa de circuito impreso, sección nominal: 2,5 mm², color: naranja, corriente nominal: 12 A, tensión nominal (III/2): 320 V, superficie de contacto: Sn, tipo de conexión del contacto: Macho, número de potenciales: 3, número de filas: 1, número de polos: 3, número de conexiones: 3, familia de artículos: MSTB 2,5/..-GF, paso: 5,08 mm, montaje: Soldadura por ola, disposición de pines: Disposición de pines lineal, longitud del pin [P]: 3,23 mm, número de pines de soldadura por potencial: 1, sistema enchufable: COMBICON MSTB 2,5, Orientación de la cara enchufable: Estándar, bloqueo: Bloqueo por tornillo, tipo de sujeción: Sujeción aérea (rosca), tipo de embalaje: empaquetado en caja | 236.27 | 100 | AA | PCB Connectors (PCC) | AAC | AACSHD | 50 | 50 | NO | PC | F | 2,50 | G | 63 | 78 | 115 | MM | 4046356744287 | 85366930 | DE | EC002637 | Imagen | Catálogo
1900662 | MSTB 2,5/ 3-GF-5,08 SO 1 | Carcasa de base para placa de circuito impreso | Carcasa base placa de circuito impreso, sección nominal: 2,5 mm², color: verde, corriente nominal: 12 A, tensión nominal (III/2): 320 V, superficie de contacto: Sn, tipo de conexión del contacto: Macho, número de potenciales: 3, número de filas: 1, número de polos: 3, número de conexiones: 3, familia de artículos: MSTB 2,5/..-GF, paso: 5,08 mm, montaje: Soldadura por ola, disposición de pines: Disposición de pines lineal, longitud del pin [P]: 3,23 mm, número de pines de soldadura por potencial: 1, sistema enchufable: COMBICON MSTB 2,5, Orientación de la cara enchufable: Estándar, bloqueo: Bloqueo por tornillo, tipo de sujeción: Sujeción aérea (rosca), tipo de embalaje: empaquetado en caja | 102.61 | 100 | AA | PCB Connectors (PCC) | AAC | AACSHD | 50 | 50 | NO | PC | F | 2,40 | G | 63 | 78 | 115 | MM | 4017918428686 | 85366930 | DE | EC002637 | Imagen | Catálogo
1783397 | MSTB 2,5/ 3-GU | Carcasa de base para placa de circuito impreso | Carcasa base placa de circuito impreso, sección nominal: 2,5 mm², color: verde, corriente nominal: 12 A, tensión nominal (III/2): 320 V, superficie de contacto: Sn, tipo de conexión del contacto: Macho, número de potenciales: 3, número de filas: 1, número de polos: 3, número de conexiones: 3, familia de artículos: MSTB 2,5/..-GU, paso: 5 mm, montaje: Soldadura por ola, disposición de pines: Disposición de pines lineal, longitud del pin [P]: 3,3 mm, número de pines de soldadura por potencial: 1, sistema enchufable: COMBICON MSTB 2,5, Orientación de la cara enchufable: invertido, bloqueo: sin, tipo de sujeción: sin, tipo de embalaje: empaquetado en caja | 106.65 | 100 | AA | PCB Connectors (PCC) | AAC | AACSGE | 50 | 50 | NO | PC |  | 1,55 | G | 45 | 112 | 75 | MM | 4017918041748 | 85366930 | CN | EC002637 | Imagen | Catálogo
1705182 | MSTB 2,5/ 3-GU-5,08 BK PIN 2,0 | Carcasa de base para placa de circuito impreso | Carcasa base placa de circuito impreso, sección nominal: 2,5 mm², color: negro, corriente nominal: 12 A, tensión nominal (III/2): 320 V, superficie de contacto: Sn, tipo de conexión del contacto: Macho, número de potenciales: 3, número de filas: 1, número de polos: 3, número de conexiones: 3, familia de artículos: MSTB 2,5/..-GU, paso: 5,08 mm, montaje: Soldadura por ola, disposición de pines: Disposición de pines lineal, longitud del pin [P]: 2 mm, número de pines de soldadura por potencial: 1, sistema enchufable: COMBICON MSTB 2,5, Orientación de la cara enchufable: invertido, bloqueo: sin, tipo de sujeción: sin, tipo de embalaje: empaquetado en caja | 106.65 | 100 | AA | PCB Connectors (PCC) | AAC | AACSHE | 50 | 50 | NO | PC |  | 1,30 | G | 39 | 146 | 73 | MM | 4046356758062 | 85366930 | CN | EC002637 | Imagen | Catálogo
1754465 | MSTB 2,5/ 3-ST | Conector para placa de circuito impreso | Conector de placa de circuito impreso, sección nominal: 2,5 mm², color: verde, corriente nominal: 12 A, tensión nominal (III/2): 320 V, superficie de contacto: Sn, tipo de conexión del contacto: Hembra, número de potenciales: 3, número de filas: 1, número de polos: 3, número de conexiones: 3, familia de artículos: MSTB 2,5/..-ST, paso: 5 mm, tipo de conexión: Conexión por tornillo con cápsula de tracción, forma de sujeción de tornillos: L Ranura longitudinal, dirección de conexión conductor/placa de circuito impreso: 0 °, gancho de sujeción: - Gancho de sujeción, sistema enchufable: COMBICON MSTB 2,5, bloqueo: sin, tipo de sujeción: sin, tipo de embalaje: empaquetado en caja | 246.98 | 100 | AA | PCB Connectors (PCC) | AAC | AACAFC | 100 | 100 | NO | PC |  | 5,11 | G | 98 | 90 | 102 | MM | 4017918028633 | 85366990 | DE | EC002638 | Imagen | Catálogo
1756764 | MSTB 2,5/ 3-ST (13) | Conector para placa de circuito impreso | Conector de placa de circuito impreso, sección nominal: 2,5 mm², color: verde, corriente nominal: 12 A, tensión nominal (III/2): 320 V, superficie de contacto: Sn, tipo de conexión del contacto: Hembra, número de potenciales: 2, número de filas: 1, número de polos: 3, número de conexiones: 2, familia de artículos: MSTB 2,5/..-ST, paso: 5 mm, tipo de conexión: Conexión por tornillo con cápsula de tracción, forma de sujeción de tornillos: L Ranura longitudinal, dirección de conexión conductor/placa de circuito impreso: 0 °, gancho de sujeción: - Gancho de sujeción, sistema enchufable: COMBICON MSTB 2,5, bloqueo: sin, tipo de sujeción: sin, tipo de embalaje: empaquetado en caja | 258.05 | 100 | AA | PCB Connectors (PCC) | AAC | AACAFC | 50 | 50 | NO | PC | F | 4,20 | G | 66 | 92 | 103 | MM | 4017918213862 | 85366990 | DE | EC002638 | Imagen | Catálogo
1752195 | MSTB 2,5/ 3-ST AU | Conector para placa de circuito impreso | Conector de placa de circuito impreso, sección nominal: 2,5 mm², color: verde, corriente nominal: 12 A, tensión nominal (III/2): 320 V, superficie de contacto: Au, tipo de conexión del contacto: Hembra, número de potenciales: 3, número de filas: 1, número de polos: 3, número de conexiones: 3, familia de artículos: MSTB 2,5/..-ST, paso: 5 mm, tipo de conexión: Conexión por tornillo con cápsula de tracción, forma de sujeción de tornillos: L Ranura longitudinal, dirección de conexión conductor/placa de circuito impreso: 0 °, gancho de sujeción: - Gancho de sujeción, sistema enchufable: COMBICON MSTB 2,5, bloqueo: sin, tipo de sujeción: sin, tipo de embalaje: empaquetado en caja | 459.9 | 100 | AA | PCB Connectors (PCC) | AAC | AACAFC | 50 | 50 | NO | PC | F | 5,34 | G | 66 | 92 | 103 | MM | 4017918319939 | 85366990 | DE | EC002638 | Imagen | Catálogo
1951970 | MSTB 2,5/ 3-ST BD: 11-9 | Conector para placa de circuito impreso | Conector de placa de circuito impreso, sección nominal: 2,5 mm², color: verde, corriente nominal: 12 A, tensión nominal (III/2): 320 V, superficie de contacto: Sn, tipo de conexión del contacto: Hembra, número de potenciales: 3, número de filas: 1, número de polos: 3, número de conexiones: 3, familia de artículos: MSTB 2,5/..-ST, paso: 5 mm, tipo de conexión: Conexión por tornillo con cápsula de tracción, forma de sujeción de tornillos: L Ranura longitudinal, dirección de conexión conductor/placa de circuito impreso: 0 °, gancho de sujeción: - Gancho de sujeción, sistema enchufable: COMBICON MSTB 2,5, bloqueo: sin, tipo de sujeción: sin, tipo de embalaje: empaquetado en caja | 271.98 | 100 | AA | PCB Connectors (PCC) | AAC | AACAFC | 50 | 1000 | NO | PC | F | 5,41 | G | 66 | 92 | 103 | MM | 4017918896577 | 85366990 | DE | EC002638 | Imagen | Catálogo
1765344 | MSTB 2,5/ 3-ST BD: 1-3 | Conector para placa de circuito impreso | Conector de placa de circuito impreso, sección nominal: 2,5 mm², color: verde, corriente nominal: 12 A, tensión nominal (III/2): 320 V, superficie de contacto: Sn, tipo de conexión del contacto: Hembra, número de potenciales: 3, número de filas: 1, número de polos: 3, número de conexiones: 3, familia de artículos: MSTB 2,5/..-ST, paso: 5 mm, tipo de conexión: Conexión por tornillo con cápsula de tracción, forma de sujeción de tornillos: L Ranura longitudinal, dirección de conexión conductor/placa de circuito impreso: 0 °, gancho de sujeción: - Gancho de sujeción, sistema enchufable: COMBICON MSTB 2,5, bloqueo: sin, tipo de sujeción: sin, tipo de embalaje: empaquetado en caja | 264.84 | 100 | AA | PCB Connectors (PCC) | AAC | AACAFC | 50 | 50 | NO | PC |  | 5,42 | G | 67 | 89 | 100 | MM | 4017918213015 | 85366990 | DE | EC002638 | Imagen | Catálogo
1951983 | MSTB 2,5/ 3-ST BD: 14-12 | Conector para placa de circuito impreso | Conector de placa de circuito impreso, sección nominal: 2,5 mm², color: verde, corriente nominal: 12 A, tensión nominal (III/2): 320 V, superficie de contacto: Sn, tipo de conexión del contacto: Hembra, número de potenciales: 3, número de filas: 1, número de polos: 3, número de conexiones: 3, familia de artículos: MSTB 2,5/..-ST, paso: 5 mm, tipo de conexión: Conexión por tornillo con cápsula de tracción, forma de sujeción de tornillos: L Ranura longitudinal, dirección de conexión conductor/placa de circuito impreso: 0 °, gancho de sujeción: - Gancho de sujeción, sistema enchufable: COMBICON MSTB 2,5, bloqueo: sin, tipo de sujeción: sin, tipo de embalaje: empaquetado en caja | 271.98 | 100 | AA | PCB Connectors (PCC) | AAC | AACAFC | 50 | 50 | NO | PC | F | 5,42 | G | 66 | 92 | 103 | MM | 4017918896584 | 85366990 | DE | EC002638 | Imagen | Catálogo
1951954 | MSTB 2,5/ 3-ST BD: 5-3 | Conector para placa de circuito impreso | Conector de placa de circuito impreso, sección nominal: 2,5 mm², color: verde, corriente nominal: 12 A, tensión nominal (III/2): 320 V, superficie de contacto: Sn, tipo de conexión del contacto: Hembra, número de potenciales: 3, número de filas: 1, número de polos: 3, número de conexiones: 3, familia de artículos: MSTB 2,5/..-ST, paso: 5 mm, tipo de conexión: Conexión por tornillo con cápsula de tracción, forma de sujeción de tornillos: L Ranura longitudinal, dirección de conexión conductor/placa de circuito impreso: 0 °, gancho de sujeción: - Gancho de sujeción, sistema enchufable: COMBICON MSTB 2,5, bloqueo: sin, tipo de sujeción: sin, tipo de embalaje: empaquetado en caja | 264.84 | 100 | AA | PCB Connectors (PCC) | AAC | AACAFC | 50 | 50 | NO | PC | F | 5,42 | G | 66 | 92 | 103 | MM | 4017918896553 | 85366990 | DE | EC002638 | Imagen | Catálogo
1951967 | MSTB 2,5/ 3-ST BD: 8-6 | Conector para placa de circuito impreso | Conector de placa de circuito impreso, sección nominal: 2,5 mm², color: verde, corriente nominal: 12 A, tensión nominal (III/2): 320 V, superficie de contacto: Sn, tipo de conexión del contacto: Hembra, número de potenciales: 3, número de filas: 1, número de polos: 3, número de conexiones: 3, familia de artículos: MSTB 2,5/..-ST, paso: 5 mm, tipo de conexión: Conexión por tornillo con cápsula de tracción, forma de sujeción de tornillos: L Ranura longitudinal, dirección de conexión conductor/placa de circuito impreso: 0 °, gancho de sujeción: - Gancho de sujeción, sistema enchufable: COMBICON MSTB 2,5, bloqueo: sin, tipo de sujeción: sin, tipo de embalaje: empaquetado en caja | 264.84 | 100 | AA | PCB Connectors (PCC) | AAC | AACAFC | 50 | 50 | NO | PC | F | 5,41 | G | 66 | 92 | 103 | MM | 4017918896560 | 85366990 | DE | EC002638 | Imagen | Catálogo
1700751 | MSTB 2,5/ 3-ST BD:+,AI1,- | Conector para placa de circuito impreso | Conector de placa de circuito impreso, sección nominal: 2,5 mm², color: verde, corriente nominal: 12 A, tensión nominal (III/2): 320 V, superficie de contacto: Sn, tipo de conexión del contacto: Hembra, número de potenciales: 3, número de filas: 1, número de polos: 3, número de conexiones: 3, familia de artículos: MSTB 2,5/..-ST, paso: 5 mm, tipo de conexión: Conexión por tornillo con cápsula de tracción, forma de sujeción de tornillos: L Ranura longitudinal, dirección de conexión conductor/placa de circuito impreso: 0 °, gancho de sujeción: - Gancho de sujeción, sistema enchufable: COMBICON MSTB 2,5, bloqueo: sin, tipo de sujeción: sin, tipo de embalaje: empaquetado en caja | 264.84 | 100 | AA | PCB Connectors (PCC) | AAC | AACAFC | 50 | 50 | NO | PC | F | 5,29 | G | 66 | 92 | 103 | MM | 4046356499729 | 85366990 | DE | EC002638 | Imagen | Catálogo
1700753 | MSTB 2,5/ 3-ST BD:+,AI2,- | Conector para placa de circuito impreso | Conector de placa de circuito impreso, sección nominal: 2,5 mm², color: verde, corriente nominal: 12 A, tensión nominal (III/2): 320 V, superficie de contacto: Sn, tipo de conexión del contacto: Hembra, número de potenciales: 3, número de filas: 1, número de polos: 3, número de conexiones: 3, familia de artículos: MSTB 2,5/..-ST, paso: 5 mm, tipo de conexión: Conexión por tornillo con cápsula de tracción, forma de sujeción de tornillos: L Ranura longitudinal, dirección de conexión conductor/placa de circuito impreso: 0 °, gancho de sujeción: - Gancho de sujeción, sistema enchufable: COMBICON MSTB 2,5, bloqueo: sin, tipo de sujeción: sin, tipo de embalaje: empaquetado en caja | 264.84 | 100 | AA | PCB Connectors (PCC) | AAC | AACAFC | 50 | 50 | NO | PC | F | 5,29 | G | 66 | 92 | 103 | MM | 4046356499736 | 85366990 | DE | EC002638 | Imagen | Catálogo
1703950 | MSTB 2,5/ 3-ST BD:14-16 | Conector para placa de circuito impreso | Conector de placa de circuito impreso, sección nominal: 2,5 mm², color: verde, corriente nominal: 12 A, tensión nominal (III/2): 320 V, superficie de contacto: Sn, tipo de conexión del contacto: Hembra, número de potenciales: 3, número de filas: 1, número de polos: 3, número de conexiones: 3, familia de artículos: MSTB 2,5/..-ST, paso: 5 mm, tipo de conexión: Conexión por tornillo con cápsula de tracción, forma de sujeción de tornillos: L Ranura longitudinal, dirección de conexión conductor/placa de circuito impreso: 0 °, gancho de sujeción: - Gancho de sujeción, sistema enchufable: COMBICON MSTB 2,5, bloqueo: sin, tipo de sujeción: sin, tipo de embalaje: empaquetado en caja | 271.98 | 100 | AA | PCB Connectors (PCC) | AAC | AACAFC | 50 | 50 | NO | PC | F | 5,29 | G | 66 | 92 | 103 | MM | 4046356670456 | 85366990 | DE | EC002638 | Imagen | Catálogo
1926400 | MSTB 2,5/ 3-ST BD:31-33 | Conector para placa de circuito impreso | Conector de placa de circuito impreso, sección nominal: 2,5 mm², color: verde, corriente nominal: 12 A, tensión nominal (III/2): 320 V, superficie de contacto: Sn, tipo de conexión del contacto: Hembra, número de potenciales: 3, número de filas: 1, número de polos: 3, número de conexiones: 3, familia de artículos: MSTB 2,5/..-ST, paso: 5 mm, tipo de conexión: Conexión por tornillo con cápsula de tracción, forma de sujeción de tornillos: L Ranura longitudinal, dirección de conexión conductor/placa de circuito impreso: 0 °, gancho de sujeción: - Gancho de sujeción, sistema enchufable: COMBICON MSTB 2,5, bloqueo: sin, tipo de sujeción: sin, tipo de embalaje: empaquetado en caja | 264.84 | 100 | AA | PCB Connectors (PCC) | AAC | AACAFC | 50 | 50 | NO | PC | F | 5,28 | G | 66 | 92 | 103 | MM | 4017918602222 | 85366990 | DE | EC002638 | Imagen | Catálogo
1703951 | MSTB 2,5/ 3-ST BD:88-90 | Conector para placa de circuito impreso | Conector de placa de circuito impreso, sección nominal: 2,5 mm², color: verde, corriente nominal: 12 A, tensión nominal (III/2): 320 V, superficie de contacto: Sn, tipo de conexión del contacto: Hembra, número de potenciales: 3, número de filas: 1, número de polos: 3, número de conexiones: 3, familia de artículos: MSTB 2,5/..-ST, paso: 5 mm, tipo de conexión: Conexión por tornillo con cápsula de tracción, forma de sujeción de tornillos: L Ranura longitudinal, dirección de conexión conductor/placa de circuito impreso: 0 °, gancho de sujeción: - Gancho de sujeción, sistema enchufable: COMBICON MSTB 2,5, bloqueo: sin, tipo de sujeción: sin, tipo de embalaje: empaquetado en caja | 271.98 | 100 | AA | PCB Connectors (PCC) | AAC | AACAFC | 50 | 50 | NO | PC | F | 5,29 | G | 66 | 92 | 103 | MM | 4046356670463 | 85366990 | DE | EC002638 | Imagen | Catálogo
1702788 | MSTB 2,5/ 3-ST BD:9-11SO FS2,5 | Conector para placa de circuito impreso | Conector de placa de circuito impreso, sección nominal: 2,5 mm², color: verde, corriente nominal: 12 A, tensión nominal (III/2): 320 V, superficie de contacto: Sn, tipo de conexión del contacto: Hembra, número de potenciales: 3, número de filas: 1, número de polos: 3, número de conexiones: 3, familia de artículos: MSTB 2,5/..-ST, paso: 5 mm, tipo de conexión: Conexión por tornillo con cápsula de tracción, forma de sujeción de tornillos: L Ranura longitudinal, dirección de conexión conductor/placa de circuito impreso: 0 °, gancho de sujeción: - Gancho de sujeción, sistema enchufable: COMBICON MSTB 2,5, bloqueo: sin, tipo de sujeción: sin, tipo de embalaje: empaquetado en caja | 271.98 | 100 | AA | PCB Connectors (PCC) | AAC | AACAFC | 50 | 50 | NO | PC | F | 5,28 | G | 66 | 92 | 103 | MM | 4046356619080 | 85366990 | DE | EC002638 | Imagen | Catálogo
1700755 | MSTB 2,5/ 3-ST BD:NC-C SO | Conector para placa de circuito impreso | Conector de placa de circuito impreso, sección nominal: 2,5 mm², color: verde, corriente nominal: 12 A, tensión nominal (III/2): 320 V, superficie de contacto: Sn, tipo de conexión del contacto: Hembra, número de potenciales: 3, número de filas: 1, número de polos: 3, número de conexiones: 3, familia de artículos: MSTB 2,5/..-ST, paso: 5 mm, tipo de conexión: Conexión por tornillo con cápsula de tracción, forma de sujeción de tornillos: L Ranura longitudinal, dirección de conexión conductor/placa de circuito impreso: 0 °, gancho de sujeción: - Gancho de sujeción, sistema enchufable: COMBICON MSTB 2,5, bloqueo: sin, tipo de sujeción: sin, tipo de embalaje: empaquetado en caja | 271.98 | 100 | AA | PCB Connectors (PCC) | AAC | AACAFC | 50 | 50 | NO | PC | F | 5,28 | G | 66 | 92 | 103 | MM | 4046356499699 | 85366990 | DE | EC002638 | Imagen | Catálogo
1794103 | MSTB 2,5/ 3-ST BD:N-PESO | Conector para placa de circuito impreso | Conector de placa de circuito impreso, sección nominal: 2,5 mm², color: verde, corriente nominal: 12 A, tensión nominal (III/2): 320 V, superficie de contacto: Sn, tipo de conexión del contacto: Hembra, número de filas: 1, número de polos: 3, familia de artículos: MSTB 2,5/..-ST, paso: 5 mm, tipo de conexión: Conexión por tornillo con cápsula de tracción, forma de sujeción de tornillos: L Ranura longitudinal, dirección de conexión conductor/placa de circuito impreso: 0 °, gancho de sujeción: - Gancho de sujeción, sistema enchufable: COMBICON MSTB 2,5, bloqueo: sin, tipo de sujeción: sin, tipo de embalaje: empaquetado en caja | 271.98 | 100 | AA | PCB Connectors (PCC) | AAC | AACAFC | 50 | 1000 | NO | PC | F | 5,32 | G |  |  |  |  | 4067923416369 | 85366990 | DE | EC002638 |  | Catálogo
1700756 | MSTB 2,5/ 3-ST BD:SD-D- SO | Conector para placa de circuito impreso | Conector de placa de circuito impreso, sección nominal: 2,5 mm², color: verde, corriente nominal: 12 A, tensión nominal (III/2): 320 V, superficie de contacto: Sn, tipo de conexión del contacto: Hembra, número de potenciales: 3, número de filas: 1, número de polos: 3, número de conexiones: 3, familia de artículos: MSTB 2,5/..-ST, paso: 5 mm, tipo de conexión: Conexión por tornillo con cápsula de tracción, forma de sujeción de tornillos: L Ranura longitudinal, dirección de conexión conductor/placa de circuito impreso: 0 °, gancho de sujeción: - Gancho de sujeción, sistema enchufable: COMBICON MSTB 2,5, bloqueo: sin, tipo de sujeción: sin, tipo de embalaje: empaquetado en caja | 264.84 | 100 | AA | PCB Connectors (PCC) | AAC | AACAFC | 50 | 50 | NO | PC | F | 5,29 | G | 66 | 92 | 103 | MM | 4046356499712 | 85366990 | DE | EC002638 | Imagen | Catálogo
1703481 | MSTB 2,5/ 3-ST BDWH:ERD SO | Conector para placa de circuito impreso | Conector de placa de circuito impreso, sección nominal: 2,5 mm², color: verde, corriente nominal: 12 A, tensión nominal (III/2): 320 V, superficie de contacto: Sn, tipo de conexión del contacto: Hembra, número de potenciales: 3, número de filas: 1, número de polos: 3, número de conexiones: 3, familia de artículos: MSTB 2,5/..-ST, paso: 5 mm, tipo de conexión: Conexión por tornillo con cápsula de tracción, forma de sujeción de tornillos: L Ranura longitudinal, dirección de conexión conductor/placa de circuito impreso: 0 °, gancho de sujeción: - Gancho de sujeción, sistema enchufable: COMBICON MSTB 2,5, bloqueo: sin, tipo de sujeción: sin, tipo de embalaje: empaquetado en caja | 271.98 | 100 | AA | PCB Connectors (PCC) | AAC | AACAFC | 50 | 50 | NO | PC | F | 5,32 | G | 66 | 92 | 103 | MM | 4046356654395 | 85366990 | DE | EC002638 | Imagen | Catálogo
1756272 | MSTB 2,5/ 3-ST BK | Conector para placa de circuito impreso | Conector de placa de circuito impreso, sección nominal: 2,5 mm², color: negro, corriente nominal: 12 A, tensión nominal (III/2): 320 V, superficie de contacto: Sn, tipo de conexión del contacto: Hembra, número de potenciales: 3, número de filas: 1, número de polos: 3, número de conexiones: 3, familia de artículos: MSTB 2,5/..-ST, paso: 5 mm, tipo de conexión: Conexión por tornillo con cápsula de tracción, forma de sujeción de tornillos: L Ranura longitudinal, dirección de conexión conductor/placa de circuito impreso: 0 °, gancho de sujeción: - Gancho de sujeción, sistema enchufable: COMBICON MSTB 2,5, bloqueo: sin, tipo de sujeción: sin, tipo de embalaje: empaquetado en caja | 246.98 | 100 | AA | PCB Connectors (PCC) | AAC | AACAFC | 50 | 50 | NO | PC |  | 5,31 | G | 66 | 88 | 100 | MM | 4017918217235 | 85366990 | DE | EC002638 | Imagen | Catálogo
1752205 | MSTB 2,5/ 3-ST BK AU | Conector para placa de circuito impreso | Conector de placa de circuito impreso, sección nominal: 2,5 mm², color: negro, corriente nominal: 12 A, tensión nominal (III/2): 320 V, superficie de contacto: Au, tipo de conexión del contacto: Hembra, número de potenciales: 3, número de filas: 1, número de polos: 3, número de conexiones: 3, familia de artículos: MSTB 2,5/..-ST, paso: 5 mm, tipo de conexión: Conexión por tornillo con cápsula de tracción, forma de sujeción de tornillos: L Ranura longitudinal, dirección de conexión conductor/placa de circuito impreso: 0 °, gancho de sujeción: - Gancho de sujeción, sistema enchufable: COMBICON MSTB 2,5, bloqueo: sin, tipo de sujeción: sin, tipo de embalaje: empaquetado en caja | 459.9 | 100 | AA | PCB Connectors (PCC) | AAC | AACAFC | 50 | 50 | NO | PC | F | 5,35 | G | 66 | 92 | 103 | MM | 4017918222635 | 85366990 | DE | EC002638 | Imagen | Catálogo
1889411 | MSTB 2,5/ 3-ST BK BD:NZ 10600 | Conector para placa de circuito impreso | Conector de placa de circuito impreso, sección nominal: 2,5 mm², color: negro, corriente nominal: 12 A, tensión nominal (III/2): 320 V, superficie de contacto: Sn, tipo de conexión del contacto: Hembra, número de potenciales: 3, número de filas: 1, número de polos: 3, número de conexiones: 3, familia de artículos: MSTB 2,5/..-ST, paso: 5 mm, tipo de conexión: Conexión por tornillo con cápsula de tracción, forma de sujeción de tornillos: L Ranura longitudinal, dirección de conexión conductor/placa de circuito impreso: 0 °, gancho de sujeción: - Gancho de sujeción, sistema enchufable: COMBICON MSTB 2,5, bloqueo: sin, tipo de sujeción: sin, tipo de embalaje: empaquetado en caja | 271.98 | 100 | AA | PCB Connectors (PCC) | AAC | AACAFC | 50 | 50 | NO | PC | F | 5,39 | G | 66 | 92 | 103 | MM | 4017918355746 | 85366990 | DE | EC002638 | Imagen | Catálogo
1703172 | MSTB 2,5/ 3-ST BKBDWH:21-23 | Conector para placa de circuito impreso | Conector de placa de circuito impreso, sección nominal: 2,5 mm², color: negro, corriente nominal: 12 A, tensión nominal (III/2): 320 V, superficie de contacto: Sn, tipo de conexión del contacto: Hembra, número de potenciales: 3, número de filas: 1, número de polos: 3, número de conexiones: 3, familia de artículos: MSTB 2,5/..-ST, paso: 5 mm, tipo de conexión: Conexión por tornillo con cápsula de tracción, forma de sujeción de tornillos: L Ranura longitudinal, dirección de conexión conductor/placa de circuito impreso: 0 °, gancho de sujeción: - Gancho de sujeción, sistema enchufable: COMBICON MSTB 2,5, bloqueo: sin, tipo de sujeción: sin, tipo de embalaje: empaquetado en caja | 271.98 | 100 | AA | PCB Connectors (PCC) | AAC | AACAFC | 50 | 50 | NO | PC |  | 5,26 | G | 66 | 88 | 100 | MM | 4046356641630 | 85366990 | DE | EC002638 | Imagen | Catálogo
1703175 | MSTB 2,5/ 3-ST BKBDWH:24-26 | Conector para placa de circuito impreso | Conector de placa de circuito impreso, sección nominal: 2,5 mm², color: negro, corriente nominal: 12 A, tensión nominal (III/2): 320 V, superficie de contacto: Sn, tipo de conexión del contacto: Hembra, número de potenciales: 3, número de filas: 1, número de polos: 3, número de conexiones: 3, familia de artículos: MSTB 2,5/..-ST, paso: 5 mm, tipo de conexión: Conexión por tornillo con cápsula de tracción, forma de sujeción de tornillos: L Ranura longitudinal, dirección de conexión conductor/placa de circuito impreso: 0 °, gancho de sujeción: - Gancho de sujeción, sistema enchufable: COMBICON MSTB 2,5, bloqueo: sin, tipo de sujeción: sin, tipo de embalaje: empaquetado en caja | 271.98 | 100 | AA | PCB Connectors (PCC) | AAC | AACAFC | 50 | 50 | NO | PC | F | 5,26 | G | 66 | 88 | 100 | MM | 4046356641654 | 85366990 | DE | EC002638 | Imagen | Catálogo
1848889 | MSTB 2,5/ 3-ST BU | Conector para placa de circuito impreso | Conector de placa de circuito impreso, sección nominal: 2,5 mm², color: azul, corriente nominal: 12 A, tensión nominal (III/2): 320 V, superficie de contacto: Sn, tipo de conexión del contacto: Hembra, número de potenciales: 3, número de filas: 1, número de polos: 3, número de conexiones: 3, familia de artículos: MSTB 2,5/..-ST, paso: 5 mm, tipo de conexión: Conexión por tornillo con cápsula de tracción, forma de sujeción de tornillos: L Ranura longitudinal, dirección de conexión conductor/placa de circuito impreso: 0 °, gancho de sujeción: - Gancho de sujeción, sistema enchufable: COMBICON MSTB 2,5, bloqueo: sin, tipo de sujeción: sin, tipo de embalaje: empaquetado en caja | 246.98 | 100 | AA | PCB Connectors (PCC) | AAC | AACAFC | 50 | 50 | NO | PC | F | 5,31 | G | 66 | 92 | 103 | MM | 4017918233105 | 85366990 | DE | EC002638 | Imagen | Catálogo
1786167 | MSTB 2,5/ 3-ST BUGYBDWH:B,A SO | Conector para placa de circuito impreso | Conector de placa de circuito impreso, sección nominal: 2,5 mm², color: gris azulado, corriente nominal: 12 A, tensión nominal (III/2): 320 V, superficie de contacto: Sn, tipo de conexión del contacto: Hembra, número de potenciales: 3, número de filas: 1, número de polos: 3, número de conexiones: 3, familia de artículos: MSTB 2,5/..-ST, paso: 5 mm, tipo de conexión: Conexión por tornillo con cápsula de tracción, forma de sujeción de tornillos: L Ranura longitudinal, dirección de conexión conductor/placa de circuito impreso: 0 °, gancho de sujeción: - Gancho de sujeción, sistema enchufable: COMBICON MSTB 2,5, bloqueo: sin, tipo de sujeción: sin, tipo de embalaje: empaquetado en caja | 251.59 | 100 | AA | PCB Connectors (PCC) | AAC | AACAFC | 50 | 2000 | NO | PC | F | 5,29 | G | 66 | 92 | 103 | MM | 4046356597876 | 85366990 | DE | EC002638 | Imagen | Catálogo
1786141 | MSTB 2,5/ 3-ST BUGYBDWH:NO SO | Conector para placa de circuito impreso | Conector de placa de circuito impreso, sección nominal: 2,5 mm², color: gris azulado, corriente nominal: 12 A, tensión nominal (III/2): 320 V, superficie de contacto: Sn, tipo de conexión del contacto: Hembra, número de potenciales: 3, número de filas: 1, número de polos: 3, número de conexiones: 3, familia de artículos: MSTB 2,5/..-ST, paso: 5 mm, tipo de conexión: Conexión por tornillo con cápsula de tracción, forma de sujeción de tornillos: L Ranura longitudinal, dirección de conexión conductor/placa de circuito impreso: 0 °, gancho de sujeción: - Gancho de sujeción, sistema enchufable: COMBICON MSTB 2,5, bloqueo: sin, tipo de sujeción: sin, tipo de embalaje: empaquetado en caja | 251.59 | 100 | AA | PCB Connectors (PCC) | AAC | AACAFC | 50 | 2000 | NO | PC | F | 5,28 | G | 66 | 92 | 103 | MM | 4046356597821 | 85366990 | DE | EC002638 | Imagen | Catálogo
1799413 | MSTB 2,5/ 3-ST CP1,3 BD:X115 | Conector para placa de circuito impreso | Conector de placa de circuito impreso, sección nominal: 2,5 mm², color: verde, corriente nominal: 12 A, tensión nominal (III/2): 320 V, superficie de contacto: Sn, tipo de conexión del contacto: Hembra, número de potenciales: 3, número de filas: 1, número de polos: 3, número de conexiones: 3, familia de artículos: MSTB 2,5/..-ST, paso: 5 mm, tipo de conexión: Conexión por tornillo con cápsula de tracción, forma de sujeción de tornillos: L Ranura longitudinal, dirección de conexión conductor/placa de circuito impreso: 0 °, gancho de sujeción: - Gancho de sujeción, sistema enchufable: COMBICON MSTB 2,5, bloqueo: sin, tipo de sujeción: sin, tipo de embalaje: empaquetado en caja | 344.7 | 100 | AA | PCB Connectors (PCC) | AAC | AACAFC | 100 | 100 | NO | PC | F | 5,35 | G | 120 | 126 | 91 | MM | 4046356660693 | 85366990 | DE | EC002638 | Imagen | Catálogo
1719587 | MSTB 2,5/ 3-ST CRWH | Conector para placa de circuito impreso | Conector de placa de circuito impreso, sección nominal: 2,5 mm², color: blanco crema, corriente nominal: 12 A, tensión nominal (III/2): 320 V, superficie de contacto: Sn, tipo de conexión del contacto: Hembra, número de potenciales: 3, número de filas: 1, número de polos: 3, número de conexiones: 3, familia de artículos: MSTB 2,5/..-ST, paso: 5 mm, tipo de conexión: Conexión por tornillo con cápsula de tracción, forma de sujeción de tornillos: L Ranura longitudinal, dirección de conexión conductor/placa de circuito impreso: 0 °, gancho de sujeción: - Gancho de sujeción, sistema enchufable: COMBICON MSTB 2,5, bloqueo: sin, tipo de sujeción: sin, tipo de embalaje: empaquetado en caja | 246.98 | 100 | AA | PCB Connectors (PCC) | AAC | AACAFC | 50 | 50 | NO | PC | F | 5,32 | G | 66 | 92 | 103 | MM | 4046356141819 | 85366990 | DE | EC002638 | Imagen | Catálogo
1860032 | MSTB 2,5/ 3-ST GY | Conector para placa de circuito impreso | Conector de placa de circuito impreso, sección nominal: 2,5 mm², color: gris, corriente nominal: 12 A, tensión nominal (III/2): 320 V, superficie de contacto: Sn, tipo de conexión del contacto: Hembra, número de potenciales: 3, número de filas: 1, número de polos: 3, número de conexiones: 3, familia de artículos: MSTB 2,5/..-ST, paso: 5 mm, tipo de conexión: Conexión por tornillo con cápsula de tracción, forma de sujeción de tornillos: L Ranura longitudinal, dirección de conexión conductor/placa de circuito impreso: 0 °, gancho de sujeción: - Gancho de sujeción, sistema enchufable: COMBICON MSTB 2,5, bloqueo: sin, tipo de sujeción: sin, tipo de embalaje: empaquetado en caja | 246.98 | 100 | AA | PCB Connectors (PCC) | AAC | AACAFC | 50 | 50 | NO | PC | F | 5,32 | G | 66 | 92 | 103 | MM | 4017918226824 | 85366990 | DE | EC002638 | Imagen | Catálogo
1028055 | MSTB 2,5/ 3-ST GY BD:3-1SO | Conector para placa de circuito impreso | Conector de placa de circuito impreso, sección nominal: 2,5 mm², color: gris, corriente nominal: 12 A, tensión nominal (III/2): 320 V, superficie de contacto: Sn, tipo de conexión del contacto: Hembra, número de potenciales: 3, número de filas: 1, número de polos: 3, número de conexiones: 3, familia de artículos: MSTB 2,5/..-ST, paso: 5 mm, tipo de conexión: Conexión por tornillo con cápsula de tracción, forma de sujeción de tornillos: L Ranura longitudinal, dirección de conexión conductor/placa de circuito impreso: 0 °, gancho de sujeción: - Gancho de sujeción, sistema enchufable: COMBICON MSTB 2,5, bloqueo: sin, tipo de sujeción: sin, tipo de embalaje: empaquetado en caja | 271.98 | 100 | AA | PCB Connectors (PCC) | AAC | AACAFC | 50 | 50 | NO | PC | F | 5,27 | G | 66 | 92 | 103 | MM | 4055626524344 | 85366990 | DE | EC002638 | Imagen | Catálogo
1889408 | MSTB 2,5/ 3-ST GY BD:NZ 10500 | Conector para placa de circuito impreso | Conector de placa de circuito impreso, sección nominal: 2,5 mm², color: gris, corriente nominal: 12 A, tensión nominal (III/2): 320 V, superficie de contacto: Sn, tipo de conexión del contacto: Hembra, número de potenciales: 3, número de filas: 1, número de polos: 3, número de conexiones: 3, familia de artículos: MSTB 2,5/..-ST, paso: 5 mm, tipo de conexión: Conexión por tornillo con cápsula de tracción, forma de sujeción de tornillos: L Ranura longitudinal, dirección de conexión conductor/placa de circuito impreso: 0 °, gancho de sujeción: - Gancho de sujeción, sistema enchufable: COMBICON MSTB 2,5, bloqueo: sin, tipo de sujeción: sin, tipo de embalaje: empaquetado en caja | 271.98 | 100 | AA | PCB Connectors (PCC) | AAC | AACAFC | 50 | 50 | NO | PC | F | 5,35 | G | 66 | 92 | 103 | MM | 4017918355739 | 85366990 | DE | EC002638 | Imagen | Catálogo
1326825 | MSTB 2,5/ 3-ST GY35 H1L BD:-14 | Conector para placa de circuito impreso | Conector de placa de circuito impreso, sección nominal: 2,5 mm², color: gris claro, corriente nominal: 12 A, tensión nominal (III/2): 320 V, superficie de contacto: Sn, tipo de conexión del contacto: Hembra, número de filas: 1, número de polos: 3, familia de artículos: MSTB 2,5/..-ST, paso: 5 mm, tipo de conexión: Conexión por tornillo con cápsula de tracción, forma de sujeción de tornillos: H1L Philipps-Recess con ranura longitudinal, dirección de conexión conductor/placa de circuito impreso: 0 °, gancho de sujeción: - Gancho de sujeción, sistema enchufable: COMBICON MSTB 2,5, bloqueo: sin, tipo de sujeción: sin, tipo de embalaje: empaquetado en caja | 300.25 | 100 | AA | PCB Connectors (PCC) | AAC | AACAFC | 100 | 1000 | NO | PC | F | 5,02 | G | 98 | 90 | 102 | MM | 4063151619237 | 85366990 | DE | EC002638 | Imagen | Catálogo
1341830 | MSTB 2,5/ 3-ST GY7035 CP1BD-21 | Conector para placa de circuito impreso | Conector de placa de circuito impreso, sección nominal: 2,5 mm², color: gris claro, corriente nominal: 12 A, tensión nominal (III/2): 320 V, superficie de contacto: Sn, tipo de conexión del contacto: Hembra, número de filas: 1, número de polos: 3, familia de artículos: MSTB 2,5/..-ST, paso: 5 mm, tipo de conexión: Conexión por tornillo con cápsula de tracción, forma de sujeción de tornillos: L Ranura longitudinal, dirección de conexión conductor/placa de circuito impreso: 0 °, gancho de sujeción: - Gancho de sujeción, sistema enchufable: COMBICON MSTB 2,5, bloqueo: sin, tipo de sujeción: sin, tipo de embalaje: empaquetado en caja | 308.34 | 100 | AA | PCB Connectors (PCC) | AAC | AACAFC | 100 | 1000 | NO | PC | F | 5,16 | G | 98 | 90 | 102 | MM | 4063151650797 | 85366990 | DE | EC002638 | Imagen | Catálogo
1341827 | MSTB 2,5/ 3-ST GY7035 CP2BD-13 | Conector para placa de circuito impreso | Conector de placa de circuito impreso, sección nominal: 2,5 mm², color: gris claro, corriente nominal: 12 A, tensión nominal (III/2): 320 V, superficie de contacto: Sn, tipo de conexión del contacto: Hembra, número de filas: 1, número de polos: 3, familia de artículos: MSTB 2,5/..-ST, paso: 5 mm, tipo de conexión: Conexión por tornillo con cápsula de tracción, forma de sujeción de tornillos: L Ranura longitudinal, dirección de conexión conductor/placa de circuito impreso: 0 °, gancho de sujeción: - Gancho de sujeción, sistema enchufable: COMBICON MSTB 2,5, bloqueo: sin, tipo de sujeción: sin, tipo de embalaje: empaquetado en caja | 308.34 | 100 | AA | PCB Connectors (PCC) | AAC | AACAFC | 100 | 1000 | NO | PC | F | 5,18 | G | 98 | 90 | 102 | MM | 4063151651053 | 85366990 | DE | EC002638 | Imagen | Catálogo
1341839 | MSTB 2,5/ 3-ST GY7035 CP3BD-16 | Conector para placa de circuito impreso | Conector de placa de circuito impreso, sección nominal: 2,5 mm², color: gris claro, corriente nominal: 12 A, tensión nominal (III/2): 320 V, superficie de contacto: Sn, tipo de conexión del contacto: Hembra, número de filas: 1, número de polos: 3, familia de artículos: MSTB 2,5/..-ST, paso: 5 mm, tipo de conexión: Conexión por tornillo con cápsula de tracción, forma de sujeción de tornillos: L Ranura longitudinal, dirección de conexión conductor/placa de circuito impreso: 0 °, gancho de sujeción: - Gancho de sujeción, sistema enchufable: COMBICON MSTB 2,5, bloqueo: sin, tipo de sujeción: sin, tipo de embalaje: empaquetado en caja | 308.34 | 100 | AA | PCB Connectors (PCC) | AAC | AACAFC | 100 | 1000 | NO | PC | F | 5,17 | G | 98 | 90 | 102 | MM | 4063151651336 | 85366990 | DE | EC002638 | Imagen | Catálogo
1341821 | MSTB 2,5/ 3-ST GY7035 CP3BD-24 | Conector para placa de circuito impreso | Conector de placa de circuito impreso, sección nominal: 2,5 mm², color: gris claro, corriente nominal: 12 A, tensión nominal (III/2): 320 V, superficie de contacto: Sn, tipo de conexión del contacto: Hembra, número de filas: 1, número de polos: 3, familia de artículos: MSTB 2,5/..-ST, paso: 5 mm, tipo de conexión: Conexión por tornillo con cápsula de tracción, forma de sujeción de tornillos: L Ranura longitudinal, dirección de conexión conductor/placa de circuito impreso: 0 °, gancho de sujeción: - Gancho de sujeción, sistema enchufable: COMBICON MSTB 2,5, bloqueo: sin, tipo de sujeción: sin, tipo de embalaje: empaquetado en caja | 308.34 | 100 | AA | PCB Connectors (PCC) | AAC | AACAFC | 100 | 1000 | NO | PC | F | 5,16 | G | 98 | 90 | 102 | MM | 4063151650698 | 85366990 | DE | EC002638 | Imagen | Catálogo
1710826 | MSTB 2,5/ 3-ST GY7035BD42-40SO | Conector para placa de circuito impreso | Conector de placa de circuito impreso, sección nominal: 2,5 mm², color: gris claro, corriente nominal: 12 A, tensión nominal (III/2): 320 V, superficie de contacto: Sn, tipo de conexión del contacto: Hembra, número de potenciales: 3, número de filas: 1, número de polos: 3, número de conexiones: 3, familia de artículos: MSTB 2,5/..-ST, paso: 5 mm, tipo de conexión: Conexión por tornillo con cápsula de tracción, forma de sujeción de tornillos: L Ranura longitudinal, dirección de conexión conductor/placa de circuito impreso: 0 °, gancho de sujeción: - Gancho de sujeción, sistema enchufable: COMBICON MSTB 2,5, bloqueo: sin, tipo de sujeción: sin, tipo de embalaje: empaquetado en caja | 271.98 | 100 | AA | PCB Connectors (PCC) | AAC | AACAFC | 50 | 1000 | NO | PC | F | 5,25 | G | 66 | 92 | 103 | MM | 4055626182810 | 85366990 | DE | EC002638 | Imagen | Catálogo
1710827 | MSTB 2,5/ 3-ST GY7035BD64-62SO | Conector para placa de circuito impreso | Conector de placa de circuito impreso, sección nominal: 2,5 mm², color: gris claro, corriente nominal: 12 A, tensión nominal (III/2): 320 V, superficie de contacto: Sn, tipo de conexión del contacto: Hembra, número de potenciales: 3, número de filas: 1, número de polos: 3, número de conexiones: 3, familia de artículos: MSTB 2,5/..-ST, paso: 5 mm, tipo de conexión: Conexión por tornillo con cápsula de tracción, forma de sujeción de tornillos: L Ranura longitudinal, dirección de conexión conductor/placa de circuito impreso: 0 °, gancho de sujeción: - Gancho de sujeción, sistema enchufable: COMBICON MSTB 2,5, bloqueo: sin, tipo de sujeción: sin, tipo de embalaje: empaquetado en caja | 271.98 | 100 | AA | PCB Connectors (PCC) | AAC | AACAFC | 50 | 1000 | NO | PC | F | 5,22 | G | 66 | 92 | 103 | MM | 4055626182827 | 85366990 | DE | EC002638 |  | Catálogo
1704878 | MSTB 2,5/ 3-ST GY7035CP1BD:7-9 | Conector para placa de circuito impreso | Conector de placa de circuito impreso, sección nominal: 2,5 mm², color: gris claro, corriente nominal: 12 A, tensión nominal (III/2): 320 V, superficie de contacto: Sn, tipo de conexión del contacto: Hembra, número de potenciales: 3, número de filas: 1, número de polos: 3, número de conexiones: 3, familia de artículos: MSTB 2,5/..-ST, paso: 5 mm, tipo de conexión: Conexión por tornillo con cápsula de tracción, forma de sujeción de tornillos: L Ranura longitudinal, dirección de conexión conductor/placa de circuito impreso: 0 °, gancho de sujeción: - Gancho de sujeción, sistema enchufable: COMBICON MSTB 2,5, bloqueo: sin, tipo de sujeción: sin, tipo de embalaje: empaquetado en caja | 308.34 | 100 | AA | PCB Connectors (PCC) | AAC | AACAFC | 50 | 50 | NO | PC | F | 5,32 | G | 66 | 92 | 103 | MM | 4046356741156 | 85366990 | DE | EC002638 | Imagen | Catálogo
1704875 | MSTB 2,5/ 3-ST GY7035CP2BD:3-1 | Conector para placa de circuito impreso | Conector de placa de circuito impreso, sección nominal: 2,5 mm², color: gris claro, corriente nominal: 12 A, tensión nominal (III/2): 320 V, superficie de contacto: Sn, tipo de conexión del contacto: Hembra, número de potenciales: 3, número de filas: 1, número de polos: 3, número de conexiones: 3, familia de artículos: MSTB 2,5/..-ST, paso: 5 mm, tipo de conexión: Conexión por tornillo con cápsula de tracción, forma de sujeción de tornillos: L Ranura longitudinal, dirección de conexión conductor/placa de circuito impreso: 0 °, gancho de sujeción: - Gancho de sujeción, sistema enchufable: COMBICON MSTB 2,5, bloqueo: sin, tipo de sujeción: sin, tipo de embalaje: empaquetado en caja | 308.34 | 100 | AA | PCB Connectors (PCC) | AAC | AACAFC | 50 | 50 | NO | PC | F | 5,31 | G | 66 | 92 | 103 | MM | 4046356741675 | 85366990 | DE | EC002638 | Imagen | Catálogo
1704879 | MSTB 2,5/ 3-ST GY7035CP3BD:10 | Conector para placa de circuito impreso | Conector de placa de circuito impreso, sección nominal: 2,5 mm², color: gris claro, corriente nominal: 12 A, tensión nominal (III/2): 320 V, superficie de contacto: Sn, tipo de conexión del contacto: Hembra, número de potenciales: 3, número de filas: 1, número de polos: 3, número de conexiones: 3, familia de artículos: MSTB 2,5/..-ST, paso: 5 mm, tipo de conexión: Conexión por tornillo con cápsula de tracción, forma de sujeción de tornillos: L Ranura longitudinal, dirección de conexión conductor/placa de circuito impreso: 0 °, gancho de sujeción: - Gancho de sujeción, sistema enchufable: COMBICON MSTB 2,5, bloqueo: sin, tipo de sujeción: sin, tipo de embalaje: empaquetado en caja | 308.34 | 100 | AA | PCB Connectors (PCC) | AAC | AACAFC | 50 | 50 | NO | PC | F | 5,32 | G | 66 | 92 | 103 | MM | 4046356741682 | 85366990 | DE | EC002638 | Imagen | Catálogo
1704876 | MSTB 2,5/ 3-ST GY7035CP3BD:6-4 | Conector para placa de circuito impreso | Conector de placa de circuito impreso, sección nominal: 2,5 mm², color: gris claro, corriente nominal: 12 A, tensión nominal (III/2): 320 V, superficie de contacto: Sn, tipo de conexión del contacto: Hembra, número de potenciales: 3, número de filas: 1, número de polos: 3, número de conexiones: 3, familia de artículos: MSTB 2,5/..-ST, paso: 5 mm, tipo de conexión: Conexión por tornillo con cápsula de tracción, forma de sujeción de tornillos: L Ranura longitudinal, dirección de conexión conductor/placa de circuito impreso: 0 °, gancho de sujeción: - Gancho de sujeción, sistema enchufable: COMBICON MSTB 2,5, bloqueo: sin, tipo de sujeción: sin, tipo de embalaje: empaquetado en caja | 308.34 | 100 | AA | PCB Connectors (PCC) | AAC | AACAFC | 50 | 50 | NO | PC | F | 5,31 | G | 66 | 92 | 103 | MM | 4046356741163 | 85366990 | DE | EC002638 | Imagen | Catálogo
1444068 | MSTB 2,5/ 3-ST H1L BD:11-14 | Conector para placa de circuito impreso | Conector de placa de circuito impreso, sección nominal: 2,5 mm², color: verde, corriente nominal: 12 A, tensión nominal (III/2): 320 V, superficie de contacto: Sn, tipo de conexión del contacto: Hembra, número de filas: 1, número de polos: 3, familia de artículos: MSTB 2,5/..-ST, paso: 5 mm, tipo de conexión: Conexión por tornillo con cápsula de tracción, forma de sujeción de tornillos: L Ranura longitudinal, dirección de conexión conductor/placa de circuito impreso: 0 °, gancho de sujeción: - Gancho de sujeción, sistema enchufable: COMBICON MSTB 2,5, bloqueo: sin, tipo de sujeción: sin, tipo de embalaje: empaquetado en caja | 300.25 | 100 | AA | PCB Connectors (PCC) | AAC | AACAFC | 50 | 50 | NO | PC | F | 5,13 | G | 66 | 92 | 103 | MM | 4063151827441 | 85366990 | DE | EC002638 | Imagen | Catálogo
1946309 | MSTB 2,5/ 3-ST KMGY | Conector para placa de circuito impreso | Conector de placa de circuito impreso, sección nominal: 2,5 mm², color: gris claro, corriente nominal: 12 A, tensión nominal (III/2): 320 V, superficie de contacto: Sn, tipo de conexión del contacto: Hembra, número de potenciales: 3, número de filas: 1, número de polos: 3, número de conexiones: 3, familia de artículos: MSTB 2,5/..-ST, paso: 5 mm, tipo de conexión: Conexión por tornillo con cápsula de tracción, forma de sujeción de tornillos: L Ranura longitudinal, dirección de conexión conductor/placa de circuito impreso: 0 °, gancho de sujeción: - Gancho de sujeción, sistema enchufable: COMBICON MSTB 2,5, bloqueo: sin, tipo de sujeción: sin, tipo de embalaje: empaquetado en caja | 246.98 | 100 | AA | PCB Connectors (PCC) | AAC | AACAFC | 50 | 50 | NO | PC | F | 5,24 | G | 66 | 92 | 103 | MM | 4017918885311 | 85366990 | DE | EC002638 | Imagen | Catálogo
1810367 | MSTB 2,5/ 3-ST NZ706941 | Conector para placa de circuito impreso | Conector de placa de circuito impreso, sección nominal: 2,5 mm², color: verde, corriente nominal: 12 A, tensión nominal (III/2): 320 V, superficie de contacto: Sn, tipo de conexión del contacto: Hembra, número de potenciales: 3, número de filas: 1, número de polos: 3, número de conexiones: 3, familia de artículos: MSTB 2,5/..-ST, paso: 5 mm, tipo de conexión: Conexión por tornillo con cápsula de tracción, forma de sujeción de tornillos: L Ranura longitudinal, dirección de conexión conductor/placa de circuito impreso: 0 °, gancho de sujeción: - Gancho de sujeción, sistema enchufable: COMBICON MSTB 2,5, bloqueo: sin, tipo de sujeción: sin, tipo de embalaje: empaquetado en caja | 299.96 | 100 | AA | PCB Connectors (PCC) | AAC | AACAFC | 50 | 50 | NO | PC | F | 5,25 | G | 66 | 92 | 103 | MM | 4017918213589 | 85366990 | DE | EC002638 | Imagen | Catálogo
1815581 | MSTB 2,5/ 3-ST OG | Conector para placa de circuito impreso | Conector de placa de circuito impreso, sección nominal: 2,5 mm², color: naranja, corriente nominal: 12 A, tensión nominal (III/2): 320 V, superficie de contacto: Sn, tipo de conexión del contacto: Hembra, número de potenciales: 3, número de filas: 1, número de polos: 3, número de conexiones: 3, familia de artículos: MSTB 2,5/..-ST, paso: 5 mm, tipo de conexión: Conexión por tornillo con cápsula de tracción, forma de sujeción de tornillos: L Ranura longitudinal, dirección de conexión conductor/placa de circuito impreso: 0 °, gancho de sujeción: - Gancho de sujeción, sistema enchufable: COMBICON MSTB 2,5, bloqueo: sin, tipo de sujeción: sin, tipo de embalaje: empaquetado en caja | 246.98 | 100 | AA | PCB Connectors (PCC) | AAC | AACAFC | 50 | 50 | NO | PC |  | 5,31 | G | 66 | 88 | 100 | MM | 4046356834070 | 85366990 | DE | EC002638 | Imagen | Catálogo
1983003 | MSTB 2,5/ 3-ST RD | Conector para placa de circuito impreso | Conector de placa de circuito impreso, sección nominal: 2,5 mm², color: rojo, corriente nominal: 12 A, tensión nominal (III/2): 320 V, superficie de contacto: Sn, tipo de conexión del contacto: Hembra, número de potenciales: 3, número de filas: 1, número de polos: 3, número de conexiones: 3, familia de artículos: MSTB 2,5/..-ST, paso: 5 mm, tipo de conexión: Conexión por tornillo con cápsula de tracción, forma de sujeción de tornillos: L Ranura longitudinal, dirección de conexión conductor/placa de circuito impreso: 0 °, gancho de sujeción: - Gancho de sujeción, sistema enchufable: COMBICON MSTB 2,5, bloqueo: sin, tipo de sujeción: sin, tipo de embalaje: empaquetado en caja | 246.98 | 100 | AA | PCB Connectors (PCC) | AAC | AACAFC | 50 | 50 | NO | PC | F | 5,37 | G | 66 | 92 | 103 | MM | 4017918958718 | 85366990 | DE | EC002638 | Imagen | Catálogo
1714350 | MSTB 2,5/ 3-ST RD 2PA BDWH:L-N | Conector para placa de circuito impreso | Conector de placa de circuito impreso, sección nominal: 2,5 mm², color: rojo, corriente nominal: 12 A, tensión nominal (III/2): 320 V, superficie de contacto: Sn, tipo de conexión del contacto: Hembra, número de potenciales: 2, número de filas: 1, número de polos: 3, número de conexiones: 2, familia de artículos: MSTB 2,5/..-ST, paso: 5 mm, tipo de conexión: Conexión por tornillo con cápsula de tracción, forma de sujeción de tornillos: L Ranura longitudinal, dirección de conexión conductor/placa de circuito impreso: 0 °, gancho de sujeción: - Gancho de sujeción, sistema enchufable: COMBICON MSTB 2,5, bloqueo: sin, tipo de sujeción: sin, tipo de embalaje: empaquetado en caja | 271.98 | 100 | AA | PCB Connectors (PCC) | AAC | AACAFC | 50 | 50 | NO | PC | F | 4,10 | G | 66 | 92 | 103 | MM | 4055626497297 | 85366990 | DE | EC002638 | Imagen | Catálogo
1715024 | MSTB 2,5/ 3-ST RD PA2 H1L | Conector para placa de circuito impreso | Conector de placa de circuito impreso, sección nominal: 2,5 mm², color: rojo, corriente nominal: 12 A, tensión nominal (III/2): 320 V, superficie de contacto: Sn, tipo de conexión del contacto: Hembra, número de potenciales: 2, número de filas: 1, número de polos: 3, número de conexiones: 2, familia de artículos: MSTB 2,5/..-ST, paso: 5 mm, tipo de conexión: Conexión por tornillo con cápsula de tracción, forma de sujeción de tornillos: H1L Philipps-Recess con ranura longitudinal, dirección de conexión conductor/placa de circuito impreso: 0 °, gancho de sujeción: - Gancho de sujeción, sistema enchufable: COMBICON MSTB 2,5, bloqueo: sin, tipo de sujeción: sin, tipo de embalaje: empaquetado en caja | 275.26 | 100 | AA | PCB Connectors (PCC) | AAC | AACAFC | 50 | 50 | NO | PC | F | 3,98 | G | 66 | 92 | 103 | MM | 4055626381480 | 85366990 | DE | EC002638 | Imagen | Catálogo
1792009 | MSTB 2,5/ 3-ST RDCP1,2BDMC J22 | Conector para placa de circuito impreso | Conector de placa de circuito impreso, sección nominal: 2,5 mm², color: rojo, corriente nominal: 12 A, tensión nominal (III/2): 320 V, superficie de contacto: Sn, tipo de conexión del contacto: Hembra, número de potenciales: 3, número de filas: 1, número de polos: 3, número de conexiones: 3, familia de artículos: MSTB 2,5/..-ST, paso: 5 mm, tipo de conexión: Conexión por tornillo con cápsula de tracción, forma de sujeción de tornillos: L Ranura longitudinal, dirección de conexión conductor/placa de circuito impreso: 0 °, gancho de sujeción: - Gancho de sujeción, sistema enchufable: COMBICON MSTB 2,5, bloqueo: sin, tipo de sujeción: sin, tipo de embalaje: empaquetado en caja | 369.69 | 100 | AA | PCB Connectors (PCC) | AAC | AACAFC | 50 | 50 | NO | PC | F | 5,30 | G | 66 | 92 | 103 | MM | 4046356639897 | 85366990 | DE | EC002638 | Imagen | Catálogo
1791990 | MSTB 2,5/ 3-ST RDCP3BDMC J21 | Conector para placa de circuito impreso | Conector de placa de circuito impreso, sección nominal: 2,5 mm², color: rojo, corriente nominal: 12 A, tensión nominal (III/2): 320 V, superficie de contacto: Sn, tipo de conexión del contacto: Hembra, número de potenciales: 3, número de filas: 1, número de polos: 3, número de conexiones: 3, familia de artículos: MSTB 2,5/..-ST, paso: 5 mm, tipo de conexión: Conexión por tornillo con cápsula de tracción, forma de sujeción de tornillos: L Ranura longitudinal, dirección de conexión conductor/placa de circuito impreso: 0 °, gancho de sujeción: - Gancho de sujeción, sistema enchufable: COMBICON MSTB 2,5, bloqueo: sin, tipo de sujeción: sin, tipo de embalaje: empaquetado en caja | 333.33 | 100 | AA | PCB Connectors (PCC) | AAC | AACAFC | 50 | 1000 | NO | PC | F | 5,31 | G | 66 | 92 | 103 | MM | 4046356646413 | 85366990 | DE | EC002638 | Imagen | Catálogo
1792012 | MSTB 2,5/ 3-ST RDCPPA1,3BDMCJ3 | Conector para placa de circuito impreso | Conector de placa de circuito impreso, sección nominal: 2,5 mm², color: rojo, corriente nominal: 12 A, tensión nominal (III/2): 320 V, superficie de contacto: Sn, tipo de conexión del contacto: Hembra, número de potenciales: 2, número de filas: 1, número de polos: 3, número de conexiones: 2, familia de artículos: MSTB 2,5/..-ST, paso: 5 mm, tipo de conexión: Conexión por tornillo con cápsula de tracción, forma de sujeción de tornillos: L Ranura longitudinal, dirección de conexión conductor/placa de circuito impreso: 0 °, gancho de sujeción: - Gancho de sujeción, sistema enchufable: COMBICON MSTB 2,5, bloqueo: sin, tipo de sujeción: sin, tipo de embalaje: empaquetado en caja | 369.69 | 100 | AA | PCB Connectors (PCC) | AAC | AACAFC | 50 | 1000 | NO | PC | F | 4,14 | G | 66 | 92 | 103 | MM | 4046356636254 | 85366990 | DE | EC002638 | Imagen | Catálogo
1693499 | MSTB 2,5/ 3-ST WH BD:W-USO | Conector para placa de circuito impreso | Conector de placa de circuito impreso, sección nominal: 2,5 mm², color: blanco, corriente nominal: 12 A, tensión nominal (III/2): 320 V, superficie de contacto: Sn, tipo de conexión del contacto: Hembra, número de filas: 1, número de polos: 3, familia de artículos: MSTB 2,5/..-ST, paso: 5 mm, tipo de conexión: Conexión por tornillo con cápsula de tracción, forma de sujeción de tornillos: L Ranura longitudinal, dirección de conexión conductor/placa de circuito impreso: 0 °, gancho de sujeción: - Gancho de sujeción, sistema enchufable: COMBICON MSTB 2,5, bloqueo: sin, tipo de sujeción: sin, tipo de embalaje: empaquetado en caja | 271.98 | 100 | AA | PCB Connectors (PCC) | AAC | AACAFC | 100 | 1000 | NO | PC | F | 5,11 | G | 98 | 90 | 102 | MM | 4067923255364 | 85366990 | DE | EC002638 | Imagen | Catálogo
1693384 | MSTB 2,5/ 3-ST WH BD:W-XSO | Conector para placa de circuito impreso | Conector de placa de circuito impreso, sección nominal: 2,5 mm², color: blanco, corriente nominal: 12 A, tensión nominal (III/2): 320 V, superficie de contacto: Sn, tipo de conexión del contacto: Hembra, número de filas: 1, número de polos: 3, familia de artículos: MSTB 2,5/..-ST, paso: 5 mm, tipo de conexión: Conexión por tornillo con cápsula de tracción, forma de sujeción de tornillos: L Ranura longitudinal, dirección de conexión conductor/placa de circuito impreso: 0 °, gancho de sujeción: - Gancho de sujeción, sistema enchufable: COMBICON MSTB 2,5, bloqueo: sin, tipo de sujeción: sin, tipo de embalaje: empaquetado en caja | 271.98 | 100 | AA | PCB Connectors (PCC) | AAC | AACAFC | 100 | 1000 | NO | PC | F | 5,11 | G | 98 | 90 | 102 | MM | 4067923255470 | 85366990 | DE | EC002638 | Imagen | Catálogo
1835545 | MSTB 2,5/ 3-ST WHBDM1SOVPE250 | Conector para placa de circuito impreso | Conector de placa de circuito impreso, sección nominal: 2,5 mm², color: blanco, corriente nominal: 12 A, tensión nominal (III/2): 320 V, superficie de contacto: Sn, tipo de conexión del contacto: Hembra, número de potenciales: 3, número de filas: 1, número de polos: 3, número de conexiones: 3, familia de artículos: MSTB 2,5/..-ST, paso: 5 mm, tipo de conexión: Conexión por tornillo con cápsula de tracción, forma de sujeción de tornillos: L Ranura longitudinal, dirección de conexión conductor/placa de circuito impreso: 0 °, gancho de sujeción: - Gancho de sujeción, sistema enchufable: COMBICON MSTB 2,5, bloqueo: sin, tipo de sujeción: sin, tipo de embalaje: empaquetado en caja | 264.84 | 100 | AA | PCB Connectors (PCC) | AAC | AACAFC | 250 | 250 | NO | PC | F | 5,08 | G | 99 | 191 | 102 | MM | 4046356999700 | 85366990 | DE | EC002638 | Imagen | Catálogo
1835558 | MSTB 2,5/ 3-ST WHBDM2SOVPE250 | Conector para placa de circuito impreso | Conector de placa de circuito impreso, sección nominal: 2,5 mm², color: blanco, corriente nominal: 12 A, tensión nominal (III/2): 320 V, superficie de contacto: Sn, tipo de conexión del contacto: Hembra, número de potenciales: 3, número de filas: 1, número de polos: 3, número de conexiones: 3, familia de artículos: MSTB 2,5/..-ST, paso: 5 mm, tipo de conexión: Conexión por tornillo con cápsula de tracción, forma de sujeción de tornillos: L Ranura longitudinal, dirección de conexión conductor/placa de circuito impreso: 0 °, gancho de sujeción: - Gancho de sujeción, sistema enchufable: COMBICON MSTB 2,5, bloqueo: sin, tipo de sujeción: sin, tipo de embalaje: empaquetado en caja | 264.84 | 100 | AA | PCB Connectors (PCC) | AAC | AACAFC | 250 | 250 | NO | PC | F | 5,09 | G | 97 | 190 | 102 | MM | 4046356999694 | 85366990 | DE | EC002638 | Imagen | Catálogo
1757022 | MSTB 2,5/ 3-ST-5,08 | Conector para placa de circuito impreso | Conector de placa de circuito impreso, sección nominal: 2,5 mm², color: verde, corriente nominal: 12 A, tensión nominal (III/2): 320 V, superficie de contacto: Sn, tipo de conexión del contacto: Hembra, número de potenciales: 3, número de filas: 1, número de polos: 3, número de conexiones: 3, familia de artículos: MSTB 2,5/..-ST, paso: 5,08 mm, tipo de conexión: Conexión por tornillo con cápsula de tracción, forma de sujeción de tornillos: L Ranura longitudinal, dirección de conexión conductor/placa de circuito impreso: 0 °, gancho de sujeción: - Gancho de sujeción, sistema enchufable: COMBICON MSTB 2,5, bloqueo: sin, tipo de sujeción: sin, tipo de embalaje: empaquetado en caja | 246.98 | 100 | AA | PCB Connectors (PCC) | AAC | AACAGC | 100 | 100 | NO | PC |  | 5,16 | G | 98 | 90 | 102 | MM | 4017918029555 | 85366990 | DE | EC002638 | Imagen | Catálogo
1859329 | MSTB 2,5/ 3-ST-5,08 BK BDWH:+ | Conector para placa de circuito impreso | Conector de placa de circuito impreso, sección nominal: 2,5 mm², color: negro, corriente nominal: 12 A, tensión nominal (III/2): 320 V, superficie de contacto: Sn, tipo de conexión del contacto: Hembra, número de filas: 1, número de polos: 3, familia de artículos: MSTB 2,5/..-ST, paso: 5,08 mm, tipo de conexión: Conexión por tornillo con cápsula de tracción, forma de sujeción de tornillos: L Ranura longitudinal, dirección de conexión conductor/placa de circuito impreso: 0 °, gancho de sujeción: - Gancho de sujeción, sistema enchufable: COMBICON MSTB 2,5, bloqueo: sin, tipo de sujeción: sin, tipo de embalaje: empaquetado en caja | 255.42 | 100 | AA | PCB Connectors (PCC) | AAC | AACAGC | 50 | 1000 | NO | PC | F | 5,16 | G | 0 | 0 | 0 |  | 4067923517721 | 85366990 | DE | EC002638 | Imagen | Catálogo
1940499 | MSTB 2,5/ 3-ST-5,08 (VE 1000) | Conector para placa de circuito impreso | Conector de placa de circuito impreso, sección nominal: 2,5 mm², color: verde, corriente nominal: 12 A, tensión nominal (III/2): 320 V, superficie de contacto: Sn, tipo de conexión del contacto: Hembra, número de potenciales: 3, número de filas: 1, número de polos: 3, número de conexiones: 3, familia de artículos: MSTB 2,5/..-ST, paso: 5,08 mm, tipo de conexión: Conexión por tornillo con cápsula de tracción, forma de sujeción de tornillos: L Ranura longitudinal, dirección de conexión conductor/placa de circuito impreso: 0 °, gancho de sujeción: - Gancho de sujeción, sistema enchufable: COMBICON MSTB 2,5, bloqueo: sin, tipo de sujeción: sin, tipo de embalaje: empaquetado en caja | 246.98 | 100 | AA | PCB Connectors (PCC) | AAC | AACAGC | 1000 | 1000 | NO | PC | F | 5,20 | G | 198 | 278 | 180 | MM | 4017918835378 | 85366990 | DE | EC002638 | Imagen | Catálogo
1849396 | MSTB 2,5/ 3-ST-5,08 ABGY AU | Conector para placa de circuito impreso | Conector de placa de circuito impreso, sección nominal: 2,5 mm², color: gris ágata, corriente nominal: 12 A, tensión nominal (III/2): 320 V, superficie de contacto: Au, tipo de conexión del contacto: Hembra, número de potenciales: 3, número de filas: 1, número de polos: 3, número de conexiones: 3, familia de artículos: MSTB 2,5/..-ST, paso: 5,08 mm, tipo de conexión: Conexión por tornillo con cápsula de tracción, forma de sujeción de tornillos: L Ranura longitudinal, dirección de conexión conductor/placa de circuito impreso: 0 °, gancho de sujeción: - Gancho de sujeción, sistema enchufable: COMBICON MSTB 2,5, bloqueo: sin, tipo de sujeción: sin, tipo de embalaje: empaquetado en caja | 469.98 | 100 | AA | PCB Connectors (PCC) | AAC | AACAGC | 50 | 50 | NO | PC | F | 5,38 | G | 66 | 92 | 103 | MM | 4017918226367 | 85366990 | DE | EC002638 | Imagen | Catálogo
1752218 | MSTB 2,5/ 3-ST-5,08 AU | Conector para placa de circuito impreso | Conector de placa de circuito impreso, sección nominal: 2,5 mm², color: verde, corriente nominal: 12 A, tensión nominal (III/2): 320 V, superficie de contacto: Au, tipo de conexión del contacto: Hembra, número de potenciales: 3, número de filas: 1, número de polos: 3, número de conexiones: 3, familia de artículos: MSTB 2,5/..-ST, paso: 5,08 mm, tipo de conexión: Conexión por tornillo con cápsula de tracción, forma de sujeción de tornillos: L Ranura longitudinal, dirección de conexión conductor/placa de circuito impreso: 0 °, gancho de sujeción: - Gancho de sujeción, sistema enchufable: COMBICON MSTB 2,5, bloqueo: sin, tipo de sujeción: sin, tipo de embalaje: empaquetado en caja | 459.9 | 100 | AA | PCB Connectors (PCC) | AAC | AACAGC | 50 | 50 | NO | PC |  | 5,42 | G | 66 | 89 | 101 | MM | 4017918213046 | 85366990 | DE | EC002638 | Imagen | Catálogo
1963395 | MSTB 2,5/ 3-ST-5,08 BD 3-1 SO | Conector para placa de circuito impreso | Conector de placa de circuito impreso, sección nominal: 2,5 mm², color: verde, corriente nominal: 12 A, tensión nominal (III/2): 320 V, superficie de contacto: Sn, tipo de conexión del contacto: Hembra, número de potenciales: 3, número de filas: 1, número de polos: 3, número de conexiones: 3, familia de artículos: MSTB 2,5/..-ST, paso: 5,08 mm, tipo de conexión: Conexión por tornillo con cápsula de tracción, forma de sujeción de tornillos: L Ranura longitudinal, dirección de conexión conductor/placa de circuito impreso: 0 °, gancho de sujeción: - Gancho de sujeción, sistema enchufable: COMBICON MSTB 2,5, bloqueo: sin, tipo de sujeción: sin, tipo de embalaje: empaquetado en caja | 264.84 | 100 | AA | PCB Connectors (PCC) | AAC | AACAGC | 50 | 50 | NO | PC | F | 5,44 | G | 66 | 92 | 103 | MM | 4017918904210 | 85366990 | DE | EC002638 | Imagen | Catálogo
1762208 | MSTB 2,5/ 3-ST-5,08 BD: 1-3 | Conector para placa de circuito impreso | Conector de placa de circuito impreso, sección nominal: 2,5 mm², color: verde, corriente nominal: 12 A, tensión nominal (III/2): 320 V, superficie de contacto: Sn, tipo de conexión del contacto: Hembra, número de potenciales: 3, número de filas: 1, número de polos: 3, número de conexiones: 3, familia de artículos: MSTB 2,5/..-ST, paso: 5,08 mm, tipo de conexión: Conexión por tornillo con cápsula de tracción, forma de sujeción de tornillos: L Ranura longitudinal, dirección de conexión conductor/placa de circuito impreso: 0 °, gancho de sujeción: - Gancho de sujeción, sistema enchufable: COMBICON MSTB 2,5, bloqueo: sin, tipo de sujeción: sin, tipo de embalaje: empaquetado en caja | 264.84 | 100 | AA | PCB Connectors (PCC) | AAC | AACAGC | 50 | 50 | NO | PC |  | 5,40 | G | 66 | 92 | 103 | MM | 4017918215583 | 85366990 | DE | EC002638 | Imagen | Catálogo
1860139 | MSTB 2,5/ 3-ST-5,08 BD: 13-15 | Conector para placa de circuito impreso | Conector de placa de circuito impreso, sección nominal: 2,5 mm², color: verde, corriente nominal: 12 A, tensión nominal (III/2): 320 V, superficie de contacto: Sn, tipo de conexión del contacto: Hembra, número de potenciales: 3, número de filas: 1, número de polos: 3, número de conexiones: 3, familia de artículos: MSTB 2,5/..-ST, paso: 5,08 mm, tipo de conexión: Conexión por tornillo con cápsula de tracción, forma de sujeción de tornillos: L Ranura longitudinal, dirección de conexión conductor/placa de circuito impreso: 0 °, gancho de sujeción: - Gancho de sujeción, sistema enchufable: COMBICON MSTB 2,5, bloqueo: sin, tipo de sujeción: sin, tipo de embalaje: empaquetado en caja | 264.84 | 100 | AA | PCB Connectors (PCC) | AAC | AACAGC | 50 | 50 | NO | PC | F | 5,42 | G | 66 | 92 | 103 | MM | 4017918265489 | 85366990 | DE | EC002638 | Imagen | Catálogo
1709312 | MSTB 2,5/ 3-ST-5,08 BD:-,+,SH | Conector para placa de circuito impreso | Conector de placa de circuito impreso, sección nominal: 2,5 mm², color: verde, corriente nominal: 12 A, tensión nominal (III/2): 320 V, superficie de contacto: Sn, tipo de conexión del contacto: Hembra, número de potenciales: 3, número de filas: 1, número de polos: 3, número de conexiones: 3, familia de artículos: MSTB 2,5/..-ST, paso: 5,08 mm, tipo de conexión: Conexión por tornillo con cápsula de tracción, forma de sujeción de tornillos: L Ranura longitudinal, dirección de conexión conductor/placa de circuito impreso: 0 °, gancho de sujeción: - Gancho de sujeción, sistema enchufable: COMBICON MSTB 2,5, bloqueo: sin, tipo de sujeción: sin, tipo de embalaje: empaquetado en caja | 271.98 | 100 | AA | PCB Connectors (PCC) | AAC | AACAGC | 50 | 50 | NO | PC | F | 5,34 | G | 66 | 92 | 103 | MM | 4055626071374 | 85366990 | DE | EC002638 | Imagen | Catálogo
1966402 | MSTB 2,5/ 3-ST-5,08 BD:+,- Q | Conector para placa de circuito impreso | Conector de placa de circuito impreso, sección nominal: 2,5 mm², color: verde, corriente nominal: 12 A, tensión nominal (III/2): 320 V, superficie de contacto: Sn, tipo de conexión del contacto: Hembra, número de potenciales: 3, número de filas: 1, número de polos: 3, número de conexiones: 3, familia de artículos: MSTB 2,5/..-ST, paso: 5,08 mm, tipo de conexión: Conexión por tornillo con cápsula de tracción, forma de sujeción de tornillos: L Ranura longitudinal, dirección de conexión conductor/placa de circuito impreso: 0 °, gancho de sujeción: - Gancho de sujeción, sistema enchufable: COMBICON MSTB 2,5, bloqueo: sin, tipo de sujeción: sin, tipo de embalaje: empaquetado en caja | 274.29 | 100 | AA | PCB Connectors (PCC) | AAC | AACAGC | 50 | 50 | NO | PC | F | 5,42 | G | 66 | 92 | 103 | MM | 4017918913397 | 85366990 | DE | EC002638 | Imagen | Catálogo
1972250 | MSTB 2,5/ 3-ST-5,08 BD:+,-,ERD | Conector para placa de circuito impreso | Conector de placa de circuito impreso, sección nominal: 2,5 mm², color: verde, corriente nominal: 12 A, tensión nominal (III/2): 320 V, superficie de contacto: Sn, tipo de conexión del contacto: Hembra, número de potenciales: 3, número de filas: 1, número de polos: 3, número de conexiones: 3, familia de artículos: MSTB 2,5/..-ST, paso: 5,08 mm, tipo de conexión: Conexión por tornillo con cápsula de tracción, forma de sujeción de tornillos: L Ranura longitudinal, dirección de conexión conductor/placa de circuito impreso: 0 °, gancho de sujeción: - Gancho de sujeción, sistema enchufable: COMBICON MSTB 2,5, bloqueo: sin, tipo de sujeción: sin, tipo de embalaje: empaquetado en caja | 264.84 | 100 | AA | PCB Connectors (PCC) | AAC | AACAGC | 50 | 50 | NO | PC | F | 5,43 | G | 66 | 92 | 103 | MM | 4017918960797 | 85366990 | DE | EC002638 | Imagen | Catálogo
1706163 | MSTB 2,5/ 3-ST-5,08 BD:+,33,PE | Conector para placa de circuito impreso | Conector de placa de circuito impreso, sección nominal: 2,5 mm², color: verde, corriente nominal: 12 A, tensión nominal (III/2): 320 V, superficie de contacto: Sn, tipo de conexión del contacto: Hembra, número de potenciales: 3, número de filas: 1, número de polos: 3, número de conexiones: 3, familia de artículos: MSTB 2,5/..-ST, paso: 5,08 mm, tipo de conexión: Conexión por tornillo con cápsula de tracción, forma de sujeción de tornillos: L Ranura longitudinal, dirección de conexión conductor/placa de circuito impreso: 0 °, gancho de sujeción: - Gancho de sujeción, sistema enchufable: COMBICON MSTB 2,5, bloqueo: sin, tipo de sujeción: sin, tipo de embalaje: empaquetado en caja | 271.98 | 100 | AA | PCB Connectors (PCC) | AAC | AACAGC | 50 | 50 | NO | PC | F | 5,32 | G | 66 | 92 | 103 | MM | 4046356032926 | 85366990 | DE | EC002638 | Imagen | Catálogo
1832315 | MSTB 2,5/ 3-ST-5,08 BD:+-ERD | Conector para placa de circuito impreso | Conector de placa de circuito impreso, sección nominal: 2,5 mm², color: verde, corriente nominal: 12 A, tensión nominal (III/2): 320 V, superficie de contacto: Sn, tipo de conexión del contacto: Hembra, número de potenciales: 3, número de filas: 1, número de polos: 3, número de conexiones: 3, familia de artículos: MSTB 2,5/..-ST, paso: 5,08 mm, tipo de conexión: Conexión por tornillo con cápsula de tracción, forma de sujeción de tornillos: L Ranura longitudinal, dirección de conexión conductor/placa de circuito impreso: 0 °, gancho de sujeción: - Gancho de sujeción, sistema enchufable: COMBICON MSTB 2,5, bloqueo: sin, tipo de sujeción: sin, tipo de embalaje: empaquetado en caja | 271.98 | 100 | AA | PCB Connectors (PCC) | AAC | AACAGC | 100 | 1000 | NO | PC | F | 5,34 | G | 98 | 90 | 102 | MM | 4046356893053 | 85366990 | DE | EC002638 | Imagen | Catálogo
1711568 | MSTB 2,5/ 3-ST-5,08 BD:0-C | Conector para placa de circuito impreso | Conector de placa de circuito impreso, sección nominal: 2,5 mm², color: verde, corriente nominal: 12 A, tensión nominal (III/2): 320 V, superficie de contacto: Sn, tipo de conexión del contacto: Hembra, número de potenciales: 3, número de filas: 1, número de polos: 3, número de conexiones: 3, familia de artículos: MSTB 2,5/..-ST, paso: 5,08 mm, tipo de conexión: Conexión por tornillo con cápsula de tracción, forma de sujeción de tornillos: L Ranura longitudinal, dirección de conexión conductor/placa de circuito impreso: 0 °, gancho de sujeción: - Gancho de sujeción, sistema enchufable: COMBICON MSTB 2,5, bloqueo: sin, tipo de sujeción: sin, tipo de embalaje: empaquetado en caja | 271.98 | 100 | AA | PCB Connectors (PCC) | AAC | AACAGC | 50 | 50 | NO | PC | F | 5,28 | G | 66 | 92 | 103 | MM | 4055626255286 | 85366990 | DE | EC002638 | Imagen | Catálogo
1766828 | MSTB 2,5/ 3-ST-5,08 BD:1,2,2 | Conector para placa de circuito impreso | Conector de placa de circuito impreso, sección nominal: 2,5 mm², color: verde, corriente nominal: 12 A, tensión nominal (III/2): 320 V, superficie de contacto: Sn, tipo de conexión del contacto: Hembra, número de potenciales: 3, número de filas: 1, número de polos: 3, número de conexiones: 3, familia de artículos: MSTB 2,5/..-ST, paso: 5,08 mm, tipo de conexión: Conexión por tornillo con cápsula de tracción, forma de sujeción de tornillos: L Ranura longitudinal, dirección de conexión conductor/placa de circuito impreso: 0 °, gancho de sujeción: - Gancho de sujeción, sistema enchufable: COMBICON MSTB 2,5, bloqueo: sin, tipo de sujeción: sin, tipo de embalaje: empaquetado en caja | 264.84 | 100 | AA | PCB Connectors (PCC) | AAC | AACAGC | 50 | 50 | NO | PC | F | 5,35 | G | 66 | 92 | 103 | MM | 4046356432955 | 85366990 | DE | EC002638 | Imagen | Catálogo
1707847 | MSTB 2,5/ 3-ST-5,08 BD:1-3 X1 | Conector para placa de circuito impreso | Conector de placa de circuito impreso, sección nominal: 2,5 mm², color: verde, corriente nominal: 12 A, tensión nominal (III/2): 320 V, superficie de contacto: Sn, tipo de conexión del contacto: Hembra, número de potenciales: 3, número de filas: 1, número de polos: 3, número de conexiones: 3, familia de artículos: MSTB 2,5/..-ST, paso: 5,08 mm, tipo de conexión: Conexión por tornillo con cápsula de tracción, forma de sujeción de tornillos: L Ranura longitudinal, dirección de conexión conductor/placa de circuito impreso: 0 °, gancho de sujeción: - Gancho de sujeción, sistema enchufable: COMBICON MSTB 2,5, bloqueo: sin, tipo de sujeción: sin, tipo de embalaje: empaquetado en caja | 375.53 | 100 | AA | PCB Connectors (PCC) | AAC | AACAGC | 50 | 50 | NO | PC | F | 5,34 | G | 66 | 92 | 103 | MM | 4046356950190 | 85366990 | DE | EC002638 | Imagen | Catálogo
1142962 | MSTB 2,5/ 3-ST-5,08 BD:1-N | Conector para placa de circuito impreso | Conector de placa de circuito impreso, sección nominal: 2,5 mm², color: verde, corriente nominal: 12 A, tensión nominal (III/2): 320 V, superficie de contacto: Sn, tipo de conexión del contacto: Hembra, número de filas: 1, número de polos: 3, familia de artículos: MSTB 2,5/..-ST, paso: 5,08 mm, tipo de conexión: Conexión por tornillo con cápsula de tracción, forma de sujeción de tornillos: L Ranura longitudinal, dirección de conexión conductor/placa de circuito impreso: 0 °, gancho de sujeción: - Gancho de sujeción, sistema enchufable: COMBICON MSTB 2,5, bloqueo: sin, tipo de sujeción: sin, tipo de embalaje: empaquetado en caja | 264.84 | 100 | AA | PCB Connectors (PCC) | AAC | AACAGC | 50 | 1000 | NO | PC | F | 5,30 | G | 66 | 92 | 103 | MM | 4063151119607 | 85366990 | DE | EC002638 | Imagen | Catálogo
1831260 | MSTB 2,5/ 3-ST-5,08 BD:25-23SO | Conector para placa de circuito impreso | Conector de placa de circuito impreso, sección nominal: 2,5 mm², color: verde, corriente nominal: 12 A, tensión nominal (III/2): 320 V, superficie de contacto: Sn, tipo de conexión del contacto: Hembra, número de filas: 1, número de polos: 3, familia de artículos: MSTB 2,5/..-ST, paso: 5,08 mm, tipo de conexión: Conexión por tornillo con cápsula de tracción, forma de sujeción de tornillos: L Ranura longitudinal, dirección de conexión conductor/placa de circuito impreso: 0 °, gancho de sujeción: - Gancho de sujeción, sistema enchufable: COMBICON MSTB 2,5, bloqueo: sin, tipo de sujeción: sin, tipo de embalaje: empaquetado en caja | 260.79 | 100 | AA | PCB Connectors (PCC) | AAC | AACAGC | 100 | 1000 | NO | PC | F | 5,13 | G |  |  |  |  | 4067923469617 | 85366990 | DE | EC002638 |  | Catálogo
1142968 | MSTB 2,5/ 3-ST-5,08 BD:28-30 | Conector para placa de circuito impreso | Conector de placa de circuito impreso, sección nominal: 2,5 mm², color: verde, corriente nominal: 12 A, tensión nominal (III/2): 320 V, superficie de contacto: Sn, tipo de conexión del contacto: Hembra, número de filas: 1, número de polos: 3, familia de artículos: MSTB 2,5/..-ST, paso: 5,08 mm, tipo de conexión: Conexión por tornillo con cápsula de tracción, forma de sujeción de tornillos: L Ranura longitudinal, dirección de conexión conductor/placa de circuito impreso: 0 °, gancho de sujeción: - Gancho de sujeción, sistema enchufable: COMBICON MSTB 2,5, bloqueo: sin, tipo de sujeción: sin, tipo de embalaje: empaquetado en caja | 264.84 | 100 | AA | PCB Connectors (PCC) | AAC | AACAGC | 50 | 1000 | NO | PC | F | 5,31 | G | 66 | 92 | 103 | MM | 4063151103569 | 85366990 | DE | EC002638 | Imagen | Catálogo
1702266 | MSTB 2,5/ 3-ST-5,08 BD:29-31 | Conector para placa de circuito impreso | Conector de placa de circuito impreso, sección nominal: 2,5 mm², color: verde, corriente nominal: 12 A, tensión nominal (III/2): 320 V, superficie de contacto: Sn, tipo de conexión del contacto: Hembra, número de potenciales: 3, número de filas: 1, número de polos: 3, número de conexiones: 3, familia de artículos: MSTB 2,5/..-ST, paso: 5,08 mm, tipo de conexión: Conexión por tornillo con cápsula de tracción, forma de sujeción de tornillos: L Ranura longitudinal, dirección de conexión conductor/placa de circuito impreso: 0 °, gancho de sujeción: - Gancho de sujeción, sistema enchufable: COMBICON MSTB 2,5, bloqueo: sin, tipo de sujeción: sin, tipo de embalaje: empaquetado en caja | 271.98 | 100 | AA | PCB Connectors (PCC) | AAC | AACAGC | 50 | 1000 | NO | PC | F | 5,33 | G | 66 | 92 | 103 | MM | 4046356580243 | 85366990 | DE | EC002638 | Imagen | Catálogo
1736434 | MSTB 2,5/ 3-ST-5,08 BD:3-1 | Conector para placa de circuito impreso | Conector de placa de circuito impreso, sección nominal: 2,5 mm², color: verde, corriente nominal: 12 A, tensión nominal (III/2): 320 V, superficie de contacto: Sn, tipo de conexión del contacto: Hembra, número de potenciales: 3, número de filas: 1, número de polos: 3, número de conexiones: 3, familia de artículos: MSTB 2,5/..-ST, paso: 5,08 mm, tipo de conexión: Conexión por tornillo con cápsula de tracción, forma de sujeción de tornillos: L Ranura longitudinal, dirección de conexión conductor/placa de circuito impreso: 0 °, gancho de sujeción: - Gancho de sujeción, sistema enchufable: COMBICON MSTB 2,5, bloqueo: sin, tipo de sujeción: sin, tipo de embalaje: empaquetado en caja | 271.98 | 100 | AA | PCB Connectors (PCC) | AAC | AACAGC | 50 | 50 | NO | PC | F | 5,28 | G | 66 | 92 | 103 | MM | 4046356179959 | 85366990 | DE | EC002638 | Imagen | Catálogo
1101926 | MSTB 2,5/ 3-ST-5,08 BD:31-33 | Conector para placa de circuito impreso | Conector de placa de circuito impreso, sección nominal: 2,5 mm², color: verde, corriente nominal: 12 A, tensión nominal (III/2): 320 V, superficie de contacto: Sn, tipo de conexión del contacto: Hembra, número de filas: 1, número de polos: 3, familia de artículos: MSTB 2,5/..-ST, paso: 5,08 mm, tipo de conexión: Conexión por tornillo con cápsula de tracción, forma de sujeción de tornillos: L Ranura longitudinal, dirección de conexión conductor/placa de circuito impreso: 0 °, gancho de sujeción: - Gancho de sujeción, sistema enchufable: COMBICON MSTB 2,5, bloqueo: sin, tipo de sujeción: sin, tipo de embalaje: empaquetado en caja | 271.98 | 100 | AA | PCB Connectors (PCC) | AAC | AACAGC | 50 | 1000 | NO | PC | F | 5,26 | G |  |  |  |  | 4055626961323 | 85366990 | DE | EC002638 |  | Catálogo
1702267 | MSTB 2,5/ 3-ST-5,08 BD:32-34 | Conector para placa de circuito impreso | Conector de placa de circuito impreso, sección nominal: 2,5 mm², color: verde, corriente nominal: 12 A, tensión nominal (III/2): 320 V, superficie de contacto: Sn, tipo de conexión del contacto: Hembra, número de potenciales: 3, número de filas: 1, número de polos: 3, número de conexiones: 3, familia de artículos: MSTB 2,5/..-ST, paso: 5,08 mm, tipo de conexión: Conexión por tornillo con cápsula de tracción, forma de sujeción de tornillos: L Ranura longitudinal, dirección de conexión conductor/placa de circuito impreso: 0 °, gancho de sujeción: - Gancho de sujeción, sistema enchufable: COMBICON MSTB 2,5, bloqueo: sin, tipo de sujeción: sin, tipo de embalaje: empaquetado en caja | 271.98 | 100 | AA | PCB Connectors (PCC) | AAC | AACAGC | 50 | 50 | NO | PC | F | 5,34 | G | 66 | 92 | 103 | MM | 4046356580250 | 85366990 | DE | EC002638 | Imagen | Catálogo
1831256 | MSTB 2,5/ 3-ST-5,08 BD:44-42SO | Conector para placa de circuito impreso | Conector de placa de circuito impreso, sección nominal: 2,5 mm², color: verde, corriente nominal: 12 A, tensión nominal (III/2): 320 V, superficie de contacto: Sn, tipo de conexión del contacto: Hembra, número de filas: 1, número de polos: 3, familia de artículos: MSTB 2,5/..-ST, paso: 5,08 mm, tipo de conexión: Conexión por tornillo con cápsula de tracción, forma de sujeción de tornillos: L Ranura longitudinal, dirección de conexión conductor/placa de circuito impreso: 0 °, gancho de sujeción: - Gancho de sujeción, sistema enchufable: COMBICON MSTB 2,5, bloqueo: sin, tipo de sujeción: sin, tipo de embalaje: empaquetado en caja | 260.79 | 100 | AA | PCB Connectors (PCC) | AAC | AACAGC | 100 | 1000 | NO | PC | F | 5,15 | G |  |  |  |  | 4067923469136 | 85366990 | DE | EC002638 |  | Catálogo
1756437 | MSTB 2,5/ 3-ST-5,08 BD:44-46 | PCB connector | PCB connector, color: green, number of positions: 3, product range: MSTB 2,5/..-ST, pitch: 5.08 mm, screw head form: L Slotted, type of packaging: packed in cardboard | 255.88 | 100 | AA | PCB Connectors (PCC) | AAC | AACAGC | 50 | 1000 | NO | PC | F | 5,26 | g | 0 | 0 | 0 | 0 | 4067923324305 | 85366990 | DE |  |  | Catálogo
1835710 | MSTB 2,5/ 3-ST-5,08 BD:45-46 Q | Conector para placa de circuito impreso | Conector de placa de circuito impreso, sección nominal: 2,5 mm², color: verde, corriente nominal: 12 A, tensión nominal (III/2): 320 V, superficie de contacto: Sn, tipo de conexión del contacto: Hembra, número de potenciales: 3, número de filas: 1, número de polos: 3, número de conexiones: 3, familia de artículos: MSTB 2,5/..-ST, paso: 5,08 mm, tipo de conexión: Conexión por tornillo con cápsula de tracción, forma de sujeción de tornillos: L Ranura longitudinal, dirección de conexión conductor/placa de circuito impreso: 0 °, gancho de sujeción: - Gancho de sujeción, sistema enchufable: COMBICON MSTB 2,5, bloqueo: sin, tipo de sujeción: sin, tipo de embalaje: empaquetado en caja | 271.98 | 100 | AA | PCB Connectors (PCC) | AAC | AACAGC | 50 | 50 | NO | PC | F | 5,27 | G | 66 | 92 | 103 | MM | 4055626279459 | 85366990 | DE | EC002638 | Imagen | Catálogo
1845028 | MSTB 2,5/ 3-ST-5,08 BD:4-6 | Conector para placa de circuito impreso | Conector de placa de circuito impreso, sección nominal: 2,5 mm², color: verde, corriente nominal: 12 A, tensión nominal (III/2): 320 V, superficie de contacto: Sn, tipo de conexión del contacto: Hembra, número de potenciales: 3, número de filas: 1, número de polos: 3, número de conexiones: 3, familia de artículos: MSTB 2,5/..-ST, paso: 5,08 mm, tipo de conexión: Conexión por tornillo con cápsula de tracción, forma de sujeción de tornillos: L Ranura longitudinal, dirección de conexión conductor/placa de circuito impreso: 0 °, gancho de sujeción: - Gancho de sujeción, sistema enchufable: COMBICON MSTB 2,5, bloqueo: sin, tipo de sujeción: sin, tipo de embalaje: empaquetado en caja | 264.84 | 100 | AA | PCB Connectors (PCC) | AAC | AACAGC | 50 | 50 | NO | PC | F | 5,41 | G | 66 | 92 | 103 | MM | 4017918366278 | 85366990 | DE | EC002638 | Imagen | Catálogo
1920215 | MSTB 2,5/ 3-ST-5,08 BD:6-8 | Conector para placa de circuito impreso | Conector de placa de circuito impreso, sección nominal: 2,5 mm², color: verde, corriente nominal: 12 A, tensión nominal (III/2): 320 V, superficie de contacto: Sn, tipo de conexión del contacto: Hembra, número de potenciales: 3, número de filas: 1, número de polos: 3, número de conexiones: 3, familia de artículos: MSTB 2,5/..-ST, paso: 5,08 mm, tipo de conexión: Conexión por tornillo con cápsula de tracción, forma de sujeción de tornillos: L Ranura longitudinal, dirección de conexión conductor/placa de circuito impreso: 0 °, gancho de sujeción: - Gancho de sujeción, sistema enchufable: COMBICON MSTB 2,5, bloqueo: sin, tipo de sujeción: sin, tipo de embalaje: empaquetado en caja | 271.98 | 100 | AA | PCB Connectors (PCC) | AAC | AACAGC | 50 | 50 | NO | PC | F | 5,40 | G | 66 | 92 | 103 | MM | 4017918219161 | 85366990 | DE | EC002638 | Imagen | Catálogo
1852412 | MSTB 2,5/ 3-ST-5,08 BD:9-7SO | Conector para placa de circuito impreso | Conector de placa de circuito impreso, color: verde, número de polos: 3, familia de artículos: MSTB 2,5/..-ST, paso: 5,08 mm, forma de sujeción de tornillos: L Ranura longitudinal, tipo de embalaje: empaquetado en caja | 255.42 | 100 | AA | PCB Connectors (PCC) | AAC | AACAGC | 50 | 1000 | NO | PC | F | 5,40 | G |  |  |  |  | 4067923507852 | 85366990 | DE | EC002638 |  | Catálogo
1755101 | MSTB 2,5/ 3-ST-5,08 BD:A,B,GND | Conector para placa de circuito impreso | Conector de placa de circuito impreso, sección nominal: 2,5 mm², color: verde, corriente nominal: 12 A, tensión nominal (III/2): 320 V, superficie de contacto: Sn, tipo de conexión del contacto: Hembra, número de potenciales: 3, número de filas: 1, número de polos: 3, número de conexiones: 3, familia de artículos: MSTB 2,5/..-ST, paso: 5,08 mm, tipo de conexión: Conexión por tornillo con cápsula de tracción, forma de sujeción de tornillos: L Ranura longitudinal, dirección de conexión conductor/placa de circuito impreso: 0 °, gancho de sujeción: - Gancho de sujeción, sistema enchufable: COMBICON MSTB 2,5, bloqueo: sin, tipo de sujeción: sin, tipo de embalaje: empaquetado en caja | 271.98 | 100 | AA | PCB Connectors (PCC) | AAC | AACAGC | 50 | 50 | NO | PC | F | 5,35 | G | 66 | 92 | 103 | MM | 4046356332323 | 85472000 | DE | EC002638 | Imagen | Catálogo
1096163 | MSTB 2,5/ 3-ST-5,08 BD:C-L | Conector para placa de circuito impreso | Conector de placa de circuito impreso, sección nominal: 2,5 mm², color: verde, corriente nominal: 12 A, tensión nominal (III/2): 320 V, superficie de contacto: Sn, tipo de conexión del contacto: Hembra, número de filas: 1, número de polos: 3, familia de artículos: MSTB 2,5/..-ST, paso: 5,08 mm, tipo de conexión: Conexión por tornillo con cápsula de tracción, forma de sujeción de tornillos: L Ranura longitudinal, dirección de conexión conductor/placa de circuito impreso: 0 °, gancho de sujeción: - Gancho de sujeción, sistema enchufable: COMBICON MSTB 2,5, bloqueo: sin, tipo de sujeción: sin, tipo de embalaje: empaquetado en caja | 271.98 | 100 | AA | PCB Connectors (PCC) | AAC | AACAGC | 50 | 1000 | NO | PC | F | 5,31 | G | 66 | 92 | 103 | MM | 4055626930626 | 85366990 | DE | EC002638 | Imagen | Catálogo
1703473 | MSTB 2,5/ 3-ST-5,08 BD:DEROGSO | Conector para placa de circuito impreso | Conector de placa de circuito impreso, sección nominal: 2,5 mm², color: verde, corriente nominal: 12 A, tensión nominal (III/2): 320 V, superficie de contacto: Sn, tipo de conexión del contacto: Hembra, número de potenciales: 3, número de filas: 1, número de polos: 3, número de conexiones: 3, familia de artículos: MSTB 2,5/..-ST, paso: 5,08 mm, tipo de conexión: Conexión por tornillo con cápsula de tracción, forma de sujeción de tornillos: L Ranura longitudinal, dirección de conexión conductor/placa de circuito impreso: 0 °, gancho de sujeción: - Gancho de sujeción, sistema enchufable: COMBICON MSTB 2,5, bloqueo: sin, tipo de sujeción: sin, tipo de embalaje: empaquetado en caja | 271.98 | 100 | AA | PCB Connectors (PCC) | AAC | AACAGC | 50 | 50 | NO | PC | F | 5,43 | G | 66 | 92 | 103 | MM | 4046356654470 | 85366990 | DE | EC002638 | Imagen | Catálogo
1706952 | MSTB 2,5/ 3-ST-5,08 BD:-ERD | Conector para placa de circuito impreso | Conector de placa de circuito impreso, sección nominal: 2,5 mm², color: verde, corriente nominal: 12 A, tensión nominal (III/2): 320 V, superficie de contacto: Sn, tipo de conexión del contacto: Hembra, número de potenciales: 3, número de filas: 1, número de polos: 3, número de conexiones: 3, familia de artículos: MSTB 2,5/..-ST, paso: 5,08 mm, tipo de conexión: Conexión por tornillo con cápsula de tracción, forma de sujeción de tornillos: L Ranura longitudinal, dirección de conexión conductor/placa de circuito impreso: 0 °, gancho de sujeción: - Gancho de sujeción, sistema enchufable: COMBICON MSTB 2,5, bloqueo: sin, tipo de sujeción: sin, tipo de embalaje: empaquetado en caja | 261.37 | 100 | AA | PCB Connectors (PCC) | AAC | AACAGC | 50 | 50 | NO | PC | F | 5,34 | G | 66 | 92 | 103 | MM | 4046356892865 | 85366990 | DE | EC002638 | Imagen | Catálogo
1703165 | MSTB 2,5/ 3-ST-5,08 BD:N,LNZ | Conector para placa de circuito impreso | Conector de placa de circuito impreso, sección nominal: 2,5 mm², color: verde, corriente nominal: 12 A, tensión nominal (III/2): 320 V, superficie de contacto: Sn, tipo de conexión del contacto: Hembra, número de potenciales: 3, número de filas: 1, número de polos: 3, número de conexiones: 3, familia de artículos: MSTB 2,5/..-ST, paso: 5,08 mm, tipo de conexión: Conexión por tornillo con cápsula de tracción, forma de sujeción de tornillos: L Ranura longitudinal, dirección de conexión conductor/placa de circuito impreso: 0 °, gancho de sujeción: - Gancho de sujeción, sistema enchufable: COMBICON MSTB 2,5, bloqueo: sin, tipo de sujeción: sin, tipo de embalaje: empaquetado en caja | 271.98 | 100 | AA | PCB Connectors (PCC) | AAC | AACAGC | 50 | 50 | NO | PC | F | 5,35 | G | 66 | 92 | 103 | MM | 4046356641104 | 85366990 | DE | EC002638 | Imagen | Catálogo
1715063 | MSTB 2,5/ 3-ST-5,08 BD:NC-NA | Conector para placa de circuito impreso | Conector de placa de circuito impreso, sección nominal: 2,5 mm², color: verde, corriente nominal: 12 A, tensión nominal (III/2): 320 V, superficie de contacto: Sn, tipo de conexión del contacto: Hembra, número de potenciales: 3, número de filas: 1, número de polos: 3, número de conexiones: 3, familia de artículos: MSTB 2,5/..-ST, paso: 5,08 mm, tipo de conexión: Conexión por tornillo con cápsula de tracción, forma de sujeción de tornillos: L Ranura longitudinal, dirección de conexión conductor/placa de circuito impreso: 0 °, gancho de sujeción: - Gancho de sujeción, sistema enchufable: COMBICON MSTB 2,5, bloqueo: sin, tipo de sujeción: sin, tipo de embalaje: empaquetado en caja | 271.98 | 100 | AA | PCB Connectors (PCC) | AAC | AACAGC | 50 | 50 | NO | PC | F | 5,27 | G | 66 | 92 | 103 | MM | 4055626400594 | 85366990 | DE | EC002638 | Imagen | Catálogo
1717299 | MSTB 2,5/ 3-ST-5,08 BD:N-LSO | Conector para placa de circuito impreso | Conector de placa de circuito impreso, sección nominal: 2,5 mm², color: verde, corriente nominal: 12 A, tensión nominal (III/2): 320 V, superficie de contacto: Sn, tipo de conexión del contacto: Hembra, número de filas: 1, número de polos: 3, familia de artículos: MSTB 2,5/..-ST, paso: 5,08 mm, tipo de conexión: Conexión por tornillo con cápsula de tracción, forma de sujeción de tornillos: L Ranura longitudinal, dirección de conexión conductor/placa de circuito impreso: 0 °, gancho de sujeción: - Gancho de sujeción, sistema enchufable: COMBICON MSTB 2,5, bloqueo: sin, tipo de sujeción: sin, tipo de embalaje: empaquetado en caja | 271.98 | 100 | AA | PCB Connectors (PCC) | AAC | AACAGC | 50 | 1000 | NO | PC | F | 5,29 | G | 66 | 92 | 103 | MM | 4067923267312 | 85366990 | DE | EC002638 | Imagen | Catálogo
1832632 | MSTB 2,5/ 3-ST-5,08 BD:NZ | Conector para placa de circuito impreso | Conector de placa de circuito impreso, sección nominal: 2,5 mm², color: verde, corriente nominal: 12 A, tensión nominal (III/2): 320 V, superficie de contacto: Sn, tipo de conexión del contacto: Hembra, número de potenciales: 3, número de filas: 1, número de polos: 3, número de conexiones: 3, familia de artículos: MSTB 2,5/..-ST, paso: 5,08 mm, tipo de conexión: Conexión por tornillo con cápsula de tracción, forma de sujeción de tornillos: L Ranura longitudinal, dirección de conexión conductor/placa de circuito impreso: 0 °, gancho de sujeción: - Gancho de sujeción, sistema enchufable: COMBICON MSTB 2,5, bloqueo: sin, tipo de sujeción: sin, tipo de embalaje: empaquetado en caja | 259 | 100 | AA | PCB Connectors (PCC) | AAC | AACAGC | 50 | 500 | NO | PC | F | 5,34 | G | 66 | 92 | 103 | MM | 4046356898263 | 85366990 | DE | EC002638 | Imagen | Catálogo
1987083 | MSTB 2,5/ 3-ST-5,08 BD:NZ B-K | Conector para placa de circuito impreso | Conector de placa de circuito impreso, sección nominal: 2,5 mm², color: verde, corriente nominal: 12 A, tensión nominal (III/2): 320 V, superficie de contacto: Sn, tipo de conexión del contacto: Hembra, número de potenciales: 3, número de filas: 1, número de polos: 3, número de conexiones: 3, familia de artículos: MSTB 2,5/..-ST, paso: 5,08 mm, tipo de conexión: Conexión por tornillo con cápsula de tracción, forma de sujeción de tornillos: L Ranura longitudinal, dirección de conexión conductor/placa de circuito impreso: 0 °, gancho de sujeción: - Gancho de sujeción, sistema enchufable: COMBICON MSTB 2,5, bloqueo: sin, tipo de sujeción: sin, tipo de embalaje: empaquetado en caja | 296.97 | 100 | AA | PCB Connectors (PCC) | AAC | AACAGC | 100 | 1000 | NO | PC | F | 5,45 | G | 98 | 90 | 102 | MM | 4017918925048 | 85366990 | DE | EC002638 | Imagen | Catálogo
1715779 | MSTB 2,5/ 3-ST-5,08 BD:PE-LSO | Conector para placa de circuito impreso | Conector de placa de circuito impreso, sección nominal: 2,5 mm², color: verde, corriente nominal: 12 A, tensión nominal (III/2): 320 V, superficie de contacto: Sn, tipo de conexión del contacto: Hembra, número de potenciales: 3, número de filas: 1, número de polos: 3, número de conexiones: 3, familia de artículos: MSTB 2,5/..-ST, paso: 5,08 mm, tipo de conexión: Conexión por tornillo con cápsula de tracción, forma de sujeción de tornillos: L Ranura longitudinal, dirección de conexión conductor/placa de circuito impreso: 0 °, gancho de sujeción: - Gancho de sujeción, sistema enchufable: COMBICON MSTB 2,5, bloqueo: sin, tipo de sujeción: sin, tipo de embalaje: empaquetado en caja | 271.98 | 100 | AA | PCB Connectors (PCC) | AAC | AACAGC | 50 | 50 | NO | PC | F | 5,27 | G | 66 | 92 | 103 | MM | 4055626428079 | 85366990 | DE | EC002638 | Imagen | Catálogo
1753721 | MSTB 2,5/ 3-ST-5,08 BD:SH-T SO | Conector para placa de circuito impreso | Conector de placa de circuito impreso, sección nominal: 2,5 mm², color: verde, corriente nominal: 12 A, tensión nominal (III/2): 320 V, superficie de contacto: Sn, tipo de conexión del contacto: Hembra, número de potenciales: 3, número de filas: 1, número de polos: 3, número de conexiones: 3, familia de artículos: MSTB 2,5/..-ST, paso: 5,08 mm, tipo de conexión: Conexión por tornillo con cápsula de tracción, forma de sujeción de tornillos: L Ranura longitudinal, dirección de conexión conductor/placa de circuito impreso: 0 °, gancho de sujeción: - Gancho de sujeción, sistema enchufable: COMBICON MSTB 2,5, bloqueo: sin, tipo de sujeción: sin, tipo de embalaje: empaquetado en caja | 271.98 | 100 | AA | PCB Connectors (PCC) | AAC | AACAGC | 50 | 50 | NO | PC | F | 5,34 | G | 66 | 92 | 103 | MM | 4046356324823 | 85366990 | DE | EC002638 | Imagen | Catálogo
1776067 | MSTB 2,5/ 3-ST-5,08 BD:SP0 | Conector para placa de circuito impreso | Conector de placa de circuito impreso, sección nominal: 2,5 mm², color: verde, corriente nominal: 12 A, tensión nominal (III/2): 320 V, superficie de contacto: Sn, tipo de conexión del contacto: Hembra, número de potenciales: 3, número de filas: 1, número de polos: 3, número de conexiones: 3, familia de artículos: MSTB 2,5/..-ST, paso: 5,08 mm, tipo de conexión: Conexión por tornillo con cápsula de tracción, forma de sujeción de tornillos: L Ranura longitudinal, dirección de conexión conductor/placa de circuito impreso: 0 °, gancho de sujeción: - Gancho de sujeción, sistema enchufable: COMBICON MSTB 2,5, bloqueo: sin, tipo de sujeción: sin, tipo de embalaje: empaquetado en caja | 271.98 | 100 | AA | PCB Connectors (PCC) | AAC | AACAGC | 50 | 1000 | NO | PC |  | 5,35 | G | 66 | 92 | 103 | MM | 4046356509817 | 85366990 | DE | EC002638 | Imagen | Catálogo
1776054 | MSTB 2,5/ 3-ST-5,08 BD:SP1 | Conector para placa de circuito impreso | Conector de placa de circuito impreso, sección nominal: 2,5 mm², color: verde, corriente nominal: 12 A, tensión nominal (III/2): 320 V, superficie de contacto: Sn, tipo de conexión del contacto: Hembra, número de potenciales: 3, número de filas: 1, número de polos: 3, número de conexiones: 3, familia de artículos: MSTB 2,5/..-ST, paso: 5,08 mm, tipo de conexión: Conexión por tornillo con cápsula de tracción, forma de sujeción de tornillos: L Ranura longitudinal, dirección de conexión conductor/placa de circuito impreso: 0 °, gancho de sujeción: - Gancho de sujeción, sistema enchufable: COMBICON MSTB 2,5, bloqueo: sin, tipo de sujeción: sin, tipo de embalaje: empaquetado en caja | 271.98 | 100 | AA | PCB Connectors (PCC) | AAC | AACAGC | 50 | 1000 | NO | PC |  | 5,36 | G | 66 | 92 | 103 | MM | 4046356509800 | 85366990 | DE | EC002638 | Imagen | Catálogo
1260256 | MSTB 2,5/ 3-ST-5,08 BD:X15 | Conector para placa de circuito impreso | Conector de placa de circuito impreso, sección nominal: 2,5 mm², color: verde, corriente nominal: 12 A, tensión nominal (III/2): 320 V, superficie de contacto: Sn, tipo de conexión del contacto: Hembra, número de filas: 1, número de polos: 3, familia de artículos: MSTB 2,5/..-ST, paso: 5,08 mm, tipo de conexión: Conexión por tornillo con cápsula de tracción, forma de sujeción de tornillos: L Ranura longitudinal, dirección de conexión conductor/placa de circuito impreso: 0 °, gancho de sujeción: - Gancho de sujeción, sistema enchufable: COMBICON MSTB 2,5, bloqueo: sin, tipo de sujeción: sin, tipo de embalaje: empaquetado en caja | 276.63 | 100 | AA | PCB Connectors (PCC) | AAC | AACAGC | 100 | 1000 | NO | PC | F | 5,19 | G | 98 | 90 | 102 | MM | 4063151370626 | 85366990 | DE | EC002638 | Imagen | Catálogo
1816276 | MSTB 2,5/ 3-ST-5,08 BD+,-,SERD | Conector para placa de circuito impreso | Conector de placa de circuito impreso, sección nominal: 2,5 mm², color: verde, corriente nominal: 12 A, tensión nominal (III/2): 320 V, superficie de contacto: Sn, tipo de conexión del contacto: Hembra, número de potenciales: 3, número de filas: 1, número de polos: 3, número de conexiones: 3, familia de artículos: MSTB 2,5/..-ST, paso: 5,08 mm, tipo de conexión: Conexión por tornillo con cápsula de tracción, forma de sujeción de tornillos: L Ranura longitudinal, dirección de conexión conductor/placa de circuito impreso: 0 °, gancho de sujeción: - Gancho de sujeción, sistema enchufable: COMBICON MSTB 2,5, bloqueo: sin, tipo de sujeción: sin, tipo de embalaje: empaquetado en caja | 271.98 | 100 | AA | PCB Connectors (PCC) | AAC | AACAGC | 50 | 50 | NO | PC | F | 5,35 | G | 66 | 92 | 103 | MM | 4046356750943 | 85366990 | DE | EC002638 | Imagen | Catálogo
1766271 | MSTB 2,5/ 3-ST-5,08 BD-A18X200 | Conector para placa de circuito impreso | Conector de placa de circuito impreso, sección nominal: 2,5 mm², color: verde, corriente nominal: 12 A, tensión nominal (III/2): 320 V, superficie de contacto: Sn, tipo de conexión del contacto: Hembra, número de potenciales: 3, número de filas: 1, número de polos: 3, número de conexiones: 3, familia de artículos: MSTB 2,5/..-ST, paso: 5,08 mm, tipo de conexión: Conexión por tornillo con cápsula de tracción, forma de sujeción de tornillos: L Ranura longitudinal, dirección de conexión conductor/placa de circuito impreso: 0 °, gancho de sujeción: - Gancho de sujeción, sistema enchufable: COMBICON MSTB 2,5, bloqueo: sin, tipo de sujeción: sin, tipo de embalaje: empaquetado en caja | 271.98 | 100 | AA | PCB Connectors (PCC) | AAC | AACAGC | 50 | 50 | NO | PC |  | 5,33 | G | 66 | 92 | 103 | MM | 4046356435420 | 85366990 | DE | EC002638 | Imagen | Catálogo
1812678 | MSTB 2,5/ 3-ST-5,08 BD-A18-X30 | Conector para placa de circuito impreso | Conector de placa de circuito impreso, sección nominal: 2,5 mm², color: verde, corriente nominal: 12 A, tensión nominal (III/2): 320 V, superficie de contacto: Sn, tipo de conexión del contacto: Hembra, número de potenciales: 3, número de filas: 1, número de polos: 3, número de conexiones: 3, familia de artículos: MSTB 2,5/..-ST, paso: 5,08 mm, tipo de conexión: Conexión por tornillo con cápsula de tracción, forma de sujeción de tornillos: L Ranura longitudinal, dirección de conexión conductor/placa de circuito impreso: 0 °, gancho de sujeción: - Gancho de sujeción, sistema enchufable: COMBICON MSTB 2,5, bloqueo: sin, tipo de sujeción: sin, tipo de embalaje: empaquetado en caja | 264.84 | 100 | AA | PCB Connectors (PCC) | AAC | AACAGC | 50 | 1000 | NO | PC | F | 4,98 | G | 66 | 92 | 103 | MM | 4046356730013 | 85366990 | DE | EC002638 | Imagen | Catálogo
1706555 | MSTB 2,5/ 3-ST-5,08 BDERDE-+SO | Conector para placa de circuito impreso | Conector de placa de circuito impreso, sección nominal: 2,5 mm², color: verde, corriente nominal: 12 A, tensión nominal (III/2): 320 V, superficie de contacto: Sn, tipo de conexión del contacto: Hembra, número de potenciales: 3, número de filas: 1, número de polos: 3, número de conexiones: 3, familia de artículos: MSTB 2,5/..-ST, paso: 5,08 mm, tipo de conexión: Conexión por tornillo con cápsula de tracción, forma de sujeción de tornillos: L Ranura longitudinal, dirección de conexión conductor/placa de circuito impreso: 0 °, gancho de sujeción: - Gancho de sujeción, sistema enchufable: COMBICON MSTB 2,5, bloqueo: sin, tipo de sujeción: sin, tipo de embalaje: empaquetado en caja | 264.84 | 100 | AA | PCB Connectors (PCC) | AAC | AACAGC | 50 | 50 | NO | PC | F | 5,34 | G | 66 | 92 | 103 | MM | 4046356867009 | 85366990 | DE | EC002638 | Imagen | Catálogo
1327284 | MSTB 2,5/ 3-ST-5,08 BDWH:3-1Q | Conector para placa de circuito impreso | Conector de placa de circuito impreso, sección nominal: 2,5 mm², color: verde, corriente nominal: 12 A, tensión nominal (III/2): 320 V, superficie de contacto: Sn, tipo de conexión del contacto: Hembra, número de filas: 1, número de polos: 3, familia de artículos: MSTB 2,5/..-ST, paso: 5,08 mm, tipo de conexión: Conexión por tornillo con cápsula de tracción, forma de sujeción de tornillos: L Ranura longitudinal, dirección de conexión conductor/placa de circuito impreso: 0 °, gancho de sujeción: - Gancho de sujeción, sistema enchufable: COMBICON MSTB 2,5, bloqueo: sin, tipo de sujeción: sin, tipo de embalaje: empaquetado en caja | 271.98 | 100 | AA | PCB Connectors (PCC) | AAC | AACAGC | 100 | 1000 | NO | PC | F | 5,18 | G | 98 | 90 | 102 | MM | 4063151620325 | 85366990 | DE | EC002638 | Imagen | Catálogo
1964624 | MSTB 2,5/ 3-ST-5,08 BGBD:70-61 | Conector para placa de circuito impreso | Conector de placa de circuito impreso, sección nominal: 2,5 mm², color: beige, corriente nominal: 12 A, tensión nominal (III/2): 320 V, superficie de contacto: Sn, tipo de conexión del contacto: Hembra, número de potenciales: 3, número de filas: 1, número de polos: 3, número de conexiones: 3, familia de artículos: MSTB 2,5/..-ST, paso: 5,08 mm, tipo de conexión: Conexión por tornillo con cápsula de tracción, forma de sujeción de tornillos: L Ranura longitudinal, dirección de conexión conductor/placa de circuito impreso: 0 °, gancho de sujeción: - Gancho de sujeción, sistema enchufable: COMBICON MSTB 2,5, bloqueo: sin, tipo de sujeción: sin, tipo de embalaje: empaquetado en caja | 264.84 | 100 | AA | PCB Connectors (PCC) | AAC | AACAGC | 50 | 50 | NO | PC | F | 5,47 | G | 66 | 92 | 103 | MM | 4017918905668 | 85366990 | DE | EC002638 | Imagen | Catálogo
1964637 | MSTB 2,5/ 3-ST-5,08 BGBD:71-63 | Conector para placa de circuito impreso | Conector de placa de circuito impreso, sección nominal: 2,5 mm², color: beige, corriente nominal: 12 A, tensión nominal (III/2): 320 V, superficie de contacto: Sn, tipo de conexión del contacto: Hembra, número de potenciales: 3, número de filas: 1, número de polos: 3, número de conexiones: 3, familia de artículos: MSTB 2,5/..-ST, paso: 5,08 mm, tipo de conexión: Conexión por tornillo con cápsula de tracción, forma de sujeción de tornillos: L Ranura longitudinal, dirección de conexión conductor/placa de circuito impreso: 0 °, gancho de sujeción: - Gancho de sujeción, sistema enchufable: COMBICON MSTB 2,5, bloqueo: sin, tipo de sujeción: sin, tipo de embalaje: empaquetado en caja | 264.84 | 100 | AA | PCB Connectors (PCC) | AAC | AACAGC | 50 | 50 | NO | PC | F | 5,40 | G | 66 | 92 | 103 | MM | 4017918905675 | 85366990 | DE | EC002638 | Imagen | Catálogo
1759509 | MSTB 2,5/ 3-ST-5,08 BK | Conector para placa de circuito impreso | Conector de placa de circuito impreso, sección nominal: 2,5 mm², color: negro, corriente nominal: 12 A, tensión nominal (III/2): 320 V, superficie de contacto: Sn, tipo de conexión del contacto: Hembra, número de potenciales: 3, número de filas: 1, número de polos: 3, número de conexiones: 3, familia de artículos: MSTB 2,5/..-ST, paso: 5,08 mm, tipo de conexión: Conexión por tornillo con cápsula de tracción, forma de sujeción de tornillos: L Ranura longitudinal, dirección de conexión conductor/placa de circuito impreso: 0 °, gancho de sujeción: - Gancho de sujeción, sistema enchufable: COMBICON MSTB 2,5, bloqueo: sin, tipo de sujeción: sin, tipo de embalaje: empaquetado en caja | 246.98 | 100 | AA | PCB Connectors (PCC) | AAC | AACAGC | 50 | 50 | NO | PC |  | 5,39 | G | 67 | 89 | 101 | MM | 4017918259556 | 85366990 | DE | EC002638 | Imagen | Catálogo
1765564 | MSTB 2,5/ 3-ST-5,08 BK AU | Conector para placa de circuito impreso | Conector de placa de circuito impreso, sección nominal: 2,5 mm², color: negro, corriente nominal: 12 A, tensión nominal (III/2): 320 V, superficie de contacto: Au, tipo de conexión del contacto: Hembra, número de potenciales: 3, número de filas: 1, número de polos: 3, número de conexiones: 3, familia de artículos: MSTB 2,5/..-ST, paso: 5,08 mm, tipo de conexión: Conexión por tornillo con cápsula de tracción, forma de sujeción de tornillos: L Ranura longitudinal, dirección de conexión conductor/placa de circuito impreso: 0 °, gancho de sujeción: - Gancho de sujeción, sistema enchufable: COMBICON MSTB 2,5, bloqueo: sin, tipo de sujeción: sin, tipo de embalaje: empaquetado en caja | 459.9 | 100 | AA | PCB Connectors (PCC) | AAC | AACAGC | 50 | 50 | NO | PC |  | 5,41 | G | 65 | 91 | 101 | MM | 4017918227937 | 85366990 | DE | EC002638 | Imagen | Catálogo
1710159 | MSTB 2,5/ 3-ST-5,08 BK BD:1-3 | Conector para placa de circuito impreso | Conector de placa de circuito impreso, sección nominal: 2,5 mm², color: negro, corriente nominal: 12 A, tensión nominal (III/2): 320 V, superficie de contacto: Sn, tipo de conexión del contacto: Hembra, número de potenciales: 3, número de filas: 1, número de polos: 3, número de conexiones: 3, familia de artículos: MSTB 2,5/..-ST, paso: 5,08 mm, tipo de conexión: Conexión por tornillo con cápsula de tracción, forma de sujeción de tornillos: L Ranura longitudinal, dirección de conexión conductor/placa de circuito impreso: 0 °, gancho de sujeción: - Gancho de sujeción, sistema enchufable: COMBICON MSTB 2,5, bloqueo: sin, tipo de sujeción: sin, tipo de embalaje: empaquetado en caja | 271.98 | 100 | AA | PCB Connectors (PCC) | AAC | AACAGC | 50 | 50 | NO | PC |  | 5,29 | G | 66 | 89 | 100 | MM | 4046356074537 | 85366990 | DE | EC002638 | Imagen | Catálogo
1780642 | MSTB 2,5/ 3-ST-5,08 BK H1L | Conector para placa de circuito impreso | Conector de placa de circuito impreso, sección nominal: 2,5 mm², color: negro, corriente nominal: 12 A, tensión nominal (III/2): 320 V, superficie de contacto: Sn, tipo de conexión del contacto: Hembra, número de potenciales: 3, número de filas: 1, número de polos: 3, número de conexiones: 3, familia de artículos: MSTB 2,5/..-ST, paso: 5,08 mm, tipo de conexión: Conexión por tornillo con cápsula de tracción, forma de sujeción de tornillos: H1L Philipps-Recess con ranura longitudinal, dirección de conexión conductor/placa de circuito impreso: 0 °, gancho de sujeción: - Gancho de sujeción, sistema enchufable: COMBICON MSTB 2,5, bloqueo: sin, tipo de sujeción: sin, tipo de embalaje: empaquetado en caja | 275.26 | 100 | AA | PCB Connectors (PCC) | AAC | AACAGC | 50 | 50 | NO | PC | F | 5,16 | G | 66 | 92 | 103 | MM | 4046356549295 | 85366990 | DE | EC002638 | Imagen | Catálogo
1704733 | MSTB 2,5/ 3-ST-5,08 BK LPL:AB0 | Conector para placa de circuito impreso | Conector de placa de circuito impreso, sección nominal: 2,5 mm², color: negro, corriente nominal: 12 A, tensión nominal (III/2): 320 V, superficie de contacto: Sn, tipo de conexión del contacto: Hembra, número de potenciales: 3, número de filas: 1, número de polos: 3, número de conexiones: 3, familia de artículos: MSTB 2,5/..-ST, paso: 5,08 mm, tipo de conexión: Conexión por tornillo con cápsula de tracción, forma de sujeción de tornillos: L Ranura longitudinal, dirección de conexión conductor/placa de circuito impreso: 0 °, gancho de sujeción: - Gancho de sujeción, sistema enchufable: COMBICON MSTB 2,5, bloqueo: sin, tipo de sujeción: sin, tipo de embalaje: empaquetado en caja | 271.06 | 100 | AA | PCB Connectors (PCC) | AAC | AACAGC | 50 | 50 | NO | PC | F | 5,33 | G | 66 | 92 | 103 | MM | 4046356734400 | 85366990 | DE | EC002638 | Imagen | Catálogo
1708887 | MSTB 2,5/ 3-ST-5,08 BKBD:4-6 | Conector para placa de circuito impreso | Conector de placa de circuito impreso, sección nominal: 2,5 mm², color: negro, corriente nominal: 12 A, tensión nominal (III/2): 320 V, superficie de contacto: Sn, tipo de conexión del contacto: Hembra, número de potenciales: 3, número de filas: 1, número de polos: 3, número de conexiones: 3, familia de artículos: MSTB 2,5/..-ST, paso: 5,08 mm, tipo de conexión: Conexión por tornillo con cápsula de tracción, forma de sujeción de tornillos: L Ranura longitudinal, dirección de conexión conductor/placa de circuito impreso: 0 °, gancho de sujeción: - Gancho de sujeción, sistema enchufable: COMBICON MSTB 2,5, bloqueo: sin, tipo de sujeción: sin, tipo de embalaje: empaquetado en caja | 271.98 | 100 | AA | PCB Connectors (PCC) | AAC | AACAGC | 50 | 50 | NO | PC | F | 5,33 | G | 66 | 92 | 103 | MM | 4055626027579 | 85366990 | DE | EC002638 | Imagen | Catálogo
1714110 | MSTB 2,5/ 3-ST-5,08 BKBDWH-50M | Conector para placa de circuito impreso | Conector de placa de circuito impreso, sección nominal: 2,5 mm², color: negro, corriente nominal: 12 A, tensión nominal (III/2): 320 V, superficie de contacto: Sn, tipo de conexión del contacto: Hembra, número de potenciales: 3, número de filas: 1, número de polos: 3, número de conexiones: 3, familia de artículos: MSTB 2,5/..-ST, paso: 5,08 mm, tipo de conexión: Conexión por tornillo con cápsula de tracción, forma de sujeción de tornillos: L Ranura longitudinal, dirección de conexión conductor/placa de circuito impreso: 0 °, gancho de sujeción: - Gancho de sujeción, sistema enchufable: COMBICON MSTB 2,5, bloqueo: sin, tipo de sujeción: sin, tipo de embalaje: empaquetado en caja | 244.39 | 100 | AA | PCB Connectors (PCC) | AAC | AACAGC | 50 | 50 | NO | PC | F | 5,33 | G | 66 | 92 | 103 | MM | 4055626353340 | 85366990 | DE | EC002638 | Imagen | Catálogo
1001280 | MSTB 2,5/ 3-ST-5,08 BS:M250710 | Conector para placa de circuito impreso | Conector de placa de circuito impreso, sección nominal: 2,5 mm², color: verde, corriente nominal: 12 A, tensión nominal (III/2): 320 V, superficie de contacto: Sn, tipo de conexión del contacto: Hembra, número de potenciales: 3, número de filas: 1, número de polos: 3, número de conexiones: 3, familia de artículos: MSTB 2,5/..-ST, paso: 5,08 mm, tipo de conexión: Conexión por tornillo con cápsula de tracción, forma de sujeción de tornillos: L Ranura longitudinal, dirección de conexión conductor/placa de circuito impreso: 0 °, gancho de sujeción: - Gancho de sujeción, sistema enchufable: COMBICON MSTB 2,5, bloqueo: sin, tipo de sujeción: sin, tipo de embalaje: empaquetado en caja | 657.73 | 100 | AA | PCB Connectors (PCC) | AAC | AACAGC | 100 | 100 | NO | PC |  | 5,15 | G | 0 | 0 | 0 |  | 4055626469942 | 85366990 | DE | EC002638 | Imagen | Catálogo
1734692 | MSTB 2,5/ 3-ST-5,08 BU | Conector para placa de circuito impreso | Conector de placa de circuito impreso, sección nominal: 2,5 mm², color: azul, corriente nominal: 12 A, tensión nominal (III/2): 320 V, superficie de contacto: Sn, tipo de conexión del contacto: Hembra, número de potenciales: 3, número de filas: 1, número de polos: 3, número de conexiones: 3, familia de artículos: MSTB 2,5/..-ST, paso: 5,08 mm, tipo de conexión: Conexión por tornillo con cápsula de tracción, forma de sujeción de tornillos: L Ranura longitudinal, dirección de conexión conductor/placa de circuito impreso: 0 °, gancho de sujeción: - Gancho de sujeción, sistema enchufable: COMBICON MSTB 2,5, bloqueo: sin, tipo de sujeción: sin, tipo de embalaje: empaquetado en caja | 246.98 | 100 | AA | PCB Connectors (PCC) | AAC | AACAGC | 50 | 50 | NO | PC | F | 5,35 | G | 66 | 89 | 101 | MM | 4017918215538 | 85366990 | DE | EC002638 | Imagen | Catálogo
1161197 | MSTB 2,5/ 3-ST-5,08 BUBDWH:+-S | Conector para placa de circuito impreso | Conector de placa de circuito impreso, sección nominal: 2,5 mm², color: azul, corriente nominal: 12 A, tensión nominal (III/2): 320 V, superficie de contacto: Sn, tipo de conexión del contacto: Hembra, número de filas: 1, número de polos: 3, familia de artículos: MSTB 2,5/..-ST, paso: 5,08 mm, tipo de conexión: Conexión por tornillo con cápsula de tracción, forma de sujeción de tornillos: L Ranura longitudinal, dirección de conexión conductor/placa de circuito impreso: 0 °, gancho de sujeción: - Gancho de sujeción, sistema enchufable: COMBICON MSTB 2,5, bloqueo: sin, tipo de sujeción: sin, tipo de embalaje: empaquetado en caja, Cumple los requisitos de la APL Port Profile Specification | 271.98 | 100 | AA | PCB Connectors (PCC) | AAC | AACAGC | 100 | 100 | NO | PC | F | 5,63 | G | 98 | 90 | 102 | MM | 4063151170202 | 85366990 | DE | EC002638 | Imagen | Catálogo
1776122 | MSTB 2,5/ 3-ST-5,08 BUBDWH:SP6 | Conector para placa de circuito impreso | Conector de placa de circuito impreso, sección nominal: 2,5 mm², color: azul, corriente nominal: 12 A, tensión nominal (III/2): 320 V, superficie de contacto: Sn, tipo de conexión del contacto: Hembra, número de potenciales: 3, número de filas: 1, número de polos: 3, número de conexiones: 3, familia de artículos: MSTB 2,5/..-ST, paso: 5,08 mm, tipo de conexión: Conexión por tornillo con cápsula de tracción, forma de sujeción de tornillos: L Ranura longitudinal, dirección de conexión conductor/placa de circuito impreso: 0 °, gancho de sujeción: - Gancho de sujeción, sistema enchufable: COMBICON MSTB 2,5, bloqueo: sin, tipo de sujeción: sin, tipo de embalaje: empaquetado en caja | 271.98 | 100 | AA | PCB Connectors (PCC) | AAC | AACAGC | 50 | 1000 | NO | PC |  | 5,34 | G | 66 | 92 | 103 | MM | 4046356510370 | 85366990 | DE | EC002638 | Imagen | Catálogo
1776119 | MSTB 2,5/ 3-ST-5,08 BUBDWH:SP7 | Conector para placa de circuito impreso | Conector de placa de circuito impreso, sección nominal: 2,5 mm², color: azul, corriente nominal: 12 A, tensión nominal (III/2): 320 V, superficie de contacto: Sn, tipo de conexión del contacto: Hembra, número de potenciales: 3, número de filas: 1, número de polos: 3, número de conexiones: 3, familia de artículos: MSTB 2,5/..-ST, paso: 5,08 mm, tipo de conexión: Conexión por tornillo con cápsula de tracción, forma de sujeción de tornillos: L Ranura longitudinal, dirección de conexión conductor/placa de circuito impreso: 0 °, gancho de sujeción: - Gancho de sujeción, sistema enchufable: COMBICON MSTB 2,5, bloqueo: sin, tipo de sujeción: sin, tipo de embalaje: empaquetado en caja | 271.98 | 100 | AA | PCB Connectors (PCC) | AAC | AACAGC | 50 | 1000 | NO | PC |  | 5,35 | G | 66 | 92 | 103 | MM | 4046356509862 | 85366990 | DE | EC002638 | Imagen | Catálogo
1763922 | MSTB 2,5/ 3-ST-5,08 GY | Conector para placa de circuito impreso | Conector de placa de circuito impreso, sección nominal: 2,5 mm², color: gris, corriente nominal: 12 A, tensión nominal (III/2): 320 V, superficie de contacto: Sn, tipo de conexión del contacto: Hembra, número de potenciales: 3, número de filas: 1, número de polos: 3, número de conexiones: 3, familia de artículos: MSTB 2,5/..-ST, paso: 5,08 mm, tipo de conexión: Conexión por tornillo con cápsula de tracción, forma de sujeción de tornillos: L Ranura longitudinal, dirección de conexión conductor/placa de circuito impreso: 0 °, gancho de sujeción: - Gancho de sujeción, sistema enchufable: COMBICON MSTB 2,5, bloqueo: sin, tipo de sujeción: sin, tipo de embalaje: empaquetado en caja | 246.98 | 100 | AA | PCB Connectors (PCC) | AAC | AACAGC | 50 | 50 | NO | PC |  | 5,34 | G | 66 | 90 | 100 | MM | 4017918217396 | 85366990 | DE | EC002638 | Imagen | Catálogo
1710499 | MSTB 2,5/ 3-ST-5,08 GY38BD:NZ1 | Conector para placa de circuito impreso | Conector de placa de circuito impreso, sección nominal: 2,5 mm², color: gris ágata, corriente nominal: 12 A, tensión nominal (III/2): 320 V, superficie de contacto: Sn, tipo de conexión del contacto: Hembra, número de potenciales: 3, número de filas: 1, número de polos: 3, número de conexiones: 3, familia de artículos: MSTB 2,5/..-ST, paso: 5,08 mm, tipo de conexión: Conexión por tornillo con cápsula de tracción, forma de sujeción de tornillos: L Ranura longitudinal, dirección de conexión conductor/placa de circuito impreso: 0 °, gancho de sujeción: - Gancho de sujeción, sistema enchufable: COMBICON MSTB 2,5, bloqueo: sin, tipo de sujeción: sin, tipo de embalaje: empaquetado en caja | 271.98 | 100 | AA | PCB Connectors (PCC) | AAC | AACAGC | 50 | 50 | NO | PC | F | 5,31 | G | 66 | 89 | 101 | MM | 4055626157344 | 85366990 | DE | EC002638 | Imagen | Catálogo
1760015 | MSTB 2,5/ 3-ST-5,08 GYBD:01-03 | Conector para placa de circuito impreso | Conector de placa de circuito impreso, sección nominal: 2,5 mm², color: gris, corriente nominal: 12 A, tensión nominal (III/2): 320 V, superficie de contacto: Sn, tipo de conexión del contacto: Hembra, número de potenciales: 3, número de filas: 1, número de polos: 3, número de conexiones: 3, familia de artículos: MSTB 2,5/..-ST, paso: 5,08 mm, tipo de conexión: Conexión por tornillo con cápsula de tracción, forma de sujeción de tornillos: L Ranura longitudinal, dirección de conexión conductor/placa de circuito impreso: 0 °, gancho de sujeción: - Gancho de sujeción, sistema enchufable: COMBICON MSTB 2,5, bloqueo: sin, tipo de sujeción: sin, tipo de embalaje: empaquetado en caja | 271.98 | 100 | AA | PCB Connectors (PCC) | AAC | AACAGC | 50 | 50 | NO | PC | F | 5,30 | G | 66 | 90 | 101 | MM | 4046356347723 | 85366990 | DE | EC002638 | Imagen | Catálogo
1970236 | MSTB 2,5/ 3-ST-5,08 NZ4062613 | Conector para placa de circuito impreso | Conector de placa de circuito impreso, sección nominal: 2,5 mm², color: verde, corriente nominal: 12 A, tensión nominal (III/2): 320 V, superficie de contacto: Sn, tipo de conexión del contacto: Hembra, número de potenciales: 3, número de filas: 1, número de polos: 3, número de conexiones: 3, familia de artículos: MSTB 2,5/..-ST, paso: 5,08 mm, tipo de conexión: Conexión por tornillo con cápsula de tracción, forma de sujeción de tornillos: L Ranura longitudinal, dirección de conexión conductor/placa de circuito impreso: 0 °, gancho de sujeción: - Gancho de sujeción, sistema enchufable: COMBICON MSTB 2,5, bloqueo: sin, tipo de sujeción: sin, tipo de embalaje: empaquetado en caja | 282.35 | 100 | AA | PCB Connectors (PCC) | AAC | AACAGC | 50 | 50 | NO | PC | F | 5,44 | G | 66 | 92 | 103 | MM | 4017918928506 | 85366990 | DE | EC002638 | Imagen | Catálogo
1784778 | MSTB 2,5/ 3-ST-5,08 OG | Conector para placa de circuito impreso | Conector de placa de circuito impreso, sección nominal: 2,5 mm², color: naranja, corriente nominal: 12 A, tensión nominal (III/2): 320 V, superficie de contacto: Sn, tipo de conexión del contacto: Hembra, número de potenciales: 3, número de filas: 1, número de polos: 3, número de conexiones: 3, familia de artículos: MSTB 2,5/..-ST, paso: 5,08 mm, tipo de conexión: Conexión por tornillo con cápsula de tracción, forma de sujeción de tornillos: L Ranura longitudinal, dirección de conexión conductor/placa de circuito impreso: 0 °, gancho de sujeción: - Gancho de sujeción, sistema enchufable: COMBICON MSTB 2,5, bloqueo: sin, tipo de sujeción: sin, tipo de embalaje: empaquetado en caja | 246.98 | 100 | AA | PCB Connectors (PCC) | AAC | AACAGC | 50 | 50 | NO | PC |  | 5,41 | G | 66 | 92 | 103 | MM | 4017918221416 | 85366990 | DE | EC002638 | Imagen | Catálogo
1854264 | MSTB 2,5/ 3-ST-5,08 OG H1L | Conector para placa de circuito impreso | Conector de placa de circuito impreso, color: naranja, número de polos: 3, familia de artículos: MSTB 2,5/..-ST, paso: 5,08 mm, forma de sujeción de tornillos: H1L Philipps-Recess con ranura longitudinal, tipo de embalaje: empaquetado en caja | 267.03 | 100 | AA | PCB Connectors (PCC) | AAC | AACAGC | 100 | 1000 | NO | PC | F | 5,16 | G |  |  |  |  | 4067923510210 | 85366990 | DE | EC002638 |  | Catálogo
1702032 | MSTB 2,5/ 3-ST-5,08 OGBDAP SO | Conector para placa de circuito impreso | Conector de placa de circuito impreso, sección nominal: 2,5 mm², color: naranja, corriente nominal: 12 A, tensión nominal (III/2): 320 V, superficie de contacto: Sn, tipo de conexión del contacto: Hembra, número de potenciales: 3, número de filas: 1, número de polos: 3, número de conexiones: 3, familia de artículos: MSTB 2,5/..-ST, paso: 5,08 mm, tipo de conexión: Conexión por tornillo con cápsula de tracción, forma de sujeción de tornillos: L Ranura longitudinal, dirección de conexión conductor/placa de circuito impreso: 0 °, gancho de sujeción: - Gancho de sujeción, sistema enchufable: COMBICON MSTB 2,5, bloqueo: sin, tipo de sujeción: sin, tipo de embalaje: empaquetado en caja | 271.98 | 100 | AA | PCB Connectors (PCC) | AAC | AACAGC | 50 | 50 | NO | PC | F | 4,98 | G | 66 | 92 | 103 | MM | 4046356571623 | 85366990 | DE | EC002638 | Imagen | Catálogo
1702033 | MSTB 2,5/ 3-ST-5,08 OGBDBP SO | Conector para placa de circuito impreso | Conector de placa de circuito impreso, sección nominal: 2,5 mm², color: naranja, corriente nominal: 12 A, tensión nominal (III/2): 320 V, superficie de contacto: Sn, tipo de conexión del contacto: Hembra, número de potenciales: 3, número de filas: 1, número de polos: 3, número de conexiones: 3, familia de artículos: MSTB 2,5/..-ST, paso: 5,08 mm, tipo de conexión: Conexión por tornillo con cápsula de tracción, forma de sujeción de tornillos: L Ranura longitudinal, dirección de conexión conductor/placa de circuito impreso: 0 °, gancho de sujeción: - Gancho de sujeción, sistema enchufable: COMBICON MSTB 2,5, bloqueo: sin, tipo de sujeción: sin, tipo de embalaje: empaquetado en caja | 271.98 | 100 | AA | PCB Connectors (PCC) | AAC | AACAGC | 50 | 50 | NO | PC | F | 5,88 | G | 66 | 92 | 103 | MM | 4046356571630 | 85366990 | DE | EC002638 | Imagen | Catálogo
1702034 | MSTB 2,5/ 3-ST-5,08 OGBDCP SO | Conector para placa de circuito impreso | Conector de placa de circuito impreso, sección nominal: 2,5 mm², color: naranja, corriente nominal: 12 A, tensión nominal (III/2): 320 V, superficie de contacto: Sn, tipo de conexión del contacto: Hembra, número de potenciales: 3, número de filas: 1, número de polos: 3, número de conexiones: 3, familia de artículos: MSTB 2,5/..-ST, paso: 5,08 mm, tipo de conexión: Conexión por tornillo con cápsula de tracción, forma de sujeción de tornillos: L Ranura longitudinal, dirección de conexión conductor/placa de circuito impreso: 0 °, gancho de sujeción: - Gancho de sujeción, sistema enchufable: COMBICON MSTB 2,5, bloqueo: sin, tipo de sujeción: sin, tipo de embalaje: empaquetado en caja | 271.98 | 100 | AA | PCB Connectors (PCC) | AAC | AACAGC | 50 | 50 | NO | PC | F | 4,98 | G | 66 | 92 | 103 | MM | 4046356571647 | 85366990 | DE | EC002638 | Imagen | Catálogo
1702035 | MSTB 2,5/ 3-ST-5,08 OGBDDP SO | Conector para placa de circuito impreso | Conector de placa de circuito impreso, sección nominal: 2,5 mm², color: naranja, corriente nominal: 12 A, tensión nominal (III/2): 320 V, superficie de contacto: Sn, tipo de conexión del contacto: Hembra, número de potenciales: 3, número de filas: 1, número de polos: 3, número de conexiones: 3, familia de artículos: MSTB 2,5/..-ST, paso: 5,08 mm, tipo de conexión: Conexión por tornillo con cápsula de tracción, forma de sujeción de tornillos: L Ranura longitudinal, dirección de conexión conductor/placa de circuito impreso: 0 °, gancho de sujeción: - Gancho de sujeción, sistema enchufable: COMBICON MSTB 2,5, bloqueo: sin, tipo de sujeción: sin, tipo de embalaje: empaquetado en caja | 271.98 | 100 | AA | PCB Connectors (PCC) | AAC | AACAGC | 50 | 50 | NO | PC | F | 4,98 | G | 66 | 92 | 103 | MM | 4046356571654 | 85366990 | DE | EC002638 | Imagen | Catálogo
1702036 | MSTB 2,5/ 3-ST-5,08 OGBDEP SO | Conector para placa de circuito impreso | Conector de placa de circuito impreso, sección nominal: 2,5 mm², color: naranja, corriente nominal: 12 A, tensión nominal (III/2): 320 V, superficie de contacto: Sn, tipo de conexión del contacto: Hembra, número de potenciales: 3, número de filas: 1, número de polos: 3, número de conexiones: 3, familia de artículos: MSTB 2,5/..-ST, paso: 5,08 mm, tipo de conexión: Conexión por tornillo con cápsula de tracción, forma de sujeción de tornillos: L Ranura longitudinal, dirección de conexión conductor/placa de circuito impreso: 0 °, gancho de sujeción: - Gancho de sujeción, sistema enchufable: COMBICON MSTB 2,5, bloqueo: sin, tipo de sujeción: sin, tipo de embalaje: empaquetado en caja | 271.98 | 100 | AA | PCB Connectors (PCC) | AAC | AACAGC | 50 | 50 | NO | PC | F | 5,89 | G | 66 | 92 | 103 | MM | 4046356571661 | 85366990 | DE | EC002638 | Imagen | Catálogo
1918376 | MSTB 2,5/ 3-ST-5,08 PA1,3BD:L2 | PCB connector | PCB connector, color: green, number of positions: 3, product range: MSTB 2,5/..-ST, pitch: 5.08 mm, screw head form: L Slotted, type of packaging: packed in cardboard | 262.78 | 100 | AA | PCB Connectors (PCC) | AAC | AACAGC | 50 | 1000 | NO | PC | F | 5,30 | g | 66 | 92 | 103 | MM | 4067923631151 | 85366990 | DE |  |  | Catálogo
1703379 | MSTB 2,5/ 3-ST-5,08 RD | Conector para placa de circuito impreso | Conector de placa de circuito impreso, sección nominal: 2,5 mm², color: rojo, corriente nominal: 12 A, tensión nominal (III/2): 320 V, superficie de contacto: Sn, tipo de conexión del contacto: Hembra, número de potenciales: 3, número de filas: 1, número de polos: 3, número de conexiones: 3, familia de artículos: MSTB 2,5/..-ST, paso: 5,08 mm, tipo de conexión: Conexión por tornillo con cápsula de tracción, forma de sujeción de tornillos: L Ranura longitudinal, dirección de conexión conductor/placa de circuito impreso: 0 °, gancho de sujeción: - Gancho de sujeción, sistema enchufable: COMBICON MSTB 2,5, bloqueo: sin, tipo de sujeción: sin, tipo de embalaje: empaquetado en caja | 246.98 | 100 | AA | PCB Connectors (PCC) | AAC | AACAGC | 50 | 50 | NO | PC | F | 5,30 | G | 66 | 92 | 103 | MM | 4046356649278 | 85366990 | DE | EC002638 | Imagen | Catálogo
1712667 | MSTB 2,5/ 3-ST-5,08 RD BD55-57 | Conector para placa de circuito impreso | Conector de placa de circuito impreso, sección nominal: 2,5 mm², color: rojo, corriente nominal: 12 A, tensión nominal (III/2): 320 V, superficie de contacto: Sn, tipo de conexión del contacto: Hembra, número de potenciales: 3, número de filas: 1, número de polos: 3, número de conexiones: 3, familia de artículos: MSTB 2,5/..-ST, paso: 5,08 mm, tipo de conexión: Conexión por tornillo con cápsula de tracción, forma de sujeción de tornillos: L Ranura longitudinal, dirección de conexión conductor/placa de circuito impreso: 0 °, gancho de sujeción: - Gancho de sujeción, sistema enchufable: COMBICON MSTB 2,5, bloqueo: sin, tipo de sujeción: sin, tipo de embalaje: empaquetado en caja | 260.07 | 100 | AA | PCB Connectors (PCC) | AAC | AACAGC | 50 | 1000 | NO | PC | F | 5,43 | G | 65 | 90 | 101 | MM | 4055626497990 | 85366990 | DE | EC002638 | Imagen | Catálogo
1712668 | MSTB 2,5/ 3-ST-5,08 RD BD58-60 | Conector para placa de circuito impreso | Conector de placa de circuito impreso, sección nominal: 2,5 mm², color: rojo, corriente nominal: 12 A, tensión nominal (III/2): 320 V, superficie de contacto: Sn, tipo de conexión del contacto: Hembra, número de potenciales: 3, número de filas: 1, número de polos: 3, número de conexiones: 3, familia de artículos: MSTB 2,5/..-ST, paso: 5,08 mm, tipo de conexión: Conexión por tornillo con cápsula de tracción, forma de sujeción de tornillos: L Ranura longitudinal, dirección de conexión conductor/placa de circuito impreso: 0 °, gancho de sujeción: - Gancho de sujeción, sistema enchufable: COMBICON MSTB 2,5, bloqueo: sin, tipo de sujeción: sin, tipo de embalaje: empaquetado en caja | 260.07 | 100 | AA | PCB Connectors (PCC) | AAC | AACAGC | 50 | 1000 | NO | PC | F | 5,31 | G | 65 | 90 | 101 | MM | 4055626499109 | 85366990 | DE | EC002638 | Imagen | Catálogo
1776083 | MSTB 2,5/ 3-ST-5,08 RDBD:SP2 | Conector para placa de circuito impreso | Conector de placa de circuito impreso, sección nominal: 2,5 mm², color: rojo, corriente nominal: 12 A, tensión nominal (III/2): 320 V, superficie de contacto: Sn, tipo de conexión del contacto: Hembra, número de potenciales: 3, número de filas: 1, número de polos: 3, número de conexiones: 3, familia de artículos: MSTB 2,5/..-ST, paso: 5,08 mm, tipo de conexión: Conexión por tornillo con cápsula de tracción, forma de sujeción de tornillos: L Ranura longitudinal, dirección de conexión conductor/placa de circuito impreso: 0 °, gancho de sujeción: RDB Gancho de sujeción de ancho doble, sistema enchufable: COMBICON MSTB 2,5, bloqueo: sin, tipo de sujeción: sin, tipo de embalaje: empaquetado en caja | 271.98 | 100 | AA | PCB Connectors (PCC) | AAC | AACAGC | 50 | 1000 | NO | PC |  | 5,35 | G | 66 | 92 | 103 | MM | 4046356509831 | 85366990 | DE | EC002638 | Imagen | Catálogo
1776070 | MSTB 2,5/ 3-ST-5,08 RDBD:SP3 | Conector para placa de circuito impreso | Conector de placa de circuito impreso, sección nominal: 2,5 mm², color: rojo, corriente nominal: 12 A, tensión nominal (III/2): 320 V, superficie de contacto: Sn, tipo de conexión del contacto: Hembra, número de potenciales: 3, número de filas: 1, número de polos: 3, número de conexiones: 3, familia de artículos: MSTB 2,5/..-ST, paso: 5,08 mm, tipo de conexión: Conexión por tornillo con cápsula de tracción, forma de sujeción de tornillos: L Ranura longitudinal, dirección de conexión conductor/placa de circuito impreso: 0 °, gancho de sujeción: RDB Gancho de sujeción de ancho doble, sistema enchufable: COMBICON MSTB 2,5, bloqueo: sin, tipo de sujeción: sin, tipo de embalaje: empaquetado en caja | 271.98 | 100 | AA | PCB Connectors (PCC) | AAC | AACAGC | 50 | 1000 | NO | PC |  | 5,35 | G | 66 | 92 | 103 | MM | 4046356509824 | 85366990 | DE | EC002638 | Imagen | Catálogo
1860523 | MSTB 2,5/ 3-ST-5,08 YE | Conector para placa de circuito impreso | Conector de placa de circuito impreso, sección nominal: 2,5 mm², color: amarillo, corriente nominal: 12 A, tensión nominal (III/2): 320 V, superficie de contacto: Sn, tipo de conexión del contacto: Hembra, número de potenciales: 3, número de filas: 1, número de polos: 3, número de conexiones: 3, familia de artículos: MSTB 2,5/..-ST, paso: 5,08 mm, tipo de conexión: Conexión por tornillo con cápsula de tracción, forma de sujeción de tornillos: L Ranura longitudinal, dirección de conexión conductor/placa de circuito impreso: 0 °, gancho de sujeción: - Gancho de sujeción, sistema enchufable: COMBICON MSTB 2,5, bloqueo: sin, tipo de sujeción: sin, tipo de embalaje: empaquetado en caja | 246.98 | 100 | AA | PCB Connectors (PCC) | AAC | AACAGC | 50 | 50 | NO | PC | F | 5,31 | G | 66 | 92 | 103 | MM | 4055626204970 | 85366990 | DE | EC002638 | Imagen | Catálogo
1776106 | MSTB 2,5/ 3-ST-5,08 YEBD:SP4 | Conector para placa de circuito impreso | Conector de placa de circuito impreso, sección nominal: 2,5 mm², color: amarillo, corriente nominal: 12 A, tensión nominal (III/2): 320 V, superficie de contacto: Sn, tipo de conexión del contacto: Hembra, número de potenciales: 3, número de filas: 1, número de polos: 3, número de conexiones: 3, familia de artículos: MSTB 2,5/..-ST, paso: 5,08 mm, tipo de conexión: Conexión por tornillo con cápsula de tracción, forma de sujeción de tornillos: L Ranura longitudinal, dirección de conexión conductor/placa de circuito impreso: 0 °, gancho de sujeción: - Gancho de sujeción, sistema enchufable: COMBICON MSTB 2,5, bloqueo: sin, tipo de sujeción: sin, tipo de embalaje: empaquetado en caja | 271.98 | 100 | AA | PCB Connectors (PCC) | AAC | AACAGC | 50 | 1000 | NO | PC |  | 5,35 | G | 66 | 92 | 103 | MM | 4046356509855 | 85366990 | DE | EC002638 | Imagen | Catálogo
1776096 | MSTB 2,5/ 3-ST-5,08 YEBD:SP5 | Conector para placa de circuito impreso | Conector de placa de circuito impreso, sección nominal: 2,5 mm², color: amarillo, corriente nominal: 12 A, tensión nominal (III/2): 320 V, superficie de contacto: Sn, tipo de conexión del contacto: Hembra, número de potenciales: 3, número de filas: 1, número de polos: 3, número de conexiones: 3, familia de artículos: MSTB 2,5/..-ST, paso: 5,08 mm, tipo de conexión: Conexión por tornillo con cápsula de tracción, forma de sujeción de tornillos: L Ranura longitudinal, dirección de conexión conductor/placa de circuito impreso: 0 °, gancho de sujeción: - Gancho de sujeción, sistema enchufable: COMBICON MSTB 2,5, bloqueo: sin, tipo de sujeción: sin, tipo de embalaje: empaquetado en caja | 271.98 | 100 | AA | PCB Connectors (PCC) | AAC | AACAGC | 50 | 1000 | NO | PC |  | 5,35 | G | 66 | 92 | 103 | MM | 4046356509848 | 85366990 | DE | EC002638 | Imagen | Catálogo
1811174 | MSTB 2,5/ 3-ST-5,08BD:2,10,1SO | Conector para placa de circuito impreso | Conector de placa de circuito impreso, sección nominal: 2,5 mm², color: verde, corriente nominal: 12 A, tensión nominal (III/2): 320 V, superficie de contacto: Sn, tipo de conexión del contacto: Hembra, número de potenciales: 3, número de filas: 1, número de polos: 3, número de conexiones: 3, familia de artículos: MSTB 2,5/..-ST, paso: 5,08 mm, tipo de conexión: Conexión por tornillo con cápsula de tracción, forma de sujeción de tornillos: L Ranura longitudinal, dirección de conexión conductor/placa de circuito impreso: 0 °, gancho de sujeción: - Gancho de sujeción, sistema enchufable: COMBICON MSTB 2,5, bloqueo: sin, tipo de sujeción: sin, tipo de embalaje: empaquetado en caja | 264.84 | 100 | AA | PCB Connectors (PCC) | AAC | AACAGC | 50 | 50 | NO | PC | F | 5,37 | G | 66 | 92 | 103 | MM | 4046356709118 | 85366990 | DE | EC002638 | Imagen | Catálogo
1703490 | MSTB 2,5/ 3-ST-5,08BDS1-3/X21 | Conector para placa de circuito impreso | Conector de placa de circuito impreso, sección nominal: 2,5 mm², color: verde, corriente nominal: 12 A, tensión nominal (III/2): 320 V, superficie de contacto: Sn, tipo de conexión del contacto: Hembra, número de potenciales: 3, número de filas: 1, número de polos: 3, número de conexiones: 3, familia de artículos: MSTB 2,5/..-ST, paso: 5,08 mm, tipo de conexión: Conexión por tornillo con cápsula de tracción, forma de sujeción de tornillos: L Ranura longitudinal, dirección de conexión conductor/placa de circuito impreso: 0 °, gancho de sujeción: - Gancho de sujeción, sistema enchufable: COMBICON MSTB 2,5, bloqueo: sin, tipo de sujeción: sin, tipo de embalaje: empaquetado en caja | 375.53 | 100 | AA | PCB Connectors (PCC) | AAC | AACAGC | 50 | 50 | NO | PC |  | 5,34 | G | 67 | 89 | 101 | MM | 4046356654890 | 85366990 | DE | EC002638 | Imagen | Catálogo
1703491 | MSTB 2,5/ 3-ST-5,08BDS1-3/X22 | Conector para placa de circuito impreso | Conector de placa de circuito impreso, sección nominal: 2,5 mm², color: verde, corriente nominal: 12 A, tensión nominal (III/2): 320 V, superficie de contacto: Sn, tipo de conexión del contacto: Hembra, número de potenciales: 3, número de filas: 1, número de polos: 3, número de conexiones: 3, familia de artículos: MSTB 2,5/..-ST, paso: 5,08 mm, tipo de conexión: Conexión por tornillo con cápsula de tracción, forma de sujeción de tornillos: L Ranura longitudinal, dirección de conexión conductor/placa de circuito impreso: 0 °, gancho de sujeción: - Gancho de sujeción, sistema enchufable: COMBICON MSTB 2,5, bloqueo: sin, tipo de sujeción: sin, tipo de embalaje: empaquetado en caja | 375.53 | 100 | AA | PCB Connectors (PCC) | AAC | AACAGC | 50 | 50 | NO | PC | F | 5,33 | G | 66 | 92 | 103 | MM | 4046356654906 | 85366990 | DE | EC002638 | Imagen | Catálogo
1703507 | MSTB 2,5/ 3-ST-5,08BDS1-3/X23 | Conector para placa de circuito impreso | Conector de placa de circuito impreso, sección nominal: 2,5 mm², color: verde, corriente nominal: 12 A, tensión nominal (III/2): 320 V, superficie de contacto: Sn, tipo de conexión del contacto: Hembra, número de potenciales: 3, número de filas: 1, número de polos: 3, número de conexiones: 3, familia de artículos: MSTB 2,5/..-ST, paso: 5,08 mm, tipo de conexión: Conexión por tornillo con cápsula de tracción, forma de sujeción de tornillos: L Ranura longitudinal, dirección de conexión conductor/placa de circuito impreso: 0 °, gancho de sujeción: - Gancho de sujeción, sistema enchufable: COMBICON MSTB 2,5, bloqueo: sin, tipo de sujeción: sin, tipo de embalaje: empaquetado en caja | 375.53 | 100 | AA | PCB Connectors (PCC) | AAC | AACAGC | 50 | 50 | NO | PC | F | 5,33 | G | 66 | 92 | 103 | MM | 4046356655194 | 85366990 | DE | EC002638 | Imagen | Catálogo
1703492 | MSTB 2,5/ 3-ST-5,08BDS1-3/X24 | Conector para placa de circuito impreso | Conector de placa de circuito impreso, sección nominal: 2,5 mm², color: verde, corriente nominal: 12 A, tensión nominal (III/2): 320 V, superficie de contacto: Sn, tipo de conexión del contacto: Hembra, número de potenciales: 3, número de filas: 1, número de polos: 3, número de conexiones: 3, familia de artículos: MSTB 2,5/..-ST, paso: 5,08 mm, tipo de conexión: Conexión por tornillo con cápsula de tracción, forma de sujeción de tornillos: L Ranura longitudinal, dirección de conexión conductor/placa de circuito impreso: 0 °, gancho de sujeción: - Gancho de sujeción, sistema enchufable: COMBICON MSTB 2,5, bloqueo: sin, tipo de sujeción: sin, tipo de embalaje: empaquetado en caja | 375.53 | 100 | AA | PCB Connectors (PCC) | AAC | AACAGC | 50 | 50 | NO | PC | F | 5,33 | G | 66 | 92 | 103 | MM | 4046356654913 | 85366990 | DE | EC002638 | Imagen | Catálogo
1703493 | MSTB 2,5/ 3-ST-5,08BDS1-3/X25 | Conector para placa de circuito impreso | Conector de placa de circuito impreso, sección nominal: 2,5 mm², color: verde, corriente nominal: 12 A, tensión nominal (III/2): 320 V, superficie de contacto: Sn, tipo de conexión del contacto: Hembra, número de potenciales: 3, número de filas: 1, número de polos: 3, número de conexiones: 3, familia de artículos: MSTB 2,5/..-ST, paso: 5,08 mm, tipo de conexión: Conexión por tornillo con cápsula de tracción, forma de sujeción de tornillos: L Ranura longitudinal, dirección de conexión conductor/placa de circuito impreso: 0 °, gancho de sujeción: - Gancho de sujeción, sistema enchufable: COMBICON MSTB 2,5, bloqueo: sin, tipo de sujeción: sin, tipo de embalaje: empaquetado en caja | 375.53 | 100 | AA | PCB Connectors (PCC) | AAC | AACAGC | 50 | 50 | NO | PC | F | 5,33 | G | 66 | 92 | 103 | MM | 4046356654937 | 85366990 | DE | EC002638 | Imagen | Catálogo
1745580 | MSTB 2,5/ 3-ST-5,08BKAUBDWH2S1 | Conector para placa de circuito impreso | Conector de placa de circuito impreso, sección nominal: 2,5 mm², color: negro, corriente nominal: 12 A, tensión nominal (III/2): 320 V, superficie de contacto: Au, tipo de conexión del contacto: Hembra, número de potenciales: 3, número de filas: 1, número de polos: 3, número de conexiones: 3, familia de artículos: MSTB 2,5/..-ST, paso: 5,08 mm, tipo de conexión: Conexión por tornillo con cápsula de tracción, forma de sujeción de tornillos: L Ranura longitudinal, dirección de conexión conductor/placa de circuito impreso: 0 °, gancho de sujeción: - Gancho de sujeción, sistema enchufable: COMBICON MSTB 2,5, bloqueo: sin, tipo de sujeción: sin, tipo de embalaje: empaquetado en caja | 484.9 | 100 | AA | PCB Connectors (PCC) | AAC | AACAGC | 50 | 50 | NO | PC | F | 5,35 | G | 66 | 92 | 103 | MM | 4046356309349 | 85366990 | DE | EC002638 | Imagen | Catálogo
1714103 | MSTB 2,5/ 3-ST-5,08BKBDA2-A1SO | Conector para placa de circuito impreso | Conector de placa de circuito impreso, sección nominal: 2,5 mm², color: negro, corriente nominal: 12 A, tensión nominal (III/2): 320 V, superficie de contacto: Sn, tipo de conexión del contacto: Hembra, número de potenciales: 3, número de filas: 1, número de polos: 3, número de conexiones: 3, familia de artículos: MSTB 2,5/..-ST, paso: 5,08 mm, tipo de conexión: Conexión por tornillo con cápsula de tracción, forma de sujeción de tornillos: L Ranura longitudinal, dirección de conexión conductor/placa de circuito impreso: 0 °, gancho de sujeción: - Gancho de sujeción, sistema enchufable: COMBICON MSTB 2,5, bloqueo: sin, tipo de sujeción: sin, tipo de embalaje: empaquetado en caja | 271.98 | 100 | AA | PCB Connectors (PCC) | AAC | AACAGC | 50 | 1000 | NO | PC | F | 5,33 | G | 66 | 92 | 103 | MM | 4055626352886 | 85366990 | DE | EC002638 | Imagen | Catálogo
1807004 | MSTB 2,5/ 3-ST-5,08BKBDWH10-12 | Conector para placa de circuito impreso | Conector de placa de circuito impreso, sección nominal: 2,5 mm², color: negro, corriente nominal: 12 A, tensión nominal (III/2): 320 V, superficie de contacto: Sn, tipo de conexión del contacto: Hembra, número de filas: 1, número de polos: 3, familia de artículos: MSTB 2,5/..-ST, paso: 5,08 mm, tipo de conexión: Conexión por tornillo con cápsula de tracción, forma de sujeción de tornillos: L Ranura longitudinal, dirección de conexión conductor/placa de circuito impreso: 0 °, gancho de sujeción: - Gancho de sujeción, sistema enchufable: COMBICON MSTB 2,5, bloqueo: sin, tipo de sujeción: sin, tipo de embalaje: empaquetado en caja | 271.98 | 100 | AA | PCB Connectors (PCC) | AAC | AACAGC | 50 | 1000 | NO | PC | F | 5,31 | G |  |  |  |  | 4067923433403 | 85366990 | DE | EC002638 |  | Catálogo
1807064 | MSTB 2,5/ 3-ST-5,08BKBDWH13-15 | Conector para placa de circuito impreso | Conector de placa de circuito impreso, sección nominal: 2,5 mm², color: negro, corriente nominal: 12 A, tensión nominal (III/2): 320 V, superficie de contacto: Sn, tipo de conexión del contacto: Hembra, número de filas: 1, número de polos: 3, familia de artículos: MSTB 2,5/..-ST, paso: 5,08 mm, tipo de conexión: Conexión por tornillo con cápsula de tracción, forma de sujeción de tornillos: L Ranura longitudinal, dirección de conexión conductor/placa de circuito impreso: 0 °, gancho de sujeción: - Gancho de sujeción, sistema enchufable: COMBICON MSTB 2,5, bloqueo: sin, tipo de sujeción: sin, tipo de embalaje: empaquetado en caja | 271.98 | 100 | AA | PCB Connectors (PCC) | AAC | AACAGC | 50 | 1000 | NO | PC | F | 5,31 | G |  |  |  |  | 4067923433045 | 85366990 | DE | EC002638 |  | Catálogo
1806856 | MSTB 2,5/ 3-ST-5,08BKBDWH16-18 | Conector para placa de circuito impreso | Conector de placa de circuito impreso, sección nominal: 2,5 mm², color: negro, corriente nominal: 12 A, tensión nominal (III/2): 320 V, superficie de contacto: Sn, tipo de conexión del contacto: Hembra, número de filas: 1, número de polos: 3, familia de artículos: MSTB 2,5/..-ST, paso: 5,08 mm, tipo de conexión: Conexión por tornillo con cápsula de tracción, forma de sujeción de tornillos: L Ranura longitudinal, dirección de conexión conductor/placa de circuito impreso: 0 °, gancho de sujeción: - Gancho de sujeción, sistema enchufable: COMBICON MSTB 2,5, bloqueo: sin, tipo de sujeción: sin, tipo de embalaje: empaquetado en caja | 271.98 | 100 | AA | PCB Connectors (PCC) | AAC | AACAGC | 50 | 1000 | NO | PC | F | 5,31 | G |  |  |  |  | 4067923433106 | 85366990 | DE | EC002638 |  | Catálogo
1710246 | MSTB 2,5/ 3-ST-5,08BKBDWH-L1 | Conector para placa de circuito impreso | Conector de placa de circuito impreso, sección nominal: 2,5 mm², color: negro, corriente nominal: 12 A, tensión nominal (III/2): 320 V, superficie de contacto: Sn, tipo de conexión del contacto: Hembra, número de potenciales: 3, número de filas: 1, número de polos: 3, número de conexiones: 3, familia de artículos: MSTB 2,5/..-ST, paso: 5,08 mm, tipo de conexión: Conexión por tornillo con cápsula de tracción, forma de sujeción de tornillos: L Ranura longitudinal, dirección de conexión conductor/placa de circuito impreso: 0 °, gancho de sujeción: - Gancho de sujeción, sistema enchufable: COMBICON MSTB 2,5, bloqueo: sin, tipo de sujeción: sin, tipo de embalaje: empaquetado en caja | 271.98 | 100 | AA | PCB Connectors (PCC) | AAC | AACAGC | 50 | 50 | NO | PC | F | 5,30 | G | 66 | 92 | 103 | MM | 4055626140964 | 85366990 | DE | EC002638 | Imagen | Catálogo
1710245 | MSTB 2,5/ 3-ST-5,08BKBDWH-L2 | Conector para placa de circuito impreso | Conector de placa de circuito impreso, sección nominal: 2,5 mm², color: negro, corriente nominal: 12 A, tensión nominal (III/2): 320 V, superficie de contacto: Sn, tipo de conexión del contacto: Hembra, número de potenciales: 3, número de filas: 1, número de polos: 3, número de conexiones: 3, familia de artículos: MSTB 2,5/..-ST, paso: 5,08 mm, tipo de conexión: Conexión por tornillo con cápsula de tracción, forma de sujeción de tornillos: L Ranura longitudinal, dirección de conexión conductor/placa de circuito impreso: 0 °, gancho de sujeción: - Gancho de sujeción, sistema enchufable: COMBICON MSTB 2,5, bloqueo: sin, tipo de sujeción: sin, tipo de embalaje: empaquetado en caja | 271.98 | 100 | AA | PCB Connectors (PCC) | AAC | AACAGC | 50 | 50 | NO | PC | F | 5,31 | G | 66 | 92 | 103 | MM | 4055626140957 | 85366990 | DE | EC002638 | Imagen | Catálogo
1702877 | MSTB 2,5/ 3-ST-5,08GY7035BD0-+ | Conector para placa de circuito impreso | Conector de placa de circuito impreso, sección nominal: 2,5 mm², color: gris claro, corriente nominal: 12 A, tensión nominal (III/2): 320 V, superficie de contacto: Sn, tipo de conexión del contacto: Hembra, número de potenciales: 3, número de filas: 1, número de polos: 3, número de conexiones: 3, familia de artículos: MSTB 2,5/..-ST, paso: 5,08 mm, tipo de conexión: Conexión por tornillo con cápsula de tracción, forma de sujeción de tornillos: L Ranura longitudinal, dirección de conexión conductor/placa de circuito impreso: 0 °, gancho de sujeción: - Gancho de sujeción, sistema enchufable: COMBICON MSTB 2,5, bloqueo: sin, tipo de sujeción: sin, tipo de embalaje: empaquetado en caja | 271.98 | 100 | AA | PCB Connectors (PCC) | AAC | AACAGC | 50 | 50 | NO | PC |  | 5,34 | G | 66 | 88 | 100 | MM | 4046356621953 | 85366990 | DE | EC002638 | Imagen | Catálogo
1771279 | MSTB 2,5/ 3-ST-5,08GY7035H1LLP | Conector para placa de circuito impreso | Conector de placa de circuito impreso, sección nominal: 2,5 mm², color: gris claro, corriente nominal: 12 A, tensión nominal (III/2): 320 V, superficie de contacto: Sn, tipo de conexión del contacto: Hembra, número de potenciales: 3, número de filas: 1, número de polos: 3, número de conexiones: 3, familia de artículos: MSTB 2,5/..-ST, paso: 5,08 mm, tipo de conexión: Conexión por tornillo con cápsula de tracción, forma de sujeción de tornillos: H1L Philipps-Recess con ranura longitudinal, dirección de conexión conductor/placa de circuito impreso: 0 °, gancho de sujeción: - Gancho de sujeción, sistema enchufable: COMBICON MSTB 2,5, bloqueo: sin, tipo de sujeción: sin, tipo de embalaje: empaquetado en caja | 262.97 | 100 | AA | PCB Connectors (PCC) | AAC | AACAGC | 50 | 50 | NO | PC | F | 5,16 | G | 66 | 92 | 103 | MM | 4046356506038 | 85366990 | DE | EC002638 | Imagen | Catálogo
1877698 | MSTB 2,5/ 3-ST-5,08LBGY BD:24V | Conector para placa de circuito impreso | Conector de placa de circuito impreso, sección nominal: 2,5 mm², color: beige, corriente nominal: 12 A, tensión nominal (III/2): 320 V, superficie de contacto: Sn, tipo de conexión del contacto: Hembra, número de potenciales: 3, número de filas: 1, número de polos: 3, número de conexiones: 3, familia de artículos: MSTB 2,5/..-ST, paso: 5,08 mm, tipo de conexión: Conexión por tornillo con cápsula de tracción, forma de sujeción de tornillos: L Ranura longitudinal, dirección de conexión conductor/placa de circuito impreso: 0 °, gancho de sujeción: - Gancho de sujeción, sistema enchufable: COMBICON MSTB 2,5, bloqueo: sin, tipo de sujeción: sin, tipo de embalaje: empaquetado en caja | 282.35 | 100 | AA | PCB Connectors (PCC) | AAC | AACAGC | 50 | 50 | NO | PC |  | 5,42 | G | 66 | 89 | 101 | MM | 4017918235130 | 85366990 | DE | EC002638 | Imagen | Catálogo
1808899 | MSTB 2,5/ 3-ST-5,08-LR | Conector para placa de circuito impreso | Conector de placa de circuito impreso, sección nominal: 2,5 mm², color: verde, corriente nominal: 12 A, tensión nominal (III/2): 320 V, superficie de contacto: Sn, tipo de conexión del contacto: Hembra, número de potenciales: 3, número de filas: 1, número de polos: 3, número de conexiones: 3, familia de artículos: MSTB 2,5/..-ST-LR, paso: 5,08 mm, tipo de conexión: Conexión por tornillo con cápsula de tracción, forma de sujeción de tornillos: L Ranura longitudinal, dirección de conexión conductor/placa de circuito impreso: 0 °, gancho de sujeción: - sin gancho de sujeción, sistema enchufable: COMBICON MSTB 2,5, bloqueo: Bloqueo Lock and Release, tipo de sujeción: Palanca extractora Lock &amp; Release, tipo de embalaje: empaquetado en caja | 377.91 | 100 | AA | PCB Connectors (PCC) | AAC | AACAGR | 50 | 50 | NO | PC | F | 6,39 | G | 66 | 92 | 103 | MM | 4046356702348 | 85366990 | DE | EC002638 | Imagen | Catálogo
1711117 | MSTB 2,5/ 3-ST-5,08-LR BK BDWH | Conector para placa de circuito impreso | Conector de placa de circuito impreso, sección nominal: 2,5 mm², color: negro, corriente nominal: 12 A, tensión nominal (III/2): 320 V, superficie de contacto: Sn, tipo de conexión del contacto: Hembra, número de potenciales: 3, número de filas: 1, número de polos: 3, número de conexiones: 3, familia de artículos: MSTB 2,5/..-ST-LR, paso: 5,08 mm, tipo de conexión: Conexión por tornillo con cápsula de tracción, forma de sujeción de tornillos: L Ranura longitudinal, dirección de conexión conductor/placa de circuito impreso: 0 °, gancho de sujeción: - sin gancho de sujeción, sistema enchufable: COMBICON MSTB 2,5, bloqueo: Bloqueo Lock and Release, tipo de sujeción: Palanca extractora Lock &amp; Release, tipo de embalaje: empaquetado en caja | 337.57 | 100 | AA | PCB Connectors (PCC) | AAC | AACAGR | 50 | 50 | NO | PC | F | 6,35 | G | 66 | 92 | 103 | MM | 4055626209241 | 85366990 | DE | EC002638 | Imagen | Catálogo
1016423 | MSTB 2,5/ 3-ST-5,08-LR BKBDWH+ | Conector para placa de circuito impreso | Conector de placa de circuito impreso, sección nominal: 2,5 mm², color: negro, corriente nominal: 12 A, tensión nominal (III/2): 320 V, superficie de contacto: Sn, tipo de conexión del contacto: Hembra, número de potenciales: 3, número de filas: 1, número de polos: 3, número de conexiones: 3, familia de artículos: MSTB 2,5/..-ST-LR, paso: 5,08 mm, tipo de conexión: Conexión por tornillo con cápsula de tracción, forma de sujeción de tornillos: L Ranura longitudinal, dirección de conexión conductor/placa de circuito impreso: 0 °, gancho de sujeción: - sin gancho de sujeción, sistema enchufable: COMBICON MSTB 2,5, bloqueo: Bloqueo Lock and Release, tipo de sujeción: Palanca extractora Lock &amp; Release, tipo de embalaje: empaquetado en caja | 402.9 | 100 | AA | PCB Connectors (PCC) | AAC | AACAGR | 50 | 1000 | NO | PC | F | 6,38 | G | 66 | 92 | 103 | MM | 4055626497396 | 85366990 | DE | EC002638 | Imagen | Catálogo
1712664 | MSTB 2,5/ 3-ST-5,08RDBD51-49SO | Conector para placa de circuito impreso | Conector de placa de circuito impreso, sección nominal: 2,5 mm², color: rojo, corriente nominal: 12 A, tensión nominal (III/2): 320 V, superficie de contacto: Sn, tipo de conexión del contacto: Hembra, número de potenciales: 3, número de filas: 1, número de polos: 3, número de conexiones: 3, familia de artículos: MSTB 2,5/..-ST, paso: 5,08 mm, tipo de conexión: Conexión por tornillo con cápsula de tracción, forma de sujeción de tornillos: L Ranura longitudinal, dirección de conexión conductor/placa de circuito impreso: 0 °, gancho de sujeción: RDB Gancho de sujeción de ancho doble, sistema enchufable: COMBICON MSTB 2,5, bloqueo: sin, tipo de sujeción: sin, tipo de embalaje: empaquetado en caja | 260.07 | 100 | AA | PCB Connectors (PCC) | AAC | AACAGC | 50 | 1000 | NO | PC | F | 5,31 | G | 65 | 90 | 101 | MM | 4055626497976 | 85366990 | DE | EC002638 | Imagen | Catálogo
1712666 | MSTB 2,5/ 3-ST-5,08RDBD54-52SO | Conector para placa de circuito impreso | Conector de placa de circuito impreso, sección nominal: 2,5 mm², color: rojo, corriente nominal: 12 A, tensión nominal (III/2): 320 V, superficie de contacto: Sn, tipo de conexión del contacto: Hembra, número de potenciales: 3, número de filas: 1, número de polos: 3, número de conexiones: 3, familia de artículos: MSTB 2,5/..-ST, paso: 5,08 mm, tipo de conexión: Conexión por tornillo con cápsula de tracción, forma de sujeción de tornillos: L Ranura longitudinal, dirección de conexión conductor/placa de circuito impreso: 0 °, gancho de sujeción: RDB Gancho de sujeción de ancho doble, sistema enchufable: COMBICON MSTB 2,5, bloqueo: sin, tipo de sujeción: sin, tipo de embalaje: empaquetado en caja | 260.07 | 100 | AA | PCB Connectors (PCC) | AAC | AACAGC | 50 | 1000 | NO | PC | F | 5,40 | G | 65 | 90 | 101 | MM | 4055626497983 | 85366990 | DE | EC002638 | Imagen | Catálogo
1786844 | MSTB 2,5/ 3-STF | Conector para placa de circuito impreso | Conector de placa de circuito impreso, sección nominal: 2,5 mm², color: verde, corriente nominal: 12 A, tensión nominal (III/2): 320 V, superficie de contacto: Sn, tipo de conexión del contacto: Hembra, número de potenciales: 3, número de filas: 1, número de polos: 3, número de conexiones: 3, familia de artículos: MSTB 2,5/..-STF, paso: 5 mm, tipo de conexión: Conexión por tornillo con cápsula de tracción, forma de sujeción de tornillos: L Ranura longitudinal, dirección de conexión conductor/placa de circuito impreso: 0 °, gancho de sujeción: - sin gancho de sujeción, sistema enchufable: COMBICON MSTB 2,5, bloqueo: Bloqueo por tornillo, tipo de sujeción: Sujeción aérea (tornillo), tipo de embalaje: empaquetado en caja | 261.27 | 100 | AA | PCB Connectors (PCC) | AAC | AACAFD | 100 | 100 | NO | PC |  | 6,13 | G | 100 | 120 | 102 | MM | 4017918042806 | 85366990 | DE | EC002638 | Imagen | Catálogo
1896381 | MSTB 2,5/ 3-STF BD:1-3 | Conector para placa de circuito impreso | Conector de placa de circuito impreso, sección nominal: 2,5 mm², color: verde, corriente nominal: 12 A, tensión nominal (III/2): 320 V, superficie de contacto: Sn, tipo de conexión del contacto: Hembra, número de potenciales: 3, número de filas: 1, número de polos: 3, número de conexiones: 3, familia de artículos: MSTB 2,5/..-STF, paso: 5 mm, tipo de conexión: Conexión por tornillo con cápsula de tracción, forma de sujeción de tornillos: L Ranura longitudinal, dirección de conexión conductor/placa de circuito impreso: 0 °, gancho de sujeción: - sin gancho de sujeción, sistema enchufable: COMBICON MSTB 2,5, bloqueo: Bloqueo por tornillo, tipo de sujeción: Sujeción aérea (tornillo), tipo de embalaje: empaquetado en caja | 286.26 | 100 | AA | PCB Connectors (PCC) | AAC | AACAFD | 50 | 50 | NO | PC | F | 6,26 | G | 66 | 92 | 103 | MM | 4017918405984 | 85366990 | DE | EC002638 | Imagen | Catálogo
1777992 | MSTB 2,5/ 3-STF-5,08 | Conector para placa de circuito impreso | Conector de placa de circuito impreso, sección nominal: 2,5 mm², color: verde, corriente nominal: 12 A, tensión nominal (III/2): 320 V, superficie de contacto: Sn, tipo de conexión del contacto: Hembra, número de potenciales: 3, número de filas: 1, número de polos: 3, número de conexiones: 3, familia de artículos: MSTB 2,5/..-STF, paso: 5,08 mm, tipo de conexión: Conexión por tornillo con cápsula de tracción, forma de sujeción de tornillos: L Ranura longitudinal, dirección de conexión conductor/placa de circuito impreso: 0 °, gancho de sujeción: - sin gancho de sujeción, sistema enchufable: COMBICON MSTB 2,5, bloqueo: Bloqueo por tornillo, tipo de sujeción: Sujeción aérea (tornillo), tipo de embalaje: empaquetado en caja | 261.27 | 100 | AA | PCB Connectors (PCC) | AAC | AACAGD | 100 | 100 | NO | PC |  | 6,13 | G | 100 | 120 | 102 | MM | 4017918039868 | 85366990 | DE | EC002638 | Imagen | Catálogo
1879191 | MSTB 2,5/ 3-STF-5,08 AU | Conector para placa de circuito impreso | Conector de placa de circuito impreso, sección nominal: 2,5 mm², color: verde, corriente nominal: 12 A, tensión nominal (III/2): 320 V, superficie de contacto: Au, tipo de conexión del contacto: Hembra, número de potenciales: 3, número de filas: 1, número de polos: 3, número de conexiones: 3, familia de artículos: MSTB 2,5/..-STF, paso: 5,08 mm, tipo de conexión: Conexión por tornillo con cápsula de tracción, forma de sujeción de tornillos: L Ranura longitudinal, dirección de conexión conductor/placa de circuito impreso: 0 °, gancho de sujeción: - sin gancho de sujeción, sistema enchufable: COMBICON MSTB 2,5, bloqueo: Bloqueo por tornillo, tipo de sujeción: Sujeción aérea (tornillo), tipo de embalaje: empaquetado en caja | 474.19 | 100 | AA | PCB Connectors (PCC) | AAC | AACAGD | 50 | 50 | NO | PC |  | 6,27 | G | 66 | 89 | 101 | MM | 4017918268947 | 85366990 | DE | EC002638 | Imagen | Catálogo
1839910 | MSTB 2,5/ 3-STF-5,08 BD:-,+ | Conector para placa de circuito impreso | Conector de placa de circuito impreso, sección nominal: 2,5 mm², color: verde, corriente nominal: 12 A, tensión nominal (III/2): 320 V, superficie de contacto: Sn, tipo de conexión del contacto: Hembra, número de potenciales: 3, número de filas: 1, número de polos: 3, número de conexiones: 3, familia de artículos: MSTB 2,5/..-STF, paso: 5,08 mm, tipo de conexión: Conexión por tornillo con cápsula de tracción, forma de sujeción de tornillos: L Ranura longitudinal, dirección de conexión conductor/placa de circuito impreso: 0 °, gancho de sujeción: - sin gancho de sujeción, sistema enchufable: COMBICON MSTB 2,5, bloqueo: Bloqueo por tornillo, tipo de sujeción: Sujeción aérea (tornillo), tipo de embalaje: empaquetado en caja | 286.26 | 100 | AA | PCB Connectors (PCC) | AAC | AACAGD | 50 | 500 | NO | PC | F | 5,94 | G | 0 | 0 | 0 |  | 4055626073552 | 85366990 | CN | EC002638 | Imagen | Catálogo
5773552 | MSTB 2,5/ 3-STF-5,08 BD:1-3 | Conector para placa de circuito impreso | Conector de placa de circuito impreso, sección nominal: 2,5 mm², color: verde, corriente nominal: 12 A, tensión nominal (III/2): 320 V, superficie de contacto: Sn, tipo de conexión del contacto: Hembra, número de potenciales: 3, número de filas: 1, número de polos: 3, número de conexiones: 3, familia de artículos: MSTB 2,5/..-STF, paso: 5,08 mm, tipo de conexión: Conexión por tornillo con cápsula de tracción, forma de sujeción de tornillos: L Ranura longitudinal, dirección de conexión conductor/placa de circuito impreso: 0 °, gancho de sujeción: - sin gancho de sujeción, sistema enchufable: COMBICON MSTB 2,5, bloqueo: Bloqueo por tornillo, tipo de sujeción: Sujeción aérea (tornillo), tipo de embalaje: empaquetado en caja | 279.12 | 100 | AA | PCB Connectors (PCC) | AAC | AACAGD | 50 | 50 | NO | PC |  | 6,27 | G | 66 | 88 | 100 | MM | 4046356137737 | 85366990 | DE | EC002638 | Imagen | Catálogo
1893821 | MSTB 2,5/ 3-STF-5,08 BD:3-1 | Conector para placa de circuito impreso | Conector de placa de circuito impreso, sección nominal: 2,5 mm², color: verde, corriente nominal: 12 A, tensión nominal (III/2): 320 V, superficie de contacto: Sn, tipo de conexión del contacto: Hembra, número de potenciales: 3, número de filas: 1, número de polos: 3, número de conexiones: 3, familia de artículos: MSTB 2,5/..-STF, paso: 5,08 mm, tipo de conexión: Conexión por tornillo con cápsula de tracción, forma de sujeción de tornillos: L Ranura longitudinal, dirección de conexión conductor/placa de circuito impreso: 0 °, gancho de sujeción: - sin gancho de sujeción, sistema enchufable: COMBICON MSTB 2,5, bloqueo: Bloqueo por tornillo, tipo de sujeción: Sujeción aérea (tornillo), tipo de embalaje: empaquetado en caja | 279.12 | 100 | AA | PCB Connectors (PCC) | AAC | AACAGD | 50 | 50 | NO | PC | F | 6,34 | G | 66 | 92 | 103 | MM | 4017918385637 | 85366990 | DE | EC002638 | Imagen | Catálogo
1277662 | MSTB 2,5/ 3-STF-5,08 BD:4-6 | Conector para placa de circuito impreso | Conector de placa de circuito impreso, sección nominal: 2,5 mm², color: verde, corriente nominal: 12 A, tensión nominal (III/2): 320 V, superficie de contacto: Sn, tipo de conexión del contacto: Hembra, número de filas: 1, número de polos: 3, familia de artículos: MSTB 2,5/..-STF, paso: 5,08 mm, tipo de conexión: Conexión por tornillo con cápsula de tracción, forma de sujeción de tornillos: L Ranura longitudinal, dirección de conexión conductor/placa de circuito impreso: 0 °, gancho de sujeción: - sin gancho de sujeción, sistema enchufable: COMBICON MSTB 2,5, bloqueo: Bloqueo por tornillo, tipo de sujeción: Sujeción aérea (tornillo), tipo de embalaje: empaquetado en caja | 286.26 | 100 | AA | PCB Connectors (PCC) | AAC | AACAGD | 100 | 1000 | NO | PC | F | 6,21 | G | 100 | 120 | 102 | MM | 4063151471798 | 85366990 | DE | EC002638 | Imagen | Catálogo
1714539 | MSTB 2,5/ 3-STF-5,08 BD:L-PE | Conector para placa de circuito impreso | Conector de placa de circuito impreso, sección nominal: 2,5 mm², color: verde, corriente nominal: 12 A, tensión nominal (III/2): 320 V, superficie de contacto: Sn, tipo de conexión del contacto: Hembra, número de potenciales: 3, número de filas: 1, número de polos: 3, número de conexiones: 3, familia de artículos: MSTB 2,5/..-STF, paso: 5,08 mm, tipo de conexión: Conexión por tornillo con cápsula de tracción, forma de sujeción de tornillos: L Ranura longitudinal, dirección de conexión conductor/placa de circuito impreso: 0 °, gancho de sujeción: - sin gancho de sujeción, sistema enchufable: COMBICON MSTB 2,5, bloqueo: Bloqueo por tornillo, tipo de sujeción: Sujeción aérea (tornillo), tipo de embalaje: empaquetado en caja | 286.26 | 100 | AA | PCB Connectors (PCC) | AAC | AACAGD | 50 | 50 | NO | PC | F | 6,20 | G | 66 | 92 | 103 | MM | 4055626365589 | 85366990 | DE | EC002638 | Imagen | Catálogo
1998166 | MSTB 2,5/ 3-STF-5,08 BD:U-0V | Conector para placa de circuito impreso | Conector de placa de circuito impreso, sección nominal: 2,5 mm², color: verde, corriente nominal: 12 A, tensión nominal (III/2): 320 V, superficie de contacto: Sn, tipo de conexión del contacto: Hembra, número de potenciales: 3, número de filas: 1, número de polos: 3, número de conexiones: 3, familia de artículos: MSTB 2,5/..-STF, paso: 5,08 mm, tipo de conexión: Conexión por tornillo con cápsula de tracción, forma de sujeción de tornillos: L Ranura longitudinal, dirección de conexión conductor/placa de circuito impreso: 0 °, gancho de sujeción: - sin gancho de sujeción, sistema enchufable: COMBICON MSTB 2,5, bloqueo: Bloqueo por tornillo, tipo de sujeción: Sujeción aérea (tornillo), tipo de embalaje: empaquetado en caja | 279.12 | 100 | AA | PCB Connectors (PCC) | AAC | AACAGD | 50 | 50 | NO | PC | F | 6,36 | G | 66 | 92 | 103 | MM | 4017918964023 | 85366990 | DE | EC002638 | Imagen | Catálogo
1961973 | MSTB 2,5/ 3-STF-5,08 BK | Conector para placa de circuito impreso | Conector de placa de circuito impreso, sección nominal: 2,5 mm², color: negro, corriente nominal: 12 A, tensión nominal (III/2): 320 V, superficie de contacto: Sn, tipo de conexión del contacto: Hembra, número de potenciales: 3, número de filas: 1, número de polos: 3, número de conexiones: 3, familia de artículos: MSTB 2,5/..-STF, paso: 5,08 mm, tipo de conexión: Conexión por tornillo con cápsula de tracción, forma de sujeción de tornillos: L Ranura longitudinal, dirección de conexión conductor/placa de circuito impreso: 0 °, gancho de sujeción: - sin gancho de sujeción, sistema enchufable: COMBICON MSTB 2,5, bloqueo: Bloqueo por tornillo, tipo de sujeción: Sujeción aérea (tornillo), tipo de embalaje: empaquetado en caja | 261.27 | 100 | AA | PCB Connectors (PCC) | AAC | AACAGD | 50 | 50 | NO | PC |  | 6,24 | G | 66 | 92 | 103 | MM | 4017918901400 | 85366990 | DE | EC002638 | Imagen | Catálogo
1875165 | MSTB 2,5/ 3-STF-5,08 BK BDWH-+ | Conector para placa de circuito impreso | Conector de placa de circuito impreso, sección nominal: 2,5 mm², color: negro, corriente nominal: 12 A, tensión nominal (III/2): 320 V, superficie de contacto: Sn, tipo de conexión del contacto: Hembra, número de potenciales: 3, número de filas: 1, número de polos: 3, número de conexiones: 3, familia de artículos: MSTB 2,5/..-STF, paso: 5,08 mm, tipo de conexión: Conexión por tornillo con cápsula de tracción, forma de sujeción de tornillos: L Ranura longitudinal, dirección de conexión conductor/placa de circuito impreso: 0 °, gancho de sujeción: - sin gancho de sujeción, sistema enchufable: COMBICON MSTB 2,5, bloqueo: Bloqueo por tornillo, tipo de sujeción: Sujeción aérea (tornillo), tipo de embalaje: empaquetado en caja | 286.26 | 100 | AA | PCB Connectors (PCC) | AAC | AACAGD | 50 | 50 | NO | PC | F | 6,21 | G | 66 | 92 | 103 | MM | 4055626288543 | 85366990 | DE | EC002638 | Imagen | Catálogo
1707020 | MSTB 2,5/ 3-STF-5,08 BKPA1,3 | Conector para placa de circuito impreso | Conector de placa de circuito impreso, sección nominal: 2,5 mm², color: negro, corriente nominal: 12 A, tensión nominal (III/2): 320 V, superficie de contacto: Sn, tipo de conexión del contacto: Hembra, número de potenciales: 2, número de filas: 1, número de polos: 3, número de conexiones: 2, familia de artículos: MSTB 2,5/..-STF, paso: 5,08 mm, tipo de conexión: Conexión por tornillo con cápsula de tracción, forma de sujeción de tornillos: L Ranura longitudinal, dirección de conexión conductor/placa de circuito impreso: 0 °, gancho de sujeción: - sin gancho de sujeción, sistema enchufable: COMBICON MSTB 2,5, bloqueo: Bloqueo por tornillo, tipo de sujeción: Sujeción aérea (tornillo), tipo de embalaje: empaquetado en caja | 261.27 | 100 | AA | PCB Connectors (PCC) | AAC | AACAGD | 50 | 1000 | NO | PC | F | 6,30 | G | 66 | 92 | 103 | MM | 4046356913737 | 85366990 | DE | EC002638 | Imagen | Catálogo
1795569 | MSTB 2,5/ 3-STF-5,08 EX | Conector para placa de circuito impreso | Conector de placa de circuito impreso, sección nominal: 2,5 mm², color: verde, corriente nominal: 12 A, superficie de contacto: Sn, tipo de conexión del contacto: Hembra, número de potenciales: 3, número de filas: 1, número de polos: 3, número de conexiones: 3, familia de artículos: MSTB 2,5/..-STF-EX, paso: 5,08 mm, tipo de conexión: Conexión por tornillo con cápsula de tracción, forma de sujeción de tornillos: L Ranura longitudinal, dirección de conexión conductor/placa de circuito impreso: 0 °, gancho de sujeción: - sin gancho de sujeción, sistema enchufable: COMBICON MSTB 2,5 EX, bloqueo: Bloqueo por tornillo, tipo de sujeción: Sujeción aérea (tornillo), tipo de embalaje: empaquetado en caja | 333.57 | 100 | AA | PCB Connectors (PCC) | AAC | AACAGQ | 50 | 50 | NO | PC |  | 6,30 | G | 66 | 90 | 100 | MM | 4046356635769 | 85366990 | DE | EC002638 | Imagen | Catálogo
1767034 | MSTB 2,5/ 3-STF-5,08 GY7038 | Conector para placa de circuito impreso | Conector de placa de circuito impreso, sección nominal: 2,5 mm², color: gris ágata, corriente nominal: 12 A, tensión nominal (III/2): 320 V, superficie de contacto: Sn, tipo de conexión del contacto: Hembra, número de potenciales: 3, número de filas: 1, número de polos: 3, número de conexiones: 3, familia de artículos: MSTB 2,5/..-STF, paso: 5,08 mm, tipo de conexión: Conexión por tornillo con cápsula de tracción, forma de sujeción de tornillos: L Ranura longitudinal, dirección de conexión conductor/placa de circuito impreso: 0 °, gancho de sujeción: - sin gancho de sujeción, sistema enchufable: COMBICON MSTB 2,5, bloqueo: Bloqueo por tornillo, tipo de sujeción: Sujeción aérea (tornillo), tipo de embalaje: empaquetado en caja | 261.27 | 100 | AA | PCB Connectors (PCC) | AAC | AACAGD | 50 | 50 | NO | PC | F | 6,29 | G | 66 | 92 | 103 | MM | 4046356434775 | 85366990 | DE | EC002638 | Imagen | Catálogo
1703121 | MSTB 2,5/ 3-STF-5,08 GYBD:U-0V | Conector para placa de circuito impreso | Conector de placa de circuito impreso, sección nominal: 2,5 mm², color: gris, corriente nominal: 12 A, tensión nominal (III/2): 320 V, superficie de contacto: Sn, tipo de conexión del contacto: Hembra, número de potenciales: 3, número de filas: 1, número de polos: 3, número de conexiones: 3, familia de artículos: MSTB 2,5/..-STF, paso: 5,08 mm, tipo de conexión: Conexión por tornillo con cápsula de tracción, forma de sujeción de tornillos: L Ranura longitudinal, dirección de conexión conductor/placa de circuito impreso: 0 °, gancho de sujeción: - sin gancho de sujeción, sistema enchufable: COMBICON MSTB 2,5, bloqueo: Bloqueo por tornillo, tipo de sujeción: Sujeción aérea (tornillo), tipo de embalaje: empaquetado en caja | 286.26 | 100 | AA | PCB Connectors (PCC) | AAC | AACAGD | 50 | 50 | NO | PC | F | 6,27 | G | 66 | 92 | 103 | MM | 4046356637756 | 85366990 | DE | EC002638 | Imagen | Catálogo
1710794 | MSTB 2,5/ 3-STF-5,08 GYBDU,ERD | Conector para placa de circuito impreso | Conector de placa de circuito impreso, sección nominal: 2,5 mm², color: gris, corriente nominal: 12 A, tensión nominal (III/2): 320 V, superficie de contacto: Sn, tipo de conexión del contacto: Hembra, número de potenciales: 3, número de filas: 1, número de polos: 3, número de conexiones: 3, familia de artículos: MSTB 2,5/..-STF, paso: 5,08 mm, tipo de conexión: Conexión por tornillo con cápsula de tracción, forma de sujeción de tornillos: L Ranura longitudinal, dirección de conexión conductor/placa de circuito impreso: 0 °, gancho de sujeción: - sin gancho de sujeción, sistema enchufable: COMBICON MSTB 2,5, bloqueo: Bloqueo por tornillo, tipo de sujeción: Sujeción aérea (tornillo), tipo de embalaje: empaquetado en caja | 286.26 | 100 | AA | PCB Connectors (PCC) | AAC | AACAGD | 50 | 50 | NO | PC |  | 6,20 | G | 66 | 89 | 101 | MM | 4055626186979 | 85366990 | DE | EC002638 | Imagen | Catálogo
1815332 | MSTB 2,5/ 3-STF-5,08 OG | Conector para placa de circuito impreso | Conector de placa de circuito impreso, sección nominal: 2,5 mm², color: naranja, corriente nominal: 12 A, tensión nominal (III/2): 320 V, superficie de contacto: Sn, tipo de conexión del contacto: Hembra, número de potenciales: 3, número de filas: 1, número de polos: 3, número de conexiones: 3, familia de artículos: MSTB 2,5/..-STF, paso: 5,08 mm, tipo de conexión: Conexión por tornillo con cápsula de tracción, forma de sujeción de tornillos: L Ranura longitudinal, dirección de conexión conductor/placa de circuito impreso: 0 °, gancho de sujeción: - sin gancho de sujeción, sistema enchufable: COMBICON MSTB 2,5, bloqueo: Bloqueo por tornillo, tipo de sujeción: Sujeción aérea (tornillo), tipo de embalaje: empaquetado en caja | 261.27 | 100 | AA | PCB Connectors (PCC) | AAC | AACAGD | 50 | 50 | NO | PC | F | 6,24 | G | 66 | 92 | 103 | MM | 4046356743938 | 85366990 | DE | EC002638 | Imagen | Catálogo
1705162 | MSTB 2,5/ 3-STF-5,08 VPE500 | Conector para placa de circuito impreso | Conector de placa de circuito impreso, sección nominal: 2,5 mm², color: verde, corriente nominal: 12 A, tensión nominal (III/2): 320 V, superficie de contacto: Sn, tipo de conexión del contacto: Hembra, número de potenciales: 3, número de filas: 1, número de polos: 3, número de conexiones: 3, familia de artículos: MSTB 2,5/..-STF, paso: 5,08 mm, tipo de conexión: Conexión por tornillo con cápsula de tracción, forma de sujeción de tornillos: L Ranura longitudinal, dirección de conexión conductor/placa de circuito impreso: 0 °, gancho de sujeción: - sin gancho de sujeción, sistema enchufable: COMBICON MSTB 2,5, bloqueo: Bloqueo por tornillo, tipo de sujeción: Sujeción aérea (tornillo), tipo de embalaje: empaquetado en caja | 261.27 | 100 | AA | PCB Connectors (PCC) | AAC | AACAGD | 500 | 500 | NO | PC | F | 6,00 | G | 195 | 182 | 116 | MM | 4046356756082 | 85366990 | DE | EC002638 | Imagen | Catálogo
1063023 | MSTB 2,5/ 3-STF-5,08BKBDWH:FG | Conector para placa de circuito impreso | Conector de placa de circuito impreso, sección nominal: 2,5 mm², color: negro, corriente nominal: 12 A, tensión nominal (III/2): 320 V, superficie de contacto: Sn, tipo de conexión del contacto: Hembra, número de filas: 1, número de polos: 3, familia de artículos: MSTB 2,5/..-STF, paso: 5,08 mm, tipo de conexión: Conexión por tornillo con cápsula de tracción, forma de sujeción de tornillos: L Ranura longitudinal, dirección de conexión conductor/placa de circuito impreso: 0 °, gancho de sujeción: - sin gancho de sujeción, sistema enchufable: COMBICON MSTB 2,5, bloqueo: Bloqueo por tornillo, tipo de sujeción: Sujeción aérea (tornillo), tipo de embalaje: empaquetado en caja | 286.26 | 100 | AA | PCB Connectors (PCC) | AAC | AACAGD | 50 | 50 | NO | PC | F | 6,24 | G | 66 | 92 | 103 | MM | 4055626718811 | 85366990 | DE | EC002638 | Imagen | Catálogo
1768541 | MSTB 2,5/ 3-STF-5,08BKBDWHZK+Q | Conector para placa de circuito impreso | Conector de placa de circuito impreso, sección nominal: 2,5 mm², color: negro, corriente nominal: 12 A, tensión nominal (III/2): 320 V, superficie de contacto: Sn, tipo de conexión del contacto: Hembra, número de potenciales: 3, número de filas: 1, número de polos: 3, número de conexiones: 3, familia de artículos: MSTB 2,5/..-STF, paso: 5,08 mm, tipo de conexión: Conexión por tornillo con cápsula de tracción, forma de sujeción de tornillos: L Ranura longitudinal, dirección de conexión conductor/placa de circuito impreso: 0 °, gancho de sujeción: - sin gancho de sujeción, sistema enchufable: COMBICON MSTB 2,5, bloqueo: Bloqueo por tornillo, tipo de sujeción: Sujeción aérea (tornillo), tipo de embalaje: empaquetado en caja | 286.26 | 100 | AA | PCB Connectors (PCC) | AAC | AACAGD | 50 | 50 | NO | PC | F | 6,27 | G | 65 | 89 | 101 | MM | 4046356441315 | 85366990 | DE | EC002638 | Imagen | Catálogo
1768143 | MSTB 2,5/ 3-STF-5,08LP:SERD-+V | Conector para placa de circuito impreso | Conector de placa de circuito impreso, sección nominal: 2,5 mm², color: verde, corriente nominal: 12 A, tensión nominal (III/2): 320 V, superficie de contacto: Sn, tipo de conexión del contacto: Hembra, número de potenciales: 3, número de filas: 1, número de polos: 3, número de conexiones: 3, familia de artículos: MSTB 2,5/..-STF, paso: 5,08 mm, tipo de conexión: Conexión por tornillo con cápsula de tracción, forma de sujeción de tornillos: L Ranura longitudinal, dirección de conexión conductor/placa de circuito impreso: 0 °, gancho de sujeción: - sin gancho de sujeción, sistema enchufable: COMBICON MSTB 2,5, bloqueo: Bloqueo por tornillo, tipo de sujeción: Sujeción aérea (tornillo), tipo de embalaje: empaquetado en caja | 304.29 | 100 | AA | PCB Connectors (PCC) | AAC | AACAGD | 50 | 50 | NO | PC | F | 6,26 | G | 66 | 92 | 103 | MM | 4046356440905 | 85366990 | DE | EC002638 | Imagen | Catálogo
1793464 | MSTB 2,5/ 3-STFS59-5,08 AU SEL | Conector enchufable para placa de circ. impreso | Conector para placa de circuito impreso, sección nominal: 2,5 mm², color: verde, superficie contactos: Oro, tipo de contacto: Hembra, número de potenciales: 3, número de filas: 1, número de polos: 3, número de conexiones: 3, familia de artículos: MSTB 2,5/..-STFS59, paso: 5,08 mm, tipo de conexión: Conexión por tornillo con cápsula de tracción, forma de sujeción de tornillos: L Ranura longitudinal, dirección de conexión conductor/placa de circuito impreso: 0 °, gancho de sujeción: - sin gancho de sujeción, sistema enchufable: COMBICON MSTB 2,5, bloqueo: Bloqueo por tornillo, tipo de fijación: Sujeción aérea (tornillo), tipo de embalaje: empaquetado en caja | 498.51 | 100 | AA | PCB Connectors (PCC) | AAH | AAHGGB | 50 | 50 | NO | PC |  | 6.31 | G | 0 | 0 | 0 |  | 4046356630481 | 85366990 | US | EC002638 | Imagen | Catálogo
1776168 | MSTB 2,5/ 3-STZ-5,08 | Conector para placa de circuito impreso | Conector de placa de circuito impreso, sección nominal: 2,5 mm², color: verde, corriente nominal: 12 A, tensión nominal (III/2): 320 V, superficie de contacto: Sn, tipo de conexión del contacto: Hembra, número de potenciales: 3, número de filas: 1, número de polos: 3, número de conexiones: 3, familia de artículos: MSTB 2,5/..-ST, paso: 5,08 mm, tipo de conexión: Conexión por tornillo con cápsula de tracción, forma de sujeción de tornillos: L Ranura longitudinal, dirección de conexión conductor/placa de circuito impreso: 0 °, gancho de sujeción: - Gancho de sujeción, sistema enchufable: COMBICON MSTB 2,5, bloqueo: sin, tipo de sujeción: sin, tipo de embalaje: empaquetado en caja, Ayuda de extracción (STZ11) | 458.85 | 100 | AA | PCB Connectors (PCC) | AAC | AACAGE | 50 | 50 | NO | PC |  | 6,53 | G | 100 | 120 | 102 | MM | 4017918038540 | 85366990 | DE | EC002638 | Imagen | Catálogo
1826694 | MSTB 2,5/ 3-STZ-5,08 AU | Conector para placa de circuito impreso | Conector de placa de circuito impreso, sección nominal: 2,5 mm², color: verde, corriente nominal: 12 A, tensión nominal (III/2): 320 V, superficie de contacto: Au, tipo de conexión del contacto: Hembra, número de potenciales: 3, número de filas: 1, número de polos: 3, número de conexiones: 3, familia de artículos: MSTB 2,5/..-ST, paso: 5,08 mm, tipo de conexión: Conexión por tornillo con cápsula de tracción, forma de sujeción de tornillos: L Ranura longitudinal, dirección de conexión conductor/placa de circuito impreso: 0 °, gancho de sujeción: - Gancho de sujeción, sistema enchufable: COMBICON MSTB 2,5, bloqueo: sin, tipo de sujeción: sin, tipo de embalaje: empaquetado en caja | 671.77 | 100 | AA | PCB Connectors (PCC) | AAC | AACAGC | 50 | 50 | NO | PC | F | 6,45 | G | 100 | 120 | 102 | MM | 4017918232580 | 85366990 | DE | EC002638 | Imagen | Catálogo
1708871 | MSTB 2,5/ 3-STZ-5,08 BD:+,-,G | Conector para placa de circuito impreso | Conector de placa de circuito impreso, sección nominal: 2,5 mm², color: verde, corriente nominal: 12 A, tensión nominal (III/2): 320 V, superficie de contacto: Sn, tipo de conexión del contacto: Hembra, número de potenciales: 3, número de filas: 1, número de polos: 3, número de conexiones: 3, familia de artículos: MSTB 2,5/..-ST, paso: 5,08 mm, tipo de conexión: Conexión por tornillo con cápsula de tracción, forma de sujeción de tornillos: L Ranura longitudinal, dirección de conexión conductor/placa de circuito impreso: 0 °, gancho de sujeción: - Gancho de sujeción, sistema enchufable: COMBICON MSTB 2,5, bloqueo: sin, tipo de sujeción: sin, tipo de embalaje: empaquetado en caja, Ayuda de extracción (STZ11) | 483.84 | 100 | AA | PCB Connectors (PCC) | AAC | AACAGC | 50 | 50 | NO | PC | F | 6,33 | G | 100 | 120 | 102 | MM | 4055626117577 | 85366990 | DE | EC002638 | Imagen | Catálogo
1919983 | MSTB 2,5/ 3-STZ-5,08 BD:1-3 | Conector para placa de circuito impreso | Conector de placa de circuito impreso, sección nominal: 2,5 mm², color: verde, corriente nominal: 12 A, tensión nominal (III/2): 320 V, superficie de contacto: Sn, tipo de conexión del contacto: Hembra, número de potenciales: 3, número de filas: 1, número de polos: 3, número de conexiones: 3, familia de artículos: MSTB 2,5/..-ST, paso: 5,08 mm, tipo de conexión: Conexión por tornillo con cápsula de tracción, forma de sujeción de tornillos: L Ranura longitudinal, dirección de conexión conductor/placa de circuito impreso: 0 °, gancho de sujeción: - Gancho de sujeción, sistema enchufable: COMBICON MSTB 2,5, bloqueo: sin, tipo de sujeción: sin, tipo de embalaje: empaquetado en caja, Ayuda de extracción (STZ11) | 476.7 | 100 | AA | PCB Connectors (PCC) | AAC | AACAGC | 50 | 50 | NO | PC | F | 6,36 | G | 100 | 120 | 102 | MM | 4017918486167 | 85366990 | DE | EC002638 | Imagen | Catálogo
1776207 | MSTB 2,5/ 3-STZ-5,08 BK | Conector para placa de circuito impreso | Conector de placa de circuito impreso, sección nominal: 2,5 mm², color: negro, corriente nominal: 12 A, tensión nominal (III/2): 320 V, superficie de contacto: Sn, tipo de conexión del contacto: Hembra, número de potenciales: 3, número de filas: 1, número de polos: 3, número de conexiones: 3, familia de artículos: MSTB 2,5/..-ST, paso: 5,08 mm, tipo de conexión: Conexión por tornillo con cápsula de tracción, forma de sujeción de tornillos: L Ranura longitudinal, dirección de conexión conductor/placa de circuito impreso: 0 °, gancho de sujeción: - Gancho de sujeción, sistema enchufable: COMBICON MSTB 2,5, bloqueo: sin, tipo de sujeción: sin, tipo de embalaje: empaquetado en caja, Ayuda de extracción (STZ11) | 458.85 | 100 | AA | PCB Connectors (PCC) | AAC | AACAGC | 50 | 50 | NO | PC | F | 6,48 | G | 100 | 120 | 102 | MM | 4017918215354 | 85366990 | DE | EC002638 | Imagen | Catálogo
1804835 | MSTB 2,5/ 3-STZ-5,08 BU | Conector para placa de circuito impreso | Conector de placa de circuito impreso, sección nominal: 2,5 mm², color: azul, corriente nominal: 12 A, tensión nominal (III/2): 320 V, superficie de contacto: Sn, tipo de conexión del contacto: Hembra, número de potenciales: 3, número de filas: 1, número de polos: 3, número de conexiones: 3, familia de artículos: MSTB 2,5/..-ST, paso: 5,08 mm, tipo de conexión: Conexión por tornillo con cápsula de tracción, forma de sujeción de tornillos: L Ranura longitudinal, dirección de conexión conductor/placa de circuito impreso: 0 °, gancho de sujeción: - Gancho de sujeción, sistema enchufable: COMBICON MSTB 2,5, bloqueo: sin, tipo de sujeción: sin, tipo de embalaje: empaquetado en caja | 458.85 | 100 | AA | PCB Connectors (PCC) | AAC | AACAGC | 50 | 50 | NO | PC | F | 6,43 | G | 100 | 120 | 102 | MM | 4046356670012 | 85366990 | DE | EC002638 | Imagen | Catálogo
1976010 | MSTB 2,5/ 3-STZ-5,08 OG | Conector para placa de circuito impreso | Conector de placa de circuito impreso, sección nominal: 2,5 mm², color: verde, corriente nominal: 12 A, tensión nominal (III/2): 320 V, superficie de contacto: Sn, tipo de conexión del contacto: Hembra, número de potenciales: 3, número de filas: 1, número de polos: 3, número de conexiones: 3, familia de artículos: MSTB 2,5/..-ST, paso: 5,08 mm, tipo de conexión: Conexión por tornillo con cápsula de tracción, forma de sujeción de tornillos: L Ranura longitudinal, dirección de conexión conductor/placa de circuito impreso: 0 °, gancho de sujeción: - Gancho de sujeción, sistema enchufable: COMBICON MSTB 2,5, bloqueo: sin, tipo de sujeción: sin, tipo de embalaje: empaquetado en caja | 458.85 | 100 | AA | PCB Connectors (PCC) | AAC | AACAGC | 50 | 50 | NO | PC | F | 6,41 | G | 100 | 120 | 102 | MM | 4017918950408 | 85366990 | DE | EC002638 | Imagen | Catálogo
1810477 | MSTB 2,5/ 3-STZF-5,08 | Conector para placa de circuito impreso | Conector de placa de circuito impreso, sección nominal: 2,5 mm², color: verde, corriente nominal: 12 A, tensión nominal (III/2): 320 V, superficie de contacto: Sn, tipo de conexión del contacto: Hembra, número de potenciales: 3, número de filas: 1, número de polos: 3, número de conexiones: 3, familia de artículos: MSTB 2,5/..-STF, paso: 5,08 mm, tipo de conexión: Conexión por tornillo con cápsula de tracción, forma de sujeción de tornillos: L Ranura longitudinal, dirección de conexión conductor/placa de circuito impreso: 0 °, gancho de sujeción: - sin gancho de sujeción, sistema enchufable: COMBICON MSTB 2,5, bloqueo: Bloqueo por tornillo, tipo de sujeción: Sujeción aérea (tornillo), tipo de embalaje: empaquetado en caja | 473.13 | 100 | AA | PCB Connectors (PCC) | AAC | AACAGD | 50 | 50 | NO | PC |  | 7,22 | G | 100 | 120 | 102 | MM | 4055626446196 | 85366990 | DE | EC002638 | Imagen | Catálogo
1965885 | MSTB 2,5/ 3-STZF-5,08 BK | Conector para placa de circuito impreso | Conector de placa de circuito impreso, sección nominal: 2,5 mm², color: negro, corriente nominal: 12 A, tensión nominal (III/2): 320 V, superficie de contacto: Sn, tipo de conexión del contacto: Hembra, número de potenciales: 3, número de filas: 1, número de polos: 3, número de conexiones: 3, familia de artículos: MSTB 2,5/..-STF, paso: 5,08 mm, tipo de conexión: Conexión por tornillo con cápsula de tracción, forma de sujeción de tornillos: L Ranura longitudinal, dirección de conexión conductor/placa de circuito impreso: 0 °, gancho de sujeción: - sin gancho de sujeción, sistema enchufable: COMBICON MSTB 2,5, bloqueo: Bloqueo por tornillo, tipo de sujeción: Sujeción aérea (tornillo), tipo de embalaje: empaquetado en caja | 473.13 | 100 | AA | PCB Connectors (PCC) | AAC | AACAGD | 50 | 50 | NO | PC |  | 7,38 | G | 100 | 120 | 102 | MM | 4017918910815 | 85366990 | DE | EC002638 | Imagen | Catálogo
1754478 | MSTB 2,5/ 4-G | Carcasa de base para placa de circuito impreso | Carcasa base placa de circuito impreso, sección nominal: 2,5 mm², color: verde, corriente nominal: 12 A, tensión nominal (III/2): 320 V, superficie de contacto: Sn, tipo de conexión del contacto: Macho, número de potenciales: 4, número de filas: 1, número de polos: 4, número de conexiones: 4, familia de artículos: MSTB 2,5/..-G, paso: 5 mm, montaje: Soldadura por ola, disposición de pines: Disposición de pines lineal, longitud del pin [P]: 3,23 mm, número de pines de soldadura por potencial: 1, sistema enchufable: COMBICON MSTB 2,5, Orientación de la cara enchufable: Estándar, bloqueo: sin, tipo de sujeción: sin, tipo de embalaje: empaquetado en caja | 117.83 | 100 | AA | PCB Connectors (PCC) | AAC | AACSGB | 250 | 250 | NO | PC |  | 1,40 | G | 93 | 136 | 114 | MM | 4017918028640 | 85366930 | DE | EC002637 | Imagen | Catálogo
1704533 | MSTB 2,5/ 4-G BD:K-LT | Carcasa de base para placa de circuito impreso | Carcasa base placa de circuito impreso, sección nominal: 2,5 mm², color: verde, corriente nominal: 12 A, tensión nominal (III/2): 320 V, superficie de contacto: Sn, tipo de conexión del contacto: Macho, número de potenciales: 4, número de filas: 1, número de polos: 4, número de conexiones: 4, familia de artículos: MSTB 2,5/..-G, paso: 5 mm, montaje: Soldadura por ola, disposición de pines: Disposición de pines lineal, longitud del pin [P]: 3,23 mm, número de pines de soldadura por potencial: 1, sistema enchufable: COMBICON MSTB 2,5, Orientación de la cara enchufable: Estándar, bloqueo: sin, tipo de sujeción: sin, tipo de embalaje: empaquetado en caja | 151.16 | 100 | AA | PCB Connectors (PCC) | AAC | AACSGB | 50 | 50 | NO | PC | F | 1,54 | G | 45 | 112 | 75 | MM | 4046356727891 | 85366930 | DE | EC002637 | Imagen | Catálogo
1802566 | MSTB 2,5/ 4-G BEIGE AU | Carcasa de base para placa de circuito impreso | Carcasa base placa de circuito impreso, sección nominal: 2,5 mm², color: beige, corriente nominal: 12 A, tensión nominal (III/2): 320 V, superficie de contacto: Au, tipo de conexión del contacto: Macho, número de potenciales: 4, número de filas: 1, número de polos: 4, número de conexiones: 4, familia de artículos: MSTB 2,5/..-G, paso: 5 mm, montaje: Soldadura por ola, disposición de pines: Disposición de pines lineal, longitud del pin [P]: 3,23 mm, número de pines de soldadura por potencial: 1, sistema enchufable: COMBICON MSTB 2,5, Orientación de la cara enchufable: Estándar, bloqueo: sin, tipo de sujeción: sin, tipo de embalaje: empaquetado en caja | 238.76 | 100 | AA | PCB Connectors (PCC) | AAC | AACSGB | 50 | 50 | NO | PC | F | 1,60 | G | 45 | 112 | 75 | MM | 4017918261184 | 85366930 | DE | EC002637 | Imagen | Catálogo
1756285 | MSTB 2,5/ 4-G BK | Carcasa de base para placa de circuito impreso | Carcasa base placa de circuito impreso, sección nominal: 2,5 mm², color: negro, corriente nominal: 12 A, tensión nominal (III/2): 320 V, superficie de contacto: Sn, tipo de conexión del contacto: Macho, número de potenciales: 4, número de filas: 1, número de polos: 4, número de conexiones: 4, familia de artículos: MSTB 2,5/..-G, paso: 5 mm, montaje: Soldadura por ola, disposición de pines: Disposición de pines lineal, longitud del pin [P]: 3,23 mm, número de pines de soldadura por potencial: 1, sistema enchufable: COMBICON MSTB 2,5, Orientación de la cara enchufable: Estándar, bloqueo: sin, tipo de sujeción: sin, tipo de embalaje: empaquetado en caja | 117.83 | 100 | AA | PCB Connectors (PCC) | AAC | AACSGB | 50 | 50 | NO | PC |  | 1,53 | G | 46 | 112 | 78 | MM | 4017918213855 | 85366930 | DE | EC002637 | Imagen | Catálogo
1876686 | MSTB 2,5/ 4-G BK (14) | Carcasa de base para placa de circuito impreso | Carcasa base placa de circuito impreso, sección nominal: 2,5 mm², color: negro, corriente nominal: 12 A, tensión nominal (III/2): 320 V, superficie de contacto: Sn, tipo de conexión del contacto: Macho, número de potenciales: 2, número de filas: 1, número de polos: 4, número de conexiones: 2, familia de artículos: MSTB 2,5/..-G, paso: 5 mm, montaje: Soldadura por ola, disposición de pines: Disposición de pines lineal, longitud del pin [P]: 3,23 mm, número de pines de soldadura por potencial: 1, sistema enchufable: COMBICON MSTB 2,5, Orientación de la cara enchufable: Estándar, bloqueo: sin, tipo de sujeción: sin, tipo de embalaje: empaquetado en caja | 117.83 | 100 | AA | PCB Connectors (PCC) | AAC | AACSGB | 50 | 50 | NO | PC | F | 1,63 | G | 45 | 112 | 75 | MM | 4017918234140 | 85366930 | DE | EC002637 | Imagen | Catálogo
1030064 | MSTB 2,5/ 4-G BU | Carcasa de base para placa de circuito impreso | Carcasa base placa de circuito impreso, sección nominal: 2,5 mm², color: azul, corriente nominal: 12 A, tensión nominal (III/2): 320 V, superficie de contacto: Sn, tipo de conexión del contacto: Macho, número de potenciales: 4, número de filas: 1, número de polos: 4, número de conexiones: 4, familia de artículos: MSTB 2,5/..-G, paso: 5 mm, montaje: Soldadura por ola, disposición de pines: Disposición de pines lineal, longitud del pin [P]: 3,23 mm, número de pines de soldadura por potencial: 1, sistema enchufable: COMBICON MSTB 2,5, Orientación de la cara enchufable: Estándar, bloqueo: sin, tipo de sujeción: sin, tipo de embalaje: empaquetado en caja | 117.83 | 100 | AA | PCB Connectors (PCC) | AAC | AACSGB | 250 | 250 | NO | PC | F | 1,40 | G | 93 | 136 | 114 | MM | 4055626533117 | 85366930 | DE | EC002637 | Imagen | Catálogo
1765997 | MSTB 2,5/ 4-G GY AU | Carcasa de base para placa de circuito impreso | Carcasa base placa de circuito impreso, sección nominal: 2,5 mm², color: gris, corriente nominal: 12 A, tensión nominal (III/2): 320 V, superficie de contacto: Au, tipo de conexión del contacto: Macho, número de potenciales: 4, número de filas: 1, número de polos: 4, número de conexiones: 4, familia de artículos: MSTB 2,5/..-G, paso: 5 mm, montaje: Soldadura por ola, disposición de pines: Disposición de pines lineal, longitud del pin [P]: 3,23 mm, número de pines de soldadura por potencial: 1, sistema enchufable: COMBICON MSTB 2,5, Orientación de la cara enchufable: Estándar, bloqueo: sin, tipo de sujeción: sin, tipo de embalaje: empaquetado en caja | 238.76 | 100 | AA | PCB Connectors (PCC) | AAC | AACSGB | 50 | 50 | NO | PC | F | 1,54 | G | 45 | 112 | 75 | MM | 4046356514439 | 85366930 | DE | EC002637 | Imagen | Catálogo
1946341 | MSTB 2,5/ 4-G KMGY | Carcasa de base para placa de circuito impreso | Carcasa base placa de circuito impreso, sección nominal: 2,5 mm², color: gris claro, corriente nominal: 12 A, tensión nominal (III/2): 320 V, superficie de contacto: Sn, tipo de conexión del contacto: Macho, número de potenciales: 4, número de filas: 1, número de polos: 4, número de conexiones: 4, familia de artículos: MSTB 2,5/..-G, paso: 5 mm, montaje: Soldadura por ola, disposición de pines: Disposición de pines lineal, longitud del pin [P]: 3,23 mm, número de pines de soldadura por potencial: 1, sistema enchufable: COMBICON MSTB 2,5, Orientación de la cara enchufable: Estándar, bloqueo: sin, tipo de sujeción: sin, tipo de embalaje: empaquetado en caja | 117.83 | 100 | AA | PCB Connectors (PCC) | AAC | AACSGB | 50 | 50 | NO | PC | F | 1,58 | G | 45 | 112 | 75 | MM | 4017918885304 | 85366930 | DE | EC002637 | Imagen | Catálogo
1835642 | MSTB 2,5/ 4-G RD | Carcasa de base para placa de circuito impreso | Carcasa base placa de circuito impreso, sección nominal: 2,5 mm², color: rojo, corriente nominal: 12 A, tensión nominal (III/2): 320 V, superficie de contacto: Sn, tipo de conexión del contacto: Macho, número de potenciales: 4, número de filas: 1, número de polos: 4, número de conexiones: 4, familia de artículos: MSTB 2,5/..-G, paso: 5 mm, montaje: Soldadura por ola, disposición de pines: Disposición de pines lineal, longitud del pin [P]: 3,23 mm, número de pines de soldadura por potencial: 1, sistema enchufable: COMBICON MSTB 2,5, Orientación de la cara enchufable: Estándar, bloqueo: sin, tipo de sujeción: sin, tipo de embalaje: empaquetado en caja | 117.83 | 100 | AA | PCB Connectors (PCC) | AAC | AACSGB | 50 | 1000 | NO | PC | F | 1,56 | G | 60 | 76 | 113 | MM | 4055626080147 | 85366930 | DE | EC002637 | Imagen | Catálogo
1759033 | MSTB 2,5/ 4-G-5,08 | Carcasa de base para placa de circuito impreso | Carcasa base placa de circuito impreso, sección nominal: 2,5 mm², color: verde, corriente nominal: 12 A, tensión nominal (III/2): 320 V, superficie de contacto: Sn, tipo de conexión del contacto: Macho, número de potenciales: 4, número de filas: 1, número de polos: 4, número de conexiones: 4, familia de artículos: MSTB 2,5/..-G, paso: 5,08 mm, montaje: Soldadura por ola, disposición de pines: Disposición de pines lineal, longitud del pin [P]: 3,23 mm, número de pines de soldadura por potencial: 1, sistema enchufable: COMBICON MSTB 2,5, Orientación de la cara enchufable: Estándar, bloqueo: sin, tipo de sujeción: sin, tipo de embalaje: empaquetado en caja | 117.83 | 100 | AA | PCB Connectors (PCC) | AAC | AACSHB | 250 | 250 | NO | PC |  | 1,41 | G | 93 | 136 | 114 | MM | 4017918030506 | 85366930 | DE | EC002637 | Imagen | Catálogo
1752276 | MSTB 2,5/ 4-G-5,08 AU | Carcasa de base para placa de circuito impreso | Carcasa base placa de circuito impreso, sección nominal: 2,5 mm², color: verde, corriente nominal: 12 A, tensión nominal (III/2): 320 V, superficie de contacto: Au, tipo de conexión del contacto: Macho, número de potenciales: 4, número de filas: 1, número de polos: 4, número de conexiones: 4, familia de artículos: MSTB 2,5/..-G, paso: 5,08 mm, montaje: Soldadura por ola, disposición de pines: Disposición de pines lineal, longitud del pin [P]: 3,23 mm, número de pines de soldadura por potencial: 1, sistema enchufable: COMBICON MSTB 2,5, Orientación de la cara enchufable: Estándar, bloqueo: sin, tipo de sujeción: sin, tipo de embalaje: empaquetado en caja | 238.76 | 100 | AA | PCB Connectors (PCC) | AAC | AACSHB | 50 | 50 | NO | PC | F | 1,61 | G | 46 | 112 | 78 | MM | 4017918213985 | 85366930 | DE | EC002637 | Imagen | Catálogo
1759457 | MSTB 2,5/ 4-G-5,08 BK | Carcasa de base para placa de circuito impreso | Carcasa base placa de circuito impreso, sección nominal: 2,5 mm², color: negro, corriente nominal: 12 A, tensión nominal (III/2): 320 V, superficie de contacto: Sn, tipo de conexión del contacto: Macho, número de potenciales: 4, número de filas: 1, número de polos: 4, número de conexiones: 4, familia de artículos: MSTB 2,5/..-G, paso: 5,08 mm, montaje: Soldadura por ola, disposición de pines: Disposición de pines lineal, longitud del pin [P]: 3,23 mm, número de pines de soldadura por potencial: 1, sistema enchufable: COMBICON MSTB 2,5, Orientación de la cara enchufable: Estándar, bloqueo: sin, tipo de sujeción: sin, tipo de embalaje: empaquetado en caja | 117.83 | 100 | AA | PCB Connectors (PCC) | AAC | AACSHB | 50 | 50 | NO | PC |  | 1,54 | G | 46 | 113 | 77 | MM | 4017918214517 | 85366930 | DE | EC002637 | Imagen | Catálogo
1054522 | MSTB 2,5/ 4-G-5,08 GY7035 | Carcasa de base para placa de circuito impreso | Carcasa base placa de circuito impreso, sección nominal: 2,5 mm², color: gris claro, corriente nominal: 12 A, tensión nominal (III/2): 320 V, superficie de contacto: Sn, tipo de conexión del contacto: Macho, número de filas: 1, número de polos: 4, familia de artículos: MSTB 2,5/..-G, paso: 5,08 mm, montaje: Soldadura por ola, disposición de pines: Disposición de pines lineal, longitud del pin [P]: 3,23 mm, número de pines de soldadura por potencial: 1, sistema enchufable: COMBICON MSTB 2,5, Orientación de la cara enchufable: Estándar, bloqueo: sin, tipo de sujeción: sin, tipo de embalaje: empaquetado en caja | 117.83 | 100 | AA | PCB Connectors (PCC) | AAC | AACSHB | 250 | 250 | NO | PC | F | 1,39 | G | 93 | 136 | 114 | MM | 4055626690261 | 85366930 | DE | EC002637 | Imagen | Catálogo
1758513 | MSTB 2,5/ 4-G-5,08 OG | Carcasa de base para placa de circuito impreso | Carcasa base placa de circuito impreso, sección nominal: 2,5 mm², color: naranja, corriente nominal: 12 A, tensión nominal (III/2): 320 V, superficie de contacto: Sn, tipo de conexión del contacto: Macho, número de potenciales: 4, número de filas: 1, número de polos: 4, número de conexiones: 4, familia de artículos: MSTB 2,5/..-G, paso: 5,08 mm, montaje: Soldadura por ola, disposición de pines: Disposición de pines lineal, longitud del pin [P]: 3,23 mm, número de pines de soldadura por potencial: 1, sistema enchufable: COMBICON MSTB 2,5, Orientación de la cara enchufable: Estándar, bloqueo: sin, tipo de sujeción: sin, tipo de embalaje: empaquetado en caja | 117.83 | 100 | AA | PCB Connectors (PCC) | AAC | AACSHB | 50 | 50 | NO | PC | F | 1,55 | G | 45 | 112 | 75 | MM | 4017918259471 | 85366930 | DE | EC002637 | Imagen | Catálogo
1703240 | MSTB 2,5/ 4-G-5,08 YE | Carcasa de base para placa de circuito impreso | Carcasa base placa de circuito impreso, sección nominal: 2,5 mm², color: amarillo, corriente nominal: 12 A, tensión nominal (III/2): 320 V, superficie de contacto: Sn, tipo de conexión del contacto: Macho, número de potenciales: 4, número de filas: 1, número de polos: 4, número de conexiones: 4, familia de artículos: MSTB 2,5/..-G, paso: 5,08 mm, montaje: Soldadura por ola, disposición de pines: Disposición de pines lineal, longitud del pin [P]: 3,23 mm, número de pines de soldadura por potencial: 1, sistema enchufable: COMBICON MSTB 2,5, Orientación de la cara enchufable: Estándar, bloqueo: sin, tipo de sujeción: sin, tipo de embalaje: empaquetado en caja | 117.83 | 100 | AA | PCB Connectors (PCC) | AAC | AACSHB | 50 | 1000 | NO | PC | F | 1,55 | G | 45 | 112 | 75 | MM | 4046356645171 | 85366930 | DE | EC002637 | Imagen | Catálogo
1776715 | MSTB 2,5/ 4-GF | Carcasa de base para placa de circuito impreso | Carcasa base placa de circuito impreso, sección nominal: 2,5 mm², color: verde, corriente nominal: 12 A, tensión nominal (III/2): 320 V, superficie de contacto: Sn, tipo de conexión del contacto: Macho, número de potenciales: 4, número de filas: 1, número de polos: 4, número de conexiones: 4, familia de artículos: MSTB 2,5/..-GF, paso: 5 mm, montaje: Soldadura por ola, disposición de pines: Disposición de pines lineal, longitud del pin [P]: 3,23 mm, número de pines de soldadura por potencial: 1, sistema enchufable: COMBICON MSTB 2,5, Orientación de la cara enchufable: Estándar, bloqueo: Bloqueo por tornillo, tipo de sujeción: Sujeción aérea (rosca), tipo de embalaje: empaquetado en caja | 264.24 | 100 | AA | PCB Connectors (PCC) | AAC | AACSGD | 250 | 250 | NO | PC |  | 3,23 | G | 94 | 179 | 114 | MM | 4017918038885 | 85366930 | DE | EC002637 | Imagen | Catálogo
1776524 | MSTB 2,5/ 4-GF-5,08 | Carcasa de base para placa de circuito impreso | Carcasa base placa de circuito impreso, sección nominal: 2,5 mm², color: verde, corriente nominal: 12 A, tensión nominal (III/2): 320 V, superficie de contacto: Sn, tipo de conexión del contacto: Macho, número de potenciales: 4, número de filas: 1, número de polos: 4, número de conexiones: 4, familia de artículos: MSTB 2,5/..-GF, paso: 5,08 mm, montaje: Soldadura por ola, disposición de pines: Disposición de pines lineal, longitud del pin [P]: 3,23 mm, número de pines de soldadura por potencial: 1, sistema enchufable: COMBICON MSTB 2,5, Orientación de la cara enchufable: Estándar, bloqueo: Bloqueo por tornillo, tipo de sujeción: Sujeción aérea (rosca), tipo de embalaje: empaquetado en caja | 264.24 | 100 | AA | PCB Connectors (PCC) | AAC | AACSHD | 250 | 250 | NO | PC |  | 3,27 | G | 93 | 181 | 116 | MM | 4017918038694 | 85366930 | DE | EC002637 | Imagen | Catálogo
1951912 | MSTB 2,5/ 4-GF-5,08 AU | Carcasa de base para placa de circuito impreso | Carcasa base placa de circuito impreso, sección nominal: 2,5 mm², color: verde, corriente nominal: 12 A, tensión nominal (III/2): 320 V, superficie de contacto: Au, tipo de conexión del contacto: Macho, número de potenciales: 4, número de filas: 1, número de polos: 4, número de conexiones: 4, familia de artículos: MSTB 2,5/..-GF, paso: 5,08 mm, montaje: Soldadura por ola, disposición de pines: Disposición de pines lineal, longitud del pin [P]: 3,23 mm, número de pines de soldadura por potencial: 1, sistema enchufable: COMBICON MSTB 2,5, Orientación de la cara enchufable: Estándar, bloqueo: Bloqueo por tornillo, tipo de sujeción: Sujeción aérea (rosca), tipo de embalaje: empaquetado en caja | 385.16 | 100 | AA | PCB Connectors (PCC) | AAC | AACSHD | 50 | 50 | NO | PC |  | 3,44 | G | 61 | 77 | 113 | MM | 4017918896249 | 85366930 | DE | EC002637 | Imagen | Catálogo
1911376 | MSTB 2,5/ 4-GF-5,08 BEIGE | Carcasa de base para placa de circuito impreso | Carcasa base placa de circuito impreso, sección nominal: 2,5 mm², color: beige, corriente nominal: 12 A, tensión nominal (III/2): 320 V, superficie de contacto: Sn, tipo de conexión del contacto: Macho, número de potenciales: 4, número de filas: 1, número de polos: 4, número de conexiones: 4, familia de artículos: MSTB 2,5/..-GF, paso: 5,08 mm, montaje: Soldadura por ola, disposición de pines: Disposición de pines lineal, longitud del pin [P]: 3,23 mm, número de pines de soldadura por potencial: 1, sistema enchufable: COMBICON MSTB 2,5, Orientación de la cara enchufable: Estándar, bloqueo: Bloqueo por tornillo, tipo de sujeción: Sujeción aérea (rosca), tipo de embalaje: empaquetado en caja | 264.24 | 100 | AA | PCB Connectors (PCC) | AAC | AACSHD | 50 | 50 | NO | PC | F | 2,81 | G | 63 | 78 | 115 | MM | 4017918450427 | 85366930 | DE | EC002637 | Imagen | Catálogo
1810244 | MSTB 2,5/ 4-GF-5,08 BK | Carcasa de base para placa de circuito impreso | Carcasa base placa de circuito impreso, sección nominal: 2,5 mm², color: negro, corriente nominal: 12 A, tensión nominal (III/2): 320 V, superficie de contacto: Sn, tipo de conexión del contacto: Macho, número de potenciales: 4, número de filas: 1, número de polos: 4, número de conexiones: 4, familia de artículos: MSTB 2,5/..-GF, paso: 5,08 mm, montaje: Soldadura por ola, disposición de pines: Disposición de pines lineal, longitud del pin [P]: 3,23 mm, número de pines de soldadura por potencial: 1, sistema enchufable: COMBICON MSTB 2,5, Orientación de la cara enchufable: Estándar, bloqueo: Bloqueo por tornillo, tipo de sujeción: Sujeción aérea (rosca), tipo de embalaje: empaquetado en caja | 264.24 | 100 | AA | PCB Connectors (PCC) | AAC | AACSHD | 50 | 50 | NO | PC |  | 3,45 | G | 60 | 77 | 114 | MM | 4017918261542 | 85366930 | DE | EC002637 | Imagen | Catálogo
1708861 | MSTB 2,5/ 4-GF-5,08 BKPA 1,2,3 | Carcasa de base para placa de circuito impreso | Carcasa base placa de circuito impreso, sección nominal: 2,5 mm², color: negro, corriente nominal: 12 A, tensión nominal (III/2): 320 V, superficie de contacto: Sn, tipo de conexión del contacto: Macho, número de potenciales: 3, número de filas: 1, número de polos: 4, número de conexiones: 3, familia de artículos: MSTB 2,5/..-GF, paso: 5,08 mm, montaje: Soldadura por ola, disposición de pines: Disposición de pines lineal, longitud del pin [P]: 3,23 mm, número de pines de soldadura por potencial: 1, sistema enchufable: COMBICON MSTB 2,5, Orientación de la cara enchufable: Estándar, bloqueo: Bloqueo por tornillo, tipo de sujeción: Sujeción aérea (rosca), tipo de embalaje: empaquetado en caja | 264.24 | 100 | AA | PCB Connectors (PCC) | AAC | AACSHD | 50 | 500 | NO | PC | F | 3,28 | G | 63 | 78 | 115 | MM | 4055626083100 | 85366930 | DE | EC002637 | Imagen | Catálogo
1795682 | MSTB 2,5/ 4-GF-5,08 EX | Carcasa de base para placa de circuito impreso | Carcasa base placa de circuito impreso, sección nominal: 2,5 mm², color: verde, corriente nominal: 12 A, superficie de contacto: Sn, tipo de conexión del contacto: Macho, número de potenciales: 4, número de filas: 1, número de polos: 4, número de conexiones: 4, familia de artículos: MSTB 2,5/..-GF-EX, paso: 5,08 mm, montaje: Soldadura por ola, disposición de pines: Disposición de pines lineal, longitud del pin [P]: 3,23 mm, número de pines de soldadura por potencial: 1, sistema enchufable: COMBICON MSTB 2,5 EX, Orientación de la cara enchufable: Estándar, bloqueo: Bloqueo por tornillo, tipo de sujeción: Sujeción aérea (rosca), tipo de embalaje: empaquetado en caja | 326.13 | 100 | AA | PCB Connectors (PCC) | AAC | AACSHN | 50 | 50 | NO | PC |  | 2,84 | G | 60 | 76 | 114 | MM | 4046356635882 | 85366930 | DE | EC002637 | Imagen | Catálogo
1894642 | MSTB 2,5/ 4-GF-5,08 GY | Carcasa de base para placa de circuito impreso | Carcasa base placa de circuito impreso, sección nominal: 2,5 mm², color: gris, corriente nominal: 12 A, tensión nominal (III/2): 320 V, superficie de contacto: Sn, tipo de conexión del contacto: Macho, número de potenciales: 4, número de filas: 1, número de polos: 4, número de conexiones: 4, familia de artículos: MSTB 2,5/..-GF, paso: 5,08 mm, montaje: Soldadura por ola, disposición de pines: Disposición de pines lineal, longitud del pin [P]: 3,23 mm, número de pines de soldadura por potencial: 1, sistema enchufable: COMBICON MSTB 2,5, Orientación de la cara enchufable: Estándar, bloqueo: Bloqueo por tornillo, tipo de sujeción: Sujeción aérea (rosca), tipo de embalaje: empaquetado en caja | 264.24 | 100 | AA | PCB Connectors (PCC) | AAC | AACSHD | 50 | 50 | NO | PC |  | 3,43 | G | 61 | 77 | 113 | MM | 4017918394295 | 85366930 | DE | EC002637 | Imagen | Catálogo
1900675 | MSTB 2,5/ 4-GF-5,08 SO 1 | Carcasa de base para placa de circuito impreso | Carcasa base placa de circuito impreso, sección nominal: 2,5 mm², color: verde, corriente nominal: 12 A, tensión nominal (III/2): 320 V, superficie de contacto: Sn, tipo de conexión del contacto: Macho, número de potenciales: 4, número de filas: 1, número de polos: 4, número de conexiones: 4, familia de artículos: MSTB 2,5/..-GF, paso: 5,08 mm, montaje: Soldadura por ola, disposición de pines: Disposición de pines lineal, longitud del pin [P]: 3,23 mm, número de pines de soldadura por potencial: 1, sistema enchufable: COMBICON MSTB 2,5, Orientación de la cara enchufable: Estándar, bloqueo: Bloqueo por tornillo, tipo de sujeción: Sujeción aérea (rosca), tipo de embalaje: empaquetado en caja | 132.59 | 100 | AA | PCB Connectors (PCC) | AAC | AACSHD | 50 | 50 | NO | PC | F | 2,82 | G | 63 | 78 | 115 | MM | 4017918428693 | 85366930 | DE | EC002637 | Imagen | Catálogo
1783407 | MSTB 2,5/ 4-GU | Carcasa de base para placa de circuito impreso | Carcasa base placa de circuito impreso, sección nominal: 2,5 mm², color: verde, corriente nominal: 12 A, tensión nominal (III/2): 320 V, superficie de contacto: Sn, tipo de conexión del contacto: Macho, número de potenciales: 4, número de filas: 1, número de polos: 4, número de conexiones: 4, familia de artículos: MSTB 2,5/..-GU, paso: 5 mm, montaje: Soldadura por ola, disposición de pines: Disposición de pines lineal, longitud del pin [P]: 3,3 mm, número de pines de soldadura por potencial: 1, sistema enchufable: COMBICON MSTB 2,5, Orientación de la cara enchufable: invertido, bloqueo: sin, tipo de sujeción: sin, tipo de embalaje: empaquetado en caja | 140.21 | 100 | AA | PCB Connectors (PCC) | AAC | AACSGE | 50 | 50 | NO | PC |  | 1,93 | G | 39 | 146 | 73 | MM | 4017918041755 | 85366930 | CN | EC002637 | Imagen | Catálogo
1754481 | MSTB 2,5/ 4-ST | Conector para placa de circuito impreso | Conector de placa de circuito impreso, sección nominal: 2,5 mm², color: verde, corriente nominal: 12 A, tensión nominal (III/2): 320 V, superficie de contacto: Sn, tipo de conexión del contacto: Hembra, número de potenciales: 4, número de filas: 1, número de polos: 4, número de conexiones: 4, familia de artículos: MSTB 2,5/..-ST, paso: 5 mm, tipo de conexión: Conexión por tornillo con cápsula de tracción, forma de sujeción de tornillos: L Ranura longitudinal, dirección de conexión conductor/placa de circuito impreso: 0 °, gancho de sujeción: - Gancho de sujeción, sistema enchufable: COMBICON MSTB 2,5, bloqueo: sin, tipo de sujeción: sin, tipo de embalaje: empaquetado en caja | 327.32 | 100 | AA | PCB Connectors (PCC) | AAC | AACAFC | 100 | 100 | NO | PC |  | 6,80 | G | 100 | 120 | 102 | MM | 4017918028657 | 85366990 | DE | EC002638 | Imagen | Catálogo
1742392 | MSTB 2,5/ 4-ST 1CP BS:NZ SET | Juego de conectores enchufables | Set de conectores enchufables, corriente nominal: 12 A, corriente nominal: 12 A, familia de artículos: SET, anchura: 20 mm, corriente nominal: 12 A | 1741.34 | 100 | AA | PCB Connectors (PCC) | AAH | AAHGAD | 50 | 50 | NO | PC | F | 19,48 | G | 193 | 275 | 175 | MM | 4046356297080 | 85366990 | DE | EC004746 |  | Catálogo
1752289 | MSTB 2,5/ 4-ST AU | Conector para placa de circuito impreso | Conector de placa de circuito impreso, sección nominal: 2,5 mm², color: verde, corriente nominal: 12 A, tensión nominal (III/2): 320 V, superficie de contacto: Au, tipo de conexión del contacto: Hembra, número de potenciales: 4, número de filas: 1, número de polos: 4, número de conexiones: 4, familia de artículos: MSTB 2,5/..-ST, paso: 5 mm, tipo de conexión: Conexión por tornillo con cápsula de tracción, forma de sujeción de tornillos: L Ranura longitudinal, dirección de conexión conductor/placa de circuito impreso: 0 °, gancho de sujeción: - Gancho de sujeción, sistema enchufable: COMBICON MSTB 2,5, bloqueo: sin, tipo de sujeción: sin, tipo de embalaje: empaquetado en caja | 611.22 | 100 | AA | PCB Connectors (PCC) | AAC | AACAFC | 50 | 50 | NO | PC |  | 6,95 | G | 67 | 89 | 101 | MM | 4017918214234 | 85366990 | DE | EC002638 | Imagen | Catálogo
1195322 | MSTB 2,5/ 4-ST BD:-,+ | Conector para placa de circuito impreso | Conector de placa de circuito impreso, sección nominal: 2,5 mm², color: verde, corriente nominal: 12 A, tensión nominal (III/2): 320 V, superficie de contacto: Sn, tipo de conexión del contacto: Hembra, número de filas: 1, número de polos: 4, familia de artículos: MSTB 2,5/..-ST, paso: 5 mm, tipo de conexión: Conexión por tornillo con cápsula de tracción, forma de sujeción de tornillos: L Ranura longitudinal, dirección de conexión conductor/placa de circuito impreso: 0 °, gancho de sujeción: - Gancho de sujeción, sistema enchufable: COMBICON MSTB 2,5, bloqueo: sin, tipo de sujeción: sin, tipo de embalaje: empaquetado en caja | 351.12 | 100 | AA | PCB Connectors (PCC) | AAC | AACAFC | 100 | 1000 | NO | PC | F | 6,81 | G | 100 | 120 | 102 | MM | 4063151251710 | 85366990 | DE | EC002638 | Imagen | Catálogo
1700754 | MSTB 2,5/ 4-ST BD:+,S,M,B | Conector para placa de circuito impreso | Conector de placa de circuito impreso, sección nominal: 2,5 mm², color: verde, corriente nominal: 12 A, tensión nominal (III/2): 320 V, superficie de contacto: Sn, tipo de conexión del contacto: Hembra, número de potenciales: 4, número de filas: 1, número de polos: 4, número de conexiones: 4, familia de artículos: MSTB 2,5/..-ST, paso: 5 mm, tipo de conexión: Conexión por tornillo con cápsula de tracción, forma de sujeción de tornillos: L Ranura longitudinal, dirección de conexión conductor/placa de circuito impreso: 0 °, gancho de sujeción: - Gancho de sujeción, sistema enchufable: COMBICON MSTB 2,5, bloqueo: sin, tipo de sujeción: sin, tipo de embalaje: empaquetado en caja | 351.12 | 100 | AA | PCB Connectors (PCC) | AAC | AACAFC | 50 | 50 | NO | PC | F | 6,90 | G | 66 | 92 | 103 | MM | 4046356499705 | 85366990 | DE | EC002638 | Imagen | Catálogo
1751086 | MSTB 2,5/ 4-ST BD:1-4 | Conector para placa de circuito impreso | Conector de placa de circuito impreso, sección nominal: 2,5 mm², color: verde, corriente nominal: 12 A, tensión nominal (III/2): 320 V, superficie de contacto: Sn, tipo de conexión del contacto: Hembra, número de potenciales: 4, número de filas: 1, número de polos: 4, número de conexiones: 4, familia de artículos: MSTB 2,5/..-ST, paso: 5 mm, tipo de conexión: Conexión por tornillo con cápsula de tracción, forma de sujeción de tornillos: L Ranura longitudinal, dirección de conexión conductor/placa de circuito impreso: 0 °, gancho de sujeción: - Gancho de sujeción, sistema enchufable: COMBICON MSTB 2,5, bloqueo: sin, tipo de sujeción: sin, tipo de embalaje: empaquetado en caja | 360.65 | 100 | AA | PCB Connectors (PCC) | AAC | AACAFC | 50 | 50 | NO | PC |  | 7,06 | G | 69 | 88 | 101 | MM | 4017918259242 | 85366990 | DE | EC002638 | Imagen | Catálogo
1703952 | MSTB 2,5/ 4-ST BD:27-30 | Conector para placa de circuito impreso | Conector de placa de circuito impreso, sección nominal: 2,5 mm², color: verde, corriente nominal: 12 A, tensión nominal (III/2): 320 V, superficie de contacto: Sn, tipo de conexión del contacto: Hembra, número de potenciales: 4, número de filas: 1, número de polos: 4, número de conexiones: 4, familia de artículos: MSTB 2,5/..-ST, paso: 5 mm, tipo de conexión: Conexión por tornillo con cápsula de tracción, forma de sujeción de tornillos: L Ranura longitudinal, dirección de conexión conductor/placa de circuito impreso: 0 °, gancho de sujeción: - Gancho de sujeción, sistema enchufable: COMBICON MSTB 2,5, bloqueo: sin, tipo de sujeción: sin, tipo de embalaje: empaquetado en caja | 351.12 | 100 | AA | PCB Connectors (PCC) | AAC | AACAFC | 50 | 50 | NO | PC | F | 6,92 | G | 66 | 92 | 103 | MM | 4046356670678 | 85366990 | DE | EC002638 | Imagen | Catálogo
1715061 | MSTB 2,5/ 4-ST BD:4-1SO | Conector para placa de circuito impreso | Conector de placa de circuito impreso, sección nominal: 2,5 mm², color: verde, corriente nominal: 12 A, tensión nominal (III/2): 320 V, superficie de contacto: Sn, tipo de conexión del contacto: Hembra, número de potenciales: 4, número de filas: 1, número de polos: 4, número de conexiones: 4, familia de artículos: MSTB 2,5/..-ST, paso: 5 mm, tipo de conexión: Conexión por tornillo con cápsula de tracción, forma de sujeción de tornillos: L Ranura longitudinal, dirección de conexión conductor/placa de circuito impreso: 0 °, gancho de sujeción: - Gancho de sujeción, sistema enchufable: COMBICON MSTB 2,5, bloqueo: sin, tipo de sujeción: sin, tipo de embalaje: empaquetado en caja | 351.12 | 100 | AA | PCB Connectors (PCC) | AAC | AACAFC | 50 | 50 | NO | PC | F | 6,96 | G | 66 | 88 | 100 | MM | 4055626400570 | 85366990 | DE | EC002638 | Imagen | Catálogo
1701053 | MSTB 2,5/ 4-ST BD:7-10 | Conector para placa de circuito impreso | Conector de placa de circuito impreso, sección nominal: 2,5 mm², color: verde, corriente nominal: 12 A, tensión nominal (III/2): 320 V, superficie de contacto: Sn, tipo de conexión del contacto: Hembra, número de potenciales: 4, número de filas: 1, número de polos: 4, número de conexiones: 4, familia de artículos: MSTB 2,5/..-ST, paso: 5 mm, tipo de conexión: Conexión por tornillo con cápsula de tracción, forma de sujeción de tornillos: L Ranura longitudinal, dirección de conexión conductor/placa de circuito impreso: 0 °, gancho de sujeción: - Gancho de sujeción, sistema enchufable: COMBICON MSTB 2,5, bloqueo: sin, tipo de sujeción: sin, tipo de embalaje: empaquetado en caja | 360.65 | 100 | AA | PCB Connectors (PCC) | AAC | AACAFC | 50 | 50 | NO | PC | F | 6,92 | G | 66 | 92 | 103 | MM | 4046356513616 | 85366990 | DE | EC002638 | Imagen | Catálogo
1765861 | MSTB 2,5/ 4-ST BD:9-12 | Conector para placa de circuito impreso | Conector de placa de circuito impreso, sección nominal: 2,5 mm², color: verde, corriente nominal: 12 A, tensión nominal (III/2): 320 V, superficie de contacto: Sn, tipo de conexión del contacto: Hembra, número de potenciales: 4, número de filas: 1, número de polos: 4, número de conexiones: 4, familia de artículos: MSTB 2,5/..-ST, paso: 5 mm, tipo de conexión: Conexión por tornillo con cápsula de tracción, forma de sujeción de tornillos: L Ranura longitudinal, dirección de conexión conductor/placa de circuito impreso: 0 °, gancho de sujeción: - Gancho de sujeción, sistema enchufable: COMBICON MSTB 2,5, bloqueo: sin, tipo de sujeción: sin, tipo de embalaje: empaquetado en caja | 351.12 | 100 | AA | PCB Connectors (PCC) | AAC | AACAFC | 50 | 50 | NO | PC | F | 6,90 | G | 66 | 92 | 103 | MM | 4046356427937 | 85366990 | DE | EC002638 | Imagen | Catálogo
1981131 | MSTB 2,5/ 4-ST BD:A-D | Conector para placa de circuito impreso | Conector de placa de circuito impreso, sección nominal: 2,5 mm², color: verde, corriente nominal: 12 A, tensión nominal (III/2): 320 V, superficie de contacto: Sn, tipo de conexión del contacto: Hembra, número de potenciales: 4, número de filas: 1, número de polos: 4, número de conexiones: 4, familia de artículos: MSTB 2,5/..-ST, paso: 5 mm, tipo de conexión: Conexión por tornillo con cápsula de tracción, forma de sujeción de tornillos: L Ranura longitudinal, dirección de conexión conductor/placa de circuito impreso: 0 °, gancho de sujeción: - Gancho de sujeción, sistema enchufable: COMBICON MSTB 2,5, bloqueo: sin, tipo de sujeción: sin, tipo de embalaje: empaquetado en caja | 351.12 | 100 | AA | PCB Connectors (PCC) | AAC | AACAFC | 50 | 50 | NO | PC | F | 7,02 | G | 68 | 88 | 100 | MM | 4017918952082 | 85366990 | DE | EC002638 | Imagen | Catálogo
1756298 | MSTB 2,5/ 4-ST BK | Conector para placa de circuito impreso | Conector de placa de circuito impreso, sección nominal: 2,5 mm², color: negro, corriente nominal: 12 A, tensión nominal (III/2): 320 V, superficie de contacto: Sn, tipo de conexión del contacto: Hembra, número de potenciales: 4, número de filas: 1, número de polos: 4, número de conexiones: 4, familia de artículos: MSTB 2,5/..-ST, paso: 5 mm, tipo de conexión: Conexión por tornillo con cápsula de tracción, forma de sujeción de tornillos: L Ranura longitudinal, dirección de conexión conductor/placa de circuito impreso: 0 °, gancho de sujeción: - Gancho de sujeción, sistema enchufable: COMBICON MSTB 2,5, bloqueo: sin, tipo de sujeción: sin, tipo de embalaje: empaquetado en caja | 327.32 | 100 | AA | PCB Connectors (PCC) | AAC | AACAFC | 50 | 50 | NO | PC |  | 6,94 | G | 66 | 92 | 103 | MM | 4017918315498 | 85366990 | DE | EC002638 | Imagen | Catálogo
1752292 | MSTB 2,5/ 4-ST BK AU | Conector para placa de circuito impreso | Conector de placa de circuito impreso, sección nominal: 2,5 mm², color: negro, corriente nominal: 12 A, tensión nominal (III/2): 320 V, superficie de contacto: Au, tipo de conexión del contacto: Hembra, número de potenciales: 4, número de filas: 1, número de polos: 4, número de conexiones: 4, familia de artículos: MSTB 2,5/..-ST, paso: 5 mm, tipo de conexión: Conexión por tornillo con cápsula de tracción, forma de sujeción de tornillos: L Ranura longitudinal, dirección de conexión conductor/placa de circuito impreso: 0 °, gancho de sujeción: - Gancho de sujeción, sistema enchufable: COMBICON MSTB 2,5, bloqueo: sin, tipo de sujeción: sin, tipo de embalaje: empaquetado en caja | 611.22 | 100 | AA | PCB Connectors (PCC) | AAC | AACAFC | 50 | 50 | NO | PC | F | 6,90 | G | 66 | 92 | 103 | MM | 4017918259297 | 85366990 | DE | EC002638 | Imagen | Catálogo
1862551 | MSTB 2,5/ 4-ST BK BD:1-4 | Conector para placa de circuito impreso | Conector de placa de circuito impreso, sección nominal: 2,5 mm², color: negro, corriente nominal: 12 A, tensión nominal (III/2): 320 V, superficie de contacto: Sn, tipo de conexión del contacto: Hembra, número de potenciales: 4, número de filas: 1, número de polos: 4, número de conexiones: 4, familia de artículos: MSTB 2,5/..-ST, paso: 5 mm, tipo de conexión: Conexión por tornillo con cápsula de tracción, forma de sujeción de tornillos: L Ranura longitudinal, dirección de conexión conductor/placa de circuito impreso: 0 °, gancho de sujeción: - Gancho de sujeción, sistema enchufable: COMBICON MSTB 2,5, bloqueo: sin, tipo de sujeción: sin, tipo de embalaje: empaquetado en caja | 360.65 | 100 | AA | PCB Connectors (PCC) | AAC | AACAFC | 50 | 50 | NO | PC | F | 6,99 | G | 66 | 92 | 103 | MM | 4017918265984 | 85366990 | DE | EC002638 | Imagen | Catálogo
1703180 | MSTB 2,5/ 4-ST BKBDWH 15-18 | Conector para placa de circuito impreso | Conector de placa de circuito impreso, sección nominal: 2,5 mm², color: negro, corriente nominal: 12 A, tensión nominal (III/2): 320 V, superficie de contacto: Sn, tipo de conexión del contacto: Hembra, número de potenciales: 4, número de filas: 1, número de polos: 4, número de conexiones: 4, familia de artículos: MSTB 2,5/..-ST, paso: 5 mm, tipo de conexión: Conexión por tornillo con cápsula de tracción, forma de sujeción de tornillos: L Ranura longitudinal, dirección de conexión conductor/placa de circuito impreso: 0 °, gancho de sujeción: - Gancho de sujeción, sistema enchufable: COMBICON MSTB 2,5, bloqueo: sin, tipo de sujeción: sin, tipo de embalaje: empaquetado en caja | 360.65 | 100 | AA | PCB Connectors (PCC) | AAC | AACAFC | 100 | 1000 | NO | PC | F | 6,86 | G | 95 | 120 | 101 | MM | 4046356641708 | 85366990 | DE | EC002638 | Imagen | Catálogo
1703179 | MSTB 2,5/ 4-ST BKBDWH:11-14 | Conector para placa de circuito impreso | Conector de placa de circuito impreso, sección nominal: 2,5 mm², color: negro, corriente nominal: 12 A, tensión nominal (III/2): 320 V, superficie de contacto: Sn, tipo de conexión del contacto: Hembra, número de potenciales: 4, número de filas: 1, número de polos: 4, número de conexiones: 4, familia de artículos: MSTB 2,5/..-ST, paso: 5 mm, tipo de conexión: Conexión por tornillo con cápsula de tracción, forma de sujeción de tornillos: L Ranura longitudinal, dirección de conexión conductor/placa de circuito impreso: 0 °, gancho de sujeción: - Gancho de sujeción, sistema enchufable: COMBICON MSTB 2,5, bloqueo: sin, tipo de sujeción: sin, tipo de embalaje: empaquetado en caja | 360.65 | 100 | AA | PCB Connectors (PCC) | AAC | AACAFC | 50 | 1000 | NO | PC | F | 6,87 | G | 66 | 92 | 103 | MM | 4046356641692 | 85366990 | DE | EC002638 | Imagen | Catálogo
1703178 | MSTB 2,5/ 4-ST BKBDWH:5-8 | Conector para placa de circuito impreso | Conector de placa de circuito impreso, sección nominal: 2,5 mm², color: negro, corriente nominal: 12 A, tensión nominal (III/2): 320 V, superficie de contacto: Sn, tipo de conexión del contacto: Hembra, número de potenciales: 4, número de filas: 1, número de polos: 4, número de conexiones: 4, familia de artículos: MSTB 2,5/..-ST, paso: 5 mm, tipo de conexión: Conexión por tornillo con cápsula de tracción, forma de sujeción de tornillos: L Ranura longitudinal, dirección de conexión conductor/placa de circuito impreso: 0 °, gancho de sujeción: - Gancho de sujeción, sistema enchufable: COMBICON MSTB 2,5, bloqueo: sin, tipo de sujeción: sin, tipo de embalaje: empaquetado en caja | 360.65 | 100 | AA | PCB Connectors (PCC) | AAC | AACAFC | 50 | 50 | NO | PC | F | 6,91 | G | 66 | 92 | 103 | MM | 4046356641685 | 85366990 | DE | EC002638 | Imagen | Catálogo
1791974 | MSTB 2,5/ 4-ST BKCP1,4BDMCJ19 | Conector para placa de circuito impreso | Conector de placa de circuito impreso, sección nominal: 2,5 mm², color: negro, corriente nominal: 12 A, tensión nominal (III/2): 320 V, superficie de contacto: Sn, tipo de conexión del contacto: Hembra, número de potenciales: 4, número de filas: 1, número de polos: 4, número de conexiones: 4, familia de artículos: MSTB 2,5/..-ST, paso: 5 mm, tipo de conexión: Conexión por tornillo con cápsula de tracción, forma de sujeción de tornillos: L Ranura longitudinal, dirección de conexión conductor/placa de circuito impreso: 0 °, gancho de sujeción: - Gancho de sujeción, sistema enchufable: COMBICON MSTB 2,5, bloqueo: sin, tipo de sujeción: sin, tipo de embalaje: empaquetado en caja | 500.03 | 100 | AA | PCB Connectors (PCC) | AAC | AACAFC | 50 | 1000 | NO | PC | F | 6,91 | G | 66 | 92 | 103 | MM | 4046356636230 | 85366990 | DE | EC002638 | Imagen | Catálogo
1791987 | MSTB 2,5/ 4-ST BKCP3BDMC J20 | Conector para placa de circuito impreso | Conector de placa de circuito impreso, sección nominal: 2,5 mm², color: negro, corriente nominal: 12 A, tensión nominal (III/2): 320 V, superficie de contacto: Sn, tipo de conexión del contacto: Hembra, número de potenciales: 4, número de filas: 1, número de polos: 4, número de conexiones: 4, familia de artículos: MSTB 2,5/..-ST, paso: 5 mm, tipo de conexión: Conexión por tornillo con cápsula de tracción, forma de sujeción de tornillos: L Ranura longitudinal, dirección de conexión conductor/placa de circuito impreso: 0 °, gancho de sujeción: - Gancho de sujeción, sistema enchufable: COMBICON MSTB 2,5, bloqueo: sin, tipo de sujeción: sin, tipo de embalaje: empaquetado en caja | 463.66 | 100 | AA | PCB Connectors (PCC) | AAC | AACAFC | 50 | 1000 | NO | PC | F | 7,02 | G | 66 | 92 | 103 | MM | 4046356636247 | 85366990 | DE | EC002638 | Imagen | Catálogo
5603941 | MSTB 2,5/ 4-ST BROWN W/LABEL | Conector | Conector de placa de circuito impreso, sección nominal: 2,5 mm², color: marrón, corriente nominal: 12 A, tensión nominal (III/2): 320 V, superficie de contacto: Sn, tipo de conexión del contacto: Hembra, número de potenciales: 4, número de filas: 1, número de polos: 4, número de conexiones: 4, familia de artículos: MSTB 2,5/..-ST, paso: 5 mm, tipo de conexión: Conexión por tornillo con cápsula de tracción, forma de sujeción de tornillos: L Ranura longitudinal, dirección de conexión conductor/placa de circuito impreso: 0 °, gancho de sujeción: - Gancho de sujeción, sistema enchufable: COMBICON MSTB 2,5, bloqueo: sin, tipo de sujeción: sin, tipo de embalaje: empaquetado en caja | 460.27 | 100 | AA | PCB Connectors (PCC) | AAC | AACAFC | 50 | 1000 | NO | PC |  | 6,95 | G | 68 | 89 | 99 | MM | 4046356958059 | 85366990 | US | EC002638 | Imagen | Catálogo
1965791 | MSTB 2,5/ 4-ST BU | Conector para placa de circuito impreso | Conector de placa de circuito impreso, sección nominal: 2,5 mm², color: azul, corriente nominal: 12 A, tensión nominal (III/2): 320 V, superficie de contacto: Sn, tipo de conexión del contacto: Hembra, número de potenciales: 4, número de filas: 1, número de polos: 4, número de conexiones: 4, familia de artículos: MSTB 2,5/..-ST, paso: 5 mm, tipo de conexión: Conexión por tornillo con cápsula de tracción, forma de sujeción de tornillos: L Ranura longitudinal, dirección de conexión conductor/placa de circuito impreso: 0 °, gancho de sujeción: - Gancho de sujeción, sistema enchufable: COMBICON MSTB 2,5, bloqueo: sin, tipo de sujeción: sin, tipo de embalaje: empaquetado en caja | 327.32 | 100 | AA | PCB Connectors (PCC) | AAC | AACAFC | 50 | 50 | NO | PC | F | 7,00 | G | 66 | 92 | 103 | MM | 4017918910662 | 85366990 | DE | EC002638 | Imagen | Catálogo
1064614 | MSTB 2,5/ 4-ST BU BDWH:13-16 | Conector para placa de circuito impreso | Conector de placa de circuito impreso, sección nominal: 2,5 mm², color: azul, corriente nominal: 12 A, tensión nominal (III/2): 320 V, superficie de contacto: Sn, tipo de conexión del contacto: Hembra, número de filas: 1, número de polos: 4, familia de artículos: MSTB 2,5/..-ST, paso: 5 mm, tipo de conexión: Conexión por tornillo con cápsula de tracción, forma de sujeción de tornillos: L Ranura longitudinal, dirección de conexión conductor/placa de circuito impreso: 0 °, gancho de sujeción: - Gancho de sujeción, sistema enchufable: COMBICON MSTB 2,5, bloqueo: sin, tipo de sujeción: sin, tipo de embalaje: empaquetado en caja | 360.65 | 100 | AA | PCB Connectors (PCC) | AAC | AACAFC | 50 | 50 | NO | PC | F | 6,86 | G | 66 | 92 | 103 | MM | 4055626722603 | 85366990 | DE | EC002638 | Imagen | Catálogo
1064617 | MSTB 2,5/ 4-ST BU BDWH:17-20 | Conector para placa de circuito impreso | Conector de placa de circuito impreso, sección nominal: 2,5 mm², color: azul, corriente nominal: 12 A, tensión nominal (III/2): 320 V, superficie de contacto: Sn, tipo de conexión del contacto: Hembra, número de filas: 1, número de polos: 4, familia de artículos: MSTB 2,5/..-ST, paso: 5 mm, tipo de conexión: Conexión por tornillo con cápsula de tracción, forma de sujeción de tornillos: L Ranura longitudinal, dirección de conexión conductor/placa de circuito impreso: 0 °, gancho de sujeción: - Gancho de sujeción, sistema enchufable: COMBICON MSTB 2,5, bloqueo: sin, tipo de sujeción: sin, tipo de embalaje: empaquetado en caja | 360.65 | 100 | AA | PCB Connectors (PCC) | AAC | AACAFC | 50 | 50 | NO | PC | F | 6,80 | G | 66 | 92 | 103 | MM | 4055626722047 | 85366990 | DE | EC002638 | Imagen | Catálogo
1064618 | MSTB 2,5/ 4-ST BU BDWH:21-24 | Conector para placa de circuito impreso | Conector de placa de circuito impreso, sección nominal: 2,5 mm², color: azul, corriente nominal: 12 A, tensión nominal (III/2): 320 V, superficie de contacto: Sn, tipo de conexión del contacto: Hembra, número de filas: 1, número de polos: 4, familia de artículos: MSTB 2,5/..-ST, paso: 5 mm, tipo de conexión: Conexión por tornillo con cápsula de tracción, forma de sujeción de tornillos: L Ranura longitudinal, dirección de conexión conductor/placa de circuito impreso: 0 °, gancho de sujeción: - Gancho de sujeción, sistema enchufable: COMBICON MSTB 2,5, bloqueo: sin, tipo de sujeción: sin, tipo de embalaje: empaquetado en caja | 360.65 | 100 | AA | PCB Connectors (PCC) | AAC | AACAFC | 50 | 1000 | NO | PC | F | 6,80 | G | 66 | 92 | 103 | MM | 4055626722245 | 85366990 | DE | EC002638 | Imagen | Catálogo
1776517 | MSTB 2,5/ 4-ST BU LPWH11-14 SO | Conector para placa de circuito impreso | Conector de placa de circuito impreso, sección nominal: 2,5 mm², color: azul, corriente nominal: 12 A, tensión nominal (III/2): 320 V, superficie de contacto: Sn, tipo de conexión del contacto: Hembra, número de potenciales: 4, número de filas: 1, número de polos: 4, número de conexiones: 4, familia de artículos: MSTB 2,5/..-ST, paso: 5 mm, tipo de conexión: Conexión por tornillo con cápsula de tracción, forma de sujeción de tornillos: L Ranura longitudinal, dirección de conexión conductor/placa de circuito impreso: 0 °, gancho de sujeción: - Gancho de sujeción, sistema enchufable: COMBICON MSTB 2,5, bloqueo: sin, tipo de sujeción: sin, tipo de embalaje: empaquetado en caja | 333.84 | 100 | AA | PCB Connectors (PCC) | AAC | AACAFC | 50 | 50 | NO | PC | F | 6,94 | G | 66 | 92 | 103 | MM | 4046356516624 | 85366990 | DE | EC002638 | Imagen | Catálogo
1776520 | MSTB 2,5/ 4-ST BU LPWH15-18 SO | Conector para placa de circuito impreso | Conector de placa de circuito impreso, sección nominal: 2,5 mm², color: azul, corriente nominal: 12 A, tensión nominal (III/2): 320 V, superficie de contacto: Sn, tipo de conexión del contacto: Hembra, número de potenciales: 4, número de filas: 1, número de polos: 4, número de conexiones: 4, familia de artículos: MSTB 2,5/..-ST, paso: 5 mm, tipo de conexión: Conexión por tornillo con cápsula de tracción, forma de sujeción de tornillos: L Ranura longitudinal, dirección de conexión conductor/placa de circuito impreso: 0 °, gancho de sujeción: - Gancho de sujeción, sistema enchufable: COMBICON MSTB 2,5, bloqueo: sin, tipo de sujeción: sin, tipo de embalaje: empaquetado en caja | 333.84 | 100 | AA | PCB Connectors (PCC) | AAC | AACAFC | 50 | 50 | NO | PC | F | 6,94 | G | 66 | 92 | 103 | MM | 4046356516631 | 85366990 | DE | EC002638 | Imagen | Catálogo
1776533 | MSTB 2,5/ 4-ST BU LPWH21-24 SO | Conector para placa de circuito impreso | Conector de placa de circuito impreso, sección nominal: 2,5 mm², color: azul, corriente nominal: 12 A, tensión nominal (III/2): 320 V, superficie de contacto: Sn, tipo de conexión del contacto: Hembra, número de potenciales: 4, número de filas: 1, número de polos: 4, número de conexiones: 4, familia de artículos: MSTB 2,5/..-ST, paso: 5 mm, tipo de conexión: Conexión por tornillo con cápsula de tracción, forma de sujeción de tornillos: L Ranura longitudinal, dirección de conexión conductor/placa de circuito impreso: 0 °, gancho de sujeción: - Gancho de sujeción, sistema enchufable: COMBICON MSTB 2,5, bloqueo: sin, tipo de sujeción: sin, tipo de embalaje: empaquetado en caja | 333.84 | 100 | AA | PCB Connectors (PCC) | AAC | AACAFC | 50 | 50 | NO | PC | F | 6,94 | G | 66 | 92 | 103 | MM | 4046356516648 | 85366990 | DE | EC002638 | Imagen | Catálogo
1776546 | MSTB 2,5/ 4-ST BU LPWH25-28 SO | Conector para placa de circuito impreso | Conector de placa de circuito impreso, sección nominal: 2,5 mm², color: azul, corriente nominal: 12 A, tensión nominal (III/2): 320 V, superficie de contacto: Sn, tipo de conexión del contacto: Hembra, número de potenciales: 4, número de filas: 1, número de polos: 4, número de conexiones: 4, familia de artículos: MSTB 2,5/..-ST, paso: 5 mm, tipo de conexión: Conexión por tornillo con cápsula de tracción, forma de sujeción de tornillos: L Ranura longitudinal, dirección de conexión conductor/placa de circuito impreso: 0 °, gancho de sujeción: - Gancho de sujeción, sistema enchufable: COMBICON MSTB 2,5, bloqueo: sin, tipo de sujeción: sin, tipo de embalaje: empaquetado en caja | 333.84 | 100 | AA | PCB Connectors (PCC) | AAC | AACAFC | 50 | 50 | NO | PC | F | 6,94 | G | 66 | 92 | 103 | MM | 4046356516655 | 85366990 | DE | EC002638 | Imagen | Catálogo
1806118 | MSTB 2,5/ 4-ST BUGY LPWHD11 | Conector para placa de circuito impreso | Conector de placa de circuito impreso, sección nominal: 2,5 mm², color: gris azulado, corriente nominal: 12 A, tensión nominal (III/2): 320 V, superficie de contacto: Sn, tipo de conexión del contacto: Hembra, número de potenciales: 4, número de filas: 1, número de polos: 4, número de conexiones: 4, familia de artículos: MSTB 2,5/..-ST, paso: 5 mm, tipo de conexión: Conexión por tornillo con cápsula de tracción, forma de sujeción de tornillos: L Ranura longitudinal, dirección de conexión conductor/placa de circuito impreso: 0 °, gancho de sujeción: - Gancho de sujeción, sistema enchufable: COMBICON MSTB 2,5, bloqueo: sin, tipo de sujeción: sin, tipo de embalaje: empaquetado en caja | 338.68 | 100 | AA | PCB Connectors (PCC) | AAC | AACAFC | 50 | 50 | NO | PC | F | 6,92 | G | 66 | 92 | 103 | MM | 4046356706919 | 85366990 | DE | EC002638 | Imagen | Catálogo
1806121 | MSTB 2,5/ 4-ST BUGY LPWHO25 | Conector para placa de circuito impreso | Conector de placa de circuito impreso, sección nominal: 2,5 mm², color: gris azulado, corriente nominal: 12 A, tensión nominal (III/2): 320 V, superficie de contacto: Sn, tipo de conexión del contacto: Hembra, número de potenciales: 4, número de filas: 1, número de polos: 4, número de conexiones: 4, familia de artículos: MSTB 2,5/..-ST, paso: 5 mm, tipo de conexión: Conexión por tornillo con cápsula de tracción, forma de sujeción de tornillos: L Ranura longitudinal, dirección de conexión conductor/placa de circuito impreso: 0 °, gancho de sujeción: - Gancho de sujeción, sistema enchufable: COMBICON MSTB 2,5, bloqueo: sin, tipo de sujeción: sin, tipo de embalaje: empaquetado en caja | 338.68 | 100 | AA | PCB Connectors (PCC) | AAC | AACAFC | 50 | 50 | NO | PC | F | 6,90 | G | 66 | 92 | 103 | MM | 4046356706926 | 85366990 | DE | EC002638 | Imagen | Catálogo
1028059 | MSTB 2,5/ 4-ST BUGYBDWH:-6SO | Conector para placa de circuito impreso | Conector de placa de circuito impreso, sección nominal: 2,5 mm², color: gris azulado, corriente nominal: 12 A, tensión nominal (III/2): 320 V, superficie de contacto: Sn, tipo de conexión del contacto: Hembra, número de potenciales: 4, número de filas: 1, número de polos: 4, número de conexiones: 4, familia de artículos: MSTB 2,5/..-ST, paso: 5 mm, tipo de conexión: Conexión por tornillo con cápsula de tracción, forma de sujeción de tornillos: L Ranura longitudinal, dirección de conexión conductor/placa de circuito impreso: 0 °, gancho de sujeción: - Gancho de sujeción, sistema enchufable: COMBICON MSTB 2,5, bloqueo: sin, tipo de sujeción: sin, tipo de embalaje: empaquetado en caja | 360.65 | 100 | AA | PCB Connectors (PCC) | AAC | AACAFC | 50 | 50 | NO | PC | F | 6,91 | G | 66 | 92 | 103 | MM | 4055626524627 | 85366990 | DE | EC002638 | Imagen | Catálogo
1816247 | MSTB 2,5/ 4-ST BUGYCR14LPH-R13 | Conector para placa de circuito impreso | Conector de placa de circuito impreso, sección nominal: 2,5 mm², color: gris azulado, corriente nominal: 12 A, tensión nominal (III/2): 320 V, superficie de contacto: Sn, tipo de conexión del contacto: Hembra, número de potenciales: 4, número de filas: 1, número de polos: 4, número de conexiones: 4, familia de artículos: MSTB 2,5/..-ST, paso: 5 mm, tipo de conexión: Conexión por tornillo con cápsula de tracción, forma de sujeción de tornillos: L Ranura longitudinal, dirección de conexión conductor/placa de circuito impreso: 0 °, gancho de sujeción: - Gancho de sujeción, sistema enchufable: COMBICON MSTB 2,5, bloqueo: sin, tipo de sujeción: sin, tipo de embalaje: empaquetado en caja | 435.42 | 100 | AA | PCB Connectors (PCC) | AAC | AACAFC | 50 | 50 | NO | PC |  | 6,90 | G | 66 | 90 | 101 | MM | 4046356751636 | 85366990 | DE | EC002638 | Imagen | Catálogo
1816250 | MSTB 2,5/ 4-ST BUGYCR23LPH-R23 | Conector para placa de circuito impreso | Conector de placa de circuito impreso, sección nominal: 2,5 mm², color: gris azulado, corriente nominal: 12 A, tensión nominal (III/2): 320 V, superficie de contacto: Sn, tipo de conexión del contacto: Hembra, número de potenciales: 4, número de filas: 1, número de polos: 4, número de conexiones: 4, familia de artículos: MSTB 2,5/..-ST, paso: 5 mm, tipo de conexión: Conexión por tornillo con cápsula de tracción, forma de sujeción de tornillos: L Ranura longitudinal, dirección de conexión conductor/placa de circuito impreso: 0 °, gancho de sujeción: - Gancho de sujeción, sistema enchufable: COMBICON MSTB 2,5, bloqueo: sin, tipo de sujeción: sin, tipo de embalaje: empaquetado en caja | 435.42 | 100 | AA | PCB Connectors (PCC) | AAC | AACAFC | 50 | 50 | NO | PC | F | 6,90 | G | 66 | 92 | 103 | MM | 4046356751643 | 85366990 | DE | EC002638 | Imagen | Catálogo
1816263 | MSTB 2,5/ 4-ST BUGYCR34LPHN/- | Conector para placa de circuito impreso | Conector de placa de circuito impreso, sección nominal: 2,5 mm², color: gris azulado, corriente nominal: 12 A, tensión nominal (III/2): 320 V, superficie de contacto: Sn, tipo de conexión del contacto: Hembra, número de potenciales: 4, número de filas: 1, número de polos: 4, número de conexiones: 4, familia de artículos: MSTB 2,5/..-ST, paso: 5 mm, tipo de conexión: Conexión por tornillo con cápsula de tracción, forma de sujeción de tornillos: L Ranura longitudinal, dirección de conexión conductor/placa de circuito impreso: 0 °, gancho de sujeción: - Gancho de sujeción, sistema enchufable: COMBICON MSTB 2,5, bloqueo: sin, tipo de sujeción: sin, tipo de embalaje: empaquetado en caja | 435.42 | 100 | AA | PCB Connectors (PCC) | AAC | AACAFC | 50 | 50 | NO | PC |  | 6,91 | G | 66 | 89 | 101 | MM | 4046356751650 | 85366990 | DE | EC002638 | Imagen | Catálogo
1776559 | MSTB 2,5/ 4-ST BUGYLPWH11-14SO | Conector para placa de circuito impreso | Conector de placa de circuito impreso, sección nominal: 2,5 mm², color: gris azulado, corriente nominal: 12 A, tensión nominal (III/2): 320 V, superficie de contacto: Sn, tipo de conexión del contacto: Hembra, número de potenciales: 4, número de filas: 1, número de polos: 4, número de conexiones: 4, familia de artículos: MSTB 2,5/..-ST, paso: 5 mm, tipo de conexión: Conexión por tornillo con cápsula de tracción, forma de sujeción de tornillos: L Ranura longitudinal, dirección de conexión conductor/placa de circuito impreso: 0 °, gancho de sujeción: - Gancho de sujeción, sistema enchufable: COMBICON MSTB 2,5, bloqueo: sin, tipo de sujeción: sin, tipo de embalaje: empaquetado en caja | 333.84 | 100 | AA | PCB Connectors (PCC) | AAC | AACAFC | 50 | 50 | NO | PC | F | 6,92 | G | 66 | 92 | 103 | MM | 4046356516488 | 85366990 | DE | EC002638 | Imagen | Catálogo
1776601 | MSTB 2,5/ 4-ST BUGYLPWH15-18SO | Conector para placa de circuito impreso | Conector de placa de circuito impreso, sección nominal: 2,5 mm², color: gris azulado, corriente nominal: 12 A, tensión nominal (III/2): 320 V, superficie de contacto: Sn, tipo de conexión del contacto: Hembra, número de potenciales: 4, número de filas: 1, número de polos: 4, número de conexiones: 4, familia de artículos: MSTB 2,5/..-ST, paso: 5 mm, tipo de conexión: Conexión por tornillo con cápsula de tracción, forma de sujeción de tornillos: L Ranura longitudinal, dirección de conexión conductor/placa de circuito impreso: 0 °, gancho de sujeción: - Gancho de sujeción, sistema enchufable: COMBICON MSTB 2,5, bloqueo: sin, tipo de sujeción: sin, tipo de embalaje: empaquetado en caja | 333.84 | 100 | AA | PCB Connectors (PCC) | AAC | AACAFC | 50 | 50 | NO | PC | F | 6,91 | G | 66 | 92 | 103 | MM | 4046356516587 | 85366990 | DE | EC002638 | Imagen | Catálogo
1776562 | MSTB 2,5/ 4-ST BUGYLPWH21-24SO | Conector para placa de circuito impreso | Conector de placa de circuito impreso, sección nominal: 2,5 mm², color: gris azulado, corriente nominal: 12 A, tensión nominal (III/2): 320 V, superficie de contacto: Sn, tipo de conexión del contacto: Hembra, número de potenciales: 4, número de filas: 1, número de polos: 4, número de conexiones: 4, familia de artículos: MSTB 2,5/..-ST, paso: 5 mm, tipo de conexión: Conexión por tornillo con cápsula de tracción, forma de sujeción de tornillos: L Ranura longitudinal, dirección de conexión conductor/placa de circuito impreso: 0 °, gancho de sujeción: - Gancho de sujeción, sistema enchufable: COMBICON MSTB 2,5, bloqueo: sin, tipo de sujeción: sin, tipo de embalaje: empaquetado en caja | 333.84 | 100 | AA | PCB Connectors (PCC) | AAC | AACAFC | 50 | 50 | NO | PC | F | 6,91 | G | 66 | 92 | 103 | MM | 4046356516495 | 85366990 | DE | EC002638 | Imagen | Catálogo
1776614 | MSTB 2,5/ 4-ST BUGYLPWH25-28SO | Conector para placa de circuito impreso | Conector de placa de circuito impreso, sección nominal: 2,5 mm², color: gris azulado, corriente nominal: 12 A, tensión nominal (III/2): 320 V, superficie de contacto: Sn, tipo de conexión del contacto: Hembra, número de potenciales: 4, número de filas: 1, número de polos: 4, número de conexiones: 4, familia de artículos: MSTB 2,5/..-ST, paso: 5 mm, tipo de conexión: Conexión por tornillo con cápsula de tracción, forma de sujeción de tornillos: L Ranura longitudinal, dirección de conexión conductor/placa de circuito impreso: 0 °, gancho de sujeción: - Gancho de sujeción, sistema enchufable: COMBICON MSTB 2,5, bloqueo: sin, tipo de sujeción: sin, tipo de embalaje: empaquetado en caja | 333.84 | 100 | AA | PCB Connectors (PCC) | AAC | AACAFC | 50 | 50 | NO | PC | F | 6,91 | G | 66 | 92 | 103 | MM | 4046356516594 | 85366990 | DE | EC002638 | Imagen | Catálogo
1965801 | MSTB 2,5/ 4-ST CRWH | Conector para placa de circuito impreso | Conector de placa de circuito impreso, sección nominal: 2,5 mm², color: blanco crema, corriente nominal: 12 A, tensión nominal (III/2): 320 V, superficie de contacto: Sn, tipo de conexión del contacto: Hembra, número de potenciales: 4, número de filas: 1, número de polos: 4, número de conexiones: 4, familia de artículos: MSTB 2,5/..-ST, paso: 5 mm, tipo de conexión: Conexión por tornillo con cápsula de tracción, forma de sujeción de tornillos: L Ranura longitudinal, dirección de conexión conductor/placa de circuito impreso: 0 °, gancho de sujeción: - Gancho de sujeción, sistema enchufable: COMBICON MSTB 2,5, bloqueo: sin, tipo de sujeción: sin, tipo de embalaje: empaquetado en caja | 327.32 | 100 | AA | PCB Connectors (PCC) | AAC | AACAFC | 50 | 50 | NO | PC | F | 7,00 | G | 66 | 92 | 103 | MM | 4017918910716 | 85366990 | DE | EC002638 | Imagen | Catálogo
1791945 | MSTB 2,5/ 4-ST CRWH2CPBDMC J16 | Conector para placa de circuito impreso | Conector de placa de circuito impreso, sección nominal: 2,5 mm², color: blanco crema, corriente nominal: 12 A, tensión nominal (III/2): 320 V, superficie de contacto: Sn, tipo de conexión del contacto: Hembra, número de potenciales: 4, número de filas: 1, número de polos: 4, número de conexiones: 4, familia de artículos: MSTB 2,5/..-ST, paso: 5 mm, tipo de conexión: Conexión por tornillo con cápsula de tracción, forma de sujeción de tornillos: L Ranura longitudinal, dirección de conexión conductor/placa de circuito impreso: 0 °, gancho de sujeción: - Gancho de sujeción, sistema enchufable: COMBICON MSTB 2,5, bloqueo: sin, tipo de sujeción: sin, tipo de embalaje: empaquetado en caja | 466.7 | 100 | AA | PCB Connectors (PCC) | AAC | AACAFC | 50 | 1000 | NO | PC | F | 6,95 | G | 66 | 92 | 103 | MM | 4046356636216 | 85366990 | DE | EC002638 | Imagen | Catálogo
1791958 | MSTB 2,5/ 4-ST CRWH2CPBDMCJ17 | Conector para placa de circuito impreso | Conector de placa de circuito impreso, sección nominal: 2,5 mm², color: blanco crema, corriente nominal: 12 A, tensión nominal (III/2): 320 V, superficie de contacto: Sn, tipo de conexión del contacto: Hembra, número de potenciales: 4, número de filas: 1, número de polos: 4, número de conexiones: 4, familia de artículos: MSTB 2,5/..-ST, paso: 5 mm, tipo de conexión: Conexión por tornillo con cápsula de tracción, forma de sujeción de tornillos: L Ranura longitudinal, dirección de conexión conductor/placa de circuito impreso: 0 °, gancho de sujeción: - Gancho de sujeción, sistema enchufable: COMBICON MSTB 2,5, bloqueo: sin, tipo de sujeción: sin, tipo de embalaje: empaquetado en caja | 500.03 | 100 | AA | PCB Connectors (PCC) | AAC | AACAFC | 50 | 1000 | NO | PC | F | 6,92 | G | 66 | 92 | 103 | MM | 4046356636223 | 85366990 | DE | EC002638 | Imagen | Catálogo
1791961 | MSTB 2,5/ 4-ST CRWH2CPBDMCJ18 | Conector para placa de circuito impreso | Conector de placa de circuito impreso, sección nominal: 2,5 mm², color: blanco crema, corriente nominal: 12 A, tensión nominal (III/2): 320 V, superficie de contacto: Sn, tipo de conexión del contacto: Hembra, número de potenciales: 4, número de filas: 1, número de polos: 4, número de conexiones: 4, familia de artículos: MSTB 2,5/..-ST, paso: 5 mm, tipo de conexión: Conexión por tornillo con cápsula de tracción, forma de sujeción de tornillos: L Ranura longitudinal, dirección de conexión conductor/placa de circuito impreso: 0 °, gancho de sujeción: - Gancho de sujeción, sistema enchufable: COMBICON MSTB 2,5, bloqueo: sin, tipo de sujeción: sin, tipo de embalaje: empaquetado en caja | 500.03 | 100 | AA | PCB Connectors (PCC) | AAC | AACAFC | 50 | 50 | NO | PC | F | 6,96 | G | 66 | 92 | 103 | MM | 4046356639880 | 85366990 | DE | EC002638 | Imagen | Catálogo
1860045 | MSTB 2,5/ 4-ST GY | Conector para placa de circuito impreso | Conector de placa de circuito impreso, sección nominal: 2,5 mm², color: gris, corriente nominal: 12 A, tensión nominal (III/2): 320 V, superficie de contacto: Sn, tipo de conexión del contacto: Hembra, número de potenciales: 4, número de filas: 1, número de polos: 4, número de conexiones: 4, familia de artículos: MSTB 2,5/..-ST, paso: 5 mm, tipo de conexión: Conexión por tornillo con cápsula de tracción, forma de sujeción de tornillos: L Ranura longitudinal, dirección de conexión conductor/placa de circuito impreso: 0 °, gancho de sujeción: - Gancho de sujeción, sistema enchufable: COMBICON MSTB 2,5, bloqueo: sin, tipo de sujeción: sin, tipo de embalaje: empaquetado en caja | 327.32 | 100 | AA | PCB Connectors (PCC) | AAC | AACAFC | 50 | 50 | NO | PC |  | 6,94 | G | 67 | 89 | 100 | MM | 4017918265465 | 85366990 | DE | EC002638 | Imagen | Catálogo
1064623 | MSTB 2,5/ 4-ST GY BDWH:12-9 | Conector para placa de circuito impreso | Conector de placa de circuito impreso, sección nominal: 2,5 mm², color: gris, corriente nominal: 12 A, tensión nominal (III/2): 320 V, superficie de contacto: Sn, tipo de conexión del contacto: Hembra, número de filas: 1, número de polos: 4, familia de artículos: MSTB 2,5/..-ST, paso: 5 mm, tipo de conexión: Conexión por tornillo con cápsula de tracción, forma de sujeción de tornillos: L Ranura longitudinal, dirección de conexión conductor/placa de circuito impreso: 0 °, gancho de sujeción: - Gancho de sujeción, sistema enchufable: COMBICON MSTB 2,5, bloqueo: sin, tipo de sujeción: sin, tipo de embalaje: empaquetado en caja | 360.65 | 100 | AA | PCB Connectors (PCC) | AAC | AACAFC | 100 | 100 | NO | PC | F | 6,80 | G | 100 | 120 | 102 | MM | 4055626722719 | 85366990 | DE | EC002638 | Imagen | Catálogo
1064625 | MSTB 2,5/ 4-ST GY BDWH:13-16 | Conector para placa de circuito impreso | Conector de placa de circuito impreso, sección nominal: 2,5 mm², color: gris, corriente nominal: 12 A, tensión nominal (III/2): 320 V, superficie de contacto: Sn, tipo de conexión del contacto: Hembra, número de filas: 1, número de polos: 4, familia de artículos: MSTB 2,5/..-ST, paso: 5 mm, tipo de conexión: Conexión por tornillo con cápsula de tracción, forma de sujeción de tornillos: L Ranura longitudinal, dirección de conexión conductor/placa de circuito impreso: 0 °, gancho de sujeción: - Gancho de sujeción, sistema enchufable: COMBICON MSTB 2,5, bloqueo: sin, tipo de sujeción: sin, tipo de embalaje: empaquetado en caja | 360.65 | 100 | AA | PCB Connectors (PCC) | AAC | AACAFC | 100 | 100 | NO | PC | F | 6,92 | G | 98 | 118 | 101 | MM | 4055626721811 | 85366990 | DE | EC002638 | Imagen | Catálogo
1064626 | MSTB 2,5/ 4-ST GY BDWH:17-20 | Conector para placa de circuito impreso | Conector de placa de circuito impreso, sección nominal: 2,5 mm², color: gris, corriente nominal: 12 A, tensión nominal (III/2): 320 V, superficie de contacto: Sn, tipo de conexión del contacto: Hembra, número de filas: 1, número de polos: 4, familia de artículos: MSTB 2,5/..-ST, paso: 5 mm, tipo de conexión: Conexión por tornillo con cápsula de tracción, forma de sujeción de tornillos: L Ranura longitudinal, dirección de conexión conductor/placa de circuito impreso: 0 °, gancho de sujeción: - Gancho de sujeción, sistema enchufable: COMBICON MSTB 2,5, bloqueo: sin, tipo de sujeción: sin, tipo de embalaje: empaquetado en caja | 360.65 | 100 | AA | PCB Connectors (PCC) | AAC | AACAFC | 100 | 100 | NO | PC | F | 6,76 | G | 98 | 118 | 101 | MM | 4055626722528 | 85366990 | DE | EC002638 | Imagen | Catálogo
1064627 | MSTB 2,5/ 4-ST GY BDWH:21-24 | Conector para placa de circuito impreso | Conector de placa de circuito impreso, sección nominal: 2,5 mm², color: gris, corriente nominal: 12 A, tensión nominal (III/2): 320 V, superficie de contacto: Sn, tipo de conexión del contacto: Hembra, número de filas: 1, número de polos: 4, familia de artículos: MSTB 2,5/..-ST, paso: 5 mm, tipo de conexión: Conexión por tornillo con cápsula de tracción, forma de sujeción de tornillos: L Ranura longitudinal, dirección de conexión conductor/placa de circuito impreso: 0 °, gancho de sujeción: - Gancho de sujeción, sistema enchufable: COMBICON MSTB 2,5, bloqueo: sin, tipo de sujeción: sin, tipo de embalaje: empaquetado en caja | 360.65 | 100 | AA | PCB Connectors (PCC) | AAC | AACAFC | 100 | 100 | NO | PC | F | 6,75 | G | 100 | 120 | 102 | MM | 4055626722344 | 85366990 | DE | EC002638 | Imagen | Catálogo
1064621 | MSTB 2,5/ 4-ST GY BDWH:4-1 | Conector para placa de circuito impreso | Conector de placa de circuito impreso, sección nominal: 2,5 mm², color: gris, corriente nominal: 12 A, tensión nominal (III/2): 320 V, superficie de contacto: Sn, tipo de conexión del contacto: Hembra, número de filas: 1, número de polos: 4, familia de artículos: MSTB 2,5/..-ST, paso: 5 mm, tipo de conexión: Conexión por tornillo con cápsula de tracción, forma de sujeción de tornillos: L Ranura longitudinal, dirección de conexión conductor/placa de circuito impreso: 0 °, gancho de sujeción: - Gancho de sujeción, sistema enchufable: COMBICON MSTB 2,5, bloqueo: sin, tipo de sujeción: sin, tipo de embalaje: empaquetado en caja | 360.65 | 100 | AA | PCB Connectors (PCC) | AAC | AACAFC | 100 | 100 | NO | PC | F | 6,94 | G | 98 | 118 | 101 | MM | 4055626722702 | 85366990 | DE | EC002638 | Imagen | Catálogo
1064622 | MSTB 2,5/ 4-ST GY BDWH:8-5 | Conector para placa de circuito impreso | Conector de placa de circuito impreso, sección nominal: 2,5 mm², color: gris, corriente nominal: 12 A, tensión nominal (III/2): 320 V, superficie de contacto: Sn, tipo de conexión del contacto: Hembra, número de filas: 1, número de polos: 4, familia de artículos: MSTB 2,5/..-ST, paso: 5 mm, tipo de conexión: Conexión por tornillo con cápsula de tracción, forma de sujeción de tornillos: L Ranura longitudinal, dirección de conexión conductor/placa de circuito impreso: 0 °, gancho de sujeción: - Gancho de sujeción, sistema enchufable: COMBICON MSTB 2,5, bloqueo: sin, tipo de sujeción: sin, tipo de embalaje: empaquetado en caja | 360.65 | 100 | AA | PCB Connectors (PCC) | AAC | AACAFC | 100 | 100 | NO | PC | F | 6,77 | G | 100 | 120 | 102 | MM | 4055626720098 | 85366990 | DE | EC002638 | Imagen | Catálogo
1715980 | MSTB 2,5/ 4-ST GY31 2CPBDWH:N- | Conector para placa de circuito impreso | Conector de placa de circuito impreso, sección nominal: 2,5 mm², color: gris azulado, corriente nominal: 12 A, tensión nominal (III/2): 320 V, superficie de contacto: Sn, tipo de conexión del contacto: Hembra, número de potenciales: 4, número de filas: 1, número de polos: 4, número de conexiones: 4, familia de artículos: MSTB 2,5/..-ST, paso: 5 mm, tipo de conexión: Conexión por tornillo con cápsula de tracción, forma de sujeción de tornillos: L Ranura longitudinal, dirección de conexión conductor/placa de circuito impreso: 0 °, gancho de sujeción: - Gancho de sujeción, sistema enchufable: COMBICON MSTB 2,5, bloqueo: sin, tipo de sujeción: sin, tipo de embalaje: empaquetado en caja | 433.38 | 100 | AA | PCB Connectors (PCC) | AAC | AACAFC | 50 | 50 | NO | PC | F | 6,91 | G | 66 | 92 | 103 | MM | 4055626499697 | 85366990 | DE | EC002638 | Imagen | Catálogo
1715981 | MSTB 2,5/ 4-ST GY31 BDWH:C- | Conector para placa de circuito impreso | Conector de placa de circuito impreso, sección nominal: 2,5 mm², color: gris azulado, corriente nominal: 12 A, tensión nominal (III/2): 320 V, superficie de contacto: Sn, tipo de conexión del contacto: Hembra, número de potenciales: 4, número de filas: 1, número de polos: 4, número de conexiones: 4, familia de artículos: MSTB 2,5/..-ST, paso: 5 mm, tipo de conexión: Conexión por tornillo con cápsula de tracción, forma de sujeción de tornillos: L Ranura longitudinal, dirección de conexión conductor/placa de circuito impreso: 0 °, gancho de sujeción: - Gancho de sujeción, sistema enchufable: COMBICON MSTB 2,5, bloqueo: sin, tipo de sujeción: sin, tipo de embalaje: empaquetado en caja | 360.65 | 100 | AA | PCB Connectors (PCC) | AAC | AACAFC | 50 | 50 | NO | PC | F | 6,89 | G | 66 | 92 | 103 | MM | 4055626498393 | 85366990 | DE | EC002638 | Imagen | Catálogo
1714067 | MSTB 2,5/ 4-ST GY31 CP1,2LPL:A | Conector para placa de circuito impreso | Conector de placa de circuito impreso, sección nominal: 2,5 mm², color: gris azulado, corriente nominal: 12 A, tensión nominal (III/2): 320 V, superficie de contacto: Sn, tipo de conexión del contacto: Hembra, número de potenciales: 4, número de filas: 1, número de polos: 4, número de conexiones: 4, familia de artículos: MSTB 2,5/..-ST, paso: 5 mm, tipo de conexión: Conexión por tornillo con cápsula de tracción, forma de sujeción de tornillos: L Ranura longitudinal, dirección de conexión conductor/placa de circuito impreso: 0 °, gancho de sujeción: - Gancho de sujeción, sistema enchufable: COMBICON MSTB 2,5, bloqueo: sin, tipo de sujeción: sin, tipo de embalaje: empaquetado en caja | 435.53 | 100 | AA | PCB Connectors (PCC) | AAC | AACAFC | 50 | 50 | NO | PC | F | 6,92 | G | 66 | 92 | 103 | MM | 4055626349978 | 85366990 | DE | EC002638 | Imagen | Catálogo
1715979 | MSTB 2,5/ 4-ST GY31 CPBDWH-5 | Conector para placa de circuito impreso | Conector de placa de circuito impreso, sección nominal: 2,5 mm², color: gris azulado, corriente nominal: 12 A, tensión nominal (III/2): 320 V, superficie de contacto: Sn, tipo de conexión del contacto: Hembra, número de potenciales: 4, número de filas: 1, número de polos: 4, número de conexiones: 4, familia de artículos: MSTB 2,5/..-ST, paso: 5 mm, tipo de conexión: Conexión por tornillo con cápsula de tracción, forma de sujeción de tornillos: L Ranura longitudinal, dirección de conexión conductor/placa de circuito impreso: 0 °, gancho de sujeción: - Gancho de sujeción, sistema enchufable: COMBICON MSTB 2,5, bloqueo: sin, tipo de sujeción: sin, tipo de embalaje: empaquetado en caja | 397.01 | 100 | AA | PCB Connectors (PCC) | AAC | AACAFC | 50 | 1000 | NO | PC | F | 6,90 | G | 66 | 92 | 103 | MM | 4055626499680 | 85366990 | DE | EC002638 | Imagen | Catálogo
1714063 | MSTB 2,5/ 4-ST GY31CP1,4LPL-L- | Conector para placa de circuito impreso | Conector de placa de circuito impreso, sección nominal: 2,5 mm², color: gris azulado, corriente nominal: 12 A, tensión nominal (III/2): 320 V, superficie de contacto: Sn, tipo de conexión del contacto: Hembra, número de potenciales: 4, número de filas: 1, número de polos: 4, número de conexiones: 4, familia de artículos: MSTB 2,5/..-ST, paso: 5 mm, tipo de conexión: Conexión por tornillo con cápsula de tracción, forma de sujeción de tornillos: L Ranura longitudinal, dirección de conexión conductor/placa de circuito impreso: 0 °, gancho de sujeción: - Gancho de sujeción, sistema enchufable: COMBICON MSTB 2,5, bloqueo: sin, tipo de sujeción: sin, tipo de embalaje: empaquetado en caja | 361.49 | 100 | AA | PCB Connectors (PCC) | AAC | AACAFC | 50 | 50 | NO | PC | F | 6,91 | G | 66 | 92 | 103 | MM | 4055626349947 | 85366990 | DE | EC002638 | Imagen | Catálogo
1714064 | MSTB 2,5/ 4-ST GY31CP2,3LPL-D- | Conector para placa de circuito impreso | Conector de placa de circuito impreso, sección nominal: 2,5 mm², color: gris azulado, corriente nominal: 12 A, tensión nominal (III/2): 320 V, superficie de contacto: Sn, tipo de conexión del contacto: Hembra, número de potenciales: 4, número de filas: 1, número de polos: 4, número de conexiones: 4, familia de artículos: MSTB 2,5/..-ST, paso: 5 mm, tipo de conexión: Conexión por tornillo con cápsula de tracción, forma de sujeción de tornillos: L Ranura longitudinal, dirección de conexión conductor/placa de circuito impreso: 0 °, gancho de sujeción: - Gancho de sujeción, sistema enchufable: COMBICON MSTB 2,5, bloqueo: sin, tipo de sujeción: sin, tipo de embalaje: empaquetado en caja | 435.53 | 100 | AA | PCB Connectors (PCC) | AAC | AACAFC | 50 | 50 | NO | PC | F | 6,88 | G | 66 | 92 | 103 | MM | 4055626349954 | 85366990 | DE | EC002638 | Imagen | Catálogo
1714066 | MSTB 2,5/ 4-ST GY31CP3,4LPLDO3 | Conector para placa de circuito impreso | Conector de placa de circuito impreso, sección nominal: 2,5 mm², color: gris azulado, corriente nominal: 12 A, tensión nominal (III/2): 320 V, superficie de contacto: Sn, tipo de conexión del contacto: Hembra, número de potenciales: 4, número de filas: 1, número de polos: 4, número de conexiones: 4, familia de artículos: MSTB 2,5/..-ST, paso: 5 mm, tipo de conexión: Conexión por tornillo con cápsula de tracción, forma de sujeción de tornillos: L Ranura longitudinal, dirección de conexión conductor/placa de circuito impreso: 0 °, gancho de sujeción: - Gancho de sujeción, sistema enchufable: COMBICON MSTB 2,5, bloqueo: sin, tipo de sujeción: sin, tipo de embalaje: empaquetado en caja | 435.53 | 100 | AA | PCB Connectors (PCC) | AAC | AACAFC | 50 | 50 | NO | PC | F | 6,92 | G | 66 | 92 | 103 | MM | 4055626349961 | 85366990 | DE | EC002638 | Imagen | Catálogo
1714057 | MSTB 2,5/ 4-ST GY31LPL:14-11SO | Conector para placa de circuito impreso | Conector de placa de circuito impreso, sección nominal: 2,5 mm², color: gris azulado, corriente nominal: 12 A, tensión nominal (III/2): 320 V, superficie de contacto: Sn, tipo de conexión del contacto: Hembra, número de potenciales: 4, número de filas: 1, número de polos: 4, número de conexiones: 4, familia de artículos: MSTB 2,5/..-ST, paso: 5 mm, tipo de conexión: Conexión por tornillo con cápsula de tracción, forma de sujeción de tornillos: L Ranura longitudinal, dirección de conexión conductor/placa de circuito impreso: 0 °, gancho de sujeción: - Gancho de sujeción, sistema enchufable: COMBICON MSTB 2,5, bloqueo: sin, tipo de sujeción: sin, tipo de embalaje: empaquetado en caja | 361.49 | 100 | AA | PCB Connectors (PCC) | AAC | AACAFC | 50 | 50 | NO | PC | F | 6,88 | G | 66 | 92 | 103 | MM | 4055626349909 | 85366990 | DE | EC002638 | Imagen | Catálogo
1714059 | MSTB 2,5/ 4-ST GY31LPL:24-21SO | Conector para placa de circuito impreso | Conector de placa de circuito impreso, sección nominal: 2,5 mm², color: gris azulado, corriente nominal: 12 A, tensión nominal (III/2): 320 V, superficie de contacto: Sn, tipo de conexión del contacto: Hembra, número de potenciales: 4, número de filas: 1, número de polos: 4, número de conexiones: 4, familia de artículos: MSTB 2,5/..-ST, paso: 5 mm, tipo de conexión: Conexión por tornillo con cápsula de tracción, forma de sujeción de tornillos: L Ranura longitudinal, dirección de conexión conductor/placa de circuito impreso: 0 °, gancho de sujeción: - Gancho de sujeción, sistema enchufable: COMBICON MSTB 2,5, bloqueo: sin, tipo de sujeción: sin, tipo de embalaje: empaquetado en caja | 361.49 | 100 | AA | PCB Connectors (PCC) | AAC | AACAFC | 50 | 50 | NO | PC | F | 6,87 | G | 66 | 92 | 103 | MM | 4055626349916 | 85366990 | DE | EC002638 | Imagen | Catálogo
1714060 | MSTB 2,5/ 4-ST GY31LPL:34-31SO | Conector para placa de circuito impreso | Conector de placa de circuito impreso, sección nominal: 2,5 mm², color: gris azulado, corriente nominal: 12 A, tensión nominal (III/2): 320 V, superficie de contacto: Sn, tipo de conexión del contacto: Hembra, número de potenciales: 4, número de filas: 1, número de polos: 4, número de conexiones: 4, familia de artículos: MSTB 2,5/..-ST, paso: 5 mm, tipo de conexión: Conexión por tornillo con cápsula de tracción, forma de sujeción de tornillos: L Ranura longitudinal, dirección de conexión conductor/placa de circuito impreso: 0 °, gancho de sujeción: - Gancho de sujeción, sistema enchufable: COMBICON MSTB 2,5, bloqueo: sin, tipo de sujeción: sin, tipo de embalaje: empaquetado en caja | 418.08 | 100 | AA | PCB Connectors (PCC) | AAC | AACAFC | 50 | 50 | NO | PC | F | 6,87 | G | 66 | 92 | 103 | MM | 4055626349923 | 85366990 | DE | EC002638 | Imagen | Catálogo
1714062 | MSTB 2,5/ 4-ST GY31LPL:44-41SO | Conector para placa de circuito impreso | Conector de placa de circuito impreso, sección nominal: 2,5 mm², color: gris azulado, corriente nominal: 12 A, tensión nominal (III/2): 320 V, superficie de contacto: Sn, tipo de conexión del contacto: Hembra, número de potenciales: 4, número de filas: 1, número de polos: 4, número de conexiones: 4, familia de artículos: MSTB 2,5/..-ST, paso: 5 mm, tipo de conexión: Conexión por tornillo con cápsula de tracción, forma de sujeción de tornillos: L Ranura longitudinal, dirección de conexión conductor/placa de circuito impreso: 0 °, gancho de sujeción: - Gancho de sujeción, sistema enchufable: COMBICON MSTB 2,5, bloqueo: sin, tipo de sujeción: sin, tipo de embalaje: empaquetado en caja | 361.49 | 100 | AA | PCB Connectors (PCC) | AAC | AACAFC | 50 | 50 | NO | PC | F | 6,87 | G | 66 | 92 | 103 | MM | 4055626349930 | 85366990 | DE | EC002638 | Imagen | Catálogo
1736450 | MSTB 2,5/ 4-ST GY7035 BD:1-4 | Conector para placa de circuito impreso | Conector de placa de circuito impreso, sección nominal: 2,5 mm², color: gris claro, corriente nominal: 12 A, tensión nominal (III/2): 320 V, superficie de contacto: Sn, tipo de conexión del contacto: Hembra, número de potenciales: 4, número de filas: 1, número de polos: 4, número de conexiones: 4, familia de artículos: MSTB 2,5/..-ST, paso: 5 mm, tipo de conexión: Conexión por tornillo con cápsula de tracción, forma de sujeción de tornillos: L Ranura longitudinal, dirección de conexión conductor/placa de circuito impreso: 0 °, gancho de sujeción: - Gancho de sujeción, sistema enchufable: COMBICON MSTB 2,5, bloqueo: sin, tipo de sujeción: sin, tipo de embalaje: empaquetado en caja | 351.12 | 100 | AA | PCB Connectors (PCC) | AAC | AACAFC | 50 | 50 | NO | PC | F | 6,91 | G | 66 | 92 | 103 | MM | 4046356179676 | 85366990 | DE | EC002638 | Imagen | Catálogo
1974698 | MSTB 2,5/ 4-ST GYBN | Conector para placa de circuito impreso | Conector de placa de circuito impreso, sección nominal: 2,5 mm², color: pardo grisáceo, corriente nominal: 12 A, tensión nominal (III/2): 320 V, superficie de contacto: Sn, tipo de conexión del contacto: Hembra, número de potenciales: 4, número de filas: 1, número de polos: 4, número de conexiones: 4, familia de artículos: MSTB 2,5/..-ST, paso: 5 mm, tipo de conexión: Conexión por tornillo con cápsula de tracción, forma de sujeción de tornillos: L Ranura longitudinal, dirección de conexión conductor/placa de circuito impreso: 0 °, gancho de sujeción: - Gancho de sujeción, sistema enchufable: COMBICON MSTB 2,5, bloqueo: sin, tipo de sujeción: sin, tipo de embalaje: empaquetado en caja | 327.32 | 100 | AA | PCB Connectors (PCC) | AAC | AACAFC | 50 | 50 | NO | PC | F | 7,00 | G | 67 | 89 | 101 | MM | 4017918947576 | 85366990 | DE | EC002638 | Imagen | Catálogo
1946312 | MSTB 2,5/ 4-ST KMGY | Conector para placa de circuito impreso | Conector de placa de circuito impreso, sección nominal: 2,5 mm², color: gris claro, corriente nominal: 12 A, tensión nominal (III/2): 320 V, superficie de contacto: Sn, tipo de conexión del contacto: Hembra, número de potenciales: 4, número de filas: 1, número de polos: 4, número de conexiones: 4, familia de artículos: MSTB 2,5/..-ST, paso: 5 mm, tipo de conexión: Conexión por tornillo con cápsula de tracción, forma de sujeción de tornillos: L Ranura longitudinal, dirección de conexión conductor/placa de circuito impreso: 0 °, gancho de sujeción: - Gancho de sujeción, sistema enchufable: COMBICON MSTB 2,5, bloqueo: sin, tipo de sujeción: sin, tipo de embalaje: empaquetado en caja | 327.32 | 100 | AA | PCB Connectors (PCC) | AAC | AACAFC | 50 | 50 | NO | PC | F | 6,95 | G | 66 | 92 | 103 | MM | 4017918885298 | 85366990 | DE | EC002638 | Imagen | Catálogo
1756126 | MSTB 2,5/ 4-ST OG | Conector para placa de circuito impreso | Conector de placa de circuito impreso, sección nominal: 2,5 mm², color: naranja, corriente nominal: 12 A, tensión nominal (III/2): 320 V, superficie de contacto: Sn, tipo de conexión del contacto: Hembra, número de potenciales: 4, número de filas: 1, número de polos: 4, número de conexiones: 4, familia de artículos: MSTB 2,5/..-ST, paso: 5 mm, tipo de conexión: Conexión por tornillo con cápsula de tracción, forma de sujeción de tornillos: L Ranura longitudinal, dirección de conexión conductor/placa de circuito impreso: 0 °, gancho de sujeción: - Gancho de sujeción, sistema enchufable: COMBICON MSTB 2,5, bloqueo: sin, tipo de sujeción: sin, tipo de embalaje: empaquetado en caja | 327.32 | 100 | AA | PCB Connectors (PCC) | AAC | AACAFC | 50 | 50 | NO | PC | F | 6,94 | G | 66 | 92 | 103 | MM | 4046356412605 | 85366990 | DE | EC002638 | Imagen | Catálogo
1826130 | MSTB 2,5/ 4-ST RD | Conector para placa de circuito impreso | Conector de placa de circuito impreso, sección nominal: 2,5 mm², color: rojo, corriente nominal: 12 A, tensión nominal (III/2): 320 V, superficie de contacto: Sn, tipo de conexión del contacto: Hembra, número de potenciales: 4, número de filas: 1, número de polos: 4, número de conexiones: 4, familia de artículos: MSTB 2,5/..-ST, paso: 5 mm, tipo de conexión: Conexión por tornillo con cápsula de tracción, forma de sujeción de tornillos: L Ranura longitudinal, dirección de conexión conductor/placa de circuito impreso: 0 °, gancho de sujeción: - Gancho de sujeción, sistema enchufable: COMBICON MSTB 2,5, bloqueo: sin, tipo de sujeción: sin, tipo de embalaje: empaquetado en caja | 327.32 | 100 | AA | PCB Connectors (PCC) | AAC | AACAFC | 50 | 50 | NO | PC | F | 6,91 | G | 66 | 92 | 103 | MM | 4046356837538 | 85366990 | DE | EC002638 | Imagen | Catálogo
1856252 | MSTB 2,5/ 4-ST RD H1L | Conector para placa de circuito impreso | Conector de placa de circuito impreso, sección nominal: 2,5 mm², color: rojo, corriente nominal: 12 A, tensión nominal (III/2): 320 V, superficie de contacto: Sn, tipo de conexión del contacto: Hembra, número de potenciales: 4, número de filas: 1, número de polos: 4, número de conexiones: 4, familia de artículos: MSTB 2,5/..-ST, paso: 5 mm, tipo de conexión: Conexión por tornillo con cápsula de tracción, forma de sujeción de tornillos: H1L Philipps-Recess con ranura longitudinal, dirección de conexión conductor/placa de circuito impreso: 0 °, gancho de sujeción: - Gancho de sujeción, sistema enchufable: COMBICON MSTB 2,5, bloqueo: sin, tipo de sujeción: sin, tipo de embalaje: empaquetado en caja | 348.12 | 100 | AA | PCB Connectors (PCC) | AAC | AACAFC | 50 | 1000 | NO | PC | F | 6,67 | G | 66 | 92 | 103 | MM | 4055626080055 | 85366990 | DE | EC002638 | Imagen | Catálogo
1439135 | MSTB 2,5/ 4-ST YE | Conector para placa de circuito impreso | Conector de placa de circuito impreso, sección nominal: 2,5 mm², color: amarillo, corriente nominal: 12 A, tensión nominal (III/2): 320 V, superficie de contacto: Sn, tipo de conexión del contacto: Hembra, número de filas: 1, número de polos: 4, familia de artículos: MSTB 2,5/..-ST, paso: 5 mm, tipo de conexión: Conexión por tornillo con cápsula de tracción, forma de sujeción de tornillos: L Ranura longitudinal, dirección de conexión conductor/placa de circuito impreso: 0 °, gancho de sujeción: - Gancho de sujeción, sistema enchufable: COMBICON MSTB 2,5, bloqueo: sin, tipo de sujeción: sin, tipo de embalaje: empaquetado en caja | 327.32 | 100 | AA | PCB Connectors (PCC) | AAC | AACAFC | 100 | 100 | NO | PC | F | 6,81 | G | 100 | 120 | 102 | MM | 4063151818296 | 85366990 | DE | EC002638 | Imagen | Catálogo
1757035 | MSTB 2,5/ 4-ST-5,08 | Conector para placa de circuito impreso | Conector de placa de circuito impreso, sección nominal: 2,5 mm², color: verde, corriente nominal: 12 A, tensión nominal (III/2): 320 V, superficie de contacto: Sn, tipo de conexión del contacto: Hembra, número de potenciales: 4, número de filas: 1, número de polos: 4, número de conexiones: 4, familia de artículos: MSTB 2,5/..-ST, paso: 5,08 mm, tipo de conexión: Conexión por tornillo con cápsula de tracción, forma de sujeción de tornillos: L Ranura longitudinal, dirección de conexión conductor/placa de circuito impreso: 0 °, gancho de sujeción: - Gancho de sujeción, sistema enchufable: COMBICON MSTB 2,5, bloqueo: sin, tipo de sujeción: sin, tipo de embalaje: empaquetado en caja | 327.32 | 100 | AA | PCB Connectors (PCC) | AAC | AACAGC | 100 | 100 | NO | PC |  | 6,89 | G | 100 | 120 | 102 | MM | 4017918029562 | 85366990 | DE | EC002638 | Imagen | Catálogo
1752302 | MSTB 2,5/ 4-ST-5,08 AU | Conector para placa de circuito impreso | Conector de placa de circuito impreso, sección nominal: 2,5 mm², color: verde, corriente nominal: 12 A, tensión nominal (III/2): 320 V, superficie de contacto: Au, tipo de conexión del contacto: Hembra, número de potenciales: 4, número de filas: 1, número de polos: 4, número de conexiones: 4, familia de artículos: MSTB 2,5/..-ST, paso: 5,08 mm, tipo de conexión: Conexión por tornillo con cápsula de tracción, forma de sujeción de tornillos: L Ranura longitudinal, dirección de conexión conductor/placa de circuito impreso: 0 °, gancho de sujeción: - Gancho de sujeción, sistema enchufable: COMBICON MSTB 2,5, bloqueo: sin, tipo de sujeción: sin, tipo de embalaje: empaquetado en caja | 611.22 | 100 | AA | PCB Connectors (PCC) | AAC | AACAGC | 50 | 50 | NO | PC |  | 7,09 | G | 66 | 88 | 100 | MM | 4017918214388 | 85366990 | DE | EC002638 | Imagen | Catálogo
1872143 | MSTB 2,5/ 4-ST-5,08 AU BK | Conector para placa de circuito impreso | Conector de placa de circuito impreso, sección nominal: 2,5 mm², color: negro, corriente nominal: 12 A, tensión nominal (III/2): 320 V, superficie de contacto: Au, tipo de conexión del contacto: Hembra, número de potenciales: 4, número de filas: 1, número de polos: 4, número de conexiones: 4, familia de artículos: MSTB 2,5/..-ST, paso: 5,08 mm, tipo de conexión: Conexión por tornillo con cápsula de tracción, forma de sujeción de tornillos: L Ranura longitudinal, dirección de conexión conductor/placa de circuito impreso: 0 °, gancho de sujeción: - Gancho de sujeción, sistema enchufable: COMBICON MSTB 2,5, bloqueo: sin, tipo de sujeción: sin, tipo de embalaje: empaquetado en caja | 611.22 | 100 | AA | PCB Connectors (PCC) | AAC | AACAGC | 50 | 50 | NO | PC | F | 7,00 | G | 66 | 92 | 103 | MM | 4017918267254 | 85366990 | DE | EC002638 | Imagen | Catálogo
1920985 | MSTB 2,5/ 4-ST-5,08 BD:01-02 | Conector para placa de circuito impreso | Conector de placa de circuito impreso, sección nominal: 2,5 mm², color: verde, corriente nominal: 12 A, tensión nominal (III/2): 320 V, superficie de contacto: Sn, tipo de conexión del contacto: Hembra, número de potenciales: 4, número de filas: 1, número de polos: 4, número de conexiones: 4, familia de artículos: MSTB 2,5/..-ST, paso: 5,08 mm, tipo de conexión: Conexión por tornillo con cápsula de tracción, forma de sujeción de tornillos: L Ranura longitudinal, dirección de conexión conductor/placa de circuito impreso: 0 °, gancho de sujeción: - Gancho de sujeción, sistema enchufable: COMBICON MSTB 2,5, bloqueo: sin, tipo de sujeción: sin, tipo de embalaje: empaquetado en caja | 351.12 | 100 | AA | PCB Connectors (PCC) | AAC | AACAGC | 50 | 50 | NO | PC | F | 7,06 | G | 66 | 92 | 103 | MM | 4017918333645 | 85366990 | DE | EC002638 | Imagen | Catálogo
1738870 | MSTB 2,5/ 4-ST-5,08 BD:-12VQSO | Conector para placa de circuito impreso | Conector de placa de circuito impreso, sección nominal: 2,5 mm², color: verde, corriente nominal: 12 A, tensión nominal (III/2): 320 V, superficie de contacto: Sn, tipo de conexión del contacto: Hembra, número de filas: 1, número de polos: 4, familia de artículos: MSTB 2,5/..-ST, paso: 5,08 mm, tipo de conexión: Conexión por tornillo con cápsula de tracción, forma de sujeción de tornillos: L Ranura longitudinal, dirección de conexión conductor/placa de circuito impreso: 0 °, gancho de sujeción: - Gancho de sujeción, sistema enchufable: COMBICON MSTB 2,5, bloqueo: sin, tipo de sujeción: sin, tipo de embalaje: empaquetado en caja | 360.65 | 100 | AA | PCB Connectors (PCC) | AAC | AACAGC | 50 | 1000 | NO | PC | F | 7,14 | G | 0 | 0 | 0 |  | 4067923301269 | 85366990 | DE | EC002638 | Imagen | Catálogo
1704764 | MSTB 2,5/ 4-ST-5,08 BD:1-4 | Conector para placa de circuito impreso | Conector de placa de circuito impreso, sección nominal: 2,5 mm², color: verde, corriente nominal: 12 A, tensión nominal (III/2): 320 V, superficie de contacto: Sn, tipo de conexión del contacto: Hembra, número de potenciales: 4, número de filas: 1, número de polos: 4, número de conexiones: 4, familia de artículos: MSTB 2,5/..-ST, paso: 5,08 mm, tipo de conexión: Conexión por tornillo con cápsula de tracción, forma de sujeción de tornillos: L Ranura longitudinal, dirección de conexión conductor/placa de circuito impreso: 0 °, gancho de sujeción: - Gancho de sujeción, sistema enchufable: COMBICON MSTB 2,5, bloqueo: sin, tipo de sujeción: sin, tipo de embalaje: empaquetado en caja | 360.65 | 100 | AA | PCB Connectors (PCC) | AAC | AACAGC | 50 | 50 | NO | PC |  | 6,97 | G | 68 | 88 | 100 | MM | 4046356737142 | 85366990 | DE | EC002638 | Imagen | Catálogo
1758377 | MSTB 2,5/ 4-ST-5,08 BD:1-4 | Conector para placa de circuito impreso | Conector de placa de circuito impreso, sección nominal: 2,5 mm², color: verde, corriente nominal: 12 A, tensión nominal (III/2): 320 V, superficie de contacto: Sn, tipo de conexión del contacto: Hembra, número de potenciales: 4, número de filas: 1, número de polos: 4, número de conexiones: 4, familia de artículos: MSTB 2,5/..-ST, paso: 5,08 mm, tipo de conexión: Conexión por tornillo con cápsula de tracción, forma de sujeción de tornillos: L Ranura longitudinal, dirección de conexión conductor/placa de circuito impreso: 0 °, gancho de sujeción: - Gancho de sujeción, sistema enchufable: COMBICON MSTB 2,5, bloqueo: sin, tipo de sujeción: sin, tipo de embalaje: empaquetado en caja | 351.12 | 100 | AA | PCB Connectors (PCC) | AAC | AACAGC | 100 | 100 | NO | PC |  | 6,87 | G | 99 | 118 | 101 | MM | 4017918215460 | 85366990 | DE | EC002638 | Imagen | Catálogo
1702292 | MSTB 2,5/ 4-ST-5,08 BD:1-4QSO | Conector para placa de circuito impreso | Conector de placa de circuito impreso, sección nominal: 2,5 mm², color: verde, corriente nominal: 12 A, tensión nominal (III/2): 320 V, superficie de contacto: Sn, tipo de conexión del contacto: Hembra, número de potenciales: 4, número de filas: 1, número de polos: 4, número de conexiones: 4, familia de artículos: MSTB 2,5/..-ST, paso: 5,08 mm, tipo de conexión: Conexión por tornillo con cápsula de tracción, forma de sujeción de tornillos: L Ranura longitudinal, dirección de conexión conductor/placa de circuito impreso: 0 °, gancho de sujeción: - Gancho de sujeción, sistema enchufable: COMBICON MSTB 2,5, bloqueo: sin, tipo de sujeción: sin, tipo de embalaje: empaquetado en caja | 346.89 | 100 | AA | PCB Connectors (PCC) | AAC | AACAGC | 50 | 50 | NO | PC | F | 6,97 | G | 66 | 92 | 103 | MM | 4046356581486 | 85366990 | DE | EC002638 | Imagen | Catálogo
1078243 | MSTB 2,5/ 4-ST-5,08 BD:2,1,L,N | Conector para placa de circuito impreso | Conector de placa de circuito impreso, sección nominal: 2,5 mm², color: verde, corriente nominal: 12 A, tensión nominal (III/2): 320 V, superficie de contacto: Sn, tipo de conexión del contacto: Hembra, número de filas: 1, número de polos: 4, familia de artículos: MSTB 2,5/..-ST, paso: 5,08 mm, tipo de conexión: Conexión por tornillo con cápsula de tracción, forma de sujeción de tornillos: L Ranura longitudinal, dirección de conexión conductor/placa de circuito impreso: 0 °, gancho de sujeción: - Gancho de sujeción, sistema enchufable: COMBICON MSTB 2,5, bloqueo: sin, tipo de sujeción: sin, tipo de embalaje: empaquetado en caja | 351.12 | 100 | AA | PCB Connectors (PCC) | AAC | AACAGC | 50 | 1000 | NO | PC | F | 6,93 | G | 66 | 92 | 103 | MM | 4055626791616 | 85366990 | DE | EC002638 | Imagen | Catálogo
1372470 | MSTB 2,5/ 4-ST-5,08 BD:-230QSO | Conector para placa de circuito impreso | Conector de placa de circuito impreso, sección nominal: 2,5 mm², color: verde, corriente nominal: 12 A, tensión nominal (III/2): 320 V, superficie de contacto: Sn, tipo de conexión del contacto: Hembra, número de filas: 1, número de polos: 4, familia de artículos: MSTB 2,5/..-ST, paso: 5,08 mm, tipo de conexión: Conexión por tornillo con cápsula de tracción, forma de sujeción de tornillos: L Ranura longitudinal, dirección de conexión conductor/placa de circuito impreso: 0 °, gancho de sujeción: - Gancho de sujeción, sistema enchufable: COMBICON MSTB 2,5, bloqueo: sin, tipo de sujeción: sin, tipo de embalaje: empaquetado en caja | 360.65 | 100 | AA | PCB Connectors (PCC) | AAC | AACAGC | 50 | 1000 | NO | PC | F | 6,99 | G | 66 | 92 | 103 | MM | 4063151731922 | 85366990 | DE | EC002638 | Imagen | Catálogo
1706176 | MSTB 2,5/ 4-ST-5,08 BD:23-20 | Conector para placa de circuito impreso | Conector de placa de circuito impreso, sección nominal: 2,5 mm², color: verde, corriente nominal: 12 A, tensión nominal (III/2): 320 V, superficie de contacto: Sn, tipo de conexión del contacto: Hembra, número de potenciales: 4, número de filas: 1, número de polos: 4, número de conexiones: 4, familia de artículos: MSTB 2,5/..-ST, paso: 5,08 mm, tipo de conexión: Conexión por tornillo con cápsula de tracción, forma de sujeción de tornillos: L Ranura longitudinal, dirección de conexión conductor/placa de circuito impreso: 0 °, gancho de sujeción: - Gancho de sujeción, sistema enchufable: COMBICON MSTB 2,5, bloqueo: sin, tipo de sujeción: sin, tipo de embalaje: empaquetado en caja | 351.12 | 100 | AA | PCB Connectors (PCC) | AAC | AACAGC | 50 | 50 | NO | PC | F | 7,07 | G | 66 | 92 | 103 | MM | 4046356032933 | 85366990 | DE | EC002638 | Imagen | Catálogo
5775118 | MSTB 2,5/ 4-ST-5,08 BD:30-33 | Conector para placa de circuito impreso | Conector de placa de circuito impreso, sección nominal: 2,5 mm², color: verde, corriente nominal: 12 A, tensión nominal (III/2): 320 V, superficie de contacto: Sn, tipo de conexión del contacto: Hembra, número de potenciales: 4, número de filas: 1, número de polos: 4, número de conexiones: 4, familia de artículos: MSTB 2,5/..-ST, paso: 5,08 mm, tipo de conexión: Conexión por tornillo con cápsula de tracción, forma de sujeción de tornillos: L Ranura longitudinal, dirección de conexión conductor/placa de circuito impreso: 0 °, gancho de sujeción: - Gancho de sujeción, sistema enchufable: COMBICON MSTB 2,5, bloqueo: sin, tipo de sujeción: sin, tipo de embalaje: empaquetado en caja | 351.12 | 100 | AA | PCB Connectors (PCC) | AAC | AACAGC | 50 | 50 | NO | PC | F | 6,97 | G | 66 | 92 | 103 | MM | 4046356321525 | 85366990 | DE | EC002638 | Imagen | Catálogo
1774412 | MSTB 2,5/ 4-ST-5,08 BD:4-1 | Conector para placa de circuito impreso | Conector de placa de circuito impreso, sección nominal: 2,5 mm², color: verde, corriente nominal: 12 A, tensión nominal (III/2): 320 V, superficie de contacto: Sn, tipo de conexión del contacto: Hembra, número de potenciales: 4, número de filas: 1, número de polos: 4, número de conexiones: 4, familia de artículos: MSTB 2,5/..-ST, paso: 5,08 mm, tipo de conexión: Conexión por tornillo con cápsula de tracción, forma de sujeción de tornillos: L Ranura longitudinal, dirección de conexión conductor/placa de circuito impreso: 0 °, gancho de sujeción: - Gancho de sujeción, sistema enchufable: COMBICON MSTB 2,5, bloqueo: sin, tipo de sujeción: sin, tipo de embalaje: empaquetado en caja | 360.65 | 100 | AA | PCB Connectors (PCC) | AAC | AACAGC | 50 | 50 | NO | PC | F | 6,95 | G | 66 | 92 | 103 | MM | 4046356477352 | 85366990 | DE | EC002638 | Imagen | Catálogo
1736182 | MSTB 2,5/ 4-ST-5,08 BD:4-1SO | Conector para placa de circuito impreso | Conector de placa de circuito impreso, sección nominal: 2,5 mm², color: verde, corriente nominal: 12 A, tensión nominal (III/2): 320 V, superficie de contacto: Sn, tipo de conexión del contacto: Hembra, número de potenciales: 4, número de filas: 1, número de polos: 4, número de conexiones: 4, familia de artículos: MSTB 2,5/..-ST, paso: 5,08 mm, tipo de conexión: Conexión por tornillo con cápsula de tracción, forma de sujeción de tornillos: L Ranura longitudinal, dirección de conexión conductor/placa de circuito impreso: 0 °, gancho de sujeción: - Gancho de sujeción, sistema enchufable: COMBICON MSTB 2,5, bloqueo: sin, tipo de sujeción: sin, tipo de embalaje: empaquetado en caja | 351.12 | 100 | AA | PCB Connectors (PCC) | AAC | AACAGC | 50 | 50 | NO | PC | F | 7,08 | G | 66 | 92 | 103 | MM | 4017918214845 | 85366990 | DE | EC002638 | Imagen | Catálogo
1368009 | MSTB 2,5/ 4-ST-5,08 BD:4-7 | Conector para placa de circuito impreso | Conector de placa de circuito impreso, sección nominal: 2,5 mm², color: verde, corriente nominal: 12 A, tensión nominal (III/2): 320 V, superficie de contacto: Sn, tipo de conexión del contacto: Hembra, número de filas: 1, número de polos: 4, familia de artículos: MSTB 2,5/..-ST, paso: 5,08 mm, tipo de conexión: Conexión por tornillo con cápsula de tracción, forma de sujeción de tornillos: L Ranura longitudinal, dirección de conexión conductor/placa de circuito impreso: 0 °, gancho de sujeción: - Gancho de sujeción, sistema enchufable: COMBICON MSTB 2,5, bloqueo: sin, tipo de sujeción: sin, tipo de embalaje: empaquetado en caja | 360.65 | 100 | AA | PCB Connectors (PCC) | AAC | AACAGC | 100 | 1000 | NO | PC | F | 6,83 | G | 100 | 120 | 102 | MM | 4063151723101 | 85366990 | DE | EC002638 | Imagen | Catálogo
1705576 | MSTB 2,5/ 4-ST-5,08 BD:90-93 | Conector para placa de circuito impreso | Conector de placa de circuito impreso, sección nominal: 2,5 mm², color: verde, corriente nominal: 12 A, tensión nominal (III/2): 320 V, superficie de contacto: Sn, tipo de conexión del contacto: Hembra, número de potenciales: 4, número de filas: 1, número de polos: 4, número de conexiones: 4, familia de artículos: MSTB 2,5/..-ST, paso: 5,08 mm, tipo de conexión: Conexión por tornillo con cápsula de tracción, forma de sujeción de tornillos: L Ranura longitudinal, dirección de conexión conductor/placa de circuito impreso: 0 °, gancho de sujeción: - Gancho de sujeción, sistema enchufable: COMBICON MSTB 2,5, bloqueo: sin, tipo de sujeción: sin, tipo de embalaje: empaquetado en caja | 351.12 | 100 | AA | PCB Connectors (PCC) | AAC | AACAGC | 50 | 50 | NO | PC | F | 6,95 | G | 66 | 92 | 103 | MM | 4046356776448 | 85366990 | DE | EC002638 | Imagen | Catálogo
1876709 | MSTB 2,5/ 4-ST-5,08 BD:9-6Q SO | Conector para placa de circuito impreso | Conector de placa de circuito impreso, sección nominal: 2,5 mm², color: verde, corriente nominal: 12 A, tensión nominal (III/2): 320 V, superficie de contacto: Sn, tipo de conexión del contacto: Hembra, número de potenciales: 4, número de filas: 1, número de polos: 4, número de conexiones: 4, familia de artículos: MSTB 2,5/..-ST, paso: 5,08 mm, tipo de conexión: Conexión por tornillo con cápsula de tracción, forma de sujeción de tornillos: L Ranura longitudinal, dirección de conexión conductor/placa de circuito impreso: 0 °, gancho de sujeción: - Gancho de sujeción, sistema enchufable: COMBICON MSTB 2,5, bloqueo: sin, tipo de sujeción: sin, tipo de embalaje: empaquetado en caja | 384.01 | 100 | AA | PCB Connectors (PCC) | AAC | AACAGC | 50 | 50 | NO | PC | F | 7,14 | G | 66 | 92 | 103 | MM | 4017918234171 | 85366990 | DE | EC002638 | Imagen | Catálogo
1776232 | MSTB 2,5/ 4-ST-5,08 BD:B,- | Conector para placa de circuito impreso | Conector de placa de circuito impreso, sección nominal: 2,5 mm², color: verde, corriente nominal: 12 A, tensión nominal (III/2): 320 V, superficie de contacto: Sn, tipo de conexión del contacto: Hembra, número de potenciales: 4, número de filas: 1, número de polos: 4, número de conexiones: 4, familia de artículos: MSTB 2,5/..-ST, paso: 5,08 mm, tipo de conexión: Conexión por tornillo con cápsula de tracción, forma de sujeción de tornillos: L Ranura longitudinal, dirección de conexión conductor/placa de circuito impreso: 0 °, gancho de sujeción: - Gancho de sujeción, sistema enchufable: COMBICON MSTB 2,5, bloqueo: sin, tipo de sujeción: sin, tipo de embalaje: empaquetado en caja | 360.65 | 100 | AA | PCB Connectors (PCC) | AAC | AACAGC | 50 | 50 | NO | PC | F | 6,98 | G | 66 | 92 | 103 | MM | 4046356510400 | 85366990 | DE | EC002638 | Imagen | Catálogo
1702714 | MSTB 2,5/ 4-ST-5,08 BD:B+,T- | Conector para placa de circuito impreso | Conector de placa de circuito impreso, sección nominal: 2,5 mm², color: verde, corriente nominal: 12 A, tensión nominal (III/2): 320 V, superficie de contacto: Sn, tipo de conexión del contacto: Hembra, número de potenciales: 4, número de filas: 1, número de polos: 4, número de conexiones: 4, familia de artículos: MSTB 2,5/..-ST, paso: 5,08 mm, tipo de conexión: Conexión por tornillo con cápsula de tracción, forma de sujeción de tornillos: L Ranura longitudinal, dirección de conexión conductor/placa de circuito impreso: 0 °, gancho de sujeción: - Gancho de sujeción, sistema enchufable: COMBICON MSTB 2,5, bloqueo: sin, tipo de sujeción: sin, tipo de embalaje: empaquetado en caja | 360.65 | 100 | AA | PCB Connectors (PCC) | AAC | AACAGC | 50 | 50 | NO | PC | F | 6,96 | G | 66 | 92 | 103 | MM | 4046356610117 | 85366990 | DE | EC002638 | Imagen | Catálogo
1149067 | MSTB 2,5/ 4-ST-5,08 BD:CL-SO | Conector para placa de circuito impreso | Conector de placa de circuito impreso, sección nominal: 2,5 mm², color: verde, corriente nominal: 12 A, tensión nominal (III/2): 320 V, superficie de contacto: Sn, tipo de conexión del contacto: Hembra, número de filas: 1, número de polos: 4, familia de artículos: MSTB 2,5/..-ST, paso: 5,08 mm, tipo de conexión: Conexión por tornillo con cápsula de tracción, forma de sujeción de tornillos: L Ranura longitudinal, dirección de conexión conductor/placa de circuito impreso: 0 °, gancho de sujeción: - Gancho de sujeción, sistema enchufable: COMBICON MSTB 2,5, bloqueo: sin, tipo de sujeción: sin, tipo de embalaje: empaquetado en caja | 360.65 | 100 | AA | PCB Connectors (PCC) | AAC | AACAGC | 100 | 100 | NO | PC | F | 6,89 | G | 100 | 120 | 102 | MM | 4063151141677 | 85366990 | DE | EC002638 | Imagen | Catálogo
1766394 | MSTB 2,5/ 4-ST-5,08 BD:G86X1 | Conector para placa de circuito impreso | Conector de placa de circuito impreso, sección nominal: 2,5 mm², color: verde, corriente nominal: 12 A, tensión nominal (III/2): 320 V, superficie de contacto: Sn, tipo de conexión del contacto: Hembra, número de potenciales: 4, número de filas: 1, número de polos: 4, número de conexiones: 4, familia de artículos: MSTB 2,5/..-ST, paso: 5,08 mm, tipo de conexión: Conexión por tornillo con cápsula de tracción, forma de sujeción de tornillos: L Ranura longitudinal, dirección de conexión conductor/placa de circuito impreso: 0 °, gancho de sujeción: - Gancho de sujeción, sistema enchufable: COMBICON MSTB 2,5, bloqueo: sin, tipo de sujeción: sin, tipo de embalaje: empaquetado en caja | 332.37 | 100 | AA | PCB Connectors (PCC) | AAC | AACAGC | 50 | 50 | NO | PC |  | 6,95 | G | 66 | 92 | 103 | MM | 4046356436144 | 85366990 | DE | EC002638 | Imagen | Catálogo
1710180 | MSTB 2,5/ 4-ST-5,08 BD:NZX26 | Conector para placa de circuito impreso | Conector de placa de circuito impreso, sección nominal: 2,5 mm², color: verde, corriente nominal: 12 A, tensión nominal (III/2): 320 V, superficie de contacto: Sn, tipo de conexión del contacto: Hembra, número de potenciales: 4, número de filas: 1, número de polos: 4, número de conexiones: 4, familia de artículos: MSTB 2,5/..-ST, paso: 5,08 mm, tipo de conexión: Conexión por tornillo con cápsula de tracción, forma de sujeción de tornillos: L Ranura longitudinal, dirección de conexión conductor/placa de circuito impreso: 0 °, gancho de sujeción: - Gancho de sujeción, sistema enchufable: COMBICON MSTB 2,5, bloqueo: sin, tipo de sujeción: sin, tipo de embalaje: empaquetado en caja | 351.12 | 100 | AA | PCB Connectors (PCC) | AAC | AACAGC | 50 | 50 | NO | PC |  | 6,93 | G | 67 | 89 | 101 | MM | 4055626136103 | 85366990 | DE | EC002638 | Imagen | Catálogo
1876893 | MSTB 2,5/ 4-ST-5,08 BD:P,D.T,G | Conector para placa de circuito impreso | Conector de placa de circuito impreso, sección nominal: 2,5 mm², color: verde, corriente nominal: 12 A, tensión nominal (III/2): 320 V, superficie de contacto: Sn, tipo de conexión del contacto: Hembra, número de potenciales: 4, número de filas: 1, número de polos: 4, número de conexiones: 4, familia de artículos: MSTB 2,5/..-ST, paso: 5,08 mm, tipo de conexión: Conexión por tornillo con cápsula de tracción, forma de sujeción de tornillos: L Ranura longitudinal, dirección de conexión conductor/placa de circuito impreso: 0 °, gancho de sujeción: - Gancho de sujeción, sistema enchufable: COMBICON MSTB 2,5, bloqueo: sin, tipo de sujeción: sin, tipo de embalaje: empaquetado en caja | 351.12 | 100 | AA | PCB Connectors (PCC) | AAC | AACAGC | 50 | 50 | NO | PC |  | 7,06 | G | 67 | 89 | 101 | MM | 4017918234348 | 85366990 | DE | EC002638 | Imagen | Catálogo
1372448 | MSTB 2,5/ 4-ST-5,08 BD:PE-1QSO | Conector para placa de circuito impreso | Conector de placa de circuito impreso, sección nominal: 2,5 mm², color: verde, corriente nominal: 12 A, tensión nominal (III/2): 320 V, superficie de contacto: Sn, tipo de conexión del contacto: Hembra, número de filas: 1, número de polos: 4, familia de artículos: MSTB 2,5/..-ST, paso: 5,08 mm, tipo de conexión: Conexión por tornillo con cápsula de tracción, forma de sujeción de tornillos: L Ranura longitudinal, dirección de conexión conductor/placa de circuito impreso: 0 °, gancho de sujeción: - Gancho de sujeción, sistema enchufable: COMBICON MSTB 2,5, bloqueo: sin, tipo de sujeción: sin, tipo de embalaje: empaquetado en caja | 360.65 | 100 | AA | PCB Connectors (PCC) | AAC | AACAGC | 50 | 1000 | NO | PC | F | 6,99 | G | 66 | 92 | 103 | MM | 4063151731892 | 85366990 | DE | EC002638 | Imagen | Catálogo
1708327 | MSTB 2,5/ 4-ST-5,08 BD:R,V,D,C | Conector para placa de circuito impreso | Conector de placa de circuito impreso, sección nominal: 2,5 mm², color: verde, corriente nominal: 12 A, tensión nominal (III/2): 320 V, superficie de contacto: Sn, tipo de conexión del contacto: Hembra, número de potenciales: 4, número de filas: 1, número de polos: 4, número de conexiones: 4, familia de artículos: MSTB 2,5/..-ST, paso: 5,08 mm, tipo de conexión: Conexión por tornillo con cápsula de tracción, forma de sujeción de tornillos: L Ranura longitudinal, dirección de conexión conductor/placa de circuito impreso: 0 °, gancho de sujeción: - Gancho de sujeción, sistema enchufable: COMBICON MSTB 2,5, bloqueo: sin, tipo de sujeción: sin, tipo de embalaje: empaquetado en caja | 351.12 | 100 | AA | PCB Connectors (PCC) | AAC | AACAGC | 50 | 50 | NO | PC | F | 6,91 | G | 66 | 92 | 103 | MM | 4046356999052 | 85366990 | DE | EC002638 | Imagen | Catálogo
1776135 | MSTB 2,5/ 4-ST-5,08 BD:SP0,1 | Conector para placa de circuito impreso | Conector de placa de circuito impreso, sección nominal: 2,5 mm², color: verde, corriente nominal: 12 A, tensión nominal (III/2): 320 V, superficie de contacto: Sn, tipo de conexión del contacto: Hembra, número de potenciales: 4, número de filas: 1, número de polos: 4, número de conexiones: 4, familia de artículos: MSTB 2,5/..-ST, paso: 5,08 mm, tipo de conexión: Conexión por tornillo con cápsula de tracción, forma de sujeción de tornillos: L Ranura longitudinal, dirección de conexión conductor/placa de circuito impreso: 0 °, gancho de sujeción: - Gancho de sujeción, sistema enchufable: COMBICON MSTB 2,5, bloqueo: sin, tipo de sujeción: sin, tipo de embalaje: empaquetado en caja | 360.65 | 100 | AA | PCB Connectors (PCC) | AAC | AACAGC | 50 | 1000 | NO | PC |  | 6,98 | G | 66 | 92 | 103 | MM | 4046356510387 | 85366990 | DE | EC002638 | Imagen | Catálogo
1776148 | MSTB 2,5/ 4-ST-5,08 BD:SP2,3 | Conector para placa de circuito impreso | Conector de placa de circuito impreso, sección nominal: 2,5 mm², color: verde, corriente nominal: 12 A, tensión nominal (III/2): 320 V, superficie de contacto: Sn, tipo de conexión del contacto: Hembra, número de potenciales: 4, número de filas: 1, número de polos: 4, número de conexiones: 4, familia de artículos: MSTB 2,5/..-ST, paso: 5,08 mm, tipo de conexión: Conexión por tornillo con cápsula de tracción, forma de sujeción de tornillos: L Ranura longitudinal, dirección de conexión conductor/placa de circuito impreso: 0 °, gancho de sujeción: - Gancho de sujeción, sistema enchufable: COMBICON MSTB 2,5, bloqueo: sin, tipo de sujeción: sin, tipo de embalaje: empaquetado en caja | 360.65 | 100 | AA | PCB Connectors (PCC) | AAC | AACAGC | 50 | 1000 | NO | PC |  | 6,98 | G | 66 | 92 | 103 | MM | 4046356510394 | 85366990 | DE | EC002638 | Imagen | Catálogo
1831247 | MSTB 2,5/ 4-ST-5,08 BD:X12SO | Conector para placa de circuito impreso | Conector de placa de circuito impreso, sección nominal: 2,5 mm², color: verde, corriente nominal: 12 A, tensión nominal (III/2): 320 V, superficie de contacto: Sn, tipo de conexión del contacto: Hembra, número de filas: 1, número de polos: 4, familia de artículos: MSTB 2,5/..-ST, paso: 5,08 mm, tipo de conexión: Conexión por tornillo con cápsula de tracción, forma de sujeción de tornillos: L Ranura longitudinal, dirección de conexión conductor/placa de circuito impreso: 0 °, gancho de sujeción: - Gancho de sujeción, sistema enchufable: COMBICON MSTB 2,5, bloqueo: sin, tipo de sujeción: sin, tipo de embalaje: empaquetado en caja | 346.5 | 100 | AA | PCB Connectors (PCC) | AAC | AACAGC | 50 | 1000 | NO | PC | F | 6,94 | G |  |  |  |  | 4067923468863 | 85366990 | DE | EC002638 |  | Catálogo
1710999 | MSTB 2,5/ 4-ST-5,08 BD:X26-.4 | Conector para placa de circuito impreso | Conector de placa de circuito impreso, sección nominal: 2,5 mm², color: verde, corriente nominal: 12 A, tensión nominal (III/2): 320 V, superficie de contacto: Sn, tipo de conexión del contacto: Hembra, número de potenciales: 4, número de filas: 1, número de polos: 4, número de conexiones: 4, familia de artículos: MSTB 2,5/..-ST, paso: 5,08 mm, tipo de conexión: Conexión por tornillo con cápsula de tracción, forma de sujeción de tornillos: L Ranura longitudinal, dirección de conexión conductor/placa de circuito impreso: 0 °, gancho de sujeción: - Gancho de sujeción, sistema enchufable: COMBICON MSTB 2,5, bloqueo: sin, tipo de sujeción: sin, tipo de embalaje: empaquetado en caja | 351.12 | 100 | AA | PCB Connectors (PCC) | AAC | AACAGC | 50 | 50 | NO | PC | F | 7,00 | G | 66 | 89 | 100 | MM | 4055626204819 | 85366990 | DE | EC002638 |  | Catálogo
1706189 | MSTB 2,5/ 4-ST-5,08 BD34-36,PE | Conector para placa de circuito impreso | Conector de placa de circuito impreso, sección nominal: 2,5 mm², color: verde, corriente nominal: 12 A, tensión nominal (III/2): 320 V, superficie de contacto: Sn, tipo de conexión del contacto: Hembra, número de potenciales: 4, número de filas: 1, número de polos: 4, número de conexiones: 4, familia de artículos: MSTB 2,5/..-ST, paso: 5,08 mm, tipo de conexión: Conexión por tornillo con cápsula de tracción, forma de sujeción de tornillos: L Ranura longitudinal, dirección de conexión conductor/placa de circuito impreso: 0 °, gancho de sujeción: - Gancho de sujeción, sistema enchufable: COMBICON MSTB 2,5, bloqueo: sin, tipo de sujeción: sin, tipo de embalaje: empaquetado en caja | 351.12 | 100 | AA | PCB Connectors (PCC) | AAC | AACAGC | 50 | 50 | NO | PC | F | 7,14 | G | 66 | 92 | 103 | MM | 4046356032940 | 85366990 | DE | EC002638 | Imagen | Catálogo
1716663 | MSTB 2,5/ 4-ST-5,08 BD-A18-X14 | Conector para placa de circuito impreso | Conector de placa de circuito impreso, sección nominal: 2,5 mm², color: verde, corriente nominal: 12 A, tensión nominal (III/2): 320 V, superficie de contacto: Sn, tipo de conexión del contacto: Hembra, número de potenciales: 4, número de filas: 1, número de polos: 4, número de conexiones: 4, familia de artículos: MSTB 2,5/..-ST, paso: 5,08 mm, tipo de conexión: Conexión por tornillo con cápsula de tracción, forma de sujeción de tornillos: L Ranura longitudinal, dirección de conexión conductor/placa de circuito impreso: 0 °, gancho de sujeción: - Gancho de sujeción, sistema enchufable: COMBICON MSTB 2,5, bloqueo: sin, tipo de sujeción: sin, tipo de embalaje: empaquetado en caja | 360.65 | 100 | AA | PCB Connectors (PCC) | AAC | AACAGC | 50 | 50 | NO | PC | F | 23,00 | G | 66 | 92 | 103 | MM | 4055626460277 | 85366990 | DE | EC002638 | Imagen | Catálogo
1716664 | MSTB 2,5/ 4-ST-5,08 BD-A18-X15 | Conector para placa de circuito impreso | Conector de placa de circuito impreso, sección nominal: 2,5 mm², color: verde, corriente nominal: 12 A, tensión nominal (III/2): 320 V, superficie de contacto: Sn, tipo de conexión del contacto: Hembra, número de potenciales: 4, número de filas: 1, número de polos: 4, número de conexiones: 4, familia de artículos: MSTB 2,5/..-ST, paso: 5,08 mm, tipo de conexión: Conexión por tornillo con cápsula de tracción, forma de sujeción de tornillos: L Ranura longitudinal, dirección de conexión conductor/placa de circuito impreso: 0 °, gancho de sujeción: - Gancho de sujeción, sistema enchufable: COMBICON MSTB 2,5, bloqueo: sin, tipo de sujeción: sin, tipo de embalaje: empaquetado en caja | 360.65 | 100 | AA | PCB Connectors (PCC) | AAC | AACAGC | 50 | 50 | NO | PC | F | 6,62 | G | 66 | 92 | 103 | MM | 4055626460284 | 85366990 | DE | EC002638 | Imagen | Catálogo
1099122 | MSTB 2,5/ 4-ST-5,08 BDWH:-YOUT | Conector para placa de circuito impreso | Conector para placa de circuito impreso, sección nominal: 2,5 mm², color: verde, corriente nominal: 12 A, tensión nominal (III/2): 320 V, superficie contactos: Estaño, tipo de contacto: Hembra, número de filas: 1, número de polos: 4, familia de artículos: MSTB 2,5/..-ST, paso: 5,08 mm, tipo de conexión: Conexión por tornillo con cápsula de tracción, forma de sujeción de tornillos: L Ranura longitudinal, dirección de conexión conductor/placa de circuito impreso: 0 °, gancho de sujeción: - Ganchode sujeción, sistema enchufable: COMBICON MSTB 2,5, bloqueo: sin, tipo de fijación: sin, tipo de embalaje: empaquetado en caja | 366.48 | 100 | AA | PCB Connectors (PCC) | AAC | AACAGC | 50 | 1000 | NO | PC |  | 6.958 | G | 0 | 0 | 0 |  | 4055626947358 | 85366990 | DE | EC002638 | Imagen | Catálogo
1848407 | MSTB 2,5/ 4-ST-5,08 BEIGEBD:NZ | Conector para placa de circuito impreso | Conector de placa de circuito impreso, sección nominal: 2,5 mm², color: beige, corriente nominal: 12 A, tensión nominal (III/2): 320 V, superficie de contacto: Sn, tipo de conexión del contacto: Hembra, número de potenciales: 4, número de filas: 1, número de polos: 4, número de conexiones: 4, familia de artículos: MSTB 2,5/..-ST, paso: 5,08 mm, tipo de conexión: Conexión por tornillo con cápsula de tracción, forma de sujeción de tornillos: L Ranura longitudinal, dirección de conexión conductor/placa de circuito impreso: 0 °, gancho de sujeción: - Gancho de sujeción, sistema enchufable: COMBICON MSTB 2,5, bloqueo: sin, tipo de sujeción: sin, tipo de embalaje: empaquetado en caja | 351.12 | 100 | AA | PCB Connectors (PCC) | AAC | AACAGC | 50 | 50 | NO | PC | F | 7,08 | G | 66 | 92 | 103 | MM | 4017918225766 | 85366990 | DE | EC002638 | Imagen | Catálogo
1859687 | MSTB 2,5/ 4-ST-5,08 BGBD:1-4MQ | Conector para placa de circuito impreso | Conector para placa de circuito impreso, sección nominal: 2,5 mm², color: gris guijarro, corriente nominal: 12 A, tensión nominal (III/2): 320 V, superficie contactos: Estaño, tipo de contacto: Hembra, número de potenciales: 4, número de filas: 1, número de polos: 4, número de conexiones: 4, familia de artículos: MSTB 2,5/..-ST, paso: 5,08 mm, tipo de conexión: Conexión por tornillo con cápsula de tracción, forma de sujeción de tornillos: L Ranura longitudinal, dirección de conexión conductor/placa de circuito impreso: 0 °, gancho de sujeción: - Gancho de sujeción, sistema enchufable: COMBICON MSTB 2,5, bloqueo: sin, tipo de fijación: sin, tipo de embalaje: empaquetado en caja | 427.52 | 100 | AA | PCB Connectors (PCC) | AAC | AACAGC | 100 | 100 | NO | PC |  | 7.07 | G | 0 | 0 | 0 |  | 4017918226343 | 85366990 | DE | EC002638 | Imagen | Catálogo
1758843 | MSTB 2,5/ 4-ST-5,08 BK | Conector para placa de circuito impreso | Conector de placa de circuito impreso, sección nominal: 2,5 mm², color: negro, corriente nominal: 12 A, tensión nominal (III/2): 320 V, superficie de contacto: Sn, tipo de conexión del contacto: Hembra, número de potenciales: 4, número de filas: 1, número de polos: 4, número de conexiones: 4, familia de artículos: MSTB 2,5/..-ST, paso: 5,08 mm, tipo de conexión: Conexión por tornillo con cápsula de tracción, forma de sujeción de tornillos: L Ranura longitudinal, dirección de conexión conductor/placa de circuito impreso: 0 °, gancho de sujeción: - Gancho de sujeción, sistema enchufable: COMBICON MSTB 2,5, bloqueo: sin, tipo de sujeción: sin, tipo de embalaje: empaquetado en caja | 327.32 | 100 | AA | PCB Connectors (PCC) | AAC | AACAGC | 50 | 50 | NO | PC |  | 7,04 | G | 66 | 92 | 103 | MM | 4017918214050 | 85366990 | DE | EC002638 | Imagen | Catálogo
1710162 | MSTB 2,5/ 4-ST-5,08 BK BD:1-4 | Conector para placa de circuito impreso | Conector de placa de circuito impreso, sección nominal: 2,5 mm², color: negro, corriente nominal: 12 A, tensión nominal (III/2): 320 V, superficie de contacto: Sn, tipo de conexión del contacto: Hembra, número de potenciales: 4, número de filas: 1, número de polos: 4, número de conexiones: 4, familia de artículos: MSTB 2,5/..-ST, paso: 5,08 mm, tipo de conexión: Conexión por tornillo con cápsula de tracción, forma de sujeción de tornillos: L Ranura longitudinal, dirección de conexión conductor/placa de circuito impreso: 0 °, gancho de sujeción: - Gancho de sujeción, sistema enchufable: COMBICON MSTB 2,5, bloqueo: sin, tipo de sujeción: sin, tipo de embalaje: empaquetado en caja | 360.65 | 100 | AA | PCB Connectors (PCC) | AAC | AACAGC | 50 | 50 | NO | PC |  | 7,01 | G | 66 | 88 | 101 | MM | 4046356074520 | 85366990 | DE | EC002638 | Imagen | Catálogo
1730618 | MSTB 2,5/ 4-ST-5,08 BK BD:1-4Q | Conector para placa de circuito impreso | Conector de placa de circuito impreso, sección nominal: 2,5 mm², color: negro, corriente nominal: 12 A, tensión nominal (III/2): 320 V, superficie de contacto: Sn, tipo de conexión del contacto: Hembra, número de potenciales: 4, número de filas: 1, número de polos: 4, número de conexiones: 4, familia de artículos: MSTB 2,5/..-ST, paso: 5,08 mm, tipo de conexión: Conexión por tornillo con cápsula de tracción, forma de sujeción de tornillos: L Ranura longitudinal, dirección de conexión conductor/placa de circuito impreso: 0 °, gancho de sujeción: - Gancho de sujeción, sistema enchufable: COMBICON MSTB 2,5, bloqueo: sin, tipo de sujeción: sin, tipo de embalaje: empaquetado en caja | 338.83 | 100 | AA | PCB Connectors (PCC) | AAC | AACAGC | 50 | 50 | NO | PC | F | 6,89 | G | 66 | 88 | 99 | MM | 4046356153416 | 85366990 | DE | EC002638 | Imagen | Catálogo
1729360 | MSTB 2,5/ 4-ST-5,08 BK VPE500 | Conector para placa de circuito impreso | Conector de placa de circuito impreso, sección nominal: 2,5 mm², color: negro, corriente nominal: 12 A, tensión nominal (III/2): 320 V, superficie de contacto: Sn, tipo de conexión del contacto: Hembra, número de potenciales: 4, número de filas: 1, número de polos: 4, número de conexiones: 4, familia de artículos: MSTB 2,5/..-ST, paso: 5,08 mm, tipo de conexión: Conexión por tornillo con cápsula de tracción, forma de sujeción de tornillos: L Ranura longitudinal, dirección de conexión conductor/placa de circuito impreso: 0 °, gancho de sujeción: - Gancho de sujeción, sistema enchufable: COMBICON MSTB 2,5, bloqueo: sin, tipo de sujeción: sin, tipo de embalaje: empaquetado en caja | 327.32 | 100 | AA | PCB Connectors (PCC) | AAC | AACAGC | 500 | 500 | NO | PC | F | 6,77 | G | 195 | 182 | 116 | MM | 4046356148443 | 85366990 | DE | EC002638 | Imagen | Catálogo
1798524 | MSTB 2,5/ 4-ST-5,08 BKBDWH-BSO | Conector para placa de circuito impreso | Conector de placa de circuito impreso, sección nominal: 2,5 mm², color: negro, corriente nominal: 12 A, tensión nominal (III/2): 320 V, superficie de contacto: Sn, tipo de conexión del contacto: Hembra, número de potenciales: 4, número de filas: 1, número de polos: 4, número de conexiones: 4, familia de artículos: MSTB 2,5/..-ST, paso: 5,08 mm, tipo de conexión: Conexión por tornillo con cápsula de tracción, forma de sujeción de tornillos: L Ranura longitudinal, dirección de conexión conductor/placa de circuito impreso: 0 °, gancho de sujeción: - Gancho de sujeción, sistema enchufable: COMBICON MSTB 2,5, bloqueo: sin, tipo de sujeción: sin, tipo de embalaje: empaquetado en caja | 360.65 | 100 | AA | PCB Connectors (PCC) | AAC | AACAGC | 50 | 50 | NO | PC | F | 6,96 | G | 66 | 92 | 103 | MM | 4046356664738 | 85366990 | DE | EC002638 | Imagen | Catálogo
1827061 | MSTB 2,5/ 4-ST-5,08 BKBDWH-C | Conector para placa de circuito impreso | Conector de placa de circuito impreso, sección nominal: 2,5 mm², color: negro, corriente nominal: 12 A, tensión nominal (III/2): 320 V, superficie de contacto: Sn, tipo de conexión del contacto: Hembra, número de potenciales: 4, número de filas: 1, número de polos: 4, número de conexiones: 4, familia de artículos: MSTB 2,5/..-ST, paso: 5,08 mm, tipo de conexión: Conexión por tornillo con cápsula de tracción, forma de sujeción de tornillos: L Ranura longitudinal, dirección de conexión conductor/placa de circuito impreso: 0 °, gancho de sujeción: - Gancho de sujeción, sistema enchufable: COMBICON MSTB 2,5, bloqueo: sin, tipo de sujeción: sin, tipo de embalaje: empaquetado en caja | 360.65 | 100 | AA | PCB Connectors (PCC) | AAC | AACAGC | 50 | 1000 | NO | PC |  | 6,93 | G | 65 | 88 | 100 | MM | 4046356864138 | 85366990 | DE | EC002638 | Imagen | Catálogo
1704166 | MSTB 2,5/ 4-ST-5,08 BS:1-4 | Conector para placa de circuito impreso | Conector de placa de circuito impreso, sección nominal: 2,5 mm², color: verde, corriente nominal: 12 A, tensión nominal (III/2): 320 V, superficie de contacto: Sn, tipo de conexión del contacto: Hembra, número de potenciales: 4, número de filas: 1, número de polos: 4, número de conexiones: 4, familia de artículos: MSTB 2,5/..-ST, paso: 5,08 mm, tipo de conexión: Conexión por tornillo con cápsula de tracción, forma de sujeción de tornillos: L Ranura longitudinal, dirección de conexión conductor/placa de circuito impreso: 0 °, gancho de sujeción: - Gancho de sujeción, sistema enchufable: COMBICON MSTB 2,5, bloqueo: sin, tipo de sujeción: sin, tipo de embalaje: empaquetado en caja | 370.37 | 100 | AA | PCB Connectors (PCC) | AAC | AACAGC | 50 | 50 | NO | PC | F | 6,93 | G | 66 | 92 | 103 | MM | 4046356914772 | 85366990 | DE | EC002638 | Imagen | Catálogo
1713302 | MSTB 2,5/ 4-ST-5,08 BU | Conector para placa de circuito impreso | Conector de placa de circuito impreso, sección nominal: 2,5 mm², color: azul, corriente nominal: 12 A, tensión nominal (III/2): 320 V, superficie de contacto: Sn, tipo de conexión del contacto: Hembra, número de potenciales: 4, número de filas: 1, número de polos: 4, número de conexiones: 4, familia de artículos: MSTB 2,5/..-ST, paso: 5,08 mm, tipo de conexión: Conexión por tornillo con cápsula de tracción, forma de sujeción de tornillos: L Ranura longitudinal, dirección de conexión conductor/placa de circuito impreso: 0 °, gancho de sujeción: - Gancho de sujeción, sistema enchufable: COMBICON MSTB 2,5, bloqueo: sin, tipo de sujeción: sin, tipo de embalaje: empaquetado en caja | 327.32 | 100 | AA | PCB Connectors (PCC) | AAC | AACAGC | 50 | 50 | NO | PC | F | 6,94 | G | 66 | 92 | 103 | MM | 4055626311265 | 85366990 | DE | EC002638 | Imagen | Catálogo
1950230 | MSTB 2,5/ 4-ST-5,08 BUGY 2328 | Conector para placa de circuito impreso | Conector de placa de circuito impreso, sección nominal: 2,5 mm², color: gris azulado, corriente nominal: 12 A, tensión nominal (III/2): 320 V, superficie de contacto: Sn, tipo de conexión del contacto: Hembra, número de potenciales: 4, número de filas: 1, número de polos: 4, número de conexiones: 4, familia de artículos: MSTB 2,5/..-ST, paso: 5,08 mm, tipo de conexión: Conexión por tornillo con cápsula de tracción, forma de sujeción de tornillos: L Ranura longitudinal, dirección de conexión conductor/placa de circuito impreso: 0 °, gancho de sujeción: - Gancho de sujeción, sistema enchufable: COMBICON MSTB 2,5, bloqueo: sin, tipo de sujeción: sin, tipo de embalaje: empaquetado en caja | 868.01 | 100 | AA | PCB Connectors (PCC) | AAC | AACAGC | 50 | 50 | NO | PC |  | 8,20 | G |  |  |  |  | 4017918886981 | 85366990 | DE | EC002638 |  | Catálogo
1950243 | MSTB 2,5/ 4-ST-5,08 BUGY 2329 | Conector para placa de circuito impreso | Conector para placa de circuito impreso, sección nominal: 2,5 mm², color: gris azulado, corriente nominal: 12 A, tensión nominal (III/2): 320 V, superficie contactos: Sn, tipo de conexión del contacto: Hembra, número de potenciales: 4, número de filas: 1, número de polos: 4, número de conexiones: 4, familia de artículos: MSTB 2,5/..-ST, paso: 5,08 mm, tipo de conexión: Conexión por tornillo con cápsula de tracción, forma de sujeción de tornillos: L Ranura longitudinal, dirección de conexión conductor/placa de circuito impreso: 0 °, gancho de sujeción: - Gancho de sujeción, sistema enchufable: COMBICON MSTB 2,5, bloqueo: sin, tipo de fijación: sin, tipo de embalaje: empaquetado en caja | 424.44 | 100 | AA | PCB Connectors (PCC) | AAC | AACAGC | 50 | 50 | NO | PC |  | 7.685 | G | 125 | 127 | 94 | MM | 4017918886974 | 85366990 | DE | EC002638 | Imagen | Catálogo
1729399 | MSTB 2,5/ 4-ST-5,08 BUGYNZB+T- | Conector para placa de circuito impreso | Conector de placa de circuito impreso, sección nominal: 2,5 mm², color: gris azulado, corriente nominal: 12 A, tensión nominal (III/2): 320 V, superficie de contacto: Sn, tipo de conexión del contacto: Hembra, número de potenciales: 4, número de filas: 1, número de polos: 4, número de conexiones: 4, familia de artículos: MSTB 2,5/..-ST, paso: 5,08 mm, tipo de conexión: Conexión por tornillo con cápsula de tracción, forma de sujeción de tornillos: L Ranura longitudinal, dirección de conexión conductor/placa de circuito impreso: 0 °, gancho de sujeción: - Gancho de sujeción, sistema enchufable: COMBICON MSTB 2,5, bloqueo: sin, tipo de sujeción: sin, tipo de embalaje: empaquetado en caja | 433.38 | 100 | AA | PCB Connectors (PCC) | AAC | AACAGC | 50 | 50 | NO | PC |  | 7,81 | G | 120 | 126 | 91 | MM | 4046356148528 | 85366990 | DE | EC002638 | Imagen | Catálogo
1708305 | MSTB 2,5/ 4-ST-5,08 CP1 BD:+,- | Conector para placa de circuito impreso | Conector de placa de circuito impreso, sección nominal: 2,5 mm², color: verde, corriente nominal: 12 A, tensión nominal (III/2): 320 V, superficie de contacto: Sn, tipo de conexión del contacto: Hembra, número de potenciales: 4, número de filas: 1, número de polos: 4, número de conexiones: 4, familia de artículos: MSTB 2,5/..-ST, paso: 5,08 mm, tipo de conexión: Conexión por tornillo con cápsula de tracción, forma de sujeción de tornillos: L Ranura longitudinal, dirección de conexión conductor/placa de circuito impreso: 0 °, gancho de sujeción: - Gancho de sujeción, sistema enchufable: COMBICON MSTB 2,5, bloqueo: sin, tipo de sujeción: sin, tipo de embalaje: empaquetado en caja | 397.01 | 100 | AA | PCB Connectors (PCC) | AAC | AACAGC | 50 | 50 | NO | PC | F | 7,00 | G | 66 | 92 | 103 | MM | 4046356989688 | 85366990 | DE | EC002638 | Imagen | Catálogo
1708301 | MSTB 2,5/ 4-ST-5,08 CP2BDRSUSO | Conector para placa de circuito impreso | Conector de placa de circuito impreso, sección nominal: 2,5 mm², color: verde, corriente nominal: 12 A, tensión nominal (III/2): 320 V, superficie de contacto: Sn, tipo de conexión del contacto: Hembra, número de potenciales: 4, número de filas: 1, número de polos: 4, número de conexiones: 4, familia de artículos: MSTB 2,5/..-ST, paso: 5,08 mm, tipo de conexión: Conexión por tornillo con cápsula de tracción, forma de sujeción de tornillos: L Ranura longitudinal, dirección de conexión conductor/placa de circuito impreso: 0 °, gancho de sujeción: - Gancho de sujeción, sistema enchufable: COMBICON MSTB 2,5, bloqueo: sin, tipo de sujeción: sin, tipo de embalaje: empaquetado en caja | 397.01 | 100 | AA | PCB Connectors (PCC) | AAC | AACAGC | 50 | 50 | NO | PC | F | 7,00 | G | 66 | 92 | 103 | MM | 4046356989695 | 85366990 | DE | EC002638 | Imagen | Catálogo
1708295 | MSTB 2,5/ 4-ST-5,08 CP3 BD:I-O | Conector para placa de circuito impreso | Conector de placa de circuito impreso, sección nominal: 2,5 mm², color: verde, corriente nominal: 12 A, tensión nominal (III/2): 320 V, superficie de contacto: Sn, tipo de conexión del contacto: Hembra, número de potenciales: 4, número de filas: 1, número de polos: 4, número de conexiones: 4, familia de artículos: MSTB 2,5/..-ST, paso: 5,08 mm, tipo de conexión: Conexión por tornillo con cápsula de tracción, forma de sujeción de tornillos: L Ranura longitudinal, dirección de conexión conductor/placa de circuito impreso: 0 °, gancho de sujeción: - Gancho de sujeción, sistema enchufable: COMBICON MSTB 2,5, bloqueo: sin, tipo de sujeción: sin, tipo de embalaje: empaquetado en caja | 397.01 | 100 | AA | PCB Connectors (PCC) | AAC | AACAGC | 50 | 50 | NO | PC | F | 6,99 | G | 66 | 92 | 103 | MM | 4046356989701 | 85366990 | DE | EC002638 | Imagen | Catálogo
1708294 | MSTB 2,5/ 4-ST-5,08 CP4 BD:-ON | Conector para placa de circuito impreso | Conector de placa de circuito impreso, sección nominal: 2,5 mm², color: verde, corriente nominal: 12 A, tensión nominal (III/2): 320 V, superficie de contacto: Sn, tipo de conexión del contacto: Hembra, número de potenciales: 4, número de filas: 1, número de polos: 4, número de conexiones: 4, familia de artículos: MSTB 2,5/..-ST, paso: 5,08 mm, tipo de conexión: Conexión por tornillo con cápsula de tracción, forma de sujeción de tornillos: L Ranura longitudinal, dirección de conexión conductor/placa de circuito impreso: 0 °, gancho de sujeción: - Gancho de sujeción, sistema enchufable: COMBICON MSTB 2,5, bloqueo: sin, tipo de sujeción: sin, tipo de embalaje: empaquetado en caja | 397.01 | 100 | AA | PCB Connectors (PCC) | AAC | AACAGC | 50 | 50 | NO | PC | F | 7,00 | G | 66 | 92 | 103 | MM | 4046356989718 | 85366990 | DE | EC002638 | Imagen | Catálogo
1763935 | MSTB 2,5/ 4-ST-5,08 GY | Conector para placa de circuito impreso | Conector de placa de circuito impreso, sección nominal: 2,5 mm², color: gris, corriente nominal: 12 A, tensión nominal (III/2): 320 V, superficie de contacto: Sn, tipo de conexión del contacto: Hembra, número de potenciales: 4, número de filas: 1, número de polos: 4, número de conexiones: 4, familia de artículos: MSTB 2,5/..-ST, paso: 5,08 mm, tipo de conexión: Conexión por tornillo con cápsula de tracción, forma de sujeción de tornillos: L Ranura longitudinal, dirección de conexión conductor/placa de circuito impreso: 0 °, gancho de sujeción: - Gancho de sujeción, sistema enchufable: COMBICON MSTB 2,5, bloqueo: sin, tipo de sujeción: sin, tipo de embalaje: empaquetado en caja | 327.32 | 100 | AA | PCB Connectors (PCC) | AAC | AACAGC | 50 | 50 | NO | PC |  | 6,91 | G | 66 | 89 | 101 | MM | 4017918215415 | 85366990 | DE | EC002638 | Imagen | Catálogo
1840942 | MSTB 2,5/ 4-ST-5,08 GY BD:1-4 | Conector para placa de circuito impreso | Conector de placa de circuito impreso, sección nominal: 2,5 mm², color: gris, corriente nominal: 12 A, tensión nominal (III/2): 320 V, superficie de contacto: Sn, tipo de conexión del contacto: Hembra, número de potenciales: 4, número de filas: 1, número de polos: 4, número de conexiones: 4, familia de artículos: MSTB 2,5/..-ST, paso: 5,08 mm, tipo de conexión: Conexión por tornillo con cápsula de tracción, forma de sujeción de tornillos: L Ranura longitudinal, dirección de conexión conductor/placa de circuito impreso: 0 °, gancho de sujeción: - Gancho de sujeción, sistema enchufable: COMBICON MSTB 2,5, bloqueo: sin, tipo de sujeción: sin, tipo de embalaje: empaquetado en caja | 351.12 | 100 | AA | PCB Connectors (PCC) | AAC | AACAGC | 50 | 50 | NO | PC | F | 7,01 | G | 66 | 92 | 103 | MM | 4017918217587 | 85366990 | DE | EC002638 | Imagen | Catálogo
1706427 | MSTB 2,5/ 4-ST-5,08 GY7035 | Conector para placa de circuito impreso | Conector de placa de circuito impreso, sección nominal: 2,5 mm², color: gris claro, corriente nominal: 12 A, tensión nominal (III/2): 320 V, superficie de contacto: Sn, tipo de conexión del contacto: Hembra, número de potenciales: 4, número de filas: 1, número de polos: 4, número de conexiones: 4, familia de artículos: MSTB 2,5/..-ST, paso: 5,08 mm, tipo de conexión: Conexión por tornillo con cápsula de tracción, forma de sujeción de tornillos: L Ranura longitudinal, dirección de conexión conductor/placa de circuito impreso: 0 °, gancho de sujeción: - Gancho de sujeción, sistema enchufable: COMBICON MSTB 2,5, bloqueo: sin, tipo de sujeción: sin, tipo de embalaje: empaquetado en caja | 327.32 | 100 | AA | PCB Connectors (PCC) | AAC | AACAGC | 50 | 50 | NO | PC | F | 6,93 | G | 66 | 92 | 103 | MM | 4046356860666 | 85366990 | DE | EC002638 | Imagen | Catálogo
1032469 | MSTB 2,5/ 4-ST-5,08 GY7035 BD+ | Conector para placa de circuito impreso | Conector de placa de circuito impreso, sección nominal: 2,5 mm², color: gris claro, corriente nominal: 12 A, tensión nominal (III/2): 320 V, superficie de contacto: Sn, tipo de conexión del contacto: Hembra, número de potenciales: 4, número de filas: 1, número de polos: 4, número de conexiones: 4, familia de artículos: MSTB 2,5/..-ST, paso: 5,08 mm, tipo de conexión: Conexión por tornillo con cápsula de tracción, forma de sujeción de tornillos: L Ranura longitudinal, dirección de conexión conductor/placa de circuito impreso: 0 °, gancho de sujeción: - Gancho de sujeción, sistema enchufable: COMBICON MSTB 2,5, bloqueo: sin, tipo de sujeción: sin, tipo de embalaje: empaquetado en caja | 351.12 | 100 | AA | PCB Connectors (PCC) | AAC | AACAGC | 50 | 50 | NO | PC | F | 6,93 | G | 66 | 92 | 103 | MM | 4055626536637 | 85366990 | DE | EC002638 | Imagen | Catálogo
1702880 | MSTB 2,5/ 4-ST-5,08 GY7035BD1 | Conector para placa de circuito impreso | Conector de placa de circuito impreso, sección nominal: 2,5 mm², color: gris claro, corriente nominal: 12 A, tensión nominal (III/2): 320 V, superficie de contacto: Sn, tipo de conexión del contacto: Hembra, número de potenciales: 4, número de filas: 1, número de polos: 4, número de conexiones: 4, familia de artículos: MSTB 2,5/..-ST, paso: 5,08 mm, tipo de conexión: Conexión por tornillo con cápsula de tracción, forma de sujeción de tornillos: L Ranura longitudinal, dirección de conexión conductor/placa de circuito impreso: 0 °, gancho de sujeción: - Gancho de sujeción, sistema enchufable: COMBICON MSTB 2,5, bloqueo: sin, tipo de sujeción: sin, tipo de embalaje: empaquetado en caja | 360.65 | 100 | AA | PCB Connectors (PCC) | AAC | AACAGC | 50 | 50 | NO | PC | F | 6,99 | G | 66 | 92 | 103 | MM | 4046356621977 | 85366990 | DE | EC002638 | Imagen | Catálogo
1702881 | MSTB 2,5/ 4-ST-5,08 GY7035BD5 | Conector para placa de circuito impreso | Conector de placa de circuito impreso, sección nominal: 2,5 mm², color: gris claro, corriente nominal: 12 A, tensión nominal (III/2): 320 V, superficie de contacto: Sn, tipo de conexión del contacto: Hembra, número de potenciales: 4, número de filas: 1, número de polos: 4, número de conexiones: 4, familia de artículos: MSTB 2,5/..-ST, paso: 5,08 mm, tipo de conexión: Conexión por tornillo con cápsula de tracción, forma de sujeción de tornillos: L Ranura longitudinal, dirección de conexión conductor/placa de circuito impreso: 0 °, gancho de sujeción: - Gancho de sujeción, sistema enchufable: COMBICON MSTB 2,5, bloqueo: sin, tipo de sujeción: sin, tipo de embalaje: empaquetado en caja | 360.65 | 100 | AA | PCB Connectors (PCC) | AAC | AACAGC | 50 | 50 | NO | PC | F | 6,99 | G | 66 | 92 | 103 | MM | 4046356621984 | 85366990 | DE | EC002638 | Imagen | Catálogo
1702883 | MSTB 2,5/ 4-ST-5,08 GY7035BD9 | Conector para placa de circuito impreso | Conector de placa de circuito impreso, sección nominal: 2,5 mm², color: gris claro, corriente nominal: 12 A, tensión nominal (III/2): 320 V, superficie de contacto: Sn, tipo de conexión del contacto: Hembra, número de potenciales: 4, número de filas: 1, número de polos: 4, número de conexiones: 4, familia de artículos: MSTB 2,5/..-ST, paso: 5,08 mm, tipo de conexión: Conexión por tornillo con cápsula de tracción, forma de sujeción de tornillos: L Ranura longitudinal, dirección de conexión conductor/placa de circuito impreso: 0 °, gancho de sujeción: - Gancho de sujeción, sistema enchufable: COMBICON MSTB 2,5, bloqueo: sin, tipo de sujeción: sin, tipo de embalaje: empaquetado en caja | 360.65 | 100 | AA | PCB Connectors (PCC) | AAC | AACAGC | 50 | 50 | NO | PC |  | 6,96 | G | 66 | 89 | 100 | MM | 4046356621991 | 85366990 | DE | EC002638 | Imagen | Catálogo
1760028 | MSTB 2,5/ 4-ST-5,08 GYBD:04-07 | Conector para placa de circuito impreso | Conector de placa de circuito impreso, sección nominal: 2,5 mm², color: gris, corriente nominal: 12 A, tensión nominal (III/2): 320 V, superficie de contacto: Sn, tipo de conexión del contacto: Hembra, número de potenciales: 4, número de filas: 1, número de polos: 4, número de conexiones: 4, familia de artículos: MSTB 2,5/..-ST, paso: 5,08 mm, tipo de conexión: Conexión por tornillo con cápsula de tracción, forma de sujeción de tornillos: L Ranura longitudinal, dirección de conexión conductor/placa de circuito impreso: 0 °, gancho de sujeción: - Gancho de sujeción, sistema enchufable: COMBICON MSTB 2,5, bloqueo: sin, tipo de sujeción: sin, tipo de embalaje: empaquetado en caja | 360.65 | 100 | AA | PCB Connectors (PCC) | AAC | AACAGC | 50 | 50 | NO | PC | F | 6,97 | G | 67 | 89 | 101 | MM | 4046356347730 | 85366990 | DE | EC002638 | Imagen | Catálogo
1970210 | MSTB 2,5/ 4-ST-5,08 NZ4062612 | Conector para placa de circuito impreso | Conector de placa de circuito impreso, sección nominal: 2,5 mm², color: verde, corriente nominal: 12 A, tensión nominal (III/2): 320 V, superficie de contacto: Sn, tipo de conexión del contacto: Hembra, número de potenciales: 4, número de filas: 1, número de polos: 4, número de conexiones: 4, familia de artículos: MSTB 2,5/..-ST, paso: 5,08 mm, tipo de conexión: Conexión por tornillo con cápsula de tracción, forma de sujeción de tornillos: L Ranura longitudinal, dirección de conexión conductor/placa de circuito impreso: 0 °, gancho de sujeción: - Gancho de sujeción, sistema enchufable: COMBICON MSTB 2,5, bloqueo: sin, tipo de sujeción: sin, tipo de embalaje: empaquetado en caja | 351.12 | 100 | AA | PCB Connectors (PCC) | AAC | AACAGC | 50 | 50 | NO | PC | F | 7,09 | G | 66 | 90 | 101 | MM | 4017918928513 | 85366990 | DE | EC002638 | Imagen | Catálogo
1757967 | MSTB 2,5/ 4-ST-5,08 OG | Conector para placa de circuito impreso | Conector de placa de circuito impreso, sección nominal: 2,5 mm², color: naranja, corriente nominal: 12 A, tensión nominal (III/2): 320 V, superficie de contacto: Sn, tipo de conexión del contacto: Hembra, número de potenciales: 4, número de filas: 1, número de polos: 4, número de conexiones: 4, familia de artículos: MSTB 2,5/..-ST, paso: 5,08 mm, tipo de conexión: Conexión por tornillo con cápsula de tracción, forma de sujeción de tornillos: L Ranura longitudinal, dirección de conexión conductor/placa de circuito impreso: 0 °, gancho de sujeción: - Gancho de sujeción, sistema enchufable: COMBICON MSTB 2,5, bloqueo: sin, tipo de sujeción: sin, tipo de embalaje: empaquetado en caja | 327.32 | 100 | AA | PCB Connectors (PCC) | AAC | AACAGC | 50 | 50 | NO | PC |  | 7,09 | G | 66 | 88 | 100 | MM | 4017918818203 | 85366990 | DE | EC002638 | Imagen | Catálogo
1776229 | MSTB 2,5/ 4-ST-5,08 RDBD:B,- | Conector para placa de circuito impreso | Conector de placa de circuito impreso, sección nominal: 2,5 mm², color: rojo, corriente nominal: 12 A, tensión nominal (III/2): 320 V, superficie de contacto: Sn, tipo de conexión del contacto: Hembra, número de potenciales: 4, número de filas: 1, número de polos: 4, número de conexiones: 4, familia de artículos: MSTB 2,5/..-ST, paso: 5,08 mm, tipo de conexión: Conexión por tornillo con cápsula de tracción, forma de sujeción de tornillos: L Ranura longitudinal, dirección de conexión conductor/placa de circuito impreso: 0 °, gancho de sujeción: RDB Gancho de sujeción de ancho doble, sistema enchufable: COMBICON MSTB 2,5, bloqueo: sin, tipo de sujeción: sin, tipo de embalaje: empaquetado en caja | 360.65 | 100 | AA | PCB Connectors (PCC) | AAC | AACAGC | 50 | 50 | NO | PC |  | 6,96 | G | 66 | 92 | 103 | MM | 4046356510424 | 85366990 | DE | EC002638 | Imagen | Catálogo
1776151 | MSTB 2,5/ 4-ST-5,08 RDBD:SP4,5 | Conector para placa de circuito impreso | Conector de placa de circuito impreso, sección nominal: 2,5 mm², color: rojo, corriente nominal: 12 A, tensión nominal (III/2): 320 V, superficie de contacto: Sn, tipo de conexión del contacto: Hembra, número de potenciales: 4, número de filas: 1, número de polos: 4, número de conexiones: 4, familia de artículos: MSTB 2,5/..-ST, paso: 5,08 mm, tipo de conexión: Conexión por tornillo con cápsula de tracción, forma de sujeción de tornillos: L Ranura longitudinal, dirección de conexión conductor/placa de circuito impreso: 0 °, gancho de sujeción: RDB Gancho de sujeción de ancho doble, sistema enchufable: COMBICON MSTB 2,5, bloqueo: sin, tipo de sujeción: sin, tipo de embalaje: empaquetado en caja | 360.65 | 100 | AA | PCB Connectors (PCC) | AAC | AACAGC | 50 | 1000 | NO | PC |  | 7,00 | G | 66 | 92 | 103 | MM | 4046356510417 | 85366990 | DE | EC002638 | Imagen | Catálogo
1776164 | MSTB 2,5/ 4-ST-5,08 RDBD:SP6,7 | Conector para placa de circuito impreso | Conector de placa de circuito impreso, sección nominal: 2,5 mm², color: rojo, corriente nominal: 12 A, tensión nominal (III/2): 320 V, superficie de contacto: Sn, tipo de conexión del contacto: Hembra, número de potenciales: 4, número de filas: 1, número de polos: 4, número de conexiones: 4, familia de artículos: MSTB 2,5/..-ST, paso: 5,08 mm, tipo de conexión: Conexión por tornillo con cápsula de tracción, forma de sujeción de tornillos: L Ranura longitudinal, dirección de conexión conductor/placa de circuito impreso: 0 °, gancho de sujeción: RDB Gancho de sujeción de ancho doble, sistema enchufable: COMBICON MSTB 2,5, bloqueo: sin, tipo de sujeción: sin, tipo de embalaje: empaquetado en caja | 360.65 | 100 | AA | PCB Connectors (PCC) | AAC | AACAGC | 50 | 1000 | NO | PC |  | 6,96 | G | 66 | 92 | 103 | MM | 4046356510431 | 85366990 | DE | EC002638 | Imagen | Catálogo
1735985 | MSTB 2,5/ 4-ST-5,08 VPE500 | Conector para placa de circuito impreso | Conector de placa de circuito impreso, sección nominal: 2,5 mm², color: verde, corriente nominal: 12 A, tensión nominal (III/2): 320 V, superficie de contacto: Sn, tipo de conexión del contacto: Hembra, número de potenciales: 4, número de filas: 1, número de polos: 4, número de conexiones: 4, familia de artículos: MSTB 2,5/..-ST, paso: 5,08 mm, tipo de conexión: Conexión por tornillo con cápsula de tracción, forma de sujeción de tornillos: L Ranura longitudinal, dirección de conexión conductor/placa de circuito impreso: 0 °, gancho de sujeción: - Gancho de sujeción, sistema enchufable: COMBICON MSTB 2,5, bloqueo: sin, tipo de sujeción: sin, tipo de embalaje: empaquetado en caja | 327.32 | 100 | AA | PCB Connectors (PCC) | AAC | AACAGC | 500 | 500 | NO | PC | F | 6,69 | G | 195 | 182 | 116 | MM | 4046356177658 | 85366990 | DE | EC002638 | Imagen | Catálogo
1825186 | MSTB 2,5/ 4-ST-5,08 YE | Conector para placa de circuito impreso | Conector de placa de circuito impreso, sección nominal: 2,5 mm², color: amarillo, corriente nominal: 12 A, tensión nominal (III/2): 320 V, superficie de contacto: Sn, tipo de conexión del contacto: Hembra, número de potenciales: 4, número de filas: 1, número de polos: 4, número de conexiones: 4, familia de artículos: MSTB 2,5/..-ST, paso: 5,08 mm, tipo de conexión: Conexión por tornillo con cápsula de tracción, forma de sujeción de tornillos: L Ranura longitudinal, dirección de conexión conductor/placa de circuito impreso: 0 °, gancho de sujeción: - Gancho de sujeción, sistema enchufable: COMBICON MSTB 2,5, bloqueo: sin, tipo de sujeción: sin, tipo de embalaje: empaquetado en caja | 327.32 | 100 | AA | PCB Connectors (PCC) | AAC | AACAGC | 50 | 50 | NO | PC | F | 6,98 | G | 66 | 92 | 103 | MM | 4046356803519 | 85366990 | DE | EC002638 | Imagen | Catálogo
1128045 | MSTB 2,5/ 4-ST-5,08 YE BD:+,- | Conector para placa de circuito impreso | Conector de placa de circuito impreso, sección nominal: 2,5 mm², color: amarillo, corriente nominal: 12 A, tensión nominal (III/2): 320 V, superficie de contacto: Sn, tipo de conexión del contacto: Hembra, número de filas: 1, número de polos: 4, familia de artículos: MSTB 2,5/..-ST, paso: 5,08 mm, tipo de conexión: Conexión por tornillo con cápsula de tracción, forma de sujeción de tornillos: L Ranura longitudinal, dirección de conexión conductor/placa de circuito impreso: 0 °, gancho de sujeción: - Gancho de sujeción, sistema enchufable: COMBICON MSTB 2,5, bloqueo: sin, tipo de sujeción: sin, tipo de embalaje: empaquetado en caja | 386.56 | 100 | AA | PCB Connectors (PCC) | AAC | AACAGC | 50 | 1000 | NO | PC | F | 6,97 | G | 0 | 0 | 0 |  | 4063151055196 | 85366990 | CN | EC002638 | Imagen | Catálogo
1776245 | MSTB 2,5/ 4-ST-5,08 YE BD:B,- | Conector para placa de circuito impreso | Conector de placa de circuito impreso, sección nominal: 2,5 mm², color: amarillo, corriente nominal: 12 A, tensión nominal (III/2): 320 V, superficie de contacto: Sn, tipo de conexión del contacto: Hembra, número de potenciales: 4, número de filas: 1, número de polos: 4, número de conexiones: 4, familia de artículos: MSTB 2,5/..-ST, paso: 5,08 mm, tipo de conexión: Conexión por tornillo con cápsula de tracción, forma de sujeción de tornillos: L Ranura longitudinal, dirección de conexión conductor/placa de circuito impreso: 0 °, gancho de sujeción: - Gancho de sujeción, sistema enchufable: COMBICON MSTB 2,5, bloqueo: sin, tipo de sujeción: sin, tipo de embalaje: empaquetado en caja | 360.65 | 100 | AA | PCB Connectors (PCC) | AAC | AACAGC | 50 | 50 | NO | PC |  | 6,97 | G | 66 | 92 | 103 | MM | 4046356510448 | 85366990 | DE | EC002638 | Imagen | Catálogo
1706752 | MSTB 2,5/ 4-ST-5,08 YE NZA43X | Conector para placa de circuito impreso | Conector de placa de circuito impreso, sección nominal: 2,5 mm², color: amarillo, corriente nominal: 12 A, tensión nominal (III/2): 320 V, superficie de contacto: Sn, tipo de conexión del contacto: Hembra, número de potenciales: 4, número de filas: 1, número de polos: 4, número de conexiones: 4, familia de artículos: MSTB 2,5/..-ST, paso: 5,08 mm, tipo de conexión: Conexión por tornillo con cápsula de tracción, forma de sujeción de tornillos: L Ranura longitudinal, dirección de conexión conductor/placa de circuito impreso: 0 °, gancho de sujeción: - Gancho de sujeción, sistema enchufable: COMBICON MSTB 2,5, bloqueo: sin, tipo de sujeción: sin, tipo de embalaje: empaquetado en caja | 485.62 | 100 | AA | PCB Connectors (PCC) | AAC | AACAGC | 50 | 50 | NO | PC |  | 7,72 | G | 98 | 90 | 102 | MM | 4046356033497 | 85366990 | DE | EC002638 | Imagen | Catálogo
1776180 | MSTB 2,5/ 4-ST-5,08 YEBD:SP10 | Conector para placa de circuito impreso | Conector de placa de circuito impreso, sección nominal: 2,5 mm², color: amarillo, corriente nominal: 12 A, tensión nominal (III/2): 320 V, superficie de contacto: Sn, tipo de conexión del contacto: Hembra, número de potenciales: 4, número de filas: 1, número de polos: 4, número de conexiones: 4, familia de artículos: MSTB 2,5/..-ST, paso: 5,08 mm, tipo de conexión: Conexión por tornillo con cápsula de tracción, forma de sujeción de tornillos: L Ranura longitudinal, dirección de conexión conductor/placa de circuito impreso: 0 °, gancho de sujeción: - Gancho de sujeción, sistema enchufable: COMBICON MSTB 2,5, bloqueo: sin, tipo de sujeción: sin, tipo de embalaje: empaquetado en caja | 360.65 | 100 | AA | PCB Connectors (PCC) | AAC | AACAGC | 50 | 1000 | NO | PC |  | 6,98 | G | 66 | 92 | 103 | MM | 4046356510462 | 85366990 | DE | EC002638 | Imagen | Catálogo
1776177 | MSTB 2,5/ 4-ST-5,08 YEBD:SP8,9 | Conector para placa de circuito impreso | Conector de placa de circuito impreso, sección nominal: 2,5 mm², color: amarillo, corriente nominal: 12 A, tensión nominal (III/2): 320 V, superficie de contacto: Sn, tipo de conexión del contacto: Hembra, número de potenciales: 4, número de filas: 1, número de polos: 4, número de conexiones: 4, familia de artículos: MSTB 2,5/..-ST, paso: 5,08 mm, tipo de conexión: Conexión por tornillo con cápsula de tracción, forma de sujeción de tornillos: L Ranura longitudinal, dirección de conexión conductor/placa de circuito impreso: 0 °, gancho de sujeción: - Gancho de sujeción, sistema enchufable: COMBICON MSTB 2,5, bloqueo: sin, tipo de sujeción: sin, tipo de embalaje: empaquetado en caja | 360.65 | 100 | AA | PCB Connectors (PCC) | AAC | AACAGC | 50 | 1000 | NO | PC |  | 6,97 | G | 66 | 92 | 103 | MM | 4046356510455 | 85366990 | DE | EC002638 | Imagen | Catálogo
1709314 | MSTB 2,5/ 4-ST-5,08BD:-,+,SH,I | Conector para placa de circuito impreso | Conector de placa de circuito impreso, sección nominal: 2,5 mm², color: verde, corriente nominal: 12 A, tensión nominal (III/2): 320 V, superficie de contacto: Sn, tipo de conexión del contacto: Hembra, número de potenciales: 4, número de filas: 1, número de polos: 4, número de conexiones: 4, familia de artículos: MSTB 2,5/..-ST, paso: 5,08 mm, tipo de conexión: Conexión por tornillo con cápsula de tracción, forma de sujeción de tornillos: L Ranura longitudinal, dirección de conexión conductor/placa de circuito impreso: 0 °, gancho de sujeción: - Gancho de sujeción, sistema enchufable: COMBICON MSTB 2,5, bloqueo: sin, tipo de sujeción: sin, tipo de embalaje: empaquetado en caja | 360.65 | 100 | AA | PCB Connectors (PCC) | AAC | AACAGC | 50 | 50 | NO | PC | F | 6,93 | G | 66 | 92 | 103 | MM | 4055626071381 | 85366990 | DE | EC002638 | Imagen | Catálogo
1951145 | MSTB 2,5/ 4-ST-5,08BD108-105SO | Conector para placa de circuito impreso | Conector de placa de circuito impreso, sección nominal: 2,5 mm², color: verde, corriente nominal: 12 A, tensión nominal (III/2): 320 V, superficie de contacto: Sn, tipo de conexión del contacto: Hembra, número de potenciales: 4, número de filas: 1, número de polos: 4, número de conexiones: 4, familia de artículos: MSTB 2,5/..-ST, paso: 5,08 mm, tipo de conexión: Conexión por tornillo con cápsula de tracción, forma de sujeción de tornillos: L Ranura longitudinal, dirección de conexión conductor/placa de circuito impreso: 0 °, gancho de sujeción: - Gancho de sujeción, sistema enchufable: COMBICON MSTB 2,5, bloqueo: sin, tipo de sujeción: sin, tipo de embalaje: empaquetado en caja | 384.01 | 100 | AA | PCB Connectors (PCC) | AAC | AACAGC | 50 | 50 | NO | PC | F | 7,04 | G | 66 | 92 | 103 | MM | 4017918888565 | 85366990 | DE | EC002638 | Imagen | Catálogo
1911716 | MSTB 2,5/ 4-ST-5,08BD125-122SO | Conector para placa de circuito impreso | Conector de placa de circuito impreso, sección nominal: 2,5 mm², color: verde, corriente nominal: 12 A, tensión nominal (III/2): 320 V, superficie de contacto: Sn, tipo de conexión del contacto: Hembra, número de potenciales: 4, número de filas: 1, número de polos: 4, número de conexiones: 4, familia de artículos: MSTB 2,5/..-ST, paso: 5,08 mm, tipo de conexión: Conexión por tornillo con cápsula de tracción, forma de sujeción de tornillos: L Ranura longitudinal, dirección de conexión conductor/placa de circuito impreso: 0 °, gancho de sujeción: - Gancho de sujeción, sistema enchufable: COMBICON MSTB 2,5, bloqueo: sin, tipo de sujeción: sin, tipo de embalaje: empaquetado en caja | 360.65 | 100 | AA | PCB Connectors (PCC) | AAC | AACAGC | 50 | 50 | NO | PC | F | 7,07 | G | 66 | 92 | 103 | MM | 4017918452490 | 85366990 | DE | EC002638 | Imagen | Catálogo
1902495 | MSTB 2,5/ 4-ST-5,08BDA7100-C22 | Conector para placa de circuito impreso | Conector de placa de circuito impreso, sección nominal: 2,5 mm², color: verde, corriente nominal: 12 A, tensión nominal (III/2): 320 V, superficie de contacto: Sn, tipo de conexión del contacto: Hembra, número de potenciales: 4, número de filas: 1, número de polos: 4, número de conexiones: 4, familia de artículos: MSTB 2,5/..-ST, paso: 5,08 mm, tipo de conexión: Conexión por tornillo con cápsula de tracción, forma de sujeción de tornillos: L Ranura longitudinal, dirección de conexión conductor/placa de circuito impreso: 0 °, gancho de sujeción: - Gancho de sujeción, sistema enchufable: COMBICON MSTB 2,5, bloqueo: sin, tipo de sujeción: sin, tipo de embalaje: empaquetado en caja | 384.01 | 100 | AA | PCB Connectors (PCC) | AAC | AACAGC | 50 | 50 | NO | PC | F | 7,13 | G | 66 | 92 | 103 | MM | 4017918434182 | 85366990 | DE | EC002638 | Imagen | Catálogo
1902479 | MSTB 2,5/ 4-ST-5,08BDA7100-C23 | Conector para placa de circuito impreso | Conector de placa de circuito impreso, sección nominal: 2,5 mm², color: verde, corriente nominal: 12 A, tensión nominal (III/2): 320 V, superficie de contacto: Sn, tipo de conexión del contacto: Hembra, número de potenciales: 4, número de filas: 1, número de polos: 4, número de conexiones: 4, familia de artículos: MSTB 2,5/..-ST, paso: 5,08 mm, tipo de conexión: Conexión por tornillo con cápsula de tracción, forma de sujeción de tornillos: L Ranura longitudinal, dirección de conexión conductor/placa de circuito impreso: 0 °, gancho de sujeción: - Gancho de sujeción, sistema enchufable: COMBICON MSTB 2,5, bloqueo: sin, tipo de sujeción: sin, tipo de embalaje: empaquetado en caja | 384.01 | 100 | AA | PCB Connectors (PCC) | AAC | AACAGC | 50 | 50 | NO | PC | F | 7,09 | G | 66 | 92 | 103 | MM | 4017918434038 | 85366990 | DE | EC002638 | Imagen | Catálogo
1902482 | MSTB 2,5/ 4-ST-5,08BDA7100-C24 | Conector para placa de circuito impreso | Conector de placa de circuito impreso, sección nominal: 2,5 mm², color: verde, corriente nominal: 12 A, tensión nominal (III/2): 320 V, superficie de contacto: Sn, tipo de conexión del contacto: Hembra, número de potenciales: 4, número de filas: 1, número de polos: 4, número de conexiones: 4, familia de artículos: MSTB 2,5/..-ST, paso: 5,08 mm, tipo de conexión: Conexión por tornillo con cápsula de tracción, forma de sujeción de tornillos: L Ranura longitudinal, dirección de conexión conductor/placa de circuito impreso: 0 °, gancho de sujeción: - Gancho de sujeción, sistema enchufable: COMBICON MSTB 2,5, bloqueo: sin, tipo de sujeción: sin, tipo de embalaje: empaquetado en caja | 384.01 | 100 | AA | PCB Connectors (PCC) | AAC | AACAGC | 50 | 50 | NO | PC | F | 7,08 | G | 66 | 92 | 103 | MM | 4017918434045 | 85366990 | DE | EC002638 | Imagen | Catálogo
1558023 | MSTB 2,5/ 4-ST-5,08BDMC:-V+ | Conector para placa de circuito impreso | Conector de placa de circuito impreso, sección nominal: 2,5 mm², color: verde, corriente nominal: 12 A, tensión nominal (III/2): 320 V, superficie de contacto: Sn, tipo de conexión del contacto: Hembra, número de filas: 1, número de polos: 4, familia de artículos: MSTB 2,5/..-ST, paso: 5,08 mm, tipo de conexión: Conexión por tornillo con cápsula de tracción, forma de sujeción de tornillos: L Ranura longitudinal, dirección de conexión conductor/placa de circuito impreso: 0 °, gancho de sujeción: - Gancho de sujeción, sistema enchufable: COMBICON MSTB 2,5, bloqueo: sin, tipo de sujeción: sin, tipo de embalaje: empaquetado en caja | 460.63 | 100 | AA | PCB Connectors (PCC) | AAC | AACAGC | 100 | 1000 | NO | PC | F | 6,95 | G | 100 | 120 | 102 | MM | 4067923038318 | 85366990 | DE | EC002638 | Imagen | Catálogo
1807055 | MSTB 2,5/ 4-ST-5,08BKBDWH16-19 | Conector para placa de circuito impreso | Conector de placa de circuito impreso, sección nominal: 2,5 mm², color: negro, corriente nominal: 12 A, tensión nominal (III/2): 320 V, superficie de contacto: Sn, tipo de conexión del contacto: Hembra, número de filas: 1, número de polos: 4, familia de artículos: MSTB 2,5/..-ST, paso: 5,08 mm, tipo de conexión: Conexión por tornillo con cápsula de tracción, forma de sujeción de tornillos: L Ranura longitudinal, dirección de conexión conductor/placa de circuito impreso: 0 °, gancho de sujeción: - Gancho de sujeción, sistema enchufable: COMBICON MSTB 2,5, bloqueo: sin, tipo de sujeción: sin, tipo de embalaje: empaquetado en caja | 360.65 | 100 | AA | PCB Connectors (PCC) | AAC | AACAGC | 50 | 1000 | NO | PC | F | 7,01 | G |  |  |  |  | 4067923432468 | 85366990 | DE | EC002638 |  | Catálogo
1776216 | MSTB 2,5/ 4-ST-5,08BUBDWH:B,- | Conector para placa de circuito impreso | Conector de placa de circuito impreso, sección nominal: 2,5 mm², color: azul, corriente nominal: 12 A, tensión nominal (III/2): 320 V, superficie de contacto: Sn, tipo de conexión del contacto: Hembra, número de potenciales: 4, número de filas: 1, número de polos: 4, número de conexiones: 4, familia de artículos: MSTB 2,5/..-ST, paso: 5,08 mm, tipo de conexión: Conexión por tornillo con cápsula de tracción, forma de sujeción de tornillos: L Ranura longitudinal, dirección de conexión conductor/placa de circuito impreso: 0 °, gancho de sujeción: - Gancho de sujeción, sistema enchufable: COMBICON MSTB 2,5, bloqueo: sin, tipo de sujeción: sin, tipo de embalaje: empaquetado en caja | 360.65 | 100 | AA | PCB Connectors (PCC) | AAC | AACAGC | 50 | 50 | NO | PC |  | 6,97 | G | 66 | 92 | 103 | MM | 4046356510493 | 85366990 | DE | EC002638 | Imagen | Catálogo
1776193 | MSTB 2,5/ 4-ST-5,08BUBDWH:SP12 | Conector para placa de circuito impreso | Conector de placa de circuito impreso, sección nominal: 2,5 mm², color: azul, corriente nominal: 12 A, tensión nominal (III/2): 320 V, superficie de contacto: Sn, tipo de conexión del contacto: Hembra, número de potenciales: 4, número de filas: 1, número de polos: 4, número de conexiones: 4, familia de artículos: MSTB 2,5/..-ST, paso: 5,08 mm, tipo de conexión: Conexión por tornillo con cápsula de tracción, forma de sujeción de tornillos: L Ranura longitudinal, dirección de conexión conductor/placa de circuito impreso: 0 °, gancho de sujeción: - Gancho de sujeción, sistema enchufable: COMBICON MSTB 2,5, bloqueo: sin, tipo de sujeción: sin, tipo de embalaje: empaquetado en caja | 360.65 | 100 | AA | PCB Connectors (PCC) | AAC | AACAGC | 50 | 1000 | NO | PC |  | 6,98 | G | 66 | 92 | 103 | MM | 4046356510479 | 85366990 | DE | EC002638 | Imagen | Catálogo
1776203 | MSTB 2,5/ 4-ST-5,08BUBDWH:SP14 | Conector para placa de circuito impreso | Conector de placa de circuito impreso, sección nominal: 2,5 mm², color: azul, corriente nominal: 12 A, tensión nominal (III/2): 320 V, superficie de contacto: Sn, tipo de conexión del contacto: Hembra, número de potenciales: 4, número de filas: 1, número de polos: 4, número de conexiones: 4, familia de artículos: MSTB 2,5/..-ST, paso: 5,08 mm, tipo de conexión: Conexión por tornillo con cápsula de tracción, forma de sujeción de tornillos: L Ranura longitudinal, dirección de conexión conductor/placa de circuito impreso: 0 °, gancho de sujeción: - Gancho de sujeción, sistema enchufable: COMBICON MSTB 2,5, bloqueo: sin, tipo de sujeción: sin, tipo de embalaje: empaquetado en caja | 360.65 | 100 | AA | PCB Connectors (PCC) | AAC | AACAGC | 50 | 1000 | NO | PC |  | 6,97 | G | 66 | 92 | 103 | MM | 4046356510486 | 85366990 | DE | EC002638 | Imagen | Catálogo
1701420 | MSTB 2,5/ 4-ST-5,08BUBDWH04-07 | Conector para placa de circuito impreso | Conector de placa de circuito impreso, sección nominal: 2,5 mm², color: azul, corriente nominal: 12 A, tensión nominal (III/2): 320 V, superficie de contacto: Sn, tipo de conexión del contacto: Hembra, número de potenciales: 4, número de filas: 1, número de polos: 4, número de conexiones: 4, familia de artículos: MSTB 2,5/..-ST, paso: 5,08 mm, tipo de conexión: Conexión por tornillo con cápsula de tracción, forma de sujeción de tornillos: L Ranura longitudinal, dirección de conexión conductor/placa de circuito impreso: 0 °, gancho de sujeción: - Gancho de sujeción, sistema enchufable: COMBICON MSTB 2,5, bloqueo: sin, tipo de sujeción: sin, tipo de embalaje: empaquetado en caja | 360.65 | 100 | AA | PCB Connectors (PCC) | AAC | AACAGC | 50 | 50 | NO | PC | F | 6,97 | G | 66 | 92 | 103 | MM | 4046356530873 | 85366990 | DE | EC002638 | Imagen | Catálogo
1808909 | MSTB 2,5/ 4-ST-5,08-LR | Conector para placa de circuito impreso | Conector de placa de circuito impreso, sección nominal: 2,5 mm², color: verde, corriente nominal: 12 A, tensión nominal (III/2): 320 V, superficie de contacto: Sn, tipo de conexión del contacto: Hembra, número de potenciales: 4, número de filas: 1, número de polos: 4, número de conexiones: 4, familia de artículos: MSTB 2,5/..-ST-LR, paso: 5,08 mm, tipo de conexión: Conexión por tornillo con cápsula de tracción, forma de sujeción de tornillos: L Ranura longitudinal, dirección de conexión conductor/placa de circuito impreso: 0 °, gancho de sujeción: - sin gancho de sujeción, sistema enchufable: COMBICON MSTB 2,5, bloqueo: Bloqueo Lock and Release, tipo de sujeción: Palanca extractora Lock &amp; Release, tipo de embalaje: empaquetado en caja | 458.25 | 100 | AA | PCB Connectors (PCC) | AAC | AACAGR | 50 | 50 | NO | PC |  | 8,10 | G | 98 | 90 | 102 | MM | 4046356702355 | 85366990 | DE | EC002638 | Imagen | Catálogo
1786857 | MSTB 2,5/ 4-STF | Conector para placa de circuito impreso | Conector de placa de circuito impreso, sección nominal: 2,5 mm², color: verde, corriente nominal: 12 A, tensión nominal (III/2): 320 V, superficie de contacto: Sn, tipo de conexión del contacto: Hembra, número de potenciales: 4, número de filas: 1, número de polos: 4, número de conexiones: 4, familia de artículos: MSTB 2,5/..-STF, paso: 5 mm, tipo de conexión: Conexión por tornillo con cápsula de tracción, forma de sujeción de tornillos: L Ranura longitudinal, dirección de conexión conductor/placa de circuito impreso: 0 °, gancho de sujeción: - sin gancho de sujeción, sistema enchufable: COMBICON MSTB 2,5, bloqueo: Bloqueo por tornillo, tipo de sujeción: Sujeción aérea (tornillo), tipo de embalaje: empaquetado en caja | 341.6 | 100 | AA | PCB Connectors (PCC) | AAC | AACAFD | 100 | 100 | NO | PC |  | 7,94 | G | 100 | 150 | 102 | MM | 4017918042813 | 85366990 | DE | EC002638 | Imagen | Catálogo
1970427 | MSTB 2,5/ 4-STF BK | Conector para placa de circuito impreso | Conector de placa de circuito impreso, sección nominal: 2,5 mm², color: negro, corriente nominal: 12 A, tensión nominal (III/2): 320 V, superficie de contacto: Sn, tipo de conexión del contacto: Hembra, número de potenciales: 4, número de filas: 1, número de polos: 4, número de conexiones: 4, familia de artículos: MSTB 2,5/..-STF, paso: 5 mm, tipo de conexión: Conexión por tornillo con cápsula de tracción, forma de sujeción de tornillos: L Ranura longitudinal, dirección de conexión conductor/placa de circuito impreso: 0 °, gancho de sujeción: - sin gancho de sujeción, sistema enchufable: COMBICON MSTB 2,5, bloqueo: Bloqueo por tornillo, tipo de sujeción: Sujeción aérea (tornillo), tipo de embalaje: empaquetado en caja | 341.6 | 100 | AA | PCB Connectors (PCC) | AAC | AACAFD | 50 | 50 | NO | PC | F | 7,90 | G | 98 | 90 | 102 | MM | 4046356418270 | 85366990 | DE | EC002638 | Imagen | Catálogo
1778001 | MSTB 2,5/ 4-STF-5,08 | Conector para placa de circuito impreso | Conector de placa de circuito impreso, sección nominal: 2,5 mm², color: verde, corriente nominal: 12 A, tensión nominal (III/2): 320 V, superficie de contacto: Sn, tipo de conexión del contacto: Hembra, número de potenciales: 4, número de filas: 1, número de polos: 4, número de conexiones: 4, familia de artículos: MSTB 2,5/..-STF, paso: 5,08 mm, tipo de conexión: Conexión por tornillo con cápsula de tracción, forma de sujeción de tornillos: L Ranura longitudinal, dirección de conexión conductor/placa de circuito impreso: 0 °, gancho de sujeción: - sin gancho de sujeción, sistema enchufable: COMBICON MSTB 2,5, bloqueo: Bloqueo por tornillo, tipo de sujeción: Sujeción aérea (tornillo), tipo de embalaje: empaquetado en caja | 341.6 | 100 | AA | PCB Connectors (PCC) | AAC | AACAGD | 100 | 100 | NO | PC |  | 7,81 | G | 100 | 150 | 102 | MM | 4017918039875 | 85366990 | DE | EC002638 | Imagen | Catálogo
1874374 | MSTB 2,5/ 4-STF-5,08 AU | Conector para placa de circuito impreso | Conector de placa de circuito impreso, sección nominal: 2,5 mm², color: verde, corriente nominal: 12 A, tensión nominal (III/2): 320 V, superficie de contacto: Au, tipo de conexión del contacto: Hembra, número de potenciales: 4, número de filas: 1, número de polos: 4, número de conexiones: 4, familia de artículos: MSTB 2,5/..-STF, paso: 5,08 mm, tipo de conexión: Conexión por tornillo con cápsula de tracción, forma de sujeción de tornillos: L Ranura longitudinal, dirección de conexión conductor/placa de circuito impreso: 0 °, gancho de sujeción: - sin gancho de sujeción, sistema enchufable: COMBICON MSTB 2,5, bloqueo: Bloqueo por tornillo, tipo de sujeción: Sujeción aérea (tornillo), tipo de embalaje: empaquetado en caja | 625.5 | 100 | AA | PCB Connectors (PCC) | AAC | AACAGD | 50 | 50 | NO | PC | F | 8,07 | G | 98 | 90 | 102 | MM | 4017918267445 | 85366990 | DE | EC002638 | Imagen | Catálogo
1741665 | MSTB 2,5/ 4-STF-5,08 BD:1-4 | Conector para placa de circuito impreso | Conector de placa de circuito impreso, sección nominal: 2,5 mm², color: verde, corriente nominal: 12 A, tensión nominal (III/2): 320 V, superficie de contacto: Sn, tipo de conexión del contacto: Hembra, número de potenciales: 4, número de filas: 1, número de polos: 4, número de conexiones: 4, familia de artículos: MSTB 2,5/..-STF, paso: 5,08 mm, tipo de conexión: Conexión por tornillo con cápsula de tracción, forma de sujeción de tornillos: L Ranura longitudinal, dirección de conexión conductor/placa de circuito impreso: 0 °, gancho de sujeción: - sin gancho de sujeción, sistema enchufable: COMBICON MSTB 2,5, bloqueo: Bloqueo por tornillo, tipo de sujeción: Sujeción aérea (tornillo), tipo de embalaje: empaquetado en caja | 365.41 | 100 | AA | PCB Connectors (PCC) | AAC | AACAGD | 50 | 50 | NO | PC |  | 7,92 | G | 98 | 90 | 102 | MM | 4046356295406 | 85366990 | DE | EC002638 | Imagen | Catálogo
1025511 | MSTB 2,5/ 4-STF-5,08 BD:1-9Q | Conector para placa de circuito impreso | Conector de placa de circuito impreso, sección nominal: 2,5 mm², color: verde, corriente nominal: 12 A, tensión nominal (III/2): 320 V, superficie de contacto: Sn, tipo de conexión del contacto: Hembra, número de potenciales: 4, número de filas: 1, número de polos: 4, número de conexiones: 4, familia de artículos: MSTB 2,5/..-STF, paso: 5,08 mm, tipo de conexión: Conexión por tornillo con cápsula de tracción, forma de sujeción de tornillos: L Ranura longitudinal, dirección de conexión conductor/placa de circuito impreso: 0 °, gancho de sujeción: - sin gancho de sujeción, sistema enchufable: COMBICON MSTB 2,5, bloqueo: Bloqueo por tornillo, tipo de sujeción: Sujeción aérea (tornillo), tipo de embalaje: empaquetado en caja | 365.41 | 100 | AA | PCB Connectors (PCC) | AAC | AACAGD | 50 | 50 | NO | PC | F | 7,94 | G | 98 | 90 | 102 | MM | 4055626517919 | 85366990 | DE | EC002638 | Imagen | Catálogo
1893847 | MSTB 2,5/ 4-STF-5,08 BD:4-1 | Conector para placa de circuito impreso | Conector de placa de circuito impreso, sección nominal: 2,5 mm², color: verde, corriente nominal: 12 A, tensión nominal (III/2): 320 V, superficie de contacto: Sn, tipo de conexión del contacto: Hembra, número de potenciales: 4, número de filas: 1, número de polos: 4, número de conexiones: 4, familia de artículos: MSTB 2,5/..-STF, paso: 5,08 mm, tipo de conexión: Conexión por tornillo con cápsula de tracción, forma de sujeción de tornillos: L Ranura longitudinal, dirección de conexión conductor/placa de circuito impreso: 0 °, gancho de sujeción: - sin gancho de sujeción, sistema enchufable: COMBICON MSTB 2,5, bloqueo: Bloqueo por tornillo, tipo de sujeción: Sujeción aérea (tornillo), tipo de embalaje: empaquetado en caja | 365.41 | 100 | AA | PCB Connectors (PCC) | AAC | AACAGD | 50 | 50 | NO | PC | F | 8,11 | G | 98 | 90 | 102 | MM | 4017918385248 | 85366990 | DE | EC002638 | Imagen | Catálogo
1711570 | MSTB 2,5/ 4-STF-5,08 BD:F1-P2 | Conector para placa de circuito impreso | Conector de placa de circuito impreso, sección nominal: 2,5 mm², color: verde, corriente nominal: 12 A, tensión nominal (III/2): 320 V, superficie de contacto: Sn, tipo de conexión del contacto: Hembra, número de potenciales: 4, número de filas: 1, número de polos: 4, número de conexiones: 4, familia de artículos: MSTB 2,5/..-STF, paso: 5,08 mm, tipo de conexión: Conexión por tornillo con cápsula de tracción, forma de sujeción de tornillos: L Ranura longitudinal, dirección de conexión conductor/placa de circuito impreso: 0 °, gancho de sujeción: - sin gancho de sujeción, sistema enchufable: COMBICON MSTB 2,5, bloqueo: Bloqueo por tornillo, tipo de sujeción: Sujeción aérea (tornillo), tipo de embalaje: empaquetado en caja | 365.41 | 100 | AA | PCB Connectors (PCC) | AAC | AACAGD | 50 | 50 | NO | PC | F | 7,96 | G | 98 | 90 | 102 | MM | 4055626255293 | 85366990 | DE | EC002638 | Imagen | Catálogo
1810231 | MSTB 2,5/ 4-STF-5,08 BK | Conector para placa de circuito impreso | Conector de placa de circuito impreso, sección nominal: 2,5 mm², color: negro, corriente nominal: 12 A, tensión nominal (III/2): 320 V, superficie de contacto: Sn, tipo de conexión del contacto: Hembra, número de potenciales: 4, número de filas: 1, número de polos: 4, número de conexiones: 4, familia de artículos: MSTB 2,5/..-STF, paso: 5,08 mm, tipo de conexión: Conexión por tornillo con cápsula de tracción, forma de sujeción de tornillos: L Ranura longitudinal, dirección de conexión conductor/placa de circuito impreso: 0 °, gancho de sujeción: - sin gancho de sujeción, sistema enchufable: COMBICON MSTB 2,5, bloqueo: Bloqueo por tornillo, tipo de sujeción: Sujeción aérea (tornillo), tipo de embalaje: empaquetado en caja | 341.6 | 100 | AA | PCB Connectors (PCC) | AAC | AACAGD | 50 | 50 | NO | PC |  | 8,06 | G | 98 | 90 | 102 | MM | 4017918261535 | 85366990 | DE | EC002638 | Imagen | Catálogo
1795572 | MSTB 2,5/ 4-STF-5,08 EX | Conector para placa de circuito impreso | Conector de placa de circuito impreso, sección nominal: 2,5 mm², color: verde, corriente nominal: 12 A, superficie de contacto: Sn, tipo de conexión del contacto: Hembra, número de potenciales: 4, número de filas: 1, número de polos: 4, número de conexiones: 4, familia de artículos: MSTB 2,5/..-STF-EX, paso: 5,08 mm, tipo de conexión: Conexión por tornillo con cápsula de tracción, forma de sujeción de tornillos: L Ranura longitudinal, dirección de conexión conductor/placa de circuito impreso: 0 °, gancho de sujeción: - sin gancho de sujeción, sistema enchufable: COMBICON MSTB 2,5 EX, bloqueo: Bloqueo por tornillo, tipo de sujeción: Sujeción aérea (tornillo), tipo de embalaje: empaquetado en caja | 438.01 | 100 | AA | PCB Connectors (PCC) | AAC | AACAGQ | 50 | 50 | NO | PC |  | 8,00 | G | 98 | 90 | 102 | MM | 4046356635776 | 85366990 | DE | EC002638 | Imagen | Catálogo
1427675 | MSTB 2,5/ 4-STF-5,08 EX BK | Conector para placa de circuito impreso | Conector de placa de circuito impreso, sección nominal: 2,5 mm², color: negro, corriente nominal: 12 A, superficie de contacto: Sn, tipo de conexión del contacto: Hembra, número de filas: 1, número de polos: 4, familia de artículos: MSTB 2,5/..-STF-EX, paso: 5,08 mm, tipo de conexión: Conexión por tornillo con cápsula de tracción, forma de sujeción de tornillos: L Ranura longitudinal, dirección de conexión conductor/placa de circuito impreso: 0 °, gancho de sujeción: - sin gancho de sujeción, sistema enchufable: COMBICON MSTB 2,5 EX, bloqueo: Bloqueo por tornillo, tipo de sujeción: Sujeción aérea (tornillo), tipo de embalaje: empaquetado en caja | 438.01 | 100 | AA | PCB Connectors (PCC) | AAC | AACAGQ | 50 | 50 | NO | PC | F | 8,00 | G | 98 | 90 | 102 | MM | 4063151788728 | 85366990 | DE | EC002638 | Imagen | Catálogo
1759589 | MSTB 2,5/ 4-STFS59-5,08 AU SEL | Conector enchufable para placa de circ. impreso | Conector para placa de circuito impreso, sección nominal: 2,5 mm², color: verde, superficie contactos: Oro, tipo de contacto: Hembra, número de potenciales: 4, número de filas: 1, número de polos: 4, número de conexiones: 4, familia de artículos: MSTB 2,5/..-STFS59, paso: 5,08 mm, tipo de conexión: Conexión por tornillo con cápsula de tracción, forma de sujeción de tornillos: L Ranura longitudinal, dirección de conexión conductor/placa de circuito impreso: 0 °, gancho de sujeción: - sin gancho de sujeción, sistema enchufable: COMBICON MSTB 2,5, bloqueo: Bloqueo por tornillo, tipo de fijación: Sujeción aérea (tornillo), tipo de embalaje: empaquetado en caja | 655.26 | 100 | AA | PCB Connectors (PCC) | AAH | AAHGGB | 50 | 50 | NO | PC |  | 8.07 | G | 0 | 0 | 0 |  | 4046356630498 | 85366990 | US | EC002638 | Imagen | Catálogo
1739114 | MSTB 2,5/ 4-STZ | Conector para placa de circuito impreso | Conector de placa de circuito impreso, sección nominal: 2,5 mm², color: verde, corriente nominal: 12 A, tensión nominal (III/2): 320 V, superficie de contacto: Sn, tipo de conexión del contacto: Hembra, número de potenciales: 4, número de filas: 1, número de polos: 4, número de conexiones: 4, familia de artículos: MSTB 2,5/..-ST, paso: 5 mm, tipo de conexión: Conexión por tornillo con cápsula de tracción, forma de sujeción de tornillos: L Ranura longitudinal, dirección de conexión conductor/placa de circuito impreso: 0 °, gancho de sujeción: - Gancho de sujeción, sistema enchufable: COMBICON MSTB 2,5, bloqueo: sin, tipo de sujeción: sin, tipo de embalaje: empaquetado en caja, Ayuda de extracción (STZ11) | 576.08 | 100 | AA | PCB Connectors (PCC) | AAC | AACAFC | 50 | 50 | NO | PC | F | 7,96 | G | 100 | 120 | 102 | MM | 4046356286190 | 85366990 | DE | EC002638 | Imagen | Catálogo
1708179 | MSTB 2,5/ 4-STZ12-5,08 BD:1-4 | Conector para placa de circuito impreso | Conector de placa de circuito impreso, sección nominal: 2,5 mm², color: verde, corriente nominal: 12 A, tensión nominal (III/2): 320 V, superficie de contacto: Sn, tipo de conexión del contacto: Hembra, número de potenciales: 4, número de filas: 1, número de polos: 4, número de conexiones: 4, familia de artículos: MSTB 2,5/..-ST, paso: 5,08 mm, tipo de conexión: Conexión por tornillo con cápsula de tracción, forma de sujeción de tornillos: L Ranura longitudinal, dirección de conexión conductor/placa de circuito impreso: 0 °, gancho de sujeción: - Gancho de sujeción, sistema enchufable: COMBICON MSTB 2,5, bloqueo: sin, tipo de sujeción: sin, tipo de embalaje: empaquetado en caja, Ayuda de extracción (STZ12) | 599.89 | 100 | AA | PCB Connectors (PCC) | AAC | AACAGC | 50 | 50 | NO | PC | F | 8,50 | G | 100 | 120 | 102 | MM | 4046356980982 | 85366990 | DE | EC002638 | Imagen | Catálogo
1776155 | MSTB 2,5/ 4-STZ-5,08 | Conector para placa de circuito impreso | Conector de placa de circuito impreso, sección nominal: 2,5 mm², color: verde, corriente nominal: 12 A, tensión nominal (III/2): 320 V, superficie de contacto: Sn, tipo de conexión del contacto: Hembra, número de potenciales: 4, número de filas: 1, número de polos: 4, número de conexiones: 4, familia de artículos: MSTB 2,5/..-ST, paso: 5,08 mm, tipo de conexión: Conexión por tornillo con cápsula de tracción, forma de sujeción de tornillos: L Ranura longitudinal, dirección de conexión conductor/placa de circuito impreso: 0 °, gancho de sujeción: - Gancho de sujeción, sistema enchufable: COMBICON MSTB 2,5, bloqueo: sin, tipo de sujeción: sin, tipo de embalaje: empaquetado en caja, Ayuda de extracción (STZ11) | 576.08 | 100 | AA | PCB Connectors (PCC) | AAC | AACAGE | 50 | 50 | NO | PC |  | 8,05 | G | 100 | 120 | 102 | MM | 4017918038533 | 85366990 | DE | EC002638 | Imagen | Catálogo
1776139 | MSTB 2,5/ 4-STZ-5,08 BK | Conector para placa de circuito impreso | Conector de placa de circuito impreso, sección nominal: 2,5 mm², color: negro, corriente nominal: 12 A, tensión nominal (III/2): 320 V, superficie de contacto: Sn, tipo de conexión del contacto: Hembra, número de potenciales: 4, número de filas: 1, número de polos: 4, número de conexiones: 4, familia de artículos: MSTB 2,5/..-ST, paso: 5,08 mm, tipo de conexión: Conexión por tornillo con cápsula de tracción, forma de sujeción de tornillos: L Ranura longitudinal, dirección de conexión conductor/placa de circuito impreso: 0 °, gancho de sujeción: - Gancho de sujeción, sistema enchufable: COMBICON MSTB 2,5, bloqueo: sin, tipo de sujeción: sin, tipo de embalaje: empaquetado en caja, Ayuda de extracción (STZ11) | 576.08 | 100 | AA | PCB Connectors (PCC) | AAC | AACAGC | 50 | 50 | NO | PC |  | 8,07 | G | 98 | 118 | 102 | MM | 4017918236403 | 85366990 | DE | EC002638 | Imagen | Catálogo
1828879 | MSTB 2,5/ 4-STZ-5,08 BKBDWH-LH+ | Conector para placa de circuito impreso | Conector de placa de circuito impreso, sección nominal: 2,5 mm², color: negro, corriente nominal: 12 A, tensión nominal (III/2): 320 V, superficie de contacto: Sn, tipo de conexión del contacto: Hembra, número de potenciales: 4, número de filas: 1, número de polos: 4, número de conexiones: 4, familia de artículos: MSTB 2,5/..-ST, paso: 5,08 mm, tipo de conexión: Conexión por tornillo con cápsula de tracción, forma de sujeción de tornillos: L Ranura longitudinal, dirección de conexión conductor/placa de circuito impreso: 0 °, gancho de sujeción: - Gancho de sujeción, sistema enchufable: COMBICON MSTB 2,5, bloqueo: sin, tipo de sujeción: sin, tipo de embalaje: empaquetado en caja, Ayuda de extracción (STZ11) | 609.41 | 100 | AA | PCB Connectors (PCC) | AAC | AACAGC | 50 | 50 | NO | PC | F | 8,05 | G | 100 | 120 | 102 | MM | 4046356915083 | 85366990 | DE | EC002638 | Imagen | Catálogo
1703239 | MSTB 2,5/ 4-STZ-5,08 YE | Conector para placa de circuito impreso | Conector de placa de circuito impreso, sección nominal: 2,5 mm², color: amarillo, corriente nominal: 12 A, tensión nominal (III/2): 320 V, superficie de contacto: Sn, tipo de conexión del contacto: Hembra, número de potenciales: 4, número de filas: 1, número de polos: 4, número de conexiones: 4, familia de artículos: MSTB 2,5/..-ST, paso: 5,08 mm, tipo de conexión: Conexión por tornillo con cápsula de tracción, forma de sujeción de tornillos: L Ranura longitudinal, dirección de conexión conductor/placa de circuito impreso: 0 °, gancho de sujeción: - Gancho de sujeción, sistema enchufable: COMBICON MSTB 2,5, bloqueo: sin, tipo de sujeción: sin, tipo de embalaje: empaquetado en caja, Ayuda de extracción (STZ11) | 576.08 | 100 | AA | PCB Connectors (PCC) | AAC | AACAGC | 50 | 1000 | NO | PC | F | 7,98 | G | 100 | 120 | 102 | MM | 4046356645188 | 85366990 | DE | EC002638 | Imagen | Catálogo
1810451 | MSTB 2,5/ 4-STZF-5,08 | Conector para placa de circuito impreso | Conector de placa de circuito impreso, sección nominal: 2,5 mm², color: verde, corriente nominal: 12 A, tensión nominal (III/2): 320 V, superficie de contacto: Sn, tipo de conexión del contacto: Hembra, número de potenciales: 4, número de filas: 1, número de polos: 4, número de conexiones: 4, familia de artículos: MSTB 2,5/..-STF, paso: 5,08 mm, tipo de conexión: Conexión por tornillo con cápsula de tracción, forma de sujeción de tornillos: L Ranura longitudinal, dirección de conexión conductor/placa de circuito impreso: 0 °, gancho de sujeción: - sin gancho de sujeción, sistema enchufable: COMBICON MSTB 2,5, bloqueo: Bloqueo por tornillo, tipo de sujeción: Sujeción aérea (tornillo), tipo de embalaje: empaquetado en caja | 590.36 | 100 | AA | PCB Connectors (PCC) | AAC | AACAGD | 50 | 50 | NO | PC |  | 9,01 | G | 98 | 118 | 101 | MM | 4017918249588 | 85366990 | DE | EC002638 | Imagen | Catálogo
1911347 | MSTB 2,5/ 4-STZF-5,08 BEIGE | Conector para placa de circuito impreso | Conector de placa de circuito impreso, sección nominal: 2,5 mm², color: beige, corriente nominal: 12 A, tensión nominal (III/2): 320 V, superficie de contacto: Sn, tipo de conexión del contacto: Hembra, número de potenciales: 4, número de filas: 1, número de polos: 4, número de conexiones: 4, familia de artículos: MSTB 2,5/..-STF, paso: 5,08 mm, tipo de conexión: Conexión por tornillo con cápsula de tracción, forma de sujeción de tornillos: L Ranura longitudinal, dirección de conexión conductor/placa de circuito impreso: 0 °, gancho de sujeción: - sin gancho de sujeción, sistema enchufable: COMBICON MSTB 2,5, bloqueo: Bloqueo por tornillo, tipo de sujeción: Sujeción aérea (tornillo), tipo de embalaje: empaquetado en caja | 590.36 | 100 | AA | PCB Connectors (PCC) | AAC | AACAGD | 50 | 50 | NO | PC | F | 9,23 | G | 99 | 119 | 102 | MM | 4017918450458 | 85366990 | DE | EC002638 | Imagen | Catálogo
1983074 | MSTB 2,5/ 4-STZF-5,08 BGBD:1-4 | Conector para placa de circuito impreso | Conector de placa de circuito impreso, sección nominal: 2,5 mm², color: beige, corriente nominal: 12 A, tensión nominal (III/2): 320 V, superficie de contacto: Sn, tipo de conexión del contacto: Hembra, número de potenciales: 4, número de filas: 1, número de polos: 4, número de conexiones: 4, familia de artículos: MSTB 2,5/..-STF, paso: 5,08 mm, tipo de conexión: Conexión por tornillo con cápsula de tracción, forma de sujeción de tornillos: L Ranura longitudinal, dirección de conexión conductor/placa de circuito impreso: 0 °, gancho de sujeción: - sin gancho de sujeción, sistema enchufable: COMBICON MSTB 2,5, bloqueo: Bloqueo por tornillo, tipo de sujeción: Sujeción aérea (tornillo), tipo de embalaje: empaquetado en caja | 614.17 | 100 | AA | PCB Connectors (PCC) | AAC | AACAGD | 50 | 50 | NO | PC |  | 9,08 | G | 99 | 118 | 105 | MM | 4017918958800 | 85366990 | DE | EC002638 | Imagen | Catálogo
1740051 | MSTB 2,5/ 4-STZF-5,08BG1CPBDNZ | Conector para placa de circuito impreso | Conector de placa de circuito impreso, sección nominal: 2,5 mm², color: beige, corriente nominal: 12 A, tensión nominal (III/2): 320 V, superficie de contacto: Sn, tipo de conexión del contacto: Hembra, número de potenciales: 4, número de filas: 1, número de polos: 4, número de conexiones: 4, familia de artículos: MSTB 2,5/..-ST, paso: 5,08 mm, tipo de conexión: Conexión por tornillo con cápsula de tracción, forma de sujeción de tornillos: L Ranura longitudinal, dirección de conexión conductor/placa de circuito impreso: 0 °, gancho de sujeción: - Gancho de sujeción, sistema enchufable: COMBICON MSTB 2,5, bloqueo: sin, tipo de sujeción: sin, tipo de embalaje: empaquetado en caja | 636.25 | 100 | AA | PCB Connectors (PCC) | AAC | AACAGC | 50 | 50 | NO | PC | F | 9,03 | G | 100 | 120 | 102 | MM | 4046356288507 | 85366990 | DE | EC002638 | Imagen | Catálogo
1754494 | MSTB 2,5/ 5-G | Carcasa de base para placa de circuito impreso | Carcasa base placa de circuito impreso, sección nominal: 2,5 mm², color: verde, corriente nominal: 12 A, tensión nominal (III/2): 320 V, superficie de contacto: Sn, tipo de conexión del contacto: Macho, número de potenciales: 5, número de filas: 1, número de polos: 5, número de conexiones: 5, familia de artículos: MSTB 2,5/..-G, paso: 5 mm, montaje: Soldadura por ola, disposición de pines: Disposición de pines lineal, longitud del pin [P]: 3,23 mm, número de pines de soldadura por potencial: 1, sistema enchufable: COMBICON MSTB 2,5, Orientación de la cara enchufable: Estándar, bloqueo: sin, tipo de sujeción: sin, tipo de embalaje: empaquetado en caja | 145.81 | 100 | AA | PCB Connectors (PCC) | AAC | AACSGB | 250 | 250 | NO | PC |  | 1,74 | G | 92 | 179 | 115 | MM | 4017918028664 | 85366930 | DE | EC002637 | Imagen | Catálogo
1756308 | MSTB 2,5/ 5-G BK | Carcasa de base para placa de circuito impreso | Carcasa base placa de circuito impreso, sección nominal: 2,5 mm², color: negro, corriente nominal: 12 A, tensión nominal (III/2): 320 V, superficie de contacto: Sn, tipo de conexión del contacto: Macho, número de potenciales: 5, número de filas: 1, número de polos: 5, número de conexiones: 5, familia de artículos: MSTB 2,5/..-G, paso: 5 mm, montaje: Soldadura por ola, disposición de pines: Disposición de pines lineal, longitud del pin [P]: 3,23 mm, número de pines de soldadura por potencial: 1, sistema enchufable: COMBICON MSTB 2,5, Orientación de la cara enchufable: Estándar, bloqueo: sin, tipo de sujeción: sin, tipo de embalaje: empaquetado en caja | 145.81 | 100 | AA | PCB Connectors (PCC) | AAC | AACSGB | 50 | 50 | NO | PC | F | 2,30 | G | 63 | 78 | 115 | MM | 4017918217242 | 85366930 | DE | EC002637 | Imagen | Catálogo
1765971 | MSTB 2,5/ 5-G GY PA1,2,4,5 | Carcasa de base para placa de circuito impreso | Carcasa base placa de circuito impreso, sección nominal: 2,5 mm², color: gris, corriente nominal: 12 A, tensión nominal (III/2): 320 V, superficie de contacto: Sn, tipo de conexión del contacto: Macho, número de potenciales: 4, número de filas: 1, número de polos: 5, número de conexiones: 4, familia de artículos: MSTB 2,5/..-G, paso: 5 mm, montaje: Soldadura por ola, disposición de pines: Disposición de pines lineal, longitud del pin [P]: 3,23 mm, número de pines de soldadura por potencial: 1, sistema enchufable: COMBICON MSTB 2,5, Orientación de la cara enchufable: Estándar, bloqueo: sin, tipo de sujeción: sin, tipo de embalaje: empaquetado en caja | 145.81 | 100 | AA | PCB Connectors (PCC) | AAC | AACSGB | 50 | 50 | NO | PC | F | 1,77 | G | 63 | 78 | 115 | MM | 4046356514415 | 85366930 | DE | EC002637 | Imagen | Catálogo
1759046 | MSTB 2,5/ 5-G-5,08 | Carcasa de base para placa de circuito impreso | Carcasa base placa de circuito impreso, sección nominal: 2,5 mm², color: verde, corriente nominal: 12 A, tensión nominal (III/2): 320 V, superficie de contacto: Sn, tipo de conexión del contacto: Macho, número de potenciales: 5, número de filas: 1, número de polos: 5, número de conexiones: 5, familia de artículos: MSTB 2,5/..-G, paso: 5,08 mm, montaje: Soldadura por ola, disposición de pines: Disposición de pines lineal, longitud del pin [P]: 3,23 mm, número de pines de soldadura por potencial: 1, sistema enchufable: COMBICON MSTB 2,5, Orientación de la cara enchufable: Estándar, bloqueo: sin, tipo de sujeción: sin, tipo de embalaje: empaquetado en caja | 145.81 | 100 | AA | PCB Connectors (PCC) | AAC | AACSHB | 250 | 250 | NO | PC |  | 1,74 | G | 93 | 181 | 116 | MM | 4017918030513 | 85366930 | DE | EC002637 | Imagen | Catálogo
1804302 | MSTB 2,5/ 5-G-5,08 (135) | Carcasa de base para placa de circuito impreso | Carcasa base placa de circuito impreso, sección nominal: 2,5 mm², color: verde, corriente nominal: 12 A, tensión nominal (III/2): 320 V, superficie de contacto: Sn, tipo de conexión del contacto: Macho, número de potenciales: 3, número de filas: 1, número de polos: 5, número de conexiones: 3, familia de artículos: MSTB 2,5/..-G, paso: 5,08 mm, montaje: Soldadura por ola, disposición de pines: Disposición de pines lineal, longitud del pin [P]: 3,23 mm, número de pines de soldadura por potencial: 1, sistema enchufable: COMBICON MSTB 2,5, Orientación de la cara enchufable: Estándar, bloqueo: sin, tipo de sujeción: sin, tipo de embalaje: empaquetado en caja | 145.81 | 100 | AA | PCB Connectors (PCC) | AAC | AACSHB | 50 | 50 | NO | PC | F | 1,70 | G | 63 | 78 | 115 | MM | 4017918261313 | 85366930 | DE | EC002637 | Imagen | Catálogo
1915990 | MSTB 2,5/ 5-G-5,08 ABGY AU | Carcasa de base para placa de circuito impreso | Carcasa base placa de circuito impreso, sección nominal: 2,5 mm², color: gris ágata, corriente nominal: 12 A, tensión nominal (III/2): 320 V, superficie de contacto: Au, tipo de conexión del contacto: Macho, número de potenciales: 5, número de filas: 1, número de polos: 5, número de conexiones: 5, familia de artículos: MSTB 2,5/..-G, paso: 5,08 mm, montaje: Soldadura por ola, disposición de pines: Disposición de pines lineal, longitud del pin [P]: 3,23 mm, número de pines de soldadura por potencial: 1, sistema enchufable: COMBICON MSTB 2,5, Orientación de la cara enchufable: Estándar, bloqueo: sin, tipo de sujeción: sin, tipo de embalaje: empaquetado en caja | 296.97 | 100 | AA | PCB Connectors (PCC) | AAC | AACSHB | 50 | 50 | NO | PC | F | 1,88 | G | 63 | 78 | 115 | MM | 4017918461867 | 85366930 | DE | EC002637 | Imagen | Catálogo
1752360 | MSTB 2,5/ 5-G-5,08 AU | Carcasa de base para placa de circuito impreso | Carcasa base placa de circuito impreso, sección nominal: 2,5 mm², color: verde, corriente nominal: 12 A, tensión nominal (III/2): 320 V, superficie de contacto: Au, tipo de conexión del contacto: Macho, número de potenciales: 5, número de filas: 1, número de polos: 5, número de conexiones: 5, familia de artículos: MSTB 2,5/..-G, paso: 5,08 mm, montaje: Soldadura por ola, disposición de pines: Disposición de pines lineal, longitud del pin [P]: 3,23 mm, número de pines de soldadura por potencial: 1, sistema enchufable: COMBICON MSTB 2,5, Orientación de la cara enchufable: Estándar, bloqueo: sin, tipo de sujeción: sin, tipo de embalaje: empaquetado en caja | 296.97 | 100 | AA | PCB Connectors (PCC) | AAC | AACSHB | 50 | 50 | NO | PC | F | 1,89 | G | 60 | 76 | 113 | MM | 4017918223069 | 85366930 | DE | EC002637 | Imagen | Catálogo
1005373 | MSTB 2,5/ 5-G-5,08 BD:1-5 | Carcasa de base para placa de circuito impreso | Carcasa base placa de circuito impreso, sección nominal: 2,5 mm², color: verde, corriente nominal: 12 A, tensión nominal (III/2): 320 V, superficie de contacto: Sn, tipo de conexión del contacto: Macho, número de potenciales: 5, número de filas: 1, número de polos: 5, número de conexiones: 5, familia de artículos: MSTB 2,5/..-G, paso: 5,08 mm, montaje: Soldadura por ola, disposición de pines: Disposición de pines lineal, longitud del pin [P]: 3,23 mm, número de pines de soldadura por potencial: 1, sistema enchufable: COMBICON MSTB 2,5, Orientación de la cara enchufable: Estándar, bloqueo: sin, tipo de sujeción: sin, tipo de embalaje: empaquetado en caja | 187.47 | 100 | AA | PCB Connectors (PCC) | AAC | AACSHB | 250 | 250 | NO | PC | F | 1,74 | G | 93 | 181 | 116 | MM | 4055626475080 | 85366930 | DE | EC002637 | Imagen | Catálogo
1764183 | MSTB 2,5/ 5-G-5,08 BK | Carcasa de base para placa de circuito impreso | Carcasa base placa de circuito impreso, sección nominal: 2,5 mm², color: negro, corriente nominal: 12 A, tensión nominal (III/2): 320 V, superficie de contacto: Sn, tipo de conexión del contacto: Macho, número de potenciales: 5, número de filas: 1, número de polos: 5, número de conexiones: 5, familia de artículos: MSTB 2,5/..-G, paso: 5,08 mm, montaje: Soldadura por ola, disposición de pines: Disposición de pines lineal, longitud del pin [P]: 3,23 mm, número de pines de soldadura por potencial: 1, sistema enchufable: COMBICON MSTB 2,5, Orientación de la cara enchufable: Estándar, bloqueo: sin, tipo de sujeción: sin, tipo de embalaje: empaquetado en caja | 145.81 | 100 | AA | PCB Connectors (PCC) | AAC | AACSHB | 50 | 50 | NO | PC | F | 1,92 | G | 63 | 78 | 115 | MM | 4017918322601 | 85366930 | DE | EC002637 | Imagen | Catálogo
1729386 | MSTB 2,5/ 5-G-5,08 BK VPE500 | Carcasa de base para placa de circuito impreso | Carcasa base placa de circuito impreso, sección nominal: 2,5 mm², color: negro, corriente nominal: 12 A, tensión nominal (III/2): 320 V, superficie de contacto: Sn, tipo de conexión del contacto: Macho, número de potenciales: 5, número de filas: 1, número de polos: 5, número de conexiones: 5, familia de artículos: MSTB 2,5/..-G, paso: 5,08 mm, montaje: Soldadura por ola, disposición de pines: Disposición de pines lineal, longitud del pin [P]: 3,23 mm, número de pines de soldadura por potencial: 1, sistema enchufable: COMBICON MSTB 2,5, Orientación de la cara enchufable: Estándar, bloqueo: sin, tipo de sujeción: sin, tipo de embalaje: empaquetado en caja | 145.81 | 100 | AA | PCB Connectors (PCC) | AAC | AACSHB | 500 | 500 | NO | PC | F | 1,72 | G | 91 | 271 | 114 | MM | 4046356148467 | 85366930 | DE | EC002637 | Imagen | Catálogo
1783627 | MSTB 2,5/ 5-G-5,08 GY | Carcasa de base para placa de circuito impreso | Carcasa base placa de circuito impreso, sección nominal: 2,5 mm², color: gris, corriente nominal: 12 A, tensión nominal (III/2): 320 V, superficie de contacto: Sn, tipo de conexión del contacto: Macho, número de potenciales: 5, número de filas: 1, número de polos: 5, número de conexiones: 5, familia de artículos: MSTB 2,5/..-G, paso: 5,08 mm, montaje: Soldadura por ola, disposición de pines: Disposición de pines lineal, longitud del pin [P]: 3,23 mm, número de pines de soldadura por potencial: 1, sistema enchufable: COMBICON MSTB 2,5, Orientación de la cara enchufable: Estándar, bloqueo: sin, tipo de sujeción: sin, tipo de embalaje: empaquetado en caja | 145.81 | 100 | AA | PCB Connectors (PCC) | AAC | AACSHB | 50 | 50 | NO | PC | F | 1,94 | G | 63 | 78 | 115 | MM | 4017918330200 | 85366930 | DE | EC002637 | Imagen | Catálogo
1712224 | MSTB 2,5/ 5-G-5,08 GY7035 AU | Carcasa de base para placa de circuito impreso | Carcasa base placa de circuito impreso, sección nominal: 2,5 mm², color: gris claro, corriente nominal: 12 A, tensión nominal (III/2): 320 V, superficie de contacto: Au, tipo de conexión del contacto: Macho, número de potenciales: 5, número de filas: 1, número de polos: 5, número de conexiones: 5, familia de artículos: MSTB 2,5/..-G, paso: 5,08 mm, montaje: Soldadura por ola, disposición de pines: Disposición de pines lineal, longitud del pin [P]: 3,23 mm, número de pines de soldadura por potencial: 1, sistema enchufable: COMBICON MSTB 2,5, Orientación de la cara enchufable: Estándar, bloqueo: sin, tipo de sujeción: sin, tipo de embalaje: empaquetado en caja | 296.97 | 100 | AA | PCB Connectors (PCC) | AAC | AACSHB | 250 | 250 | NO | PC | F | 1,74 | G | 93 | 181 | 116 | MM | 4055626278957 | 85366930 | DE | EC002637 | Imagen | Catálogo
1736577 | MSTB 2,5/ 5-G-5,08 OG | Carcasa de base para placa de circuito impreso | Carcasa base placa de circuito impreso, sección nominal: 2,5 mm², color: naranja, corriente nominal: 12 A, tensión nominal (III/2): 320 V, superficie de contacto: Sn, tipo de conexión del contacto: Macho, número de potenciales: 5, número de filas: 1, número de polos: 5, número de conexiones: 5, familia de artículos: MSTB 2,5/..-G, paso: 5,08 mm, montaje: Soldadura por ola, disposición de pines: Disposición de pines lineal, longitud del pin [P]: 3,23 mm, número de pines de soldadura por potencial: 1, sistema enchufable: COMBICON MSTB 2,5, Orientación de la cara enchufable: Estándar, bloqueo: sin, tipo de sujeción: sin, tipo de embalaje: empaquetado en caja | 145.81 | 100 | AA | PCB Connectors (PCC) | AAC | AACSHB | 50 | 50 | NO | PC |  | 1,89 | G | 60 | 76 | 113 | MM | 4017918319960 | 85366930 | DE | EC002637 | Imagen | Catálogo
1709995 | MSTB 2,5/ 5-G-5,08 PIN 2,5 VPE | Carcasa de base para placa de circuito impreso | Carcasa base placa de circuito impreso, sección nominal: 2,5 mm², color: verde, corriente nominal: 12 A, tensión nominal (III/2): 320 V, superficie de contacto: Sn, tipo de conexión del contacto: Macho, número de potenciales: 5, número de filas: 1, número de polos: 5, número de conexiones: 5, familia de artículos: MSTB 2,5/..-G, paso: 5,08 mm, montaje: Soldadura por ola, disposición de pines: Disposición de pines lineal, longitud del pin [P]: 2,5 mm, número de pines de soldadura por potencial: 1, sistema enchufable: COMBICON MSTB 2,5, Orientación de la cara enchufable: Estándar, bloqueo: sin, tipo de sujeción: sin, tipo de embalaje: empaquetado en caja | 145.81 | 100 | AA | PCB Connectors (PCC) | AAC | AACSHB | 1000 | 1000 | NO | PC | F | 1,66 | G | 187 | 271 | 115 | MM | 4046356074391 | 85366930 | DE | EC002637 | Imagen | Catálogo
1776728 | MSTB 2,5/ 5-GF | Carcasa de base para placa de circuito impreso | Carcasa base placa de circuito impreso, sección nominal: 2,5 mm², color: verde, corriente nominal: 12 A, tensión nominal (III/2): 320 V, superficie de contacto: Sn, tipo de conexión del contacto: Macho, número de potenciales: 5, número de filas: 1, número de polos: 5, número de conexiones: 5, familia de artículos: MSTB 2,5/..-GF, paso: 5 mm, montaje: Soldadura por ola, disposición de pines: Disposición de pines lineal, longitud del pin [P]: 3,23 mm, número de pines de soldadura por potencial: 1, sistema enchufable: COMBICON MSTB 2,5, Orientación de la cara enchufable: Estándar, bloqueo: Bloqueo por tornillo, tipo de sujeción: Sujeción aérea (rosca), tipo de embalaje: empaquetado en caja | 292.21 | 100 | AA | PCB Connectors (PCC) | AAC | AACSGD | 250 | 250 | NO | PC |  | 3,66 | G | 94 | 269 | 115 | MM | 4017918038892 | 85366930 | DE | EC002637 | Imagen | Catálogo
1800891 | MSTB 2,5/ 5-GF BK | Carcasa de base para placa de circuito impreso | Carcasa base placa de circuito impreso, sección nominal: 2,5 mm², color: negro, corriente nominal: 12 A, tensión nominal (III/2): 320 V, superficie de contacto: Sn, tipo de conexión del contacto: Macho, número de potenciales: 5, número de filas: 1, número de polos: 5, número de conexiones: 5, familia de artículos: MSTB 2,5/..-GF, paso: 5 mm, montaje: Soldadura por ola, disposición de pines: Disposición de pines lineal, longitud del pin [P]: 3,23 mm, número de pines de soldadura por potencial: 1, sistema enchufable: COMBICON MSTB 2,5, Orientación de la cara enchufable: Estándar, bloqueo: Bloqueo por tornillo, tipo de sujeción: Sujeción aérea (rosca), tipo de embalaje: empaquetado en caja | 292.21 | 100 | AA | PCB Connectors (PCC) | AAC | AACSGD | 50 | 50 | NO | PC |  | 3,88 | G | 91 | 76 | 114 | MM | 4046356161626 | 85366930 | DE | EC002637 | Imagen | Catálogo
1825636 | MSTB 2,5/ 5-GF BK PA 1,3,5 | Carcasa de base para placa de circuito impreso | Carcasa base placa de circuito impreso, sección nominal: 2,5 mm², color: negro, corriente nominal: 12 A, tensión nominal (III/2): 320 V, superficie de contacto: Sn, tipo de conexión del contacto: Macho, número de potenciales: 3, número de filas: 1, número de polos: 5, número de conexiones: 3, familia de artículos: MSTB 2,5/..-GF, paso: 5 mm, montaje: Soldadura por ola, disposición de pines: Disposición de pines lineal, longitud del pin [P]: 3,23 mm, número de pines de soldadura por potencial: 1, sistema enchufable: COMBICON MSTB 2,5, Orientación de la cara enchufable: Estándar, bloqueo: Bloqueo por tornillo, tipo de sujeción: Sujeción aérea (rosca), tipo de embalaje: empaquetado en caja | 292.21 | 100 | AA | PCB Connectors (PCC) | AAC | AACSGD | 50 | 50 | NO | PC |  | 3,65 | G | 92 | 77 | 114 | MM | 4046356863889 | 85366930 | DE | EC002637 | Imagen | Catálogo
1776537 | MSTB 2,5/ 5-GF-5,08 | Carcasa de base para placa de circuito impreso | Carcasa base placa de circuito impreso, sección nominal: 2,5 mm², color: verde, corriente nominal: 12 A, tensión nominal (III/2): 320 V, superficie de contacto: Sn, tipo de conexión del contacto: Macho, número de potenciales: 5, número de filas: 1, número de polos: 5, número de conexiones: 5, familia de artículos: MSTB 2,5/..-GF, paso: 5,08 mm, montaje: Soldadura por ola, disposición de pines: Disposición de pines lineal, longitud del pin [P]: 3,23 mm, número de pines de soldadura por potencial: 1, sistema enchufable: COMBICON MSTB 2,5, Orientación de la cara enchufable: Estándar, bloqueo: Bloqueo por tornillo, tipo de sujeción: Sujeción aérea (rosca), tipo de embalaje: empaquetado en caja | 292.21 | 100 | AA | PCB Connectors (PCC) | AAC | AACSHD | 250 | 250 | NO | PC |  | 3,72 | G | 91 | 271 | 114 | MM | 4017918038700 | 85366930 | DE | EC002637 | Imagen | Catálogo
1853308 | MSTB 2,5/ 5-GF-5,08 ABGY AU | Carcasa de base para placa de circuito impreso | Carcasa base placa de circuito impreso, sección nominal: 2,5 mm², color: gris ágata, corriente nominal: 12 A, tensión nominal (III/2): 320 V, superficie de contacto: Au, tipo de conexión del contacto: Macho, número de potenciales: 5, número de filas: 1, número de polos: 5, número de conexiones: 5, familia de artículos: MSTB 2,5/..-GF, paso: 5,08 mm, montaje: Soldadura por ola, disposición de pines: Disposición de pines lineal, longitud del pin [P]: 3,23 mm, número de pines de soldadura por potencial: 1, sistema enchufable: COMBICON MSTB 2,5, Orientación de la cara enchufable: Estándar, bloqueo: Bloqueo por tornillo, tipo de sujeción: Sujeción aérea (rosca), tipo de embalaje: empaquetado en caja, Superficie de contacto dorada / color: Gris RAL 7038 | 459.94 | 100 | AA | PCB Connectors (PCC) | AAC | AACSHD | 50 | 50 | NO | PC |  | 3,18 | G | 91 | 76 | 113 | MM | 4017918349110 | 85366930 | DE | EC002637 | Imagen | Catálogo
1876631 | MSTB 2,5/ 5-GF-5,08 AU | Carcasa de base para placa de circuito impreso | Carcasa base placa de circuito impreso, sección nominal: 2,5 mm², color: verde, corriente nominal: 12 A, tensión nominal (III/2): 320 V, superficie de contacto: Au, tipo de conexión del contacto: Macho, número de potenciales: 5, número de filas: 1, número de polos: 5, número de conexiones: 5, familia de artículos: MSTB 2,5/..-GF, paso: 5,08 mm, montaje: Soldadura por ola, disposición de pines: Disposición de pines lineal, longitud del pin [P]: 3,23 mm, número de pines de soldadura por potencial: 1, sistema enchufable: COMBICON MSTB 2,5, Orientación de la cara enchufable: Estándar, bloqueo: Bloqueo por tornillo, tipo de sujeción: Sujeción aérea (rosca), tipo de embalaje: empaquetado en caja, Superficie de contacto dorada / color: Verde RAL 6021 | 443.37 | 100 | AA | PCB Connectors (PCC) | AAC | AACSHD | 50 | 50 | NO | PC |  | 3,85 | G | 91 | 76 | 113 | MM | 4017918234010 | 85366930 | DE | EC002637 | Imagen | Catálogo
1705368 | MSTB 2,5/ 5-GF-5,08 AU GY7035 | Carcasa de base para placa de circuito impreso | Carcasa base placa de circuito impreso, sección nominal: 2,5 mm², color: gris claro, corriente nominal: 12 A, tensión nominal (III/2): 320 V, superficie de contacto: Au, tipo de conexión del contacto: Macho, número de potenciales: 5, número de filas: 1, número de polos: 5, número de conexiones: 5, familia de artículos: MSTB 2,5/..-GF, paso: 5,08 mm, montaje: Soldadura por ola, disposición de pines: Disposición de pines lineal, longitud del pin [P]: 3,23 mm, número de pines de soldadura por potencial: 1, sistema enchufable: COMBICON MSTB 2,5, Orientación de la cara enchufable: Estándar, bloqueo: Bloqueo por tornillo, tipo de sujeción: Sujeción aérea (rosca), tipo de embalaje: empaquetado en caja | 443.37 | 100 | AA | PCB Connectors (PCC) | AAC | AACSHD | 50 | 50 | NO | PC | F | 3,27 | G | 92 | 78 | 114 | MM | 4046356032193 | 85366930 | DE | EC002637 | Imagen | Catálogo
1815374 | MSTB 2,5/ 5-GF-5,08 BEIGE | Carcasa de base para placa de circuito impreso | Carcasa base placa de circuito impreso, sección nominal: 2,5 mm², color: beige, corriente nominal: 12 A, tensión nominal (III/2): 320 V, superficie de contacto: Sn, tipo de conexión del contacto: Macho, número de potenciales: 5, número de filas: 1, número de polos: 5, número de conexiones: 5, familia de artículos: MSTB 2,5/..-GF, paso: 5,08 mm, montaje: Soldadura por ola, disposición de pines: Disposición de pines lineal, longitud del pin [P]: 3,23 mm, número de pines de soldadura por potencial: 1, sistema enchufable: COMBICON MSTB 2,5, Orientación de la cara enchufable: Estándar, bloqueo: Bloqueo por tornillo, tipo de sujeción: Sujeción aérea (rosca), tipo de embalaje: empaquetado en caja | 292.21 | 100 | AA | PCB Connectors (PCC) | AAC | AACSHD | 50 | 50 | NO | PC | F | 3,22 | G | 92 | 78 | 114 | MM | 4046356744317 | 85366930 | DE | EC002637 | Imagen | Catálogo
1707232 | MSTB 2,5/ 5-GF-5,08 BG AU | Carcasa de base para placa de circuito impreso | Carcasa base placa de circuito impreso, sección nominal: 2,5 mm², color: beige, corriente nominal: 12 A, tensión nominal (III/2): 320 V, superficie de contacto: Au, tipo de conexión del contacto: Macho, número de potenciales: 5, número de filas: 1, número de polos: 5, número de conexiones: 5, familia de artículos: MSTB 2,5/..-GF, paso: 5,08 mm, montaje: Soldadura por ola, disposición de pines: Disposición de pines lineal, longitud del pin [P]: 3,23 mm, número de pines de soldadura por potencial: 1, sistema enchufable: COMBICON MSTB 2,5, Orientación de la cara enchufable: Estándar, bloqueo: Bloqueo por tornillo, tipo de sujeción: Sujeción aérea (rosca), tipo de embalaje: empaquetado en caja | 459.94 | 100 | AA | PCB Connectors (PCC) | AAC | AACSHD | 50 | 50 | NO | PC | F | 3,26 | G | 92 | 78 | 114 | MM | 4046356904087 | 85366930 | DE | EC002637 | Imagen | Catálogo
1925252 | MSTB 2,5/ 5-GF-5,08 BK | Carcasa de base para placa de circuito impreso | Carcasa base placa de circuito impreso, sección nominal: 2,5 mm², color: negro, corriente nominal: 12 A, tensión nominal (III/2): 320 V, superficie de contacto: Sn, tipo de conexión del contacto: Macho, número de potenciales: 5, número de filas: 1, número de polos: 5, número de conexiones: 5, familia de artículos: MSTB 2,5/..-GF, paso: 5,08 mm, montaje: Soldadura por ola, disposición de pines: Disposición de pines lineal, longitud del pin [P]: 3,23 mm, número de pines de soldadura por potencial: 1, sistema enchufable: COMBICON MSTB 2,5, Orientación de la cara enchufable: Estándar, bloqueo: Bloqueo por tornillo, tipo de sujeción: Sujeción aérea (rosca), tipo de embalaje: empaquetado en caja | 292.21 | 100 | AA | PCB Connectors (PCC) | AAC | AACSHD | 50 | 50 | NO | PC |  | 3,95 | G | 91 | 76 | 113 | MM | 4017918589875 | 85366930 | DE | EC002637 | Imagen | Catálogo
1916821 | MSTB 2,5/ 5-GF-5,08 BK AU | Carcasa de base para placa de circuito impreso | Carcasa base placa de circuito impreso, sección nominal: 2,5 mm², color: negro, corriente nominal: 12 A, tensión nominal (III/2): 320 V, superficie de contacto: Au, tipo de conexión del contacto: Macho, número de potenciales: 5, número de filas: 1, número de polos: 5, número de conexiones: 5, familia de artículos: MSTB 2,5/..-GF, paso: 5,08 mm, montaje: Soldadura por ola, disposición de pines: Disposición de pines lineal, longitud del pin [P]: 3,23 mm, número de pines de soldadura por potencial: 1, sistema enchufable: COMBICON MSTB 2,5, Orientación de la cara enchufable: Estándar, bloqueo: Bloqueo por tornillo, tipo de sujeción: Sujeción aérea (rosca), tipo de embalaje: empaquetado en caja | 443.37 | 100 | AA | PCB Connectors (PCC) | AAC | AACSHD | 50 | 50 | NO | PC | F | 3,90 | G | 92 | 78 | 114 | MM | 4017918467517 | 85366930 | DE | EC002637 | Imagen | Catálogo
1795695 | MSTB 2,5/ 5-GF-5,08 EX | Carcasa de base para placa de circuito impreso | Carcasa base placa de circuito impreso, sección nominal: 2,5 mm², color: verde, corriente nominal: 12 A, superficie de contacto: Sn, tipo de conexión del contacto: Macho, número de potenciales: 5, número de filas: 1, número de polos: 5, número de conexiones: 5, familia de artículos: MSTB 2,5/..-GF-EX, paso: 5,08 mm, montaje: Soldadura por ola, disposición de pines: Disposición de pines lineal, longitud del pin [P]: 3,23 mm, número de pines de soldadura por potencial: 1, sistema enchufable: COMBICON MSTB 2,5 EX, Orientación de la cara enchufable: Estándar, bloqueo: Bloqueo por tornillo, tipo de sujeción: Sujeción aérea (rosca), tipo de embalaje: empaquetado en caja | 368.09 | 100 | AA | PCB Connectors (PCC) | AAC | AACSHN | 50 | 50 | NO | PC |  | 3,26 | G | 92 | 78 | 114 | MM | 4046356635899 | 85366930 | DE | EC002637 | Imagen | Catálogo
1715927 | MSTB 2,5/ 5-GF-5,08 RD | Carcasa de base para placa de circuito impreso | Carcasa base placa de circuito impreso, sección nominal: 2,5 mm², color: rojo, corriente nominal: 12 A, tensión nominal (III/2): 320 V, superficie de contacto: Sn, tipo de conexión del contacto: Macho, número de potenciales: 5, número de filas: 1, número de polos: 5, número de conexiones: 5, familia de artículos: MSTB 2,5/..-GF, paso: 5,08 mm, montaje: Soldadura por ola, disposición de pines: Disposición de pines lineal, longitud del pin [P]: 3,23 mm, número de pines de soldadura por potencial: 1, sistema enchufable: COMBICON MSTB 2,5, Orientación de la cara enchufable: Estándar, bloqueo: Bloqueo por tornillo, tipo de sujeción: Sujeción aérea (rosca), tipo de embalaje: empaquetado en caja | 292.21 | 100 | AA | PCB Connectors (PCC) | AAC | AACSHD | 250 | 250 | NO | PC | F | 2,99 | G | 91 | 271 | 114 | MM | 4055626463704 | 85366930 | DE | EC002637 | Imagen | Catálogo
1813156 | MSTB 2,5/ 5-GF-PE-5,08 BK | Carcasa de base para placa de circuito impreso | Carcasa base placa de circuito impreso, sección nominal: 2,5 mm², color: negro, corriente nominal: 12 A, tensión nominal (III/2): 320 V, superficie de contacto: Sn, tipo de conexión del contacto: Macho, número de potenciales: 5, número de filas: 1, número de polos: 5, número de conexiones: 5, familia de artículos: MSTB 2,5/..-GF, paso: 5,08 mm, montaje: Soldadura por ola, disposición de pines: Disposición de pines lineal, longitud del pin [P]: 3,23 mm, número de pines de soldadura por potencial: 1, sistema enchufable: COMBICON MSTB 2,5, Orientación de la cara enchufable: Estándar, bloqueo: Bloqueo por tornillo, tipo de sujeción: Sujeción aérea (rosca), tipo de embalaje: empaquetado en caja | 292.21 | 100 | AA | PCB Connectors (PCC) | AAC | AACSHD | 50 | 500 | NO | PC | F | 3,93 | G | 92 | 78 | 114 | MM | 4046356728508 | 85366930 | DE | EC002637 | Imagen | Catálogo
1783410 | MSTB 2,5/ 5-GU | Carcasa de base para placa de circuito impreso | Carcasa base placa de circuito impreso, sección nominal: 2,5 mm², color: verde, corriente nominal: 12 A, tensión nominal (III/2): 320 V, superficie de contacto: Sn, tipo de conexión del contacto: Macho, número de potenciales: 5, número de filas: 1, número de polos: 5, número de conexiones: 5, familia de artículos: MSTB 2,5/..-GU, paso: 5 mm, montaje: Soldadura por ola, disposición de pines: Disposición de pines lineal, longitud del pin [P]: 3,3 mm, número de pines de soldadura por potencial: 1, sistema enchufable: COMBICON MSTB 2,5, Orientación de la cara enchufable: invertido, bloqueo: sin, tipo de sujeción: sin, tipo de embalaje: empaquetado en caja | 173.78 | 100 | AA | PCB Connectors (PCC) | AAC | AACSGE | 50 | 50 | NO | PC | F | 2,47 | G | 63 | 114 | 76 | MM | 4017918041762 | 85366930 | CN | EC002637 | Imagen | Catálogo
1705185 | MSTB 2,5/ 5-GU-5,08 BK PIN 2,0 | Carcasa de base para placa de circuito impreso | Carcasa base placa de circuito impreso, sección nominal: 2,5 mm², color: negro, corriente nominal: 12 A, tensión nominal (III/2): 320 V, superficie de contacto: Sn, tipo de conexión del contacto: Macho, número de potenciales: 5, número de filas: 1, número de polos: 5, número de conexiones: 5, familia de artículos: MSTB 2,5/..-GU, paso: 5,08 mm, montaje: Soldadura por ola, disposición de pines: Disposición de pines lineal, longitud del pin [P]: 2 mm, número de pines de soldadura por potencial: 1, sistema enchufable: COMBICON MSTB 2,5, Orientación de la cara enchufable: invertido, bloqueo: sin, tipo de sujeción: sin, tipo de embalaje: empaquetado en caja | 173.78 | 100 | AA | PCB Connectors (PCC) | AAC | AACSHE | 50 | 50 | NO | PC |  | 1,95 | G | 49 | 114 | 87 | MM | 4046356758277 | 85366930 | CN | EC002637 | Imagen | Catálogo
1754504 | MSTB 2,5/ 5-ST | Conector para placa de circuito impreso | Conector de placa de circuito impreso, sección nominal: 2,5 mm², color: verde, corriente nominal: 12 A, tensión nominal (III/2): 320 V, superficie de contacto: Sn, tipo de conexión del contacto: Hembra, número de potenciales: 5, número de filas: 1, número de polos: 5, número de conexiones: 5, familia de artículos: MSTB 2,5/..-ST, paso: 5 mm, tipo de conexión: Conexión por tornillo con cápsula de tracción, forma de sujeción de tornillos: L Ranura longitudinal, dirección de conexión conductor/placa de circuito impreso: 0 °, gancho de sujeción: - Gancho de sujeción, sistema enchufable: COMBICON MSTB 2,5, bloqueo: sin, tipo de sujeción: sin, tipo de embalaje: empaquetado en caja | 407.67 | 100 | AA | PCB Connectors (PCC) | AAC | AACAFC | 100 | 100 | NO | PC |  | 8,46 | G | 100 | 150 | 102 | MM | 4017918028671 | 85366990 | DE | EC002638 | Imagen | Catálogo
1740929 | MSTB 2,5/ 5-ST (135) | Conector para placa de circuito impreso | Conector de placa de circuito impreso, sección nominal: 2,5 mm², color: verde, corriente nominal: 12 A, tensión nominal (III/2): 320 V, superficie de contacto: Sn, tipo de conexión del contacto: Hembra, número de potenciales: 3, número de filas: 1, número de polos: 5, número de conexiones: 3, familia de artículos: MSTB 2,5/..-ST, paso: 5 mm, tipo de conexión: Conexión por tornillo con cápsula de tracción, forma de sujeción de tornillos: L Ranura longitudinal, dirección de conexión conductor/placa de circuito impreso: 0 °, gancho de sujeción: - Gancho de sujeción, sistema enchufable: COMBICON MSTB 2,5, bloqueo: sin, tipo de sujeción: sin, tipo de embalaje: empaquetado en caja | 374.18 | 100 | AA | PCB Connectors (PCC) | AAC | AACAFC | 50 | 50 | NO | PC | F | 6,28 | G | 98 | 90 | 102 | MM | 4017918366346 | 85366990 | DE | EC002638 | Imagen | Catálogo
1826681 | MSTB 2,5/ 5-ST BD:1-5 | Conector para placa de circuito impreso | Conector de placa de circuito impreso, sección nominal: 2,5 mm², color: verde, corriente nominal: 12 A, tensión nominal (III/2): 320 V, superficie de contacto: Sn, tipo de conexión del contacto: Hembra, número de potenciales: 5, número de filas: 1, número de polos: 5, número de conexiones: 5, familia de artículos: MSTB 2,5/..-ST, paso: 5 mm, tipo de conexión: Conexión por tornillo con cápsula de tracción, forma de sujeción de tornillos: L Ranura longitudinal, dirección de conexión conductor/placa de circuito impreso: 0 °, gancho de sujeción: - Gancho de sujeción, sistema enchufable: COMBICON MSTB 2,5, bloqueo: sin, tipo de sujeción: sin, tipo de embalaje: empaquetado en caja | 437.42 | 100 | AA | PCB Connectors (PCC) | AAC | AACAFC | 50 | 50 | NO | PC | F | 8,70 | G | 98 | 90 | 102 | MM | 4017918216436 | 85366990 | DE | EC002638 | Imagen | Catálogo
1736245 | MSTB 2,5/ 5-ST BD:1-5SO | Conector para placa de circuito impreso | Conector de placa de circuito impreso, sección nominal: 2,5 mm², color: verde, corriente nominal: 12 A, tensión nominal (III/2): 320 V, superficie de contacto: Sn, tipo de conexión del contacto: Hembra, número de filas: 1, número de polos: 5, familia de artículos: MSTB 2,5/..-ST, paso: 5 mm, tipo de conexión: Conexión por tornillo con cápsula de tracción, forma de sujeción de tornillos: L Ranura longitudinal, dirección de conexión conductor/placa de circuito impreso: 0 °, gancho de sujeción: - Gancho de sujeción, sistema enchufable: COMBICON MSTB 2,5, bloqueo: sin, tipo de sujeción: sin, tipo de embalaje: empaquetado en caja | 449.32 | 100 | AA | PCB Connectors (PCC) | AAC | AACAFC | 100 | 1000 | NO | PC | F | 8,46 | G | 0 | 0 | 0 |  | 4067923297135 | 85366990 | DE | EC002638 | Imagen | Catálogo
1858468 | MSTB 2,5/ 5-ST BD:5-1SO | Conector para placa de circuito impreso | Conector de placa de circuito impreso, sección nominal: 2,5 mm², color: verde, corriente nominal: 12 A, tensión nominal (III/2): 320 V, superficie de contacto: Sn, tipo de conexión del contacto: Hembra, número de potenciales: 5, número de filas: 1, número de polos: 5, número de conexiones: 5, familia de artículos: MSTB 2,5/..-ST, paso: 5 mm, tipo de conexión: Conexión por tornillo con cápsula de tracción, forma de sujeción de tornillos: L Ranura longitudinal, dirección de conexión conductor/placa de circuito impreso: 0 °, gancho de sujeción: - Gancho de sujeción, sistema enchufable: COMBICON MSTB 2,5, bloqueo: sin, tipo de sujeción: sin, tipo de embalaje: empaquetado en caja | 437.42 | 100 | AA | PCB Connectors (PCC) | AAC | AACAFC | 50 | 50 | NO | PC | F | 8,68 | G | 98 | 90 | 102 | MM | 4017918265311 | 85366990 | DE | EC002638 | Imagen | Catálogo
1765874 | MSTB 2,5/ 5-ST BD:8-12 | Conector para placa de circuito impreso | Conector de placa de circuito impreso, sección nominal: 2,5 mm², color: verde, corriente nominal: 12 A, tensión nominal (III/2): 320 V, superficie de contacto: Sn, tipo de conexión del contacto: Hembra, número de potenciales: 5, número de filas: 1, número de polos: 5, número de conexiones: 5, familia de artículos: MSTB 2,5/..-ST, paso: 5 mm, tipo de conexión: Conexión por tornillo con cápsula de tracción, forma de sujeción de tornillos: L Ranura longitudinal, dirección de conexión conductor/placa de circuito impreso: 0 °, gancho de sujeción: - Gancho de sujeción, sistema enchufable: COMBICON MSTB 2,5, bloqueo: sin, tipo de sujeción: sin, tipo de embalaje: empaquetado en caja | 437.42 | 100 | AA | PCB Connectors (PCC) | AAC | AACAFC | 50 | 50 | NO | PC | F | 8,68 | G | 98 | 90 | 102 | MM | 4046356427906 | 85366990 | DE | EC002638 | Imagen | Catálogo
1981144 | MSTB 2,5/ 5-ST BD:A-E | Conector para placa de circuito impreso | Conector de placa de circuito impreso, sección nominal: 2,5 mm², color: verde, corriente nominal: 12 A, tensión nominal (III/2): 320 V, superficie de contacto: Sn, tipo de conexión del contacto: Hembra, número de potenciales: 5, número de filas: 1, número de polos: 5, número de conexiones: 5, familia de artículos: MSTB 2,5/..-ST, paso: 5 mm, tipo de conexión: Conexión por tornillo con cápsula de tracción, forma de sujeción de tornillos: L Ranura longitudinal, dirección de conexión conductor/placa de circuito impreso: 0 °, gancho de sujeción: - Gancho de sujeción, sistema enchufable: COMBICON MSTB 2,5, bloqueo: sin, tipo de sujeción: sin, tipo de embalaje: empaquetado en caja | 437.42 | 100 | AA | PCB Connectors (PCC) | AAC | AACAFC | 50 | 1000 | NO | PC | F | 8,73 | G | 98 | 90 | 102 | MM | 4017918952099 | 85366990 | DE | EC002638 | Imagen | Catálogo
1756311 | MSTB 2,5/ 5-ST BK | Conector para placa de circuito impreso | Conector de placa de circuito impreso, sección nominal: 2,5 mm², color: negro, corriente nominal: 12 A, tensión nominal (III/2): 320 V, superficie de contacto: Sn, tipo de conexión del contacto: Hembra, número de potenciales: 5, número de filas: 1, número de polos: 5, número de conexiones: 5, familia de artículos: MSTB 2,5/..-ST, paso: 5 mm, tipo de conexión: Conexión por tornillo con cápsula de tracción, forma de sujeción de tornillos: L Ranura longitudinal, dirección de conexión conductor/placa de circuito impreso: 0 °, gancho de sujeción: - Gancho de sujeción, sistema enchufable: COMBICON MSTB 2,5, bloqueo: sin, tipo de sujeción: sin, tipo de embalaje: empaquetado en caja | 407.67 | 100 | AA | PCB Connectors (PCC) | AAC | AACAFC | 50 | 50 | NO | PC |  | 8,69 | G | 98 | 90 | 102 | MM | 4017918216184 | 85366990 | DE | EC002638 | Imagen | Catálogo
1815895 | MSTB 2,5/ 5-ST BK PA BD:5N1SO | Conector para placa de circuito impreso | Conector de placa de circuito impreso, sección nominal: 2,5 mm², color: negro, corriente nominal: 12 A, tensión nominal (III/2): 320 V, superficie de contacto: Sn, tipo de conexión del contacto: Hembra, número de potenciales: 3, número de filas: 1, número de polos: 5, número de conexiones: 3, familia de artículos: MSTB 2,5/..-ST, paso: 5 mm, tipo de conexión: Conexión por tornillo con cápsula de tracción, forma de sujeción de tornillos: L Ranura longitudinal, dirección de conexión conductor/placa de circuito impreso: 0 °, gancho de sujeción: - Gancho de sujeción, sistema enchufable: COMBICON MSTB 2,5, bloqueo: sin, tipo de sujeción: sin, tipo de embalaje: empaquetado en caja | 449.32 | 100 | AA | PCB Connectors (PCC) | AAC | AACAFC | 50 | 50 | NO | PC | F | 6,30 | G | 98 | 90 | 102 | MM | 4046356858298 | 85366990 | DE | EC002638 | Imagen | Catálogo
1703181 | MSTB 2,5/ 5-ST BKBDWH:11-15 | Conector para placa de circuito impreso | Conector de placa de circuito impreso, sección nominal: 2,5 mm², color: negro, corriente nominal: 12 A, tensión nominal (III/2): 320 V, superficie de contacto: Sn, tipo de conexión del contacto: Hembra, número de potenciales: 5, número de filas: 1, número de polos: 5, número de conexiones: 5, familia de artículos: MSTB 2,5/..-ST, paso: 5 mm, tipo de conexión: Conexión por tornillo con cápsula de tracción, forma de sujeción de tornillos: L Ranura longitudinal, dirección de conexión conductor/placa de circuito impreso: 0 °, gancho de sujeción: - Gancho de sujeción, sistema enchufable: COMBICON MSTB 2,5, bloqueo: sin, tipo de sujeción: sin, tipo de embalaje: empaquetado en caja | 449.32 | 100 | AA | PCB Connectors (PCC) | AAC | AACAFC | 50 | 50 | NO | PC | F | 8,64 | G | 98 | 90 | 102 | MM | 4046356641715 | 85366990 | DE | EC002638 | Imagen | Catálogo
1703177 | MSTB 2,5/ 5-ST BKBDWH:1-5 | Conector para placa de circuito impreso | Conector de placa de circuito impreso, sección nominal: 2,5 mm², color: negro, corriente nominal: 12 A, tensión nominal (III/2): 320 V, superficie de contacto: Sn, tipo de conexión del contacto: Hembra, número de potenciales: 5, número de filas: 1, número de polos: 5, número de conexiones: 5, familia de artículos: MSTB 2,5/..-ST, paso: 5 mm, tipo de conexión: Conexión por tornillo con cápsula de tracción, forma de sujeción de tornillos: L Ranura longitudinal, dirección de conexión conductor/placa de circuito impreso: 0 °, gancho de sujeción: - Gancho de sujeción, sistema enchufable: COMBICON MSTB 2,5, bloqueo: sin, tipo de sujeción: sin, tipo de embalaje: empaquetado en caja | 449.32 | 100 | AA | PCB Connectors (PCC) | AAC | AACAFC | 50 | 50 | NO | PC |  | 8,59 | G | 98 | 90 | 102 | MM | 4046356641678 | 85366990 | DE | EC002638 | Imagen | Catálogo
1703182 | MSTB 2,5/ 5-ST BKBDWH:16-20 | Conector para placa de circuito impreso | Conector de placa de circuito impreso, sección nominal: 2,5 mm², color: negro, corriente nominal: 12 A, tensión nominal (III/2): 320 V, superficie de contacto: Sn, tipo de conexión del contacto: Hembra, número de potenciales: 5, número de filas: 1, número de polos: 5, número de conexiones: 5, familia de artículos: MSTB 2,5/..-ST, paso: 5 mm, tipo de conexión: Conexión por tornillo con cápsula de tracción, forma de sujeción de tornillos: L Ranura longitudinal, dirección de conexión conductor/placa de circuito impreso: 0 °, gancho de sujeción: - Gancho de sujeción, sistema enchufable: COMBICON MSTB 2,5, bloqueo: sin, tipo de sujeción: sin, tipo de embalaje: empaquetado en caja | 449.32 | 100 | AA | PCB Connectors (PCC) | AAC | AACAFC | 50 | 50 | NO | PC |  | 8,63 | G | 98 | 90 | 102 | MM | 4046356641722 | 85366990 | DE | EC002638 | Imagen | Catálogo
1703183 | MSTB 2,5/ 5-ST BKBDWH:6-10 | Conector para placa de circuito impreso | Conector de placa de circuito impreso, sección nominal: 2,5 mm², color: negro, corriente nominal: 12 A, tensión nominal (III/2): 320 V, superficie de contacto: Sn, tipo de conexión del contacto: Hembra, número de potenciales: 5, número de filas: 1, número de polos: 5, número de conexiones: 5, familia de artículos: MSTB 2,5/..-ST, paso: 5 mm, tipo de conexión: Conexión por tornillo con cápsula de tracción, forma de sujeción de tornillos: L Ranura longitudinal, dirección de conexión conductor/placa de circuito impreso: 0 °, gancho de sujeción: - Gancho de sujeción, sistema enchufable: COMBICON MSTB 2,5, bloqueo: sin, tipo de sujeción: sin, tipo de embalaje: empaquetado en caja | 449.32 | 100 | AA | PCB Connectors (PCC) | AAC | AACAFC | 50 | 50 | NO | PC | F | 8,61 | G | 98 | 90 | 102 | MM | 4046356641739 | 85366990 | DE | EC002638 | Imagen | Catálogo
1973615 | MSTB 2,5/ 5-ST CRWH | Conector para placa de circuito impreso | Conector de placa de circuito impreso, sección nominal: 2,5 mm², color: blanco crema, corriente nominal: 12 A, tensión nominal (III/2): 320 V, superficie de contacto: Sn, tipo de conexión del contacto: Hembra, número de potenciales: 5, número de filas: 1, número de polos: 5, número de conexiones: 5, familia de artículos: MSTB 2,5/..-ST, paso: 5 mm, tipo de conexión: Conexión por tornillo con cápsula de tracción, forma de sujeción de tornillos: L Ranura longitudinal, dirección de conexión conductor/placa de circuito impreso: 0 °, gancho de sujeción: - Gancho de sujeción, sistema enchufable: COMBICON MSTB 2,5, bloqueo: sin, tipo de sujeción: sin, tipo de embalaje: empaquetado en caja | 407.67 | 100 | AA | PCB Connectors (PCC) | AAC | AACAFC | 50 | 50 | NO | PC | F | 8,74 | G | 98 | 90 | 102 | MM | 4017918995508 | 85366990 | DE | EC002638 | Imagen | Catálogo
1791932 | MSTB 2,5/ 5-ST CRWHCP3BDMC J15 | Conector para placa de circuito impreso | Conector de placa de circuito impreso, sección nominal: 2,5 mm², color: blanco crema, corriente nominal: 12 A, tensión nominal (III/2): 320 V, superficie de contacto: Sn, tipo de conexión del contacto: Hembra, número de potenciales: 5, número de filas: 1, número de polos: 5, número de conexiones: 5, familia de artículos: MSTB 2,5/..-ST, paso: 5 mm, tipo de conexión: Conexión por tornillo con cápsula de tracción, forma de sujeción de tornillos: L Ranura longitudinal, dirección de conexión conductor/placa de circuito impreso: 0 °, gancho de sujeción: - Gancho de sujeción, sistema enchufable: COMBICON MSTB 2,5, bloqueo: sin, tipo de sujeción: sin, tipo de embalaje: empaquetado en caja | 610.66 | 100 | AA | PCB Connectors (PCC) | AAC | AACAFC | 50 | 50 | NO | PC | F | 8,67 | G | 98 | 90 | 102 | MM | 4046356668729 | 85366990 | DE | EC002638 | Imagen | Catálogo
1756100 | MSTB 2,5/ 5-ST GY | Conector para placa de circuito impreso | Conector de placa de circuito impreso, sección nominal: 2,5 mm², color: gris, corriente nominal: 12 A, tensión nominal (III/2): 320 V, superficie de contacto: Sn, tipo de conexión del contacto: Hembra, número de potenciales: 5, número de filas: 1, número de polos: 5, número de conexiones: 5, familia de artículos: MSTB 2,5/..-ST, paso: 5 mm, tipo de conexión: Conexión por tornillo con cápsula de tracción, forma de sujeción de tornillos: L Ranura longitudinal, dirección de conexión conductor/placa de circuito impreso: 0 °, gancho de sujeción: - Gancho de sujeción, sistema enchufable: COMBICON MSTB 2,5, bloqueo: sin, tipo de sujeción: sin, tipo de embalaje: empaquetado en caja | 407.67 | 100 | AA | PCB Connectors (PCC) | AAC | AACAFC | 50 | 50 | NO | PC | F | 8,68 | G | 98 | 90 | 102 | MM | 4046356412599 | 85366990 | DE | EC002638 | Imagen | Catálogo
1810422 | MSTB 2,5/ 5-ST NZ707541 | Conector para placa de circuito impreso | Conector de placa de circuito impreso, sección nominal: 2,5 mm², color: verde, corriente nominal: 12 A, tensión nominal (III/2): 320 V, superficie de contacto: Sn, tipo de conexión del contacto: Hembra, número de potenciales: 5, número de filas: 1, número de polos: 5, número de conexiones: 5, familia de artículos: MSTB 2,5/..-ST, paso: 5 mm, tipo de conexión: Conexión por tornillo con cápsula de tracción, forma de sujeción de tornillos: L Ranura longitudinal, dirección de conexión conductor/placa de circuito impreso: 0 °, gancho de sujeción: - Gancho de sujeción, sistema enchufable: COMBICON MSTB 2,5, bloqueo: sin, tipo de sujeción: sin, tipo de embalaje: empaquetado en caja | 498.36 | 100 | AA | PCB Connectors (PCC) | AAC | AACAFC | 50 | 50 | NO | PC | F | 8,70 | G | 98 | 90 | 102 | MM | 4017918261603 | 85366990 | DE | EC002638 | Imagen | Catálogo
1912385 | MSTB 2,5/ 5-ST RD 4PA H1L | PCB connector | PCB connector, color: red, number of positions: 5, product range: MSTB 2,5/..-ST, pitch: 5 mm, screw head form: H1L Slotted Phillips recess, type of packaging: packed in cardboard | 454.34 | 100 | AA | PCB Connectors (PCC) | AAC | AACAFC | 100 | 1000 | NO | PC | F | 7,23 | g | 0 | 0 | 0 | 0 | 4067923620216 | 85366990 | DE |  |  | Catálogo
1757048 | MSTB 2,5/ 5-ST-5,08 | Conector para placa de circuito impreso | Conector de placa de circuito impreso, sección nominal: 2,5 mm², color: verde, corriente nominal: 12 A, tensión nominal (III/2): 320 V, superficie de contacto: Sn, tipo de conexión del contacto: Hembra, número de potenciales: 5, número de filas: 1, número de polos: 5, número de conexiones: 5, familia de artículos: MSTB 2,5/..-ST, paso: 5,08 mm, tipo de conexión: Conexión por tornillo con cápsula de tracción, forma de sujeción de tornillos: L Ranura longitudinal, dirección de conexión conductor/placa de circuito impreso: 0 °, gancho de sujeción: - Gancho de sujeción, sistema enchufable: COMBICON MSTB 2,5, bloqueo: sin, tipo de sujeción: sin, tipo de embalaje: empaquetado en caja | 407.67 | 100 | AA | PCB Connectors (PCC) | AAC | AACAGC | 100 | 100 | NO | PC |  | 8,60 | G | 100 | 150 | 102 | MM | 4017918029579 | 85366990 | DE | EC002638 | Imagen | Catálogo
1777662 | MSTB 2,5/ 5-ST-5,08 (1245) | Conector para placa de circuito impreso | Conector de placa de circuito impreso, sección nominal: 2,5 mm², color: verde, corriente nominal: 12 A, tensión nominal (III/2): 320 V, superficie de contacto: Sn, tipo de conexión del contacto: Hembra, número de potenciales: 4, número de filas: 1, número de polos: 5, número de conexiones: 4, familia de artículos: MSTB 2,5/..-ST, paso: 5,08 mm, tipo de conexión: Conexión por tornillo con cápsula de tracción, forma de sujeción de tornillos: L Ranura longitudinal, dirección de conexión conductor/placa de circuito impreso: 0 °, gancho de sujeción: - Gancho de sujeción, sistema enchufable: COMBICON MSTB 2,5, bloqueo: sin, tipo de sujeción: sin, tipo de embalaje: empaquetado en caja | 407.67 | 100 | AA | PCB Connectors (PCC) | AAC | AACAGC | 50 | 50 | NO | PC | F | 7,60 | G | 98 | 90 | 102 | MM | 4017918606701 | 85366990 | DE | EC002638 | Imagen | Catálogo
1740961 | MSTB 2,5/ 5-ST-5,08 (135) | Conector para placa de circuito impreso | Conector de placa de circuito impreso, sección nominal: 2,5 mm², color: verde, corriente nominal: 12 A, tensión nominal (III/2): 320 V, superficie de contacto: Sn, tipo de conexión del contacto: Hembra, número de potenciales: 3, número de filas: 1, número de polos: 5, número de conexiones: 3, familia de artículos: MSTB 2,5/..-ST, paso: 5,08 mm, tipo de conexión: Conexión por tornillo con cápsula de tracción, forma de sujeción de tornillos: L Ranura longitudinal, dirección de conexión conductor/placa de circuito impreso: 0 °, gancho de sujeción: - Gancho de sujeción, sistema enchufable: COMBICON MSTB 2,5, bloqueo: sin, tipo de sujeción: sin, tipo de embalaje: empaquetado en caja | 516.74 | 100 | AA | PCB Connectors (PCC) | AAC | AACAGC | 50 | 50 | NO | PC | F | 6,43 | G | 98 | 90 | 102 | MM | 4017918259068 | 85366990 | DE | EC002638 | Imagen | Catálogo
1849037 | MSTB 2,5/ 5-ST-5,08 ABGY AU | Conector para placa de circuito impreso | Conector de placa de circuito impreso, sección nominal: 2,5 mm², color: gris ágata, corriente nominal: 12 A, tensión nominal (III/2): 320 V, superficie de contacto: Au, tipo de conexión del contacto: Hembra, número de potenciales: 5, número de filas: 1, número de polos: 5, número de conexiones: 5, familia de artículos: MSTB 2,5/..-ST, paso: 5,08 mm, tipo de conexión: Conexión por tornillo con cápsula de tracción, forma de sujeción de tornillos: L Ranura longitudinal, dirección de conexión conductor/placa de circuito impreso: 0 °, gancho de sujeción: - Gancho de sujeción, sistema enchufable: COMBICON MSTB 2,5, bloqueo: sin, tipo de sujeción: sin, tipo de embalaje: empaquetado en caja | 783.32 | 100 | AA | PCB Connectors (PCC) | AAC | AACAGC | 50 | 50 | NO | PC | F | 8,86 | G | 98 | 90 | 102 | MM | 4017918348755 | 85366990 | DE | EC002638 | Imagen | Catálogo
1752399 | MSTB 2,5/ 5-ST-5,08 AU | Conector para placa de circuito impreso | Conector de placa de circuito impreso, sección nominal: 2,5 mm², color: verde, corriente nominal: 12 A, tensión nominal (III/2): 320 V, superficie de contacto: Au, tipo de conexión del contacto: Hembra, número de potenciales: 5, número de filas: 1, número de polos: 5, número de conexiones: 5, familia de artículos: MSTB 2,5/..-ST, paso: 5,08 mm, tipo de conexión: Conexión por tornillo con cápsula de tracción, forma de sujeción de tornillos: L Ranura longitudinal, dirección de conexión conductor/placa de circuito impreso: 0 °, gancho de sujeción: - Gancho de sujeción, sistema enchufable: COMBICON MSTB 2,5, bloqueo: sin, tipo de sujeción: sin, tipo de embalaje: empaquetado en caja | 762.54 | 100 | AA | PCB Connectors (PCC) | AAC | AACAGC | 50 | 50 | NO | PC |  | 8,77 | G | 98 | 90 | 102 | MM | 4017918213664 | 85366990 | DE | EC002638 | Imagen | Catálogo
1831252 | MSTB 2,5/ 5-ST-5,08 AU BD:1-5 | Conector para placa de circuito impreso | Conector de placa de circuito impreso, sección nominal: 2,5 mm², color: verde, corriente nominal: 12 A, tensión nominal (III/2): 320 V, superficie de contacto: Au, tipo de conexión del contacto: Hembra, número de potenciales: 5, número de filas: 1, número de polos: 5, número de conexiones: 5, familia de artículos: MSTB 2,5/..-ST, paso: 5,08 mm, tipo de conexión: Conexión por tornillo con cápsula de tracción, forma de sujeción de tornillos: L Ranura longitudinal, dirección de conexión conductor/placa de circuito impreso: 0 °, gancho de sujeción: - Gancho de sujeción, sistema enchufable: COMBICON MSTB 2,5, bloqueo: sin, tipo de sujeción: sin, tipo de embalaje: empaquetado en caja | 804.2 | 100 | AA | PCB Connectors (PCC) | AAC | AACAGC | 50 | 50 | NO | PC |  | 8,81 | G | 98 | 90 | 102 | MM | 4017918330385 | 85366990 | DE | EC002638 | Imagen | Catálogo
1702823 | MSTB 2,5/ 5-ST-5,08 AUBD01-05Q | Conector para placa de circuito impreso | Conector de placa de circuito impreso, sección nominal: 2,5 mm², color: verde, corriente nominal: 12 A, tensión nominal (III/2): 320 V, superficie de contacto: Au, tipo de conexión del contacto: Hembra, número de potenciales: 5, número de filas: 1, número de polos: 5, número de conexiones: 5, familia de artículos: MSTB 2,5/..-ST, paso: 5,08 mm, tipo de conexión: Conexión por tornillo con cápsula de tracción, forma de sujeción de tornillos: L Ranura longitudinal, dirección de conexión conductor/placa de circuito impreso: 0 °, gancho de sujeción: - Gancho de sujeción, sistema enchufable: COMBICON MSTB 2,5, bloqueo: sin, tipo de sujeción: sin, tipo de embalaje: empaquetado en caja | 821.25 | 100 | AA | PCB Connectors (PCC) | AAC | AACAGC | 50 | 50 | NO | PC | F | 8,63 | G | 98 | 90 | 102 | MM | 4046356620284 | 85366990 | DE | EC002638 | Imagen | Catálogo
1327539 | MSTB 2,5/ 5-ST-5,08 AUBDWH:1-5 | Conector para placa de circuito impreso | Conector de placa de circuito impreso, sección nominal: 2,5 mm², color: verde, corriente nominal: 12 A, tensión nominal (III/2): 320 V, superficie de contacto: Sn, tipo de conexión del contacto: Hembra, número de filas: 1, número de polos: 5, familia de artículos: MSTB 2,5/..-ST, paso: 5,08 mm, tipo de conexión: Conexión por tornillo con cápsula de tracción, forma de sujeción de tornillos: L Ranura longitudinal, dirección de conexión conductor/placa de circuito impreso: 0 °, gancho de sujeción: - Gancho de sujeción, sistema enchufable: COMBICON MSTB 2,5, bloqueo: sin, tipo de sujeción: sin, tipo de embalaje: empaquetado en caja | 804.2 | 100 | AA | PCB Connectors (PCC) | AAC | AACAGC | 50 | 1000 | NO | PC | F | 8,64 | G | 98 | 90 | 102 | MM | 4063151621407 | 85366990 | DE | EC002638 | Imagen | Catálogo
1760006 | MSTB 2,5/ 5-ST-5,08 BD: 1-5 | Conector para placa de circuito impreso | Conector de placa de circuito impreso, sección nominal: 2,5 mm², color: verde, corriente nominal: 12 A, tensión nominal (III/2): 320 V, superficie de contacto: Sn, tipo de conexión del contacto: Hembra, número de potenciales: 5, número de filas: 1, número de polos: 5, número de conexiones: 5, familia de artículos: MSTB 2,5/..-ST, paso: 5,08 mm, tipo de conexión: Conexión por tornillo con cápsula de tracción, forma de sujeción de tornillos: L Ranura longitudinal, dirección de conexión conductor/placa de circuito impreso: 0 °, gancho de sujeción: - Gancho de sujeción, sistema enchufable: COMBICON MSTB 2,5, bloqueo: sin, tipo de sujeción: sin, tipo de embalaje: empaquetado en caja | 437.42 | 100 | AA | PCB Connectors (PCC) | AAC | AACAGC | 50 | 50 | NO | PC |  | 8,77 | G | 98 | 90 | 102 | MM | 4017918213688 | 85366990 | DE | EC002638 | Imagen | Catálogo
1766831 | MSTB 2,5/ 5-ST-5,08 BD:1,1,1-3 | Conector para placa de circuito impreso | Conector de placa de circuito impreso, sección nominal: 2,5 mm², color: verde, corriente nominal: 12 A, tensión nominal (III/2): 320 V, superficie de contacto: Sn, tipo de conexión del contacto: Hembra, número de potenciales: 5, número de filas: 1, número de polos: 5, número de conexiones: 5, familia de artículos: MSTB 2,5/..-ST, paso: 5,08 mm, tipo de conexión: Conexión por tornillo con cápsula de tracción, forma de sujeción de tornillos: L Ranura longitudinal, dirección de conexión conductor/placa de circuito impreso: 0 °, gancho de sujeción: - Gancho de sujeción, sistema enchufable: COMBICON MSTB 2,5, bloqueo: sin, tipo de sujeción: sin, tipo de embalaje: empaquetado en caja | 437.42 | 100 | AA | PCB Connectors (PCC) | AAC | AACAGC | 50 | 50 | NO | PC | F | 8,66 | G | 98 | 90 | 102 | MM | 4046356432962 | 85366990 | DE | EC002638 | Imagen | Catálogo
1716763 | MSTB 2,5/ 5-ST-5,08 BD:11-15 | Conector para placa de circuito impreso | Conector de placa de circuito impreso, sección nominal: 2,5 mm², color: verde, corriente nominal: 12 A, tensión nominal (III/2): 320 V, superficie de contacto: Sn, tipo de conexión del contacto: Hembra, número de potenciales: 5, número de filas: 1, número de polos: 5, número de conexiones: 5, familia de artículos: MSTB 2,5/..-ST, paso: 5,08 mm, tipo de conexión: Conexión por tornillo con cápsula de tracción, forma de sujeción de tornillos: L Ranura longitudinal, dirección de conexión conductor/placa de circuito impreso: 0 °, gancho de sujeción: - Gancho de sujeción, sistema enchufable: COMBICON MSTB 2,5, bloqueo: sin, tipo de sujeción: sin, tipo de embalaje: empaquetado en caja | 437.42 | 100 | AA | PCB Connectors (PCC) | AAC | AACAGC | 100 | 100 | NO | PC | F | 8,50 | G | 100 | 120 | 102 | MM | 4055626457543 | 85366990 | DE | EC002638 | Imagen | Catálogo
1738874 | MSTB 2,5/ 5-ST-5,08 BD:-12VQSO | Conector para placa de circuito impreso | Conector de placa de circuito impreso, sección nominal: 2,5 mm², color: verde, corriente nominal: 12 A, tensión nominal (III/2): 320 V, superficie de contacto: Sn, tipo de conexión del contacto: Hembra, número de filas: 1, número de polos: 5, familia de artículos: MSTB 2,5/..-ST, paso: 5,08 mm, tipo de conexión: Conexión por tornillo con cápsula de tracción, forma de sujeción de tornillos: L Ranura longitudinal, dirección de conexión conductor/placa de circuito impreso: 0 °, gancho de sujeción: - Gancho de sujeción, sistema enchufable: COMBICON MSTB 2,5, bloqueo: sin, tipo de sujeción: sin, tipo de embalaje: empaquetado en caja | 449.32 | 100 | AA | PCB Connectors (PCC) | AAC | AACAGC | 50 | 1000 | NO | PC | F | 8,86 | G | 0 | 0 | 0 |  | 4067923301696 | 85366990 | DE | EC002638 | Imagen | Catálogo
1710994 | MSTB 2,5/ 5-ST-5,08 BD:1-ERD Q | Conector para placa de circuito impreso | Conector de placa de circuito impreso, sección nominal: 2,5 mm², color: verde, corriente nominal: 12 A, tensión nominal (III/2): 320 V, superficie de contacto: Sn, tipo de conexión del contacto: Hembra, número de potenciales: 5, número de filas: 1, número de polos: 5, número de conexiones: 5, familia de artículos: MSTB 2,5/..-ST, paso: 5,08 mm, tipo de conexión: Conexión por tornillo con cápsula de tracción, forma de sujeción de tornillos: L Ranura longitudinal, dirección de conexión conductor/placa de circuito impreso: 0 °, gancho de sujeción: - Gancho de sujeción, sistema enchufable: COMBICON MSTB 2,5, bloqueo: sin, tipo de sujeción: sin, tipo de embalaje: empaquetado en caja | 437.42 | 100 | AA | PCB Connectors (PCC) | AAC | AACAGC | 50 | 50 | NO | PC | F | 8,65 | G | 98 | 90 | 102 | MM | 4055626205885 | 85366990 | DE | EC002638 | Imagen | Catálogo
1706202 | MSTB 2,5/ 5-ST-5,08 BD:24-PE | Conector para placa de circuito impreso | Conector de placa de circuito impreso, sección nominal: 2,5 mm², color: verde, corriente nominal: 12 A, tensión nominal (III/2): 320 V, superficie de contacto: Sn, tipo de conexión del contacto: Hembra, número de potenciales: 5, número de filas: 1, número de polos: 5, número de conexiones: 5, familia de artículos: MSTB 2,5/..-ST, paso: 5,08 mm, tipo de conexión: Conexión por tornillo con cápsula de tracción, forma de sujeción de tornillos: L Ranura longitudinal, dirección de conexión conductor/placa de circuito impreso: 0 °, gancho de sujeción: - Gancho de sujeción, sistema enchufable: COMBICON MSTB 2,5, bloqueo: sin, tipo de sujeción: sin, tipo de embalaje: empaquetado en caja | 437.42 | 100 | AA | PCB Connectors (PCC) | AAC | AACAGC | 50 | 50 | NO | PC | F | 8,85 | G | 98 | 90 | 102 | MM | 4046356032964 | 85366990 | DE | EC002638 | Imagen | Catálogo
1831996 | MSTB 2,5/ 5-ST-5,08 BD:34-30SO | Conector para placa de circuito impreso | Conector de placa de circuito impreso, sección nominal: 2,5 mm², color: verde, corriente nominal: 12 A, tensión nominal (III/2): 320 V, superficie de contacto: Sn, tipo de conexión del contacto: Hembra, número de filas: 1, número de polos: 5, familia de artículos: MSTB 2,5/..-ST, paso: 5,08 mm, tipo de conexión: Conexión por tornillo con cápsula de tracción, forma de sujeción de tornillos: L Ranura longitudinal, dirección de conexión conductor/placa de circuito impreso: 0 °, gancho de sujeción: - Gancho de sujeción, sistema enchufable: COMBICON MSTB 2,5, bloqueo: sin, tipo de sujeción: sin, tipo de embalaje: empaquetado en caja | 449.32 | 100 | AA | PCB Connectors (PCC) | AAC | AACAGC | 100 | 1000 | NO | PC | F | 8,60 | G |  |  |  |  | 4067923471429 | 85366990 | DE | EC002638 |  | Catálogo
1081980 | MSTB 2,5/ 5-ST-5,08 BD:3-7 | Conector para placa de circuito impreso | Conector de placa de circuito impreso, sección nominal: 2,5 mm², color: verde, corriente nominal: 12 A, tensión nominal (III/2): 320 V, superficie de contacto: Sn, tipo de conexión del contacto: Hembra, número de filas: 1, número de polos: 5, familia de artículos: MSTB 2,5/..-ST, paso: 5,08 mm, tipo de conexión: Conexión por tornillo con cápsula de tracción, forma de sujeción de tornillos: L Ranura longitudinal, dirección de conexión conductor/placa de circuito impreso: 0 °, gancho de sujeción: - Gancho de sujeción, sistema enchufable: COMBICON MSTB 2,5, bloqueo: sin, tipo de sujeción: sin, tipo de embalaje: empaquetado en caja | 449.32 | 100 | AA | PCB Connectors (PCC) | AAC | AACAGC | 100 | 1000 | NO | PC | F | 8,50 | G | 100 | 150 | 102 | MM | 4055626812106 | 85366990 | DE | EC002638 | Imagen | Catálogo
1831995 | MSTB 2,5/ 5-ST-5,08 BD:39-35SO | Conector para placa de circuito impreso | Conector de placa de circuito impreso, sección nominal: 2,5 mm², color: verde, corriente nominal: 12 A, tensión nominal (III/2): 320 V, superficie de contacto: Sn, tipo de conexión del contacto: Hembra, número de filas: 1, número de polos: 5, familia de artículos: MSTB 2,5/..-ST, paso: 5,08 mm, tipo de conexión: Conexión por tornillo con cápsula de tracción, forma de sujeción de tornillos: L Ranura longitudinal, dirección de conexión conductor/placa de circuito impreso: 0 °, gancho de sujeción: - Gancho de sujeción, sistema enchufable: COMBICON MSTB 2,5, bloqueo: sin, tipo de sujeción: sin, tipo de embalaje: empaquetado en caja | 449.32 | 100 | AA | PCB Connectors (PCC) | AAC | AACAGC | 100 | 1000 | NO | PC | F | 8,50 | G |  |  |  |  | 4067923471801 | 85366990 | DE | EC002638 |  | Catálogo
1766844 | MSTB 2,5/ 5-ST-5,08 BD:4-8 | Conector para placa de circuito impreso | Conector de placa de circuito impreso, sección nominal: 2,5 mm², color: verde, corriente nominal: 12 A, tensión nominal (III/2): 320 V, superficie de contacto: Sn, tipo de conexión del contacto: Hembra, número de potenciales: 5, número de filas: 1, número de polos: 5, número de conexiones: 5, familia de artículos: MSTB 2,5/..-ST, paso: 5,08 mm, tipo de conexión: Conexión por tornillo con cápsula de tracción, forma de sujeción de tornillos: L Ranura longitudinal, dirección de conexión conductor/placa de circuito impreso: 0 °, gancho de sujeción: - Gancho de sujeción, sistema enchufable: COMBICON MSTB 2,5, bloqueo: sin, tipo de sujeción: sin, tipo de embalaje: empaquetado en caja | 437.42 | 100 | AA | PCB Connectors (PCC) | AAC | AACAGC | 50 | 50 | NO | PC | F | 8,66 | G | 98 | 90 | 102 | MM | 4046356434379 | 85366990 | DE | EC002638 | Imagen | Catálogo
1736399 | MSTB 2,5/ 5-ST-5,08 BD:5-1SO | Conector para placa de circuito impreso | Conector de placa de circuito impreso, sección nominal: 2,5 mm², color: verde, corriente nominal: 12 A, tensión nominal (III/2): 320 V, superficie de contacto: Sn, tipo de conexión del contacto: Hembra, número de potenciales: 5, número de filas: 1, número de polos: 5, número de conexiones: 5, familia de artículos: MSTB 2,5/..-ST, paso: 5,08 mm, tipo de conexión: Conexión por tornillo con cápsula de tracción, forma de sujeción de tornillos: L Ranura longitudinal, dirección de conexión conductor/placa de circuito impreso: 0 °, gancho de sujeción: - Gancho de sujeción, sistema enchufable: COMBICON MSTB 2,5, bloqueo: sin, tipo de sujeción: sin, tipo de embalaje: empaquetado en caja | 437.42 | 100 | AA | PCB Connectors (PCC) | AAC | AACAGC | 50 | 50 | NO | PC |  | 8,86 | G | 98 | 90 | 102 | MM | 4017918329983 | 85366990 | DE | EC002638 | Imagen | Catálogo
1940376 | MSTB 2,5/ 5-ST-5,08 BD:8-12 | Conector para placa de circuito impreso | Conector de placa de circuito impreso, sección nominal: 2,5 mm², color: verde, corriente nominal: 12 A, tensión nominal (III/2): 320 V, superficie de contacto: Sn, tipo de conexión del contacto: Hembra, número de potenciales: 5, número de filas: 1, número de polos: 5, número de conexiones: 5, familia de artículos: MSTB 2,5/..-ST, paso: 5,08 mm, tipo de conexión: Conexión por tornillo con cápsula de tracción, forma de sujeción de tornillos: L Ranura longitudinal, dirección de conexión conductor/placa de circuito impreso: 0 °, gancho de sujeción: - Gancho de sujeción, sistema enchufable: COMBICON MSTB 2,5, bloqueo: sin, tipo de sujeción: sin, tipo de embalaje: empaquetado en caja | 437.42 | 100 | AA | PCB Connectors (PCC) | AAC | AACAGC | 50 | 50 | NO | PC |  | 8,83 | G | 98 | 90 | 102 | MM | 4017918834890 | 85366990 | DE | EC002638 | Imagen | Catálogo
1743236 | MSTB 2,5/ 5-ST-5,08 BD:GND-T+ | Conector para placa de circuito impreso | Conector de placa de circuito impreso, sección nominal: 2,5 mm², color: verde, corriente nominal: 12 A, tensión nominal (III/2): 320 V, superficie de contacto: Sn, tipo de conexión del contacto: Hembra, número de potenciales: 5, número de filas: 1, número de polos: 5, número de conexiones: 5, familia de artículos: MSTB 2,5/..-ST, paso: 5,08 mm, tipo de conexión: Conexión por tornillo con cápsula de tracción, forma de sujeción de tornillos: L Ranura longitudinal, dirección de conexión conductor/placa de circuito impreso: 0 °, gancho de sujeción: - Gancho de sujeción, sistema enchufable: COMBICON MSTB 2,5, bloqueo: sin, tipo de sujeción: sin, tipo de embalaje: empaquetado en caja | 417.87 | 100 | AA | PCB Connectors (PCC) | AAC | AACAGC | 50 | 50 | NO | PC | F | 8,66 | G | 98 | 90 | 102 | MM | 4046356300827 | 85366990 | DE | EC002638 | Imagen | Catálogo
1716452 | MSTB 2,5/ 5-ST-5,08 BD:L,+ | Conector para placa de circuito impreso | Conector de placa de circuito impreso, sección nominal: 2,5 mm², color: verde, corriente nominal: 12 A, tensión nominal (III/2): 320 V, superficie de contacto: Sn, tipo de conexión del contacto: Hembra, número de potenciales: 5, número de filas: 1, número de polos: 5, número de conexiones: 5, familia de artículos: MSTB 2,5/..-ST, paso: 5,08 mm, tipo de conexión: Conexión por tornillo con cápsula de tracción, forma de sujeción de tornillos: L Ranura longitudinal, dirección de conexión conductor/placa de circuito impreso: 0 °, gancho de sujeción: - Gancho de sujeción, sistema enchufable: COMBICON MSTB 2,5, bloqueo: sin, tipo de sujeción: sin, tipo de embalaje: empaquetado en caja | 437.42 | 100 | AA | PCB Connectors (PCC) | AAC | AACAGC | 50 | 50 | NO | PC | F | 8,60 | G | 98 | 90 | 102 | MM | 4055626462172 | 85366990 | DE | EC002638 | Imagen | Catálogo
1260249 | MSTB 2,5/ 5-ST-5,08 BD:X21 | Conector para placa de circuito impreso | Conector de placa de circuito impreso, sección nominal: 2,5 mm², color: verde, corriente nominal: 12 A, tensión nominal (III/2): 320 V, superficie de contacto: Sn, tipo de conexión del contacto: Hembra, número de filas: 1, número de polos: 5, familia de artículos: MSTB 2,5/..-ST, paso: 5,08 mm, tipo de conexión: Conexión por tornillo con cápsula de tracción, forma de sujeción de tornillos: L Ranura longitudinal, dirección de conexión conductor/placa de circuito impreso: 0 °, gancho de sujeción: - Gancho de sujeción, sistema enchufable: COMBICON MSTB 2,5, bloqueo: sin, tipo de sujeción: sin, tipo de embalaje: empaquetado en caja | 461.07 | 100 | AA | PCB Connectors (PCC) | AAC | AACAGC | 100 | 1000 | NO | PC | F | 8,50 | G | 100 | 150 | 102 | MM | 4063151370183 | 85366990 | DE | EC002638 | Imagen | Catálogo
1720013 | MSTB 2,5/ 5-ST-5,08 BD3NSERD21 | Conector para placa de circuito impreso | Conector de placa de circuito impreso, sección nominal: 2,5 mm², color: verde, corriente nominal: 12 A, tensión nominal (III/2): 320 V, superficie de contacto: Sn, tipo de conexión del contacto: Hembra, número de potenciales: 5, número de filas: 1, número de polos: 5, número de conexiones: 5, familia de artículos: MSTB 2,5/..-ST, paso: 5,08 mm, tipo de conexión: Conexión por tornillo con cápsula de tracción, forma de sujeción de tornillos: L Ranura longitudinal, dirección de conexión conductor/placa de circuito impreso: 0 °, gancho de sujeción: - Gancho de sujeción, sistema enchufable: COMBICON MSTB 2,5, bloqueo: sin, tipo de sujeción: sin, tipo de embalaje: empaquetado en caja | 419.48 | 100 | AA | PCB Connectors (PCC) | AAC | AACAGC | 50 | 500 | NO | PC | F | 8,63 | G | 98 | 90 | 102 | MM | 4046356112178 | 85366990 | DE | EC002638 | Imagen | Catálogo
1730058 | MSTB 2,5/ 5-ST-5,08 BG BD:1-5 | Conector para placa de circuito impreso | Conector de placa de circuito impreso, sección nominal: 2,5 mm², color: beige, corriente nominal: 12 A, tensión nominal (III/2): 320 V, superficie de contacto: Sn, tipo de conexión del contacto: Hembra, número de potenciales: 5, número de filas: 1, número de polos: 5, número de conexiones: 5, familia de artículos: MSTB 2,5/..-ST, paso: 5,08 mm, tipo de conexión: Conexión por tornillo con cápsula de tracción, forma de sujeción de tornillos: L Ranura longitudinal, dirección de conexión conductor/placa de circuito impreso: 0 °, gancho de sujeción: - Gancho de sujeción, sistema enchufable: COMBICON MSTB 2,5, bloqueo: sin, tipo de sujeción: sin, tipo de embalaje: empaquetado en caja | 437.42 | 100 | AA | PCB Connectors (PCC) | AAC | AACAGC | 50 | 50 | NO | PC | F | 8,84 | G | 98 | 90 | 102 | MM | 4046356149525 | 85366990 | DE | EC002638 | Imagen | Catálogo
1758814 | MSTB 2,5/ 5-ST-5,08 BK | Conector para placa de circuito impreso | Conector de placa de circuito impreso, sección nominal: 2,5 mm², color: negro, corriente nominal: 12 A, tensión nominal (III/2): 320 V, superficie de contacto: Sn, tipo de conexión del contacto: Hembra, número de potenciales: 5, número de filas: 1, número de polos: 5, número de conexiones: 5, familia de artículos: MSTB 2,5/..-ST, paso: 5,08 mm, tipo de conexión: Conexión por tornillo con cápsula de tracción, forma de sujeción de tornillos: L Ranura longitudinal, dirección de conexión conductor/placa de circuito impreso: 0 °, gancho de sujeción: - Gancho de sujeción, sistema enchufable: COMBICON MSTB 2,5, bloqueo: sin, tipo de sujeción: sin, tipo de embalaje: empaquetado en caja | 407.67 | 100 | AA | PCB Connectors (PCC) | AAC | AACAGC | 50 | 50 | NO | PC |  | 8,79 | G | 98 | 90 | 102 | MM | 4017918259518 | 85366990 | DE | EC002638 | Imagen | Catálogo
1827074 | MSTB 2,5/ 5-ST-5,08 BK 4PABDWH | Conector para placa de circuito impreso | Conector de placa de circuito impreso, sección nominal: 2,5 mm², color: negro, corriente nominal: 12 A, tensión nominal (III/2): 320 V, superficie de contacto: Sn, tipo de conexión del contacto: Hembra, número de potenciales: 4, número de filas: 1, número de polos: 5, número de conexiones: 4, familia de artículos: MSTB 2,5/..-ST, paso: 5,08 mm, tipo de conexión: Conexión por tornillo con cápsula de tracción, forma de sujeción de tornillos: L Ranura longitudinal, dirección de conexión conductor/placa de circuito impreso: 0 °, gancho de sujeción: - Gancho de sujeción, sistema enchufable: COMBICON MSTB 2,5, bloqueo: sin, tipo de sujeción: sin, tipo de embalaje: empaquetado en caja | 449.32 | 100 | AA | PCB Connectors (PCC) | AAC | AACAGC | 50 | 50 | NO | PC |  | 7,50 | G | 98 | 90 | 102 | MM | 4046356864145 | 85366990 | DE | EC002638 | Imagen | Catálogo
1767915 | MSTB 2,5/ 5-ST-5,08 BK AU | Conector para placa de circuito impreso | Conector de placa de circuito impreso, sección nominal: 2,5 mm², color: negro, corriente nominal: 12 A, tensión nominal (III/2): 320 V, superficie de contacto: Au, tipo de conexión del contacto: Hembra, número de potenciales: 5, número de filas: 1, número de polos: 5, número de conexiones: 5, familia de artículos: MSTB 2,5/..-ST, paso: 5,08 mm, tipo de conexión: Conexión por tornillo con cápsula de tracción, forma de sujeción de tornillos: L Ranura longitudinal, dirección de conexión conductor/placa de circuito impreso: 0 °, gancho de sujeción: - Gancho de sujeción, sistema enchufable: COMBICON MSTB 2,5, bloqueo: sin, tipo de sujeción: sin, tipo de embalaje: empaquetado en caja | 762.54 | 100 | AA | PCB Connectors (PCC) | AAC | AACAGC | 50 | 50 | NO | PC | F | 8,68 | G | 98 | 90 | 102 | MM | 4017918330149 | 85366990 | DE | EC002638 | Imagen | Catálogo
1710175 | MSTB 2,5/ 5-ST-5,08 BK BD:1-5 | Conector para placa de circuito impreso | Conector de placa de circuito impreso, sección nominal: 2,5 mm², color: negro, corriente nominal: 12 A, tensión nominal (III/2): 320 V, superficie de contacto: Sn, tipo de conexión del contacto: Hembra, número de potenciales: 5, número de filas: 1, número de polos: 5, número de conexiones: 5, familia de artículos: MSTB 2,5/..-ST, paso: 5,08 mm, tipo de conexión: Conexión por tornillo con cápsula de tracción, forma de sujeción de tornillos: L Ranura longitudinal, dirección de conexión conductor/placa de circuito impreso: 0 °, gancho de sujeción: - Gancho de sujeción, sistema enchufable: COMBICON MSTB 2,5, bloqueo: sin, tipo de sujeción: sin, tipo de embalaje: empaquetado en caja | 449.32 | 100 | AA | PCB Connectors (PCC) | AAC | AACAGC | 50 | 50 | NO | PC | F | 8,54 | G | 98 | 90 | 102 | MM | 4046356074513 | 85366990 | DE | EC002638 | Imagen | Catálogo
1729373 | MSTB 2,5/ 5-ST-5,08 BK VPE500 | Conector para placa de circuito impreso | Conector de placa de circuito impreso, sección nominal: 2,5 mm², color: negro, corriente nominal: 12 A, tensión nominal (III/2): 320 V, superficie de contacto: Sn, tipo de conexión del contacto: Hembra, número de potenciales: 5, número de filas: 1, número de polos: 5, número de conexiones: 5, familia de artículos: MSTB 2,5/..-ST, paso: 5,08 mm, tipo de conexión: Conexión por tornillo con cápsula de tracción, forma de sujeción de tornillos: L Ranura longitudinal, dirección de conexión conductor/placa de circuito impreso: 0 °, gancho de sujeción: - Gancho de sujeción, sistema enchufable: COMBICON MSTB 2,5, bloqueo: sin, tipo de sujeción: sin, tipo de embalaje: empaquetado en caja | 407.67 | 100 | AA | PCB Connectors (PCC) | AAC | AACAGC | 500 | 500 | NO | PC |  | 8,35 | G | 187 | 271 | 122 | MM | 4046356148450 | 85366990 | DE | EC002638 | Imagen | Catálogo
1830003 | MSTB 2,5/ 5-ST-5,08 BKAUBDWH-5 | Conector para placa de circuito impreso | Conector de placa de circuito impreso, sección nominal: 2,5 mm², color: negro, corriente nominal: 12 A, tensión nominal (III/2): 320 V, superficie de contacto: Au, tipo de conexión del contacto: Hembra, número de potenciales: 5, número de filas: 1, número de polos: 5, número de conexiones: 5, familia de artículos: MSTB 2,5/..-ST, paso: 5,08 mm, tipo de conexión: Conexión por tornillo con cápsula de tracción, forma de sujeción de tornillos: L Ranura longitudinal, dirección de conexión conductor/placa de circuito impreso: 0 °, gancho de sujeción: - Gancho de sujeción, sistema enchufable: COMBICON MSTB 2,5, bloqueo: sin, tipo de sujeción: sin, tipo de embalaje: empaquetado en caja | 804.2 | 100 | AA | PCB Connectors (PCC) | AAC | AACAGC | 50 | 500 | NO | PC | F | 8,66 | G | 98 | 90 | 102 | MM | 4046356881432 | 85366990 | DE | EC002638 | Imagen | Catálogo
1999411 | MSTB 2,5/ 5-ST-5,08 BU | Conector para placa de circuito impreso | Conector de placa de circuito impreso, sección nominal: 2,5 mm², color: azul, corriente nominal: 12 A, tensión nominal (III/2): 320 V, superficie de contacto: Sn, tipo de conexión del contacto: Hembra, número de potenciales: 5, número de filas: 1, número de polos: 5, número de conexiones: 5, familia de artículos: MSTB 2,5/..-ST, paso: 5,08 mm, tipo de conexión: Conexión por tornillo con cápsula de tracción, forma de sujeción de tornillos: L Ranura longitudinal, dirección de conexión conductor/placa de circuito impreso: 0 °, gancho de sujeción: - Gancho de sujeción, sistema enchufable: COMBICON MSTB 2,5, bloqueo: sin, tipo de sujeción: sin, tipo de embalaje: empaquetado en caja | 407.67 | 100 | AA | PCB Connectors (PCC) | AAC | AACAGC | 50 | 50 | NO | PC |  | 8,85 | G | 98 | 90 | 102 | MM | 4017918977016 | 85366990 | DE | EC002638 | Imagen | Catálogo
1805518 | MSTB 2,5/ 5-ST-5,08 GY | Conector para placa de circuito impreso | Conector de placa de circuito impreso, sección nominal: 2,5 mm², color: gris, corriente nominal: 12 A, tensión nominal (III/2): 320 V, superficie de contacto: Sn, tipo de conexión del contacto: Hembra, número de potenciales: 5, número de filas: 1, número de polos: 5, número de conexiones: 5, familia de artículos: MSTB 2,5/..-ST, paso: 5,08 mm, tipo de conexión: Conexión por tornillo con cápsula de tracción, forma de sujeción de tornillos: L Ranura longitudinal, dirección de conexión conductor/placa de circuito impreso: 0 °, gancho de sujeción: - Gancho de sujeción, sistema enchufable: COMBICON MSTB 2,5, bloqueo: sin, tipo de sujeción: sin, tipo de embalaje: empaquetado en caja | 407.67 | 100 | AA | PCB Connectors (PCC) | AAC | AACAGC | 50 | 50 | NO | PC | F | 8,66 | G | 98 | 90 | 102 | MM | 4017918224509 | 85366990 | DE | EC002638 | Imagen | Catálogo
1851782 | MSTB 2,5/ 5-ST-5,08 GY BD:1-5 | Conector para placa de circuito impreso | Conector de placa de circuito impreso, sección nominal: 2,5 mm², color: gris, corriente nominal: 12 A, tensión nominal (III/2): 320 V, superficie de contacto: Sn, tipo de conexión del contacto: Hembra, número de potenciales: 5, número de filas: 1, número de polos: 5, número de conexiones: 5, familia de artículos: MSTB 2,5/..-ST, paso: 5,08 mm, tipo de conexión: Conexión por tornillo con cápsula de tracción, forma de sujeción de tornillos: L Ranura longitudinal, dirección de conexión conductor/placa de circuito impreso: 0 °, gancho de sujeción: - Gancho de sujeción, sistema enchufable: COMBICON MSTB 2,5, bloqueo: sin, tipo de sujeción: sin, tipo de embalaje: empaquetado en caja | 449.32 | 100 | AA | PCB Connectors (PCC) | AAC | AACAGC | 50 | 50 | NO | PC | F | 8,85 | G | 98 | 90 | 102 | MM | 4017918264642 | 85366990 | DE | EC002638 | Imagen | Catálogo
1708720 | MSTB 2,5/ 5-ST-5,08 GY BD:-HI | Conector para placa de circuito impreso | Conector de placa de circuito impreso, sección nominal: 2,5 mm², color: gris, corriente nominal: 12 A, tensión nominal (III/2): 320 V, superficie de contacto: Sn, tipo de conexión del contacto: Hembra, número de potenciales: 5, número de filas: 1, número de polos: 5, número de conexiones: 5, familia de artículos: MSTB 2,5/..-ST, paso: 5,08 mm, tipo de conexión: Conexión por tornillo con cápsula de tracción, forma de sujeción de tornillos: L Ranura longitudinal, dirección de conexión conductor/placa de circuito impreso: 0 °, gancho de sujeción: - Gancho de sujeción, sistema enchufable: COMBICON MSTB 2,5, bloqueo: sin, tipo de sujeción: sin, tipo de embalaje: empaquetado en caja | 437.42 | 100 | AA | PCB Connectors (PCC) | AAC | AACAGC | 50 | 50 | NO | PC | F | 8,69 | G | 98 | 90 | 102 | MM | 4055626018973 | 85366990 | DE | EC002638 | Imagen | Catálogo
1937127 | MSTB 2,5/ 5-ST-5,08 GY BD20-24 | Conector para placa de circuito impreso | Conector de placa de circuito impreso, sección nominal: 2,5 mm², color: gris, corriente nominal: 12 A, tensión nominal (III/2): 320 V, superficie de contacto: Sn, tipo de conexión del contacto: Hembra, número de potenciales: 5, número de filas: 1, número de polos: 5, número de conexiones: 5, familia de artículos: MSTB 2,5/..-ST, paso: 5,08 mm, tipo de conexión: Conexión por tornillo con cápsula de tracción, forma de sujeción de tornillos: L Ranura longitudinal, dirección de conexión conductor/placa de circuito impreso: 0 °, gancho de sujeción: - Gancho de sujeción, sistema enchufable: COMBICON MSTB 2,5, bloqueo: sin, tipo de sujeción: sin, tipo de embalaje: empaquetado en caja | 437.42 | 100 | AA | PCB Connectors (PCC) | AAC | AACAGC | 50 | 50 | NO | PC | F | 8,85 | G | 98 | 90 | 102 | MM | 4017918730376 | 85366990 | DE | EC002638 | Imagen | Catálogo
1937062 | MSTB 2,5/ 5-ST-5,08 GY BD22-26 | Conector para placa de circuito impreso | Conector de placa de circuito impreso, sección nominal: 2,5 mm², color: gris, corriente nominal: 12 A, tensión nominal (III/2): 320 V, superficie de contacto: Sn, tipo de conexión del contacto: Hembra, número de potenciales: 5, número de filas: 1, número de polos: 5, número de conexiones: 5, familia de artículos: MSTB 2,5/..-ST, paso: 5,08 mm, tipo de conexión: Conexión por tornillo con cápsula de tracción, forma de sujeción de tornillos: L Ranura longitudinal, dirección de conexión conductor/placa de circuito impreso: 0 °, gancho de sujeción: - Gancho de sujeción, sistema enchufable: COMBICON MSTB 2,5, bloqueo: sin, tipo de sujeción: sin, tipo de embalaje: empaquetado en caja | 437.42 | 100 | AA | PCB Connectors (PCC) | AAC | AACAGC | 50 | 50 | NO | PC | F | 8,77 | G | 98 | 90 | 102 | MM | 4017918730390 | 85366990 | DE | EC002638 | Imagen | Catálogo
1806545 | MSTB 2,5/ 5-ST-5,08 GY7035BD1- | Conector para placa de circuito impreso | Conector de placa de circuito impreso, sección nominal: 2,5 mm², color: gris claro, corriente nominal: 12 A, tensión nominal (III/2): 320 V, superficie de contacto: Sn, tipo de conexión del contacto: Hembra, número de potenciales: 5, número de filas: 1, número de polos: 5, número de conexiones: 5, familia de artículos: MSTB 2,5/..-ST, paso: 5,08 mm, tipo de conexión: Conexión por tornillo con cápsula de tracción, forma de sujeción de tornillos: L Ranura longitudinal, dirección de conexión conductor/placa de circuito impreso: 0 °, gancho de sujeción: - Gancho de sujeción, sistema enchufable: COMBICON MSTB 2,5, bloqueo: sin, tipo de sujeción: sin, tipo de embalaje: empaquetado en caja | 437.42 | 100 | AA | PCB Connectors (PCC) | AAC | AACAGC | 50 | 50 | NO | PC | F | 8,72 | G | 98 | 90 | 102 | MM | 4046356692571 | 85366990 | DE | EC002638 | Imagen | Catálogo
1806558 | MSTB 2,5/ 5-ST-5,08 GY7035BD6- | Conector para placa de circuito impreso | Conector de placa de circuito impreso, sección nominal: 2,5 mm², color: gris claro, corriente nominal: 12 A, tensión nominal (III/2): 320 V, superficie de contacto: Sn, tipo de conexión del contacto: Hembra, número de potenciales: 5, número de filas: 1, número de polos: 5, número de conexiones: 5, familia de artículos: MSTB 2,5/..-ST, paso: 5,08 mm, tipo de conexión: Conexión por tornillo con cápsula de tracción, forma de sujeción de tornillos: L Ranura longitudinal, dirección de conexión conductor/placa de circuito impreso: 0 °, gancho de sujeción: - Gancho de sujeción, sistema enchufable: COMBICON MSTB 2,5, bloqueo: sin, tipo de sujeción: sin, tipo de embalaje: empaquetado en caja | 437.42 | 100 | AA | PCB Connectors (PCC) | AAC | AACAGC | 50 | 50 | NO | PC | F | 8,72 | G | 98 | 90 | 102 | MM | 4046356692588 | 85366990 | DE | EC002638 | Imagen | Catálogo
1970223 | MSTB 2,5/ 5-ST-5,08 NZ4062614 | Conector para placa de circuito impreso | Conector de placa de circuito impreso, sección nominal: 2,5 mm², color: verde, corriente nominal: 12 A, tensión nominal (III/2): 320 V, superficie de contacto: Sn, tipo de conexión del contacto: Hembra, número de potenciales: 5, número de filas: 1, número de polos: 5, número de conexiones: 5, familia de artículos: MSTB 2,5/..-ST, paso: 5,08 mm, tipo de conexión: Conexión por tornillo con cápsula de tracción, forma de sujeción de tornillos: L Ranura longitudinal, dirección de conexión conductor/placa de circuito impreso: 0 °, gancho de sujeción: - Gancho de sujeción, sistema enchufable: COMBICON MSTB 2,5, bloqueo: sin, tipo de sujeción: sin, tipo de embalaje: empaquetado en caja | 437.42 | 100 | AA | PCB Connectors (PCC) | AAC | AACAGC | 50 | 50 | NO | PC | F | 8,82 | G | 98 | 90 | 102 | MM | 4017918928520 | 85366990 | DE | EC002638 | Imagen | Catálogo
1876835 | MSTB 2,5/ 5-ST-5,08 OG | Conector para placa de circuito impreso | Conector de placa de circuito impreso, sección nominal: 2,5 mm², color: naranja, corriente nominal: 12 A, tensión nominal (III/2): 320 V, superficie de contacto: Sn, tipo de conexión del contacto: Hembra, número de potenciales: 5, número de filas: 1, número de polos: 5, número de conexiones: 5, familia de artículos: MSTB 2,5/..-ST, paso: 5,08 mm, tipo de conexión: Conexión por tornillo con cápsula de tracción, forma de sujeción de tornillos: L Ranura longitudinal, dirección de conexión conductor/placa de circuito impreso: 0 °, gancho de sujeción: - Gancho de sujeción, sistema enchufable: COMBICON MSTB 2,5, bloqueo: sin, tipo de sujeción: sin, tipo de embalaje: empaquetado en caja | 407.67 | 100 | AA | PCB Connectors (PCC) | AAC | AACAGC | 50 | 50 | NO | PC | F | 8,80 | G | 98 | 90 | 102 | MM | 4017918268138 | 85366990 | DE | EC002638 | Imagen | Catálogo
1715572 | MSTB 2,5/ 5-ST-5,08 OG BDNZX22 | Conector para placa de circuito impreso | Conector de placa de circuito impreso, sección nominal: 2,5 mm², color: naranja, corriente nominal: 12 A, tensión nominal (III/2): 320 V, superficie de contacto: Sn, tipo de conexión del contacto: Hembra, número de filas: 1, número de polos: 5, familia de artículos: MSTB 2,5/..-ST, paso: 5,08 mm, tipo de conexión: Conexión por tornillo con cápsula de tracción, forma de sujeción de tornillos: L Ranura longitudinal, dirección de conexión conductor/placa de circuito impreso: 0 °, gancho de sujeción: - Gancho de sujeción, sistema enchufable: COMBICON MSTB 2,5, bloqueo: sin, tipo de sujeción: sin, tipo de embalaje: empaquetado en caja | 449.32 | 100 | AA | PCB Connectors (PCC) | AAC | AACAGC | 50 | 1000 | NO | PC | F | 8,64 | G | 98 | 90 | 102 | MM | 4055626968858 | 85366990 | DE | EC002638 | Imagen | Catálogo
1707444 | MSTB 2,5/ 5-ST-5,08 YE | Conector para placa de circuito impreso | Conector de placa de circuito impreso, sección nominal: 2,5 mm², color: amarillo, corriente nominal: 12 A, tensión nominal (III/2): 320 V, superficie de contacto: Sn, tipo de conexión del contacto: Hembra, número de potenciales: 5, número de filas: 1, número de polos: 5, número de conexiones: 5, familia de artículos: MSTB 2,5/..-ST, paso: 5,08 mm, tipo de conexión: Conexión por tornillo con cápsula de tracción, forma de sujeción de tornillos: L Ranura longitudinal, dirección de conexión conductor/placa de circuito impreso: 0 °, gancho de sujeción: - Gancho de sujeción, sistema enchufable: COMBICON MSTB 2,5, bloqueo: sin, tipo de sujeción: sin, tipo de embalaje: empaquetado en caja | 407.67 | 100 | AA | PCB Connectors (PCC) | AAC | AACAGC | 50 | 50 | NO | PC |  | 8,60 | G | 98 | 90 | 102 | MM | 4046356919692 | 85366990 | DE | EC002638 | Imagen | Catálogo
1700633 | MSTB 2,5/ 5-ST-5,087038AUNZ500 | Conector para placa de circuito impreso | Conector de placa de circuito impreso, sección nominal: 2,5 mm², color: gris ágata, corriente nominal: 12 A, tensión nominal (III/2): 320 V, superficie de contacto: Sn, tipo de conexión del contacto: Hembra, número de potenciales: 5, número de filas: 1, número de polos: 5, número de conexiones: 5, familia de artículos: MSTB 2,5/..-ST, paso: 5,08 mm, tipo de conexión: Conexión por tornillo con cápsula de tracción, forma de sujeción de tornillos: L Ranura longitudinal, dirección de conexión conductor/placa de circuito impreso: 0 °, gancho de sujeción: - Gancho de sujeción, sistema enchufable: COMBICON MSTB 2,5, bloqueo: sin, tipo de sujeción: sin, tipo de embalaje: empaquetado en caja | 585.67 | 100 | AA | PCB Connectors (PCC) | AAC | AACAGC | 500 | 500 | NO | PC |  | 8,46 | G | 187 | 271 | 115 | MM | 4046356492546 | 85366990 | DE | EC002638 | Imagen | Catálogo
1982758 | MSTB 2,5/ 5-ST-5,08BGAUBD:1-5 | Conector para placa de circuito impreso | Conector de placa de circuito impreso, sección nominal: 2,5 mm², color: beige, corriente nominal: 12 A, tensión nominal (III/2): 320 V, superficie de contacto: Au, tipo de conexión del contacto: Hembra, número de potenciales: 5, número de filas: 1, número de polos: 5, número de conexiones: 5, familia de artículos: MSTB 2,5/..-ST, paso: 5,08 mm, tipo de conexión: Conexión por tornillo con cápsula de tracción, forma de sujeción de tornillos: L Ranura longitudinal, dirección de conexión conductor/placa de circuito impreso: 0 °, gancho de sujeción: - Gancho de sujeción, sistema enchufable: COMBICON MSTB 2,5, bloqueo: sin, tipo de sujeción: sin, tipo de embalaje: empaquetado en caja | 804.2 | 100 | AA | PCB Connectors (PCC) | AAC | AACAGC | 50 | 50 | NO | PC | F | 8,62 | G | 98 | 90 | 102 | MM | 4017918962838 | 85366990 | DE | EC002638 | Imagen | Catálogo
1860235 | MSTB 2,5/ 5-ST-5,08BKBDWHQ1-SO | Conector para placa de circuito impreso | Conector de placa de circuito impreso, sección nominal: 2,5 mm², color: negro, corriente nominal: 12 A, tensión nominal (III/2): 320 V, superficie de contacto: Sn, tipo de conexión del contacto: Hembra, número de potenciales: 5, número de filas: 1, número de polos: 5, número de conexiones: 5, familia de artículos: MSTB 2,5/..-ST, paso: 5,08 mm, tipo de conexión: Conexión por tornillo con cápsula de tracción, forma de sujeción de tornillos: L Ranura longitudinal, dirección de conexión conductor/placa de circuito impreso: 0 °, gancho de sujeción: - Gancho de sujeción, sistema enchufable: COMBICON MSTB 2,5, bloqueo: sin, tipo de sujeción: sin, tipo de embalaje: empaquetado en caja | 449.32 | 100 | AA | PCB Connectors (PCC) | AAC | AACAGC | 50 | 50 | NO | PC | F | 8,60 | G | 0 | 0 | 0 |  | 4055626125053 | 85366990 | CN | EC002638 | Imagen | Catálogo
1714105 | MSTB 2,5/ 5-ST-5,08BKPABD-11SO | Conector para placa de circuito impreso | Conector de placa de circuito impreso, sección nominal: 2,5 mm², color: negro, corriente nominal: 12 A, tensión nominal (III/2): 320 V, superficie de contacto: Sn, tipo de conexión del contacto: Hembra, número de potenciales: 3, número de filas: 1, número de polos: 5, número de conexiones: 3, familia de artículos: MSTB 2,5/..-ST, paso: 5,08 mm, tipo de conexión: Conexión por tornillo con cápsula de tracción, forma de sujeción de tornillos: L Ranura longitudinal, dirección de conexión conductor/placa de circuito impreso: 0 °, gancho de sujeción: - Gancho de sujeción, sistema enchufable: COMBICON MSTB 2,5, bloqueo: sin, tipo de sujeción: sin, tipo de embalaje: empaquetado en caja | 449.32 | 100 | AA | PCB Connectors (PCC) | AAC | AACAGC | 50 | 50 | NO | PC | F | 6,29 | G | 98 | 90 | 102 | MM | 4055626352893 | 85366990 | DE | EC002638 | Imagen | Catálogo
1714106 | MSTB 2,5/ 5-ST-5,08BKPABD-21SO | Conector para placa de circuito impreso | Conector de placa de circuito impreso, sección nominal: 2,5 mm², color: negro, corriente nominal: 12 A, tensión nominal (III/2): 320 V, superficie de contacto: Sn, tipo de conexión del contacto: Hembra, número de potenciales: 3, número de filas: 1, número de polos: 5, número de conexiones: 3, familia de artículos: MSTB 2,5/..-ST, paso: 5,08 mm, tipo de conexión: Conexión por tornillo con cápsula de tracción, forma de sujeción de tornillos: L Ranura longitudinal, dirección de conexión conductor/placa de circuito impreso: 0 °, gancho de sujeción: - Gancho de sujeción, sistema enchufable: COMBICON MSTB 2,5, bloqueo: sin, tipo de sujeción: sin, tipo de embalaje: empaquetado en caja | 449.32 | 100 | AA | PCB Connectors (PCC) | AAC | AACAGC | 50 | 50 | NO | PC | F | 6,29 | G | 98 | 90 | 102 | MM | 4055626353302 | 85366990 | DE | EC002638 | Imagen | Catálogo
1714107 | MSTB 2,5/ 5-ST-5,08BKPABD-31SO | Conector para placa de circuito impreso | Conector de placa de circuito impreso, sección nominal: 2,5 mm², color: negro, corriente nominal: 12 A, tensión nominal (III/2): 320 V, superficie de contacto: Sn, tipo de conexión del contacto: Hembra, número de potenciales: 3, número de filas: 1, número de polos: 5, número de conexiones: 3, familia de artículos: MSTB 2,5/..-ST, paso: 5,08 mm, tipo de conexión: Conexión por tornillo con cápsula de tracción, forma de sujeción de tornillos: L Ranura longitudinal, dirección de conexión conductor/placa de circuito impreso: 0 °, gancho de sujeción: - Gancho de sujeción, sistema enchufable: COMBICON MSTB 2,5, bloqueo: sin, tipo de sujeción: sin, tipo de embalaje: empaquetado en caja | 449.32 | 100 | AA | PCB Connectors (PCC) | AAC | AACAGC | 50 | 50 | NO | PC | F | 6,29 | G | 98 | 90 | 102 | MM | 4055626353319 | 85366990 | DE | EC002638 | Imagen | Catálogo
1808912 | MSTB 2,5/ 5-ST-5,08-LR | Conector para placa de circuito impreso | Conector de placa de circuito impreso, sección nominal: 2,5 mm², color: verde, corriente nominal: 12 A, tensión nominal (III/2): 320 V, superficie de contacto: Sn, tipo de conexión del contacto: Hembra, número de potenciales: 5, número de filas: 1, número de polos: 5, número de conexiones: 5, familia de artículos: MSTB 2,5/..-ST-LR, paso: 5,08 mm, tipo de conexión: Conexión por tornillo con cápsula de tracción, forma de sujeción de tornillos: L Ranura longitudinal, dirección de conexión conductor/placa de circuito impreso: 0 °, gancho de sujeción: - sin gancho de sujeción, sistema enchufable: COMBICON MSTB 2,5, bloqueo: Bloqueo Lock and Release, tipo de sujeción: Palanca extractora Lock &amp; Release, tipo de embalaje: empaquetado en caja | 538.59 | 100 | AA | PCB Connectors (PCC) | AAC | AACAGR | 50 | 50 | NO | PC | F | 9,62 | G | 98 | 90 | 102 | MM | 4046356702362 | 85366990 | DE | EC002638 | Imagen | Catálogo
1713316 | MSTB 2,5/ 5-ST-5,08-LR BD-DA | Conector para placa de circuito impreso | Conector de placa de circuito impreso, sección nominal: 2,5 mm², color: verde, corriente nominal: 12 A, tensión nominal (III/2): 320 V, superficie de contacto: Sn, tipo de conexión del contacto: Hembra, número de potenciales: 5, número de filas: 1, número de polos: 5, número de conexiones: 5, familia de artículos: MSTB 2,5/..-ST-LR, paso: 5,08 mm, tipo de conexión: Conexión por tornillo con cápsula de tracción, forma de sujeción de tornillos: L Ranura longitudinal, dirección de conexión conductor/placa de circuito impreso: 0 °, gancho de sujeción: - sin gancho de sujeción, sistema enchufable: COMBICON MSTB 2,5, bloqueo: Bloqueo Lock and Release, tipo de sujeción: Palanca extractora Lock &amp; Release, tipo de embalaje: empaquetado en caja | 580.25 | 100 | AA | PCB Connectors (PCC) | AAC | AACAGR | 50 | 50 | NO | PC | F | 9,70 | G | 98 | 90 | 102 | MM | 4055626342993 | 85366990 | DE | EC002638 | Imagen | Catálogo
1732300 | MSTB 2,5/ 5-ST-5,08-LRBK | Conector para placa de circuito impreso | Conector de placa de circuito impreso, sección nominal: 2,5 mm², color: negro, corriente nominal: 12 A, tensión nominal (III/2): 320 V, superficie de contacto: Sn, tipo de conexión del contacto: Hembra, número de filas: 1, número de polos: 5, familia de artículos: MSTB 2,5/..-ST-LR, paso: 5,08 mm, tipo de conexión: Conexión por tornillo con cápsula de tracción, forma de sujeción de tornillos: L Ranura longitudinal, dirección de conexión conductor/placa de circuito impreso: 0 °, gancho de sujeción: - sin gancho de sujeción, sistema enchufable: COMBICON MSTB 2,5, bloqueo: Bloqueo Lock and Release, tipo de sujeción: Palanca extractora Lock &amp; Release, tipo de embalaje: empaquetado en caja | 538.59 | 100 | AA | PCB Connectors (PCC) | AAC | AACAGR | 50 | 50 | NO | PC | F | 9,62 | G | 0 | 0 | 0 |  | 4067923290334 | 85366990 | DE | EC002638 | Imagen | Catálogo
1786860 | MSTB 2,5/ 5-STF | Conector para placa de circuito impreso | Conector de placa de circuito impreso, sección nominal: 2,5 mm², color: verde, corriente nominal: 12 A, tensión nominal (III/2): 320 V, superficie de contacto: Sn, tipo de conexión del contacto: Hembra, número de potenciales: 5, número de filas: 1, número de polos: 5, número de conexiones: 5, familia de artículos: MSTB 2,5/..-STF, paso: 5 mm, tipo de conexión: Conexión por tornillo con cápsula de tracción, forma de sujeción de tornillos: L Ranura longitudinal, dirección de conexión conductor/placa de circuito impreso: 0 °, gancho de sujeción: - sin gancho de sujeción, sistema enchufable: COMBICON MSTB 2,5, bloqueo: Bloqueo por tornillo, tipo de sujeción: Sujeción aérea (tornillo), tipo de embalaje: empaquetado en caja | 421.95 | 100 | AA | PCB Connectors (PCC) | AAC | AACAFD | 100 | 100 | NO | PC |  | 9,60 | G | 98 | 148 | 103 | MM | 4017918042820 | 85366990 | DE | EC002638 | Imagen | Catálogo
1081012 | MSTB 2,5/ 5-STF BD:+VOUT-LO SO | Conector para placa de circuito impreso | Conector de placa de circuito impreso, sección nominal: 2,5 mm², color: verde, corriente nominal: 12 A, tensión nominal (III/2): 320 V, superficie de contacto: Sn, tipo de conexión del contacto: Hembra, número de filas: 1, número de polos: 5, familia de artículos: MSTB 2,5/..-STF, paso: 5 mm, tipo de conexión: Conexión por tornillo con cápsula de tracción, forma de sujeción de tornillos: L Ranura longitudinal, dirección de conexión conductor/placa de circuito impreso: 0 °, gancho de sujeción: - sin gancho de sujeción, sistema enchufable: COMBICON MSTB 2,5, bloqueo: Bloqueo por tornillo, tipo de sujeción: Sujeción aérea (tornillo), tipo de embalaje: empaquetado en caja | 425.14 | 100 | AA | PCB Connectors (PCC) | AAC | AACAFD | 50 | 1000 | NO | PC | F | 9,60 | G | 98 | 90 | 102 | MM | 4055626807805 | 85366990 | DE | EC002638 | Imagen | Catálogo
1754351 | MSTB 2,5/ 5-STF BD:1-5 | Conector para placa de circuito impreso | Conector de placa de circuito impreso, sección nominal: 2,5 mm², color: verde, corriente nominal: 12 A, tensión nominal (III/2): 320 V, superficie de contacto: Sn, tipo de conexión del contacto: Hembra, número de potenciales: 5, número de filas: 1, número de polos: 5, número de conexiones: 5, familia de artículos: MSTB 2,5/..-STF, paso: 5 mm, tipo de conexión: Conexión por tornillo con cápsula de tracción, forma de sujeción de tornillos: L Ranura longitudinal, dirección de conexión conductor/placa de circuito impreso: 0 °, gancho de sujeción: - sin gancho de sujeción, sistema enchufable: COMBICON MSTB 2,5, bloqueo: Bloqueo por tornillo, tipo de sujeción: Sujeción aérea (tornillo), tipo de embalaje: empaquetado en caja | 451.71 | 100 | AA | PCB Connectors (PCC) | AAC | AACAFD | 50 | 1000 | NO | PC | F | 9,54 | G | 98 | 90 | 102 | MM | 4046356329309 | 85366990 | DE | EC002638 | Imagen | Catálogo
1970430 | MSTB 2,5/ 5-STF BK | Conector para placa de circuito impreso | Conector de placa de circuito impreso, sección nominal: 2,5 mm², color: negro, corriente nominal: 12 A, tensión nominal (III/2): 320 V, superficie de contacto: Sn, tipo de conexión del contacto: Hembra, número de potenciales: 5, número de filas: 1, número de polos: 5, número de conexiones: 5, familia de artículos: MSTB 2,5/..-STF, paso: 5 mm, tipo de conexión: Conexión por tornillo con cápsula de tracción, forma de sujeción de tornillos: L Ranura longitudinal, dirección de conexión conductor/placa de circuito impreso: 0 °, gancho de sujeción: - sin gancho de sujeción, sistema enchufable: COMBICON MSTB 2,5, bloqueo: Bloqueo por tornillo, tipo de sujeción: Sujeción aérea (tornillo), tipo de embalaje: empaquetado en caja | 421.95 | 100 | AA | PCB Connectors (PCC) | AAC | AACAFD | 50 | 50 | NO | PC | F | 9,60 | G | 98 | 90 | 102 | MM | 4046356863735 | 85366990 | DE | EC002638 | Imagen | Catálogo
1825597 | MSTB 2,5/ 5-STF BK PA1,3,5 | Conector para placa de circuito impreso | Conector de placa de circuito impreso, sección nominal: 2,5 mm², color: negro, corriente nominal: 12 A, tensión nominal (III/2): 320 V, superficie de contacto: Sn, tipo de conexión del contacto: Hembra, número de potenciales: 3, número de filas: 1, número de polos: 5, número de conexiones: 3, familia de artículos: MSTB 2,5/..-STF, paso: 5 mm, tipo de conexión: Conexión por tornillo con cápsula de tracción, forma de sujeción de tornillos: L Ranura longitudinal, dirección de conexión conductor/placa de circuito impreso: 0 °, gancho de sujeción: - sin gancho de sujeción, sistema enchufable: COMBICON MSTB 2,5, bloqueo: Bloqueo por tornillo, tipo de sujeción: Sujeción aérea (tornillo), tipo de embalaje: empaquetado en caja | 421.95 | 100 | AA | PCB Connectors (PCC) | AAC | AACAFD | 50 | 50 | NO | PC | F | 7,21 | G | 98 | 90 | 102 | MM | 4046356863742 | 85366990 | DE | EC002638 | Imagen | Catálogo
1778014 | MSTB 2,5/ 5-STF-5,08 | Conector para placa de circuito impreso | Conector de placa de circuito impreso, sección nominal: 2,5 mm², color: verde, corriente nominal: 12 A, tensión nominal (III/2): 320 V, superficie de contacto: Sn, tipo de conexión del contacto: Hembra, número de potenciales: 5, número de filas: 1, número de polos: 5, número de conexiones: 5, familia de artículos: MSTB 2,5/..-STF, paso: 5,08 mm, tipo de conexión: Conexión por tornillo con cápsula de tracción, forma de sujeción de tornillos: L Ranura longitudinal, dirección de conexión conductor/placa de circuito impreso: 0 °, gancho de sujeción: - sin gancho de sujeción, sistema enchufable: COMBICON MSTB 2,5, bloqueo: Bloqueo por tornillo, tipo de sujeción: Sujeción aérea (tornillo), tipo de embalaje: empaquetado en caja | 421.95 | 100 | AA | PCB Connectors (PCC) | AAC | AACAGD | 100 | 100 | NO | PC |  | 9,43 | G | 100 | 150 | 102 | MM | 4017918039882 | 85366990 | DE | EC002638 | Imagen | Catálogo
1882832 | MSTB 2,5/ 5-STF-5,08 ABGY AU | Conector para placa de circuito impreso | Conector de placa de circuito impreso, sección nominal: 2,5 mm², color: gris ágata, corriente nominal: 12 A, tensión nominal (III/2): 320 V, superficie de contacto: Au, tipo de conexión del contacto: Hembra, número de potenciales: 5, número de filas: 1, número de polos: 5, número de conexiones: 5, familia de artículos: MSTB 2,5/..-STF, paso: 5,08 mm, tipo de conexión: Conexión por tornillo con cápsula de tracción, forma de sujeción de tornillos: L Ranura longitudinal, dirección de conexión conductor/placa de circuito impreso: 0 °, gancho de sujeción: - sin gancho de sujeción, sistema enchufable: COMBICON MSTB 2,5, bloqueo: Bloqueo por tornillo, tipo de sujeción: Sujeción aérea (tornillo), tipo de embalaje: empaquetado en caja | 776.82 | 100 | AA | PCB Connectors (PCC) | AAC | AACAGD | 50 | 50 | NO | PC |  | 9,68 | G | 98 | 90 | 102 | MM | 4017918354299 | 85366990 | DE | EC002638 | Imagen | Catálogo
1876628 | MSTB 2,5/ 5-STF-5,08 AU | Conector para placa de circuito impreso | Conector de placa de circuito impreso, sección nominal: 2,5 mm², color: verde, corriente nominal: 12 A, tensión nominal (III/2): 320 V, superficie de contacto: Au, tipo de conexión del contacto: Hembra, número de potenciales: 5, número de filas: 1, número de polos: 5, número de conexiones: 5, familia de artículos: MSTB 2,5/..-STF, paso: 5,08 mm, tipo de conexión: Conexión por tornillo con cápsula de tracción, forma de sujeción de tornillos: L Ranura longitudinal, dirección de conexión conductor/placa de circuito impreso: 0 °, gancho de sujeción: - sin gancho de sujeción, sistema enchufable: COMBICON MSTB 2,5, bloqueo: Bloqueo por tornillo, tipo de sujeción: Sujeción aérea (tornillo), tipo de embalaje: empaquetado en caja | 776.82 | 100 | AA | PCB Connectors (PCC) | AAC | AACAGD | 100 | 100 | NO | PC |  | 9,43 | G | 100 | 149 | 102 | MM | 4017918234003 | 85366990 | DE | EC002638 | Imagen | Catálogo
1937143 | MSTB 2,5/ 5-STF-5,08 BD:1-5 | Conector para placa de circuito impreso | Conector de placa de circuito impreso, sección nominal: 2,5 mm², color: verde, corriente nominal: 12 A, tensión nominal (III/2): 320 V, superficie de contacto: Sn, tipo de conexión del contacto: Hembra, número de potenciales: 5, número de filas: 1, número de polos: 5, número de conexiones: 5, familia de artículos: MSTB 2,5/..-STF, paso: 5,08 mm, tipo de conexión: Conexión por tornillo con cápsula de tracción, forma de sujeción de tornillos: L Ranura longitudinal, dirección de conexión conductor/placa de circuito impreso: 0 °, gancho de sujeción: - sin gancho de sujeción, sistema enchufable: COMBICON MSTB 2,5, bloqueo: Bloqueo por tornillo, tipo de sujeción: Sujeción aérea (tornillo), tipo de embalaje: empaquetado en caja | 463.61 | 100 | AA | PCB Connectors (PCC) | AAC | AACAGD | 50 | 50 | NO | PC | F | 9,70 | G | 98 | 90 | 102 | MM | 4017918730536 | 85366990 | DE | EC002638 | Imagen | Catálogo
1815345 | MSTB 2,5/ 5-STF-5,08 BEIGE | Conector para placa de circuito impreso | Conector de placa de circuito impreso, sección nominal: 2,5 mm², color: beige, corriente nominal: 12 A, tensión nominal (III/2): 320 V, superficie de contacto: Sn, tipo de conexión del contacto: Hembra, número de potenciales: 5, número de filas: 1, número de polos: 5, número de conexiones: 5, familia de artículos: MSTB 2,5/..-STF, paso: 5,08 mm, tipo de conexión: Conexión por tornillo con cápsula de tracción, forma de sujeción de tornillos: L Ranura longitudinal, dirección de conexión conductor/placa de circuito impreso: 0 °, gancho de sujeción: - sin gancho de sujeción, sistema enchufable: COMBICON MSTB 2,5, bloqueo: Bloqueo por tornillo, tipo de sujeción: Sujeción aérea (tornillo), tipo de embalaje: empaquetado en caja | 421.95 | 100 | AA | PCB Connectors (PCC) | AAC | AACAGD | 50 | 50 | NO | PC | F | 9,63 | G | 98 | 90 | 102 | MM | 4046356743945 | 85366990 | DE | EC002638 | Imagen | Catálogo
1707231 | MSTB 2,5/ 5-STF-5,08 BGAUBD1-5 | Conector para placa de circuito impreso | Conector de placa de circuito impreso, sección nominal: 2,5 mm², color: beige, corriente nominal: 12 A, tensión nominal (III/2): 320 V, superficie de contacto: Au, tipo de conexión del contacto: Hembra, número de potenciales: 5, número de filas: 1, número de polos: 5, número de conexiones: 5, familia de artículos: MSTB 2,5/..-STF, paso: 5,08 mm, tipo de conexión: Conexión por tornillo con cápsula de tracción, forma de sujeción de tornillos: L Ranura longitudinal, dirección de conexión conductor/placa de circuito impreso: 0 °, gancho de sujeción: - sin gancho de sujeción, sistema enchufable: COMBICON MSTB 2,5, bloqueo: Bloqueo por tornillo, tipo de sujeción: Sujeción aérea (tornillo), tipo de embalaje: empaquetado en caja | 806.58 | 100 | AA | PCB Connectors (PCC) | AAC | AACAGD | 50 | 50 | NO | PC | F | 9,63 | G | 98 | 90 | 102 | MM | 4046356904070 | 85366990 | DE | EC002638 | Imagen | Catálogo
1970579 | MSTB 2,5/ 5-STF-5,08 BK | Conector para placa de circuito impreso | Conector de placa de circuito impreso, sección nominal: 2,5 mm², color: negro, corriente nominal: 12 A, tensión nominal (III/2): 320 V, superficie de contacto: Sn, tipo de conexión del contacto: Hembra, número de potenciales: 5, número de filas: 1, número de polos: 5, número de conexiones: 5, familia de artículos: MSTB 2,5/..-STF, paso: 5,08 mm, tipo de conexión: Conexión por tornillo con cápsula de tracción, forma de sujeción de tornillos: L Ranura longitudinal, dirección de conexión conductor/placa de circuito impreso: 0 °, gancho de sujeción: - sin gancho de sujeción, sistema enchufable: COMBICON MSTB 2,5, bloqueo: Bloqueo por tornillo, tipo de sujeción: Sujeción aérea (tornillo), tipo de embalaje: empaquetado en caja | 421.95 | 100 | AA | PCB Connectors (PCC) | AAC | AACAGD | 50 | 50 | NO | PC |  | 9,77 | G | 98 | 90 | 102 | MM | 4017918961770 | 85366990 | DE | EC002638 | Imagen | Catálogo
1741241 | MSTB 2,5/ 5-STF-5,08 BK AU | Conector para placa de circuito impreso | Conector de placa de circuito impreso, sección nominal: 2,5 mm², color: negro, corriente nominal: 12 A, tensión nominal (III/2): 320 V, superficie de contacto: Au, tipo de conexión del contacto: Hembra, número de potenciales: 5, número de filas: 1, número de polos: 5, número de conexiones: 5, familia de artículos: MSTB 2,5/..-STF, paso: 5,08 mm, tipo de conexión: Conexión por tornillo con cápsula de tracción, forma de sujeción de tornillos: L Ranura longitudinal, dirección de conexión conductor/placa de circuito impreso: 0 °, gancho de sujeción: - sin gancho de sujeción, sistema enchufable: COMBICON MSTB 2,5, bloqueo: Bloqueo por tornillo, tipo de sujeción: Sujeción aérea (tornillo), tipo de embalaje: empaquetado en caja | 776.82 | 100 | AA | PCB Connectors (PCC) | AAC | AACAGD | 50 | 50 | NO | PC | F | 9,64 | G | 98 | 90 | 102 | MM | 4046356292177 | 85366990 | DE | EC002638 | Imagen | Catálogo
1728109 | MSTB 2,5/ 5-STF-5,08 BK BD:1-5 | Conector para placa de circuito impreso | Conector de placa de circuito impreso, sección nominal: 2,5 mm², color: negro, corriente nominal: 12 A, tensión nominal (III/2): 320 V, superficie de contacto: Sn, tipo de conexión del contacto: Hembra, número de potenciales: 5, número de filas: 1, número de polos: 5, número de conexiones: 5, familia de artículos: MSTB 2,5/..-STF, paso: 5,08 mm, tipo de conexión: Conexión por tornillo con cápsula de tracción, forma de sujeción de tornillos: L Ranura longitudinal, dirección de conexión conductor/placa de circuito impreso: 0 °, gancho de sujeción: - sin gancho de sujeción, sistema enchufable: COMBICON MSTB 2,5, bloqueo: Bloqueo por tornillo, tipo de sujeción: Sujeción aérea (tornillo), tipo de embalaje: empaquetado en caja | 463.61 | 100 | AA | PCB Connectors (PCC) | AAC | AACAGD | 50 | 50 | NO | PC | F | 9,75 | G | 98 | 90 | 102 | MM | 4046356143264 | 85366990 | DE | EC002638 | Imagen | Catálogo
1795585 | MSTB 2,5/ 5-STF-5,08 EX | Conector para placa de circuito impreso | Conector de placa de circuito impreso, sección nominal: 2,5 mm², color: verde, corriente nominal: 12 A, superficie de contacto: Sn, tipo de conexión del contacto: Hembra, número de potenciales: 5, número de filas: 1, número de polos: 5, número de conexiones: 5, familia de artículos: MSTB 2,5/..-STF-EX, paso: 5,08 mm, tipo de conexión: Conexión por tornillo con cápsula de tracción, forma de sujeción de tornillos: L Ranura longitudinal, dirección de conexión conductor/placa de circuito impreso: 0 °, gancho de sujeción: - sin gancho de sujeción, sistema enchufable: COMBICON MSTB 2,5 EX, bloqueo: Bloqueo por tornillo, tipo de sujeción: Sujeción aérea (tornillo), tipo de embalaje: empaquetado en caja | 542.45 | 100 | AA | PCB Connectors (PCC) | AAC | AACAGQ | 50 | 50 | NO | PC |  | 9,65 | G | 98 | 90 | 102 | MM | 4046356635783 | 85366990 | DE | EC002638 | Imagen | Catálogo
1629558 | MSTB 2,5/ 5-STF-5,08 EX BK | Conector para placa de circuito impreso | Conector de placa de circuito impreso, número de polos: 5, familia de artículos: MSTB 2,5/..-STF-EX, paso: 5,08 mm | 542.45 | 100 | AA | PCB Connectors (PCC) | AAC | AACAGQ | 50 | 50 | NO | PC | F | 9,65 | G | 98 | 90 | 102 | MM | 4067923306714 | 85366990 | DE | EC002638 |  | Catálogo
1768033 | MSTB 2,5/ 5-STF-5,08BKAUBD:1-5 | Conector para placa de circuito impreso | Conector de placa de circuito impreso, sección nominal: 2,5 mm², color: negro, corriente nominal: 12 A, tensión nominal (III/2): 320 V, superficie de contacto: Au, tipo de conexión del contacto: Hembra, número de potenciales: 5, número de filas: 1, número de polos: 5, número de conexiones: 5, familia de artículos: MSTB 2,5/..-STF, paso: 5,08 mm, tipo de conexión: Conexión por tornillo con cápsula de tracción, forma de sujeción de tornillos: L Ranura longitudinal, dirección de conexión conductor/placa de circuito impreso: 0 °, gancho de sujeción: - sin gancho de sujeción, sistema enchufable: COMBICON MSTB 2,5, bloqueo: Bloqueo por tornillo, tipo de sujeción: Sujeción aérea (tornillo), tipo de embalaje: empaquetado en caja | 818.48 | 100 | AA | PCB Connectors (PCC) | AAC | AACAGD | 50 | 50 | NO | PC | F | 9,65 | G | 98 | 90 | 102 | MM | 4046356438407 | 85366990 | DE | EC002638 | Imagen | Catálogo
1795103 | MSTB 2,5/ 5-STFS59-5,08 AU SEL | Conector enchufable para placa de circ. impreso | Conector para placa de circuito impreso, sección nominal: 2,5 mm², color: verde, superficie contactos: Oro, tipo de contacto: Hembra, número de potenciales: 5, número de filas: 1, número de polos: 5, número de conexiones: 5, familia de artículos: MSTB 2,5/..-STFS59, paso: 5,08 mm, tipo de conexión: Conexión por tornillo con cápsula de tracción, dirección de conexión conductor/placa de circuito impreso: 0 °, gancho de sujeción: - sin gancho de sujeción, sistema enchufable: COMBICON MSTB 2,5, bloqueo: Bloqueo por tornillo, tipo de fijación: Sujeción aérea (tornillo), tipo de embalaje: empaquetado en caja | 812.03 | 100 | AA | PCB Connectors (PCC) | AAH | AAHGGB | 50 | 50 | NO | PC |  | 9.63 | G | 0 | 0 | 0 |  | 4046356634892 | 85366990 | US | EC002638 | Imagen | Catálogo
1776142 | MSTB 2,5/ 5-STZ-5,08 | Conector para placa de circuito impreso | Conector de placa de circuito impreso, sección nominal: 2,5 mm², color: verde, corriente nominal: 12 A, tensión nominal (III/2): 320 V, superficie de contacto: Sn, tipo de conexión del contacto: Hembra, número de potenciales: 5, número de filas: 1, número de polos: 5, número de conexiones: 5, familia de artículos: MSTB 2,5/..-ST, paso: 5,08 mm, tipo de conexión: Conexión por tornillo con cápsula de tracción, forma de sujeción de tornillos: L Ranura longitudinal, dirección de conexión conductor/placa de circuito impreso: 0 °, gancho de sujeción: - Gancho de sujeción, sistema enchufable: COMBICON MSTB 2,5, bloqueo: sin, tipo de sujeción: sin, tipo de embalaje: empaquetado en caja, Ayuda de extracción (STZ12) | 656.43 | 100 | AA | PCB Connectors (PCC) | AAC | AACAGE | 50 | 50 | NO | PC |  | 10,33 | G | 98 | 148 | 103 | MM | 4017918038526 | 85366990 | DE | EC002638 | Imagen | Catálogo
1834589 | MSTB 2,5/ 5-STZ-5,08 AU | Conector para placa de circuito impreso | Conector de placa de circuito impreso, sección nominal: 2,5 mm², color: verde, corriente nominal: 12 A, tensión nominal (III/2): 320 V, superficie de contacto: Au, tipo de conexión del contacto: Hembra, número de potenciales: 5, número de filas: 1, número de polos: 5, número de conexiones: 5, familia de artículos: MSTB 2,5/..-ST, paso: 5,08 mm, tipo de conexión: Conexión por tornillo con cápsula de tracción, forma de sujeción de tornillos: L Ranura longitudinal, dirección de conexión conductor/placa de circuito impreso: 0 °, gancho de sujeción: - Gancho de sujeción, sistema enchufable: COMBICON MSTB 2,5, bloqueo: sin, tipo de sujeción: sin, tipo de embalaje: empaquetado en caja, Ayuda de extracción (STZ12) | 1011.3 | 100 | AA | PCB Connectors (PCC) | AAC | AACAGC | 50 | 50 | NO | PC | F | 10,05 | G | 100 | 150 | 102 | MM | 4017918262440 | 85366990 | DE | EC002638 | Imagen | Catálogo
1776197 | MSTB 2,5/ 5-STZ-5,08 BK | Conector para placa de circuito impreso | Conector de placa de circuito impreso, sección nominal: 2,5 mm², color: negro, corriente nominal: 12 A, tensión nominal (III/2): 320 V, superficie de contacto: Sn, tipo de conexión del contacto: Hembra, número de potenciales: 5, número de filas: 1, número de polos: 5, número de conexiones: 5, familia de artículos: MSTB 2,5/..-ST, paso: 5,08 mm, tipo de conexión: Conexión por tornillo con cápsula de tracción, forma de sujeción de tornillos: L Ranura longitudinal, dirección de conexión conductor/placa de circuito impreso: 0 °, gancho de sujeción: - Gancho de sujeción, sistema enchufable: COMBICON MSTB 2,5, bloqueo: sin, tipo de sujeción: sin, tipo de embalaje: empaquetado en caja, Ayuda de extracción (STZ12) | 656.43 | 100 | AA | PCB Connectors (PCC) | AAC | AACAGC | 50 | 50 | NO | PC | F | 10,14 | G | 100 | 150 | 102 | MM | 4017918213121 | 85366990 | DE | EC002638 | Imagen | Catálogo
1823215 | MSTB 2,5/ 5-STZ-5,08 BK BD:1-5 | Conector para placa de circuito impreso | Conector de placa de circuito impreso, sección nominal: 2,5 mm², color: negro, corriente nominal: 12 A, tensión nominal (III/2): 320 V, superficie de contacto: Sn, tipo de conexión del contacto: Hembra, número de potenciales: 5, número de filas: 1, número de polos: 5, número de conexiones: 5, familia de artículos: MSTB 2,5/..-ST, paso: 5,08 mm, tipo de conexión: Conexión por tornillo con cápsula de tracción, forma de sujeción de tornillos: L Ranura longitudinal, dirección de conexión conductor/placa de circuito impreso: 0 °, gancho de sujeción: - Gancho de sujeción, sistema enchufable: COMBICON MSTB 2,5, bloqueo: sin, tipo de sujeción: sin, tipo de embalaje: empaquetado en caja, Ayuda de extracción (STZ12) | 698.09 | 100 | AA | PCB Connectors (PCC) | AAC | AACAGE | 50 | 50 | NO | PC | F | 10,37 | G | 100 | 150 | 102 | MM | 4017918939090 | 85366990 | DE | EC002638 | Imagen | Catálogo
1848216 | MSTB 2,5/ 5-STZ-5,08GY(1245)BD | Conector para placa de circuito impreso | Conector de placa de circuito impreso, sección nominal: 2,5 mm², color: gris, corriente nominal: 12 A, tensión nominal (III/2): 320 V, superficie de contacto: Sn, tipo de conexión del contacto: Hembra, número de potenciales: 4, número de filas: 1, número de polos: 5, número de conexiones: 4, familia de artículos: MSTB 2,5/..-ST, paso: 5,08 mm, tipo de conexión: Conexión por tornillo con cápsula de tracción, forma de sujeción de tornillos: L Ranura longitudinal, dirección de conexión conductor/placa de circuito impreso: 0 °, gancho de sujeción: - Gancho de sujeción, sistema enchufable: COMBICON MSTB 2,5, bloqueo: sin, tipo de sujeción: sin, tipo de embalaje: empaquetado en caja, Ayuda de extracción (STZ12) | 686.18 | 100 | AA | PCB Connectors (PCC) | AAC | AACAGC | 50 | 50 | NO | PC | F | 9,18 | G | 100 | 150 | 102 | MM | 4017918264130 | 85366990 | DE | EC002638 | Imagen | Catálogo
1067562 | MSTB 2,5/ 5-STZF-5,08 | Conector para placa de circuito impreso | Conector de placa de circuito impreso, sección nominal: 2,5 mm², color: verde, corriente nominal: 12 A, tensión nominal (III/2): 320 V, superficie de contacto: Sn, tipo de conexión del contacto: Hembra, número de potenciales: 5, número de filas: 1, número de polos: 5, número de conexiones: 5, familia de artículos: MSTB 2,5/..-STF, paso: 5,08 mm, tipo de conexión: Conexión por tornillo con cápsula de tracción, forma de sujeción de tornillos: L Ranura longitudinal, dirección de conexión conductor/placa de circuito impreso: 0 °, gancho de sujeción: - Gancho de sujeción, sistema enchufable: COMBICON MSTB 2,5, bloqueo: sin, tipo de sujeción: sin, tipo de embalaje: empaquetado en caja | 670.71 | 100 | AA | PCB Connectors (PCC) | AAC | AACAGD | 50 | 1000 | NO | PC | F | 11,15 | G | 100 | 150 | 102 | MM | 4055626737348 | 85366990 | DE | EC002638 | Imagen | Catálogo
1754517 | MSTB 2,5/ 6-G | Carcasa de base para placa de circuito impreso | Carcasa base placa de circuito impreso, sección nominal: 2,5 mm², color: verde, corriente nominal: 12 A, tensión nominal (III/2): 320 V, superficie de contacto: Sn, tipo de conexión del contacto: Macho, número de potenciales: 6, número de filas: 1, número de polos: 6, número de conexiones: 6, familia de artículos: MSTB 2,5/..-G, paso: 5 mm, montaje: Soldadura por ola, disposición de pines: Disposición de pines lineal, longitud del pin [P]: 3,23 mm, número de pines de soldadura por potencial: 1, sistema enchufable: COMBICON MSTB 2,5, Orientación de la cara enchufable: Estándar, bloqueo: sin, tipo de sujeción: sin, tipo de embalaje: empaquetado en caja | 173.78 | 100 | AA | PCB Connectors (PCC) | AAC | AACSGB | 100 | 100 | NO | PC |  | 2,19 | G | 90 | 108 | 113 | MM | 4017918028688 | 85366930 | DE | EC002637 | Imagen | Catálogo
1756324 | MSTB 2,5/ 6-G BK | Carcasa de base para placa de circuito impreso | Carcasa base placa de circuito impreso, sección nominal: 2,5 mm², color: negro, corriente nominal: 12 A, tensión nominal (III/2): 320 V, superficie de contacto: Sn, tipo de conexión del contacto: Macho, número de potenciales: 6, número de filas: 1, número de polos: 6, número de conexiones: 6, familia de artículos: MSTB 2,5/..-G, paso: 5 mm, montaje: Soldadura por ola, disposición de pines: Disposición de pines lineal, longitud del pin [P]: 3,23 mm, número de pines de soldadura por potencial: 1, sistema enchufable: COMBICON MSTB 2,5, Orientación de la cara enchufable: Estándar, bloqueo: sin, tipo de sujeción: sin, tipo de embalaje: empaquetado en caja | 173.78 | 100 | AA | PCB Connectors (PCC) | AAC | AACSGB | 50 | 50 | NO | PC |  | 2,26 | G | 61 | 77 | 114 | MM | 4017918215699 | 85366930 | DE | EC002637 | Imagen | Catálogo
1752441 | MSTB 2,5/ 6-G BK AU | Carcasa de base para placa de circuito impreso | Carcasa base placa de circuito impreso, sección nominal: 2,5 mm², color: negro, corriente nominal: 12 A, tensión nominal (III/2): 320 V, superficie de contacto: Au, tipo de conexión del contacto: Macho, número de potenciales: 6, número de filas: 1, número de polos: 6, número de conexiones: 6, familia de artículos: MSTB 2,5/..-G, paso: 5 mm, montaje: Soldadura por ola, disposición de pines: Disposición de pines lineal, longitud del pin [P]: 3,23 mm, número de pines de soldadura por potencial: 1, sistema enchufable: COMBICON MSTB 2,5, Orientación de la cara enchufable: Estándar, bloqueo: sin, tipo de sujeción: sin, tipo de embalaje: empaquetado en caja | 355.17 | 100 | AA | PCB Connectors (PCC) | AAC | AACSGB | 50 | 50 | NO | PC | F | 2,26 | G | 63 | 78 | 115 | MM | 4017918220952 | 85366930 | DE | EC002637 | Imagen | Catálogo
1835613 | MSTB 2,5/ 6-G OG | Carcasa de base para placa de circuito impreso | Carcasa base placa de circuito impreso, sección nominal: 2,5 mm², color: naranja, corriente nominal: 12 A, tensión nominal (III/2): 320 V, superficie de contacto: Sn, tipo de conexión del contacto: Macho, número de potenciales: 6, número de filas: 1, número de polos: 6, número de conexiones: 6, familia de artículos: MSTB 2,5/..-G, paso: 5 mm, montaje: Soldadura por ola, disposición de pines: Disposición de pines lineal, longitud del pin [P]: 3,23 mm, número de pines de soldadura por potencial: 1, sistema enchufable: COMBICON MSTB 2,5, Orientación de la cara enchufable: Estándar, bloqueo: sin, tipo de sujeción: sin, tipo de embalaje: empaquetado en caja | 173.78 | 100 | AA | PCB Connectors (PCC) | AAC | AACSGB | 50 | 50 | NO | PC | F | 2,22 | G | 63 | 78 | 115 | MM | 4055626080161 | 85366930 | DE | EC002637 | Imagen | Catálogo
1756913 | MSTB 2,5/ 6-G PIN 18,6 | Carcasa de base para placa de circuito impreso | Carcasa base placa de circuito impreso, sección nominal: 2,5 mm², color: verde, corriente nominal: 12 A, tensión nominal (III/2): 320 V, superficie de contacto: Sn, tipo de conexión del contacto: Macho, número de potenciales: 6, número de filas: 1, número de polos: 6, número de conexiones: 6, familia de artículos: MSTB 2,5/..-G, paso: 5 mm, montaje: Soldadura por ola, disposición de pines: Disposición de pines lineal, longitud del pin [P]: 18,6 mm, número de pines de soldadura por potencial: 1, sistema enchufable: COMBICON MSTB 2,5, Orientación de la cara enchufable: Estándar, bloqueo: sin, tipo de sujeción: sin, tipo de embalaje: empaquetado en caja | 494.57 | 100 | AA | PCB Connectors (PCC) | AAC | AACSGB | 50 | 50 | NO | PC | F | 3,07 | G | 63 | 78 | 115 | MM | 4017918214326 | 85366930 | DE | EC002637 | Imagen | Catálogo
1759059 | MSTB 2,5/ 6-G-5,08 | Carcasa de base para placa de circuito impreso | Carcasa base placa de circuito impreso, sección nominal: 2,5 mm², color: verde, corriente nominal: 12 A, tensión nominal (III/2): 320 V, superficie de contacto: Sn, tipo de conexión del contacto: Macho, número de potenciales: 6, número de filas: 1, número de polos: 6, número de conexiones: 6, familia de artículos: MSTB 2,5/..-G, paso: 5,08 mm, montaje: Soldadura por ola, disposición de pines: Disposición de pines lineal, longitud del pin [P]: 3,23 mm, número de pines de soldadura por potencial: 1, sistema enchufable: COMBICON MSTB 2,5, Orientación de la cara enchufable: Estándar, bloqueo: sin, tipo de sujeción: sin, tipo de embalaje: empaquetado en caja | 173.78 | 100 | AA | PCB Connectors (PCC) | AAC | AACSHB | 100 | 100 | NO | PC |  | 2,20 | G | 90 | 108 | 113 | MM | 4017918030520 | 85366930 | DE | EC002637 | Imagen | Catálogo
1752454 | MSTB 2,5/ 6-G-5,08 AU | Carcasa de base para placa de circuito impreso | Carcasa base placa de circuito impreso, sección nominal: 2,5 mm², color: verde, corriente nominal: 12 A, tensión nominal (III/2): 320 V, superficie de contacto: Au, tipo de conexión del contacto: Macho, número de potenciales: 6, número de filas: 1, número de polos: 6, número de conexiones: 6, familia de artículos: MSTB 2,5/..-G, paso: 5,08 mm, montaje: Soldadura por ola, disposición de pines: Disposición de pines lineal, longitud del pin [P]: 3,23 mm, número de pines de soldadura por potencial: 1, sistema enchufable: COMBICON MSTB 2,5, Orientación de la cara enchufable: Estándar, bloqueo: sin, tipo de sujeción: sin, tipo de embalaje: empaquetado en caja | 355.17 | 100 | AA | PCB Connectors (PCC) | AAC | AACSHB | 50 | 50 | NO | PC | F | 2,69 | G | 63 | 78 | 115 | MM | 4017918217297 | 85366930 | DE | EC002637 | Imagen | Catálogo
1759460 | MSTB 2,5/ 6-G-5,08 BK | Carcasa de base para placa de circuito impreso | Carcasa base placa de circuito impreso, sección nominal: 2,5 mm², color: negro, corriente nominal: 12 A, tensión nominal (III/2): 320 V, superficie de contacto: Sn, tipo de conexión del contacto: Macho, número de potenciales: 6, número de filas: 1, número de polos: 6, número de conexiones: 6, familia de artículos: MSTB 2,5/..-G, paso: 5,08 mm, montaje: Soldadura por ola, disposición de pines: Disposición de pines lineal, longitud del pin [P]: 3,23 mm, número de pines de soldadura por potencial: 1, sistema enchufable: COMBICON MSTB 2,5, Orientación de la cara enchufable: Estándar, bloqueo: sin, tipo de sujeción: sin, tipo de embalaje: empaquetado en caja | 173.78 | 100 | AA | PCB Connectors (PCC) | AAC | AACSHB | 50 | 50 | NO | PC |  | 2,20 | G | 60 | 76 | 114 | MM | 4017918216986 | 85366930 | DE | EC002637 | Imagen | Catálogo
1783630 | MSTB 2,5/ 6-G-5,08 GY | Carcasa de base para placa de circuito impreso | Carcasa base placa de circuito impreso, sección nominal: 2,5 mm², color: gris, corriente nominal: 12 A, tensión nominal (III/2): 320 V, superficie de contacto: Sn, tipo de conexión del contacto: Macho, número de potenciales: 6, número de filas: 1, número de polos: 6, número de conexiones: 6, familia de artículos: MSTB 2,5/..-G, paso: 5,08 mm, montaje: Soldadura por ola, disposición de pines: Disposición de pines lineal, longitud del pin [P]: 3,23 mm, número de pines de soldadura por potencial: 1, sistema enchufable: COMBICON MSTB 2,5, Orientación de la cara enchufable: Estándar, bloqueo: sin, tipo de sujeción: sin, tipo de embalaje: empaquetado en caja | 173.78 | 100 | AA | PCB Connectors (PCC) | AAC | AACSHB | 50 | 50 | NO | PC | F | 2,20 | G | 63 | 78 | 115 | MM | 4017918216467 | 85366930 | DE | EC002637 | Imagen | Catálogo
1776731 | MSTB 2,5/ 6-GF | Carcasa de base para placa de circuito impreso | Carcasa base placa de circuito impreso, sección nominal: 2,5 mm², color: verde, corriente nominal: 12 A, tensión nominal (III/2): 320 V, superficie de contacto: Sn, tipo de conexión del contacto: Macho, número de potenciales: 6, número de filas: 1, número de polos: 6, número de conexiones: 6, familia de artículos: MSTB 2,5/..-GF, paso: 5 mm, montaje: Soldadura por ola, disposición de pines: Disposición de pines lineal, longitud del pin [P]: 3,23 mm, número de pines de soldadura por potencial: 1, sistema enchufable: COMBICON MSTB 2,5, Orientación de la cara enchufable: Estándar, bloqueo: Bloqueo por tornillo, tipo de sujeción: Sujeción aérea (rosca), tipo de embalaje: empaquetado en caja | 320.18 | 100 | AA | PCB Connectors (PCC) | AAC | AACSGD | 100 | 100 | NO | PC |  | 4,16 | G | 92 | 133 | 114 | MM | 4017918038908 | 85366930 | DE | EC002637 | Imagen | Catálogo
1776540 | MSTB 2,5/ 6-GF-5,08 | Carcasa de base para placa de circuito impreso | Carcasa base placa de circuito impreso, sección nominal: 2,5 mm², color: verde, corriente nominal: 12 A, tensión nominal (III/2): 320 V, superficie de contacto: Sn, tipo de conexión del contacto: Macho, número de potenciales: 6, número de filas: 1, número de polos: 6, número de conexiones: 6, familia de artículos: MSTB 2,5/..-GF, paso: 5,08 mm, montaje: Soldadura por ola, disposición de pines: Disposición de pines lineal, longitud del pin [P]: 3,23 mm, número de pines de soldadura por potencial: 1, sistema enchufable: COMBICON MSTB 2,5, Orientación de la cara enchufable: Estándar, bloqueo: Bloqueo por tornillo, tipo de sujeción: Sujeción aérea (rosca), tipo de embalaje: empaquetado en caja | 320.18 | 100 | AA | PCB Connectors (PCC) | AAC | AACSHD | 100 | 100 | NO | PC |  | 4,21 | G | 93 | 136 | 114 | MM | 4017918038717 | 85366930 | DE | EC002637 | Imagen | Catálogo
1949364 | MSTB 2,5/ 6-GF-5,08 AU | Carcasa de base para placa de circuito impreso | Carcasa base placa de circuito impreso, sección nominal: 2,5 mm², color: verde, corriente nominal: 12 A, tensión nominal (III/2): 320 V, superficie de contacto: Au, tipo de conexión del contacto: Macho, número de potenciales: 6, número de filas: 1, número de polos: 6, número de conexiones: 6, familia de artículos: MSTB 2,5/..-GF, paso: 5,08 mm, montaje: Soldadura por ola, disposición de pines: Disposición de pines lineal, longitud del pin [P]: 3,23 mm, número de pines de soldadura por potencial: 1, sistema enchufable: COMBICON MSTB 2,5, Orientación de la cara enchufable: Estándar, bloqueo: Bloqueo por tornillo, tipo de sujeción: Sujeción aérea (rosca), tipo de embalaje: empaquetado en caja | 501.57 | 100 | AA | PCB Connectors (PCC) | AAC | AACSHD | 50 | 50 | NO | PC | F | 4,26 | G | 92 | 78 | 114 | MM | 4017918885847 | 85366930 | DE | EC002637 | Imagen | Catálogo
1916834 | MSTB 2,5/ 6-GF-5,08 BK | Carcasa de base para placa de circuito impreso | Carcasa base placa de circuito impreso, sección nominal: 2,5 mm², color: negro, corriente nominal: 12 A, tensión nominal (III/2): 320 V, superficie de contacto: Sn, tipo de conexión del contacto: Macho, número de potenciales: 6, número de filas: 1, número de polos: 6, número de conexiones: 6, familia de artículos: MSTB 2,5/..-GF, paso: 5,08 mm, montaje: Soldadura por ola, disposición de pines: Disposición de pines lineal, longitud del pin [P]: 3,23 mm, número de pines de soldadura por potencial: 1, sistema enchufable: COMBICON MSTB 2,5, Orientación de la cara enchufable: Estándar, bloqueo: Bloqueo por tornillo, tipo de sujeción: Sujeción aérea (rosca), tipo de embalaje: empaquetado en caja | 320.18 | 100 | AA | PCB Connectors (PCC) | AAC | AACSHD | 50 | 50 | NO | PC |  | 4,27 | G | 90 | 76 | 113 | MM | 4017918467500 | 85366930 | DE | EC002637 | Imagen | Catálogo
1098428 | MSTB 2,5/ 6-GF-5,08 BK AU | Carcasa de base para placa de circuito impreso | Carcasa base placa de circuito impreso, sección nominal: 2,5 mm², color: negro, corriente nominal: 12 A, tensión nominal (III/2): 320 V, superficie de contacto: Au, tipo de conexión del contacto: Macho, número de filas: 1, número de polos: 6, familia de artículos: MSTB 2,5/..-GF, paso: 5,08 mm, montaje: Soldadura por ola, disposición de pines: Disposición de pines lineal, longitud del pin [P]: 3,23 mm, número de pines de soldadura por potencial: 1, sistema enchufable: COMBICON MSTB 2,5, Orientación de la cara enchufable: Estándar, bloqueo: Bloqueo por tornillo, tipo de sujeción: Sujeción aérea (rosca), tipo de embalaje: empaquetado en caja | 501.57 | 100 | AA | PCB Connectors (PCC) | AAC | AACSHD | 100 | 1000 | NO | PC | F | 4,11 | G | 90 | 108 | 113 | MM | 4055626942919 | 85366930 | DE | EC002637 | Imagen | Catálogo
1795705 | MSTB 2,5/ 6-GF-5,08 EX | Carcasa de base para placa de circuito impreso | Carcasa base placa de circuito impreso, sección nominal: 2,5 mm², color: verde, corriente nominal: 12 A, superficie de contacto: Sn, tipo de conexión del contacto: Macho, número de potenciales: 6, número de filas: 1, número de polos: 6, número de conexiones: 6, familia de artículos: MSTB 2,5/..-GF-EX, paso: 5,08 mm, montaje: Soldadura por ola, disposición de pines: Disposición de pines lineal, longitud del pin [P]: 3,23 mm, número de pines de soldadura por potencial: 1, sistema enchufable: COMBICON MSTB 2,5 EX, Orientación de la cara enchufable: Estándar, bloqueo: Bloqueo por tornillo, tipo de sujeción: Sujeción aérea (rosca), tipo de embalaje: empaquetado en caja | 410.05 | 100 | AA | PCB Connectors (PCC) | AAC | AACSHN | 50 | 50 | NO | PC | F | 3,54 | G | 92 | 78 | 114 | MM | 4046356635905 | 85366930 | DE | EC002637 | Imagen | Catálogo
1700976 | MSTB 2,5/ 6-GF-5,08 RD | Carcasa de base para placa de circuito impreso | Carcasa base placa de circuito impreso, sección nominal: 2,5 mm², color: rojo, corriente nominal: 12 A, tensión nominal (III/2): 320 V, superficie de contacto: Sn, tipo de conexión del contacto: Macho, número de potenciales: 6, número de filas: 1, número de polos: 6, número de conexiones: 6, familia de artículos: MSTB 2,5/..-GF, paso: 5,08 mm, montaje: Soldadura por ola, disposición de pines: Disposición de pines lineal, longitud del pin [P]: 3,23 mm, número de pines de soldadura por potencial: 1, sistema enchufable: COMBICON MSTB 2,5, Orientación de la cara enchufable: Estándar, bloqueo: Bloqueo por tornillo, tipo de sujeción: Sujeción aérea (rosca), tipo de embalaje: empaquetado en caja | 320.18 | 100 | AA | PCB Connectors (PCC) | AAC | AACSHD | 50 | 50 | NO | PC | F | 3,54 | G | 92 | 78 | 114 | MM | 4046356507486 | 85366930 | DE | EC002637 | Imagen | Catálogo
1783423 | MSTB 2,5/ 6-GU | Carcasa de base para placa de circuito impreso | Carcasa base placa de circuito impreso, sección nominal: 2,5 mm², color: verde, corriente nominal: 12 A, tensión nominal (III/2): 320 V, superficie de contacto: Sn, tipo de conexión del contacto: Macho, número de potenciales: 6, número de filas: 1, número de polos: 6, número de conexiones: 6, familia de artículos: MSTB 2,5/..-GU, paso: 5 mm, montaje: Soldadura por ola, disposición de pines: Disposición de pines lineal, longitud del pin [P]: 3,3 mm, número de pines de soldadura por potencial: 1, sistema enchufable: COMBICON MSTB 2,5, Orientación de la cara enchufable: invertido, bloqueo: sin, tipo de sujeción: sin, tipo de embalaje: empaquetado en caja | 207.34 | 100 | AA | PCB Connectors (PCC) | AAC | AACSGE | 50 | 50 | NO | PC |  | 3,18 | G | 53 | 219 | 74 | MM | 4017918041779 | 85366930 | CN | EC002637 | Imagen | Catálogo
1103934 | MSTB 2,5/ 6-GU-5,08 | Carcasa de base para placa de circuito impreso | Carcasa base placa de circuito impreso, sección nominal: 2,5 mm², color: verde, corriente nominal: 12 A, tensión nominal (III/2): 320 V, superficie de contacto: Sn, tipo de conexión del contacto: Macho, número de filas: 1, número de polos: 6, familia de artículos: MSTB 2,5/..-GU, paso: 5,08 mm, montaje: Soldadura por ola, disposición de pines: Disposición de pines lineal, longitud del pin [P]: 3,5 mm, número de pines de soldadura por potencial: 1, sistema enchufable: COMBICON MSTB 2,5, Orientación de la cara enchufable: invertido, bloqueo: sin, tipo de sujeción: sin, tipo de embalaje: empaquetado en caja | 207.34 | 100 | AA | PCB Connectors (PCC) | AAC | AACSHE | 50 | 50 | NO | PC | F | 2,20 | G | 0 | 0 | 0 |  | 4055626969121 | 85366930 | CN | EC002637 | Imagen | Catálogo
1705186 | MSTB 2,5/ 6-GU-5,08 BK PIN 2,0 | Carcasa de base para placa de circuito impreso | Carcasa base placa de circuito impreso, sección nominal: 2,5 mm², color: negro, corriente nominal: 12 A, tensión nominal (III/2): 320 V, superficie de contacto: Sn, tipo de conexión del contacto: Macho, número de potenciales: 6, número de filas: 1, número de polos: 6, número de conexiones: 6, familia de artículos: MSTB 2,5/..-GU, paso: 5,08 mm, montaje: Soldadura por ola, disposición de pines: Disposición de pines lineal, longitud del pin [P]: 2 mm, número de pines de soldadura por potencial: 1, sistema enchufable: COMBICON MSTB 2,5, Orientación de la cara enchufable: invertido, bloqueo: sin, tipo de sujeción: sin, tipo de embalaje: empaquetado en caja | 207.34 | 100 | AA | PCB Connectors (PCC) | AAC | AACSHE | 50 | 50 | NO | PC |  | 2,74 | G | 55 | 220 | 74 | MM | 4046356758284 | 85366930 | CN | EC002637 | Imagen | Catálogo
1754520 | MSTB 2,5/ 6-ST | Conector para placa de circuito impreso | Conector de placa de circuito impreso, sección nominal: 2,5 mm², color: verde, corriente nominal: 12 A, tensión nominal (III/2): 320 V, superficie de contacto: Sn, tipo de conexión del contacto: Hembra, número de potenciales: 6, número de filas: 1, número de polos: 6, número de conexiones: 6, familia de artículos: MSTB 2,5/..-ST, paso: 5 mm, tipo de conexión: Conexión por tornillo con cápsula de tracción, forma de sujeción de tornillos: L Ranura longitudinal, dirección de conexión conductor/placa de circuito impreso: 0 °, gancho de sujeción: - Gancho de sujeción, sistema enchufable: COMBICON MSTB 2,5, bloqueo: sin, tipo de sujeción: sin, tipo de embalaje: empaquetado en caja | 488 | 100 | AA | PCB Connectors (PCC) | AAC | AACAFC | 50 | 50 | NO | PC |  | 10,23 | G | 98 | 90 | 102 | MM | 4017918028695 | 85366990 | DE | EC002638 | Imagen | Catálogo
1903892 | MSTB 2,5/ 6-ST (1-4,6)BD:1-4,5 | Conector para placa de circuito impreso | Conector de placa de circuito impreso, sección nominal: 2,5 mm², color: verde, corriente nominal: 12 A, tensión nominal (III/2): 320 V, superficie de contacto: Sn, tipo de conexión del contacto: Hembra, número de potenciales: 5, número de filas: 1, número de polos: 6, número de conexiones: 5, familia de artículos: MSTB 2,5/..-ST, paso: 5 mm, tipo de conexión: Conexión por tornillo con cápsula de tracción, forma de sujeción de tornillos: L Ranura longitudinal, dirección de conexión conductor/placa de circuito impreso: 0 °, gancho de sujeción: - Gancho de sujeción, sistema enchufable: COMBICON MSTB 2,5, bloqueo: sin, tipo de sujeción: sin, tipo de embalaje: empaquetado en caja | 535.44 | 100 | AA | PCB Connectors (PCC) | AAC | AACAFC | 50 | 50 | NO | PC | F | 9,14 | G | 98 | 90 | 102 | MM | 4017918438920 | 85366990 | DE | EC002638 | Imagen | Catálogo
1752467 | MSTB 2,5/ 6-ST AU | Conector para placa de circuito impreso | Conector de placa de circuito impreso, sección nominal: 2,5 mm², color: verde, corriente nominal: 12 A, tensión nominal (III/2): 320 V, superficie de contacto: Au, tipo de conexión del contacto: Hembra, número de potenciales: 6, número de filas: 1, número de polos: 6, número de conexiones: 6, familia de artículos: MSTB 2,5/..-ST, paso: 5 mm, tipo de conexión: Conexión por tornillo con cápsula de tracción, forma de sujeción de tornillos: L Ranura longitudinal, dirección de conexión conductor/placa de circuito impreso: 0 °, gancho de sujeción: - Gancho de sujeción, sistema enchufable: COMBICON MSTB 2,5, bloqueo: sin, tipo de sujeción: sin, tipo de embalaje: empaquetado en caja | 913.85 | 100 | AA | PCB Connectors (PCC) | AAC | AACAFC | 50 | 50 | NO | PC | F | 10,25 | G | 98 | 90 | 102 | MM | 4017918223052 | 85366990 | DE | EC002638 | Imagen | Catálogo
1828090 | MSTB 2,5/ 6-ST BD: 1-6 | Conector para placa de circuito impreso | Conector de placa de circuito impreso, sección nominal: 2,5 mm², color: verde, corriente nominal: 12 A, tensión nominal (III/2): 320 V, superficie de contacto: Sn, tipo de conexión del contacto: Hembra, número de potenciales: 6, número de filas: 1, número de polos: 6, número de conexiones: 6, familia de artículos: MSTB 2,5/..-ST, paso: 5 mm, tipo de conexión: Conexión por tornillo con cápsula de tracción, forma de sujeción de tornillos: L Ranura longitudinal, dirección de conexión conductor/placa de circuito impreso: 0 °, gancho de sujeción: - Gancho de sujeción, sistema enchufable: COMBICON MSTB 2,5, bloqueo: sin, tipo de sujeción: sin, tipo de embalaje: empaquetado en caja | 523.71 | 100 | AA | PCB Connectors (PCC) | AAC | AACAFC | 50 | 50 | NO | PC | F | 10,22 | G | 98 | 90 | 102 | MM | 4017918261849 | 85366990 | DE | EC002638 | Imagen | Catálogo
1926390 | MSTB 2,5/ 6-ST BD:21-26 | Conector para placa de circuito impreso | Conector de placa de circuito impreso, sección nominal: 2,5 mm², color: verde, corriente nominal: 12 A, tensión nominal (III/2): 320 V, superficie de contacto: Sn, tipo de conexión del contacto: Hembra, número de potenciales: 6, número de filas: 1, número de polos: 6, número de conexiones: 6, familia de artículos: MSTB 2,5/..-ST, paso: 5 mm, tipo de conexión: Conexión por tornillo con cápsula de tracción, forma de sujeción de tornillos: L Ranura longitudinal, dirección de conexión conductor/placa de circuito impreso: 0 °, gancho de sujeción: - Gancho de sujeción, sistema enchufable: COMBICON MSTB 2,5, bloqueo: sin, tipo de sujeción: sin, tipo de embalaje: empaquetado en caja | 523.71 | 100 | AA | PCB Connectors (PCC) | AAC | AACAFC | 50 | 50 | NO | PC | F | 10,27 | G | 98 | 90 | 102 | MM | 4017918602161 | 85366990 | DE | EC002638 | Imagen | Catálogo
1702789 | MSTB 2,5/ 6-ST BD:3-8SO FS2,5 | Conector para placa de circuito impreso | Conector de placa de circuito impreso, sección nominal: 2,5 mm², color: verde, corriente nominal: 12 A, tensión nominal (III/2): 320 V, superficie de contacto: Sn, tipo de conexión del contacto: Hembra, número de potenciales: 6, número de filas: 1, número de polos: 6, número de conexiones: 6, familia de artículos: MSTB 2,5/..-ST, paso: 5 mm, tipo de conexión: Conexión por tornillo con cápsula de tracción, forma de sujeción de tornillos: L Ranura longitudinal, dirección de conexión conductor/placa de circuito impreso: 0 °, gancho de sujeción: - Gancho de sujeción, sistema enchufable: COMBICON MSTB 2,5, bloqueo: sin, tipo de sujeción: sin, tipo de embalaje: empaquetado en caja | 537.99 | 100 | AA | PCB Connectors (PCC) | AAC | AACAFC | 50 | 50 | NO | PC | F | 10,25 | G | 98 | 90 | 102 | MM | 4046356619097 | 85366990 | DE | EC002638 | Imagen | Catálogo
5500496 | MSTB 2,5/ 6-ST BD:6-1 SO | Conector para placa de circuito impreso | Conector de placa de circuito impreso, color: verde, número de polos: 6, familia de artículos: MSTB 2,5/..-ST, paso: 5 mm, forma de sujeción de tornillos: L Ranura longitudinal, tipo de embalaje: empaquetado en caja | 507.26 | 100 | AA | PCB Connectors (PCC) | AAC | AACAFC | 50 | 1 | NO | PC | F | 10,24 | G |  |  |  |  | 4055626595153 | 85366990 | DE | EC002638 |  | Catálogo
1966994 | MSTB 2,5/ 6-ST BD:7-12 | Conector para placa de circuito impreso | Conector de placa de circuito impreso, sección nominal: 2,5 mm², color: verde, corriente nominal: 12 A, tensión nominal (III/2): 320 V, superficie de contacto: Sn, tipo de conexión del contacto: Hembra, número de potenciales: 6, número de filas: 1, número de polos: 6, número de conexiones: 6, familia de artículos: MSTB 2,5/..-ST, paso: 5 mm, tipo de conexión: Conexión por tornillo con cápsula de tracción, forma de sujeción de tornillos: L Ranura longitudinal, dirección de conexión conductor/placa de circuito impreso: 0 °, gancho de sujeción: - Gancho de sujeción, sistema enchufable: COMBICON MSTB 2,5, bloqueo: sin, tipo de sujeción: sin, tipo de embalaje: empaquetado en caja | 537.99 | 100 | AA | PCB Connectors (PCC) | AAC | AACAFC | 50 | 50 | NO | PC | F | 10,37 | G | 98 | 90 | 102 | MM | 4017918915124 | 85366990 | DE | EC002638 | Imagen | Catálogo
1756337 | MSTB 2,5/ 6-ST BK | Conector para placa de circuito impreso | Conector de placa de circuito impreso, sección nominal: 2,5 mm², color: negro, corriente nominal: 12 A, tensión nominal (III/2): 320 V, superficie de contacto: Sn, tipo de conexión del contacto: Hembra, número de potenciales: 6, número de filas: 1, número de polos: 6, número de conexiones: 6, familia de artículos: MSTB 2,5/..-ST, paso: 5 mm, tipo de conexión: Conexión por tornillo con cápsula de tracción, forma de sujeción de tornillos: L Ranura longitudinal, dirección de conexión conductor/placa de circuito impreso: 0 °, gancho de sujeción: - Gancho de sujeción, sistema enchufable: COMBICON MSTB 2,5, bloqueo: sin, tipo de sujeción: sin, tipo de embalaje: empaquetado en caja | 488 | 100 | AA | PCB Connectors (PCC) | AAC | AACAFC | 50 | 50 | NO | PC | F | 10,29 | G | 98 | 90 | 102 | MM | 4017918215705 | 85366990 | DE | EC002638 | Imagen | Catálogo
1752470 | MSTB 2,5/ 6-ST BK AU | Conector para placa de circuito impreso | Conector de placa de circuito impreso, sección nominal: 2,5 mm², color: negro, corriente nominal: 12 A, tensión nominal (III/2): 320 V, superficie de contacto: Au, tipo de conexión del contacto: Hembra, número de potenciales: 6, número de filas: 1, número de polos: 6, número de conexiones: 6, familia de artículos: MSTB 2,5/..-ST, paso: 5 mm, tipo de conexión: Conexión por tornillo con cápsula de tracción, forma de sujeción de tornillos: L Ranura longitudinal, dirección de conexión conductor/placa de circuito impreso: 0 °, gancho de sujeción: - Gancho de sujeción, sistema enchufable: COMBICON MSTB 2,5, bloqueo: sin, tipo de sujeción: sin, tipo de embalaje: empaquetado en caja | 913.85 | 100 | AA | PCB Connectors (PCC) | AAC | AACAFC | 50 | 50 | NO | PC | F | 10,26 | G | 98 | 90 | 102 | MM | 4017918216832 | 85366990 | DE | EC002638 | Imagen | Catálogo
1703984 | MSTB 2,5/ 6-ST BKBDWH:6-11 | Conector para placa de circuito impreso | Conector de placa de circuito impreso, sección nominal: 2,5 mm², color: negro, corriente nominal: 12 A, tensión nominal (III/2): 320 V, superficie de contacto: Sn, tipo de conexión del contacto: Hembra, número de potenciales: 6, número de filas: 1, número de polos: 6, número de conexiones: 6, familia de artículos: MSTB 2,5/..-ST, paso: 5 mm, tipo de conexión: Conexión por tornillo con cápsula de tracción, forma de sujeción de tornillos: L Ranura longitudinal, dirección de conexión conductor/placa de circuito impreso: 0 °, gancho de sujeción: - Gancho de sujeción, sistema enchufable: COMBICON MSTB 2,5, bloqueo: sin, tipo de sujeción: sin, tipo de embalaje: empaquetado en caja | 537.99 | 100 | AA | PCB Connectors (PCC) | AAC | AACAFC | 50 | 50 | NO | PC | F | 10,23 | G | 98 | 90 | 102 | MM | 4046356671057 | 85366990 | DE | EC002638 | Imagen | Catálogo
1857582 | MSTB 2,5/ 6-ST BU | Conector para placa de circuito impreso | Conector de placa de circuito impreso, sección nominal: 2,5 mm², color: azul, corriente nominal: 12 A, tensión nominal (III/2): 320 V, superficie de contacto: Sn, tipo de conexión del contacto: Hembra, número de filas: 1, número de polos: 6, familia de artículos: MSTB 2,5/..-ST, paso: 5 mm, tipo de conexión: Conexión por tornillo con cápsula de tracción, forma de sujeción de tornillos: L Ranura longitudinal, dirección de conexión conductor/placa de circuito impreso: 0 °, gancho de sujeción: - Gancho de sujeción, sistema enchufable: COMBICON MSTB 2,5, bloqueo: sin, tipo de sujeción: sin, tipo de embalaje: empaquetado en caja | 488 | 100 | AA | PCB Connectors (PCC) | AAC | AACAFC | 50 | 50 | NO | PC | F | 10,23 | G | 98 | 90 | 102 | MM | 4067923231016 | 85366990 | DE | EC002638 | Imagen | Catálogo
1706545 | MSTB 2,5/ 6-ST CRWH | Conector para placa de circuito impreso | Conector de placa de circuito impreso, sección nominal: 2,5 mm², color: blanco crema, corriente nominal: 12 A, tensión nominal (III/2): 320 V, superficie de contacto: Sn, tipo de conexión del contacto: Hembra, número de potenciales: 6, número de filas: 1, número de polos: 6, número de conexiones: 6, familia de artículos: MSTB 2,5/..-ST, paso: 5 mm, tipo de conexión: Conexión por tornillo con cápsula de tracción, forma de sujeción de tornillos: L Ranura longitudinal, dirección de conexión conductor/placa de circuito impreso: 0 °, gancho de sujeción: - Gancho de sujeción, sistema enchufable: COMBICON MSTB 2,5, bloqueo: sin, tipo de sujeción: sin, tipo de embalaje: empaquetado en caja | 488 | 100 | AA | PCB Connectors (PCC) | AAC | AACAFC | 50 | 50 | NO | PC | F | 9,86 | G | 98 | 90 | 102 | MM | 4046356033299 | 85366990 | DE | EC002638 | Imagen | Catálogo
1746916 | MSTB 2,5/ 6-ST H1L BD:11-24 | Conector para placa de circuito impreso | Conector de placa de circuito impreso, sección nominal: 2,5 mm², color: verde, corriente nominal: 12 A, tensión nominal (III/2): 320 V, superficie de contacto: Sn, tipo de conexión del contacto: Hembra, número de potenciales: 6, número de filas: 1, número de polos: 6, número de conexiones: 6, familia de artículos: MSTB 2,5/..-ST, paso: 5 mm, tipo de conexión: Conexión por tornillo con cápsula de tracción, forma de sujeción de tornillos: H1L Philipps-Recess con ranura longitudinal, dirección de conexión conductor/placa de circuito impreso: 0 °, gancho de sujeción: - Gancho de sujeción, sistema enchufable: COMBICON MSTB 2,5, bloqueo: sin, tipo de sujeción: sin, tipo de embalaje: empaquetado en caja | 579.59 | 100 | AA | PCB Connectors (PCC) | AAC | AACAFC | 50 | 1000 | NO | PC | F | 9,92 | G | 98 | 90 | 102 | MM | 4046356348973 | 85366990 | DE | EC002638 | Imagen | Catálogo
1756168 | MSTB 2,5/ 6-ST RD | Conector para placa de circuito impreso | Conector de placa de circuito impreso, sección nominal: 2,5 mm², color: rojo, corriente nominal: 12 A, tensión nominal (III/2): 320 V, superficie de contacto: Sn, tipo de conexión del contacto: Hembra, número de potenciales: 6, número de filas: 1, número de polos: 6, número de conexiones: 6, familia de artículos: MSTB 2,5/..-ST, paso: 5 mm, tipo de conexión: Conexión por tornillo con cápsula de tracción, forma de sujeción de tornillos: L Ranura longitudinal, dirección de conexión conductor/placa de circuito impreso: 0 °, gancho de sujeción: - Gancho de sujeción, sistema enchufable: COMBICON MSTB 2,5, bloqueo: sin, tipo de sujeción: sin, tipo de embalaje: empaquetado en caja | 488 | 100 | AA | PCB Connectors (PCC) | AAC | AACAFC | 50 | 50 | NO | PC | F | 10,32 | G | 98 | 90 | 102 | MM | 4046356412629 | 85366990 | DE | EC002638 | Imagen | Catálogo
1757051 | MSTB 2,5/ 6-ST-5,08 | Conector para placa de circuito impreso | Conector de placa de circuito impreso, sección nominal: 2,5 mm², color: verde, corriente nominal: 12 A, tensión nominal (III/2): 320 V, superficie de contacto: Sn, tipo de conexión del contacto: Hembra, número de potenciales: 6, número de filas: 1, número de polos: 6, número de conexiones: 6, familia de artículos: MSTB 2,5/..-ST, paso: 5,08 mm, tipo de conexión: Conexión por tornillo con cápsula de tracción, forma de sujeción de tornillos: L Ranura longitudinal, dirección de conexión conductor/placa de circuito impreso: 0 °, gancho de sujeción: - Gancho de sujeción, sistema enchufable: COMBICON MSTB 2,5, bloqueo: sin, tipo de sujeción: sin, tipo de embalaje: empaquetado en caja | 488 | 100 | AA | PCB Connectors (PCC) | AAC | AACAGC | 50 | 50 | NO | PC |  | 10,38 | G | 98 | 90 | 102 | MM | 4017918029586 | 85366990 | DE | EC002638 | Imagen | Catálogo
1091387 | MSTB 2,5/ 6-ST-5,08 7035H1LNZ1 | Conector para placa de circuito impreso | Conector de placa de circuito impreso, sección nominal: 2,5 mm², color: gris claro, corriente nominal: 12 A, tensión nominal (III/2): 320 V, superficie de contacto: Sn, tipo de conexión del contacto: Hembra, número de filas: 1, número de polos: 6, familia de artículos: MSTB 2,5/..-ST, paso: 5,08 mm, tipo de conexión: Conexión por tornillo con cápsula de tracción, forma de sujeción de tornillos: H1L Philipps-Recess con ranura longitudinal, dirección de conexión conductor/placa de circuito impreso: 0 °, gancho de sujeción: - Gancho de sujeción, sistema enchufable: COMBICON MSTB 2,5, bloqueo: sin, tipo de sujeción: sin, tipo de embalaje: empaquetado en caja | 624.02 | 100 | AA | PCB Connectors (PCC) | AAC | AACAGC | 50 | 1000 | NO | PC | F | 9,98 | G | 98 | 90 | 102 | MM | 4055626903262 | 85366990 | DE | EC002638 | Imagen | Catálogo
1091389 | MSTB 2,5/ 6-ST-5,08 7035H1LNZ2 | Conector para placa de circuito impreso | Conector de placa de circuito impreso, sección nominal: 2,5 mm², color: gris claro, corriente nominal: 12 A, tensión nominal (III/2): 320 V, superficie de contacto: Sn, tipo de conexión del contacto: Hembra, número de filas: 1, número de polos: 6, familia de artículos: MSTB 2,5/..-ST, paso: 5,08 mm, tipo de conexión: Conexión por tornillo con cápsula de tracción, forma de sujeción de tornillos: L Ranura longitudinal, dirección de conexión conductor/placa de circuito impreso: 0 °, gancho de sujeción: - Gancho de sujeción, sistema enchufable: COMBICON MSTB 2,5, bloqueo: sin, tipo de sujeción: sin, tipo de embalaje: empaquetado en caja | 624.02 | 100 | AA | PCB Connectors (PCC) | AAC | AACAGC | 50 | 1000 | NO | PC | F | 10,24 | G | 98 | 90 | 102 | MM | 4055626903491 | 85366990 | DE | EC002638 | Imagen | Catálogo
1091390 | MSTB 2,5/ 6-ST-5,08 7035H1LNZ3 | Conector para placa de circuito impreso | Conector de placa de circuito impreso, sección nominal: 2,5 mm², color: gris claro, corriente nominal: 12 A, tensión nominal (III/2): 320 V, superficie de contacto: Sn, tipo de conexión del contacto: Hembra, número de filas: 1, número de polos: 6, familia de artículos: MSTB 2,5/..-ST, paso: 5,08 mm, tipo de conexión: Conexión por tornillo con cápsula de tracción, forma de sujeción de tornillos: L Ranura longitudinal, dirección de conexión conductor/placa de circuito impreso: 0 °, gancho de sujeción: - Gancho de sujeción, sistema enchufable: COMBICON MSTB 2,5, bloqueo: sin, tipo de sujeción: sin, tipo de embalaje: empaquetado en caja | 624.02 | 100 | AA | PCB Connectors (PCC) | AAC | AACAGC | 50 | 50 | NO | PC | F | 10,00 | G | 98 | 90 | 102 | MM | 4055626904535 | 85366990 | DE | EC002638 | Imagen | Catálogo
1752483 | MSTB 2,5/ 6-ST-5,08 AU | Conector para placa de circuito impreso | Conector de placa de circuito impreso, sección nominal: 2,5 mm², color: verde, corriente nominal: 12 A, tensión nominal (III/2): 320 V, superficie de contacto: Au, tipo de conexión del contacto: Hembra, número de potenciales: 6, número de filas: 1, número de polos: 6, número de conexiones: 6, familia de artículos: MSTB 2,5/..-ST, paso: 5,08 mm, tipo de conexión: Conexión por tornillo con cápsula de tracción, forma de sujeción de tornillos: L Ranura longitudinal, dirección de conexión conductor/placa de circuito impreso: 0 °, gancho de sujeción: - Gancho de sujeción, sistema enchufable: COMBICON MSTB 2,5, bloqueo: sin, tipo de sujeción: sin, tipo de embalaje: empaquetado en caja | 913.85 | 100 | AA | PCB Connectors (PCC) | AAC | AACAGC | 50 | 50 | NO | PC |  | 10,32 | G | 98 | 90 | 102 | MM | 4017918213039 | 85366990 | DE | EC002638 | Imagen | Catálogo
1897544 | MSTB 2,5/ 6-ST-5,08 BD:1-11 | PCB connector | PCB connector, nominal cross section: 2.5 mm², color: green, nominal current: 12 A, rated voltage (III/2): 320 V, contact surface: Sn, contact connection type: Socket, number of rows: 1, number of positions: 6, product range: MSTB 2,5/..-ST, pitch: 5.08 mm, connection method: Screw connection with tension sleeve, screw head form: L Slotted, conductor/PCB connection direction: 0 °, locking clip: - Locking clip, plug-in system: COMBICON MSTB 2,5, locking: without, mounting method: without, type of packaging: packed in cardboard | 523.71 | 100 | AA | PCB Connectors (PCC) | AAC | AACAGC | 50 | 100 | NO | PC | F | 10,38 | g | 0 | 0 | 0 | 0 | 4067923580558 | 85366990 | DE |  |  | Catálogo
1706192 | MSTB 2,5/ 6-ST-5,08 BD:13-8 | Conector para placa de circuito impreso | Conector de placa de circuito impreso, sección nominal: 2,5 mm², color: verde, corriente nominal: 12 A, tensión nominal (III/2): 320 V, superficie de contacto: Sn, tipo de conexión del contacto: Hembra, número de potenciales: 6, número de filas: 1, número de polos: 6, número de conexiones: 6, familia de artículos: MSTB 2,5/..-ST, paso: 5,08 mm, tipo de conexión: Conexión por tornillo con cápsula de tracción, forma de sujeción de tornillos: L Ranura longitudinal, dirección de conexión conductor/placa de circuito impreso: 0 °, gancho de sujeción: - Gancho de sujeción, sistema enchufable: COMBICON MSTB 2,5, bloqueo: sin, tipo de sujeción: sin, tipo de embalaje: empaquetado en caja | 523.71 | 100 | AA | PCB Connectors (PCC) | AAC | AACAGC | 50 | 50 | NO | PC | F | 10,51 | G | 98 | 90 | 102 | MM | 4046356032957 | 85366990 | DE | EC002638 | Imagen | Catálogo
1758380 | MSTB 2,5/ 6-ST-5,08 BD:1-6 | Conector para placa de circuito impreso | Conector de placa de circuito impreso, sección nominal: 2,5 mm², color: verde, corriente nominal: 12 A, tensión nominal (III/2): 320 V, superficie de contacto: Sn, tipo de conexión del contacto: Hembra, número de potenciales: 6, número de filas: 1, número de polos: 6, número de conexiones: 6, familia de artículos: MSTB 2,5/..-ST, paso: 5,08 mm, tipo de conexión: Conexión por tornillo con cápsula de tracción, forma de sujeción de tornillos: L Ranura longitudinal, dirección de conexión conductor/placa de circuito impreso: 0 °, gancho de sujeción: - Gancho de sujeción, sistema enchufable: COMBICON MSTB 2,5, bloqueo: sin, tipo de sujeción: sin, tipo de embalaje: empaquetado en caja | 523.71 | 100 | AA | PCB Connectors (PCC) | AAC | AACAGC | 50 | 50 | NO | PC |  | 10,43 | G | 98 | 90 | 102 | MM | 4017918215156 | 85366990 | DE | EC002638 | Imagen | Catálogo
1874811 | MSTB 2,5/ 6-ST-5,08 BD:1-6 SO | Conector para placa de circuito impreso | Conector de placa de circuito impreso, sección nominal: 2,5 mm², color: verde, corriente nominal: 12 A, tensión nominal (III/2): 320 V, superficie de contacto: Sn, tipo de conexión del contacto: Hembra, número de potenciales: 6, número de filas: 1, número de polos: 6, número de conexiones: 6, familia de artículos: MSTB 2,5/..-ST, paso: 5,08 mm, tipo de conexión: Conexión por tornillo con cápsula de tracción, forma de sujeción de tornillos: L Ranura longitudinal, dirección de conexión conductor/placa de circuito impreso: 0 °, gancho de sujeción: - Gancho de sujeción, sistema enchufable: COMBICON MSTB 2,5, bloqueo: sin, tipo de sujeción: sin, tipo de embalaje: empaquetado en caja | 523.71 | 100 | AA | PCB Connectors (PCC) | AAC | AACAGC | 50 | 50 | NO | PC | F | 10,47 | G | 98 | 90 | 102 | MM | 4017918267513 | 85366990 | DE | EC002638 | Imagen | Catálogo
1940389 | MSTB 2,5/ 6-ST-5,08 BD:16-21 | Conector para placa de circuito impreso | Conector de placa de circuito impreso, sección nominal: 2,5 mm², color: verde, corriente nominal: 12 A, tensión nominal (III/2): 320 V, superficie de contacto: Sn, tipo de conexión del contacto: Hembra, número de potenciales: 6, número de filas: 1, número de polos: 6, número de conexiones: 6, familia de artículos: MSTB 2,5/..-ST, paso: 5,08 mm, tipo de conexión: Conexión por tornillo con cápsula de tracción, forma de sujeción de tornillos: L Ranura longitudinal, dirección de conexión conductor/placa de circuito impreso: 0 °, gancho de sujeción: - Gancho de sujeción, sistema enchufable: COMBICON MSTB 2,5, bloqueo: sin, tipo de sujeción: sin, tipo de embalaje: empaquetado en caja | 537.99 | 100 | AA | PCB Connectors (PCC) | AAC | AACAGC | 50 | 50 | NO | PC | F | 10,42 | G | 98 | 90 | 102 | MM | 4017918834883 | 85366990 | DE | EC002638 | Imagen | Catálogo
1706215 | MSTB 2,5/ 6-ST-5,08 BD:19-14 | Conector para placa de circuito impreso | Conector de placa de circuito impreso, sección nominal: 2,5 mm², color: verde, corriente nominal: 12 A, tensión nominal (III/2): 320 V, superficie de contacto: Sn, tipo de conexión del contacto: Hembra, número de potenciales: 6, número de filas: 1, número de polos: 6, número de conexiones: 6, familia de artículos: MSTB 2,5/..-ST, paso: 5,08 mm, tipo de conexión: Conexión por tornillo con cápsula de tracción, forma de sujeción de tornillos: L Ranura longitudinal, dirección de conexión conductor/placa de circuito impreso: 0 °, gancho de sujeción: - Gancho de sujeción, sistema enchufable: COMBICON MSTB 2,5, bloqueo: sin, tipo de sujeción: sin, tipo de embalaje: empaquetado en caja | 523.71 | 100 | AA | PCB Connectors (PCC) | AAC | AACAGC | 50 | 50 | NO | PC | F | 10,43 | G | 98 | 90 | 102 | MM | 4046356032971 | 85366990 | DE | EC002638 | Imagen | Catálogo
1897545 | MSTB 2,5/ 6-ST-5,08 BD:2-12 | PCB connector | PCB connector, nominal cross section: 2.5 mm², color: green, nominal current: 12 A, rated voltage (III/2): 320 V, contact surface: Sn, contact connection type: Socket, number of rows: 1, number of positions: 6, product range: MSTB 2,5/..-ST, pitch: 5.08 mm, connection method: Screw connection with tension sleeve, screw head form: L Slotted, conductor/PCB connection direction: 0 °, locking clip: - Locking clip, plug-in system: COMBICON MSTB 2,5, locking: without, mounting method: without, type of packaging: packed in cardboard | 523.71 | 100 | AA | PCB Connectors (PCC) | AAC | AACAGC | 50 | 100 | NO | PC | F | 10,38 | g | 0 | 0 | 0 | 0 | 4067923579873 | 85366990 | DE |  |  | Catálogo
1835707 | MSTB 2,5/ 6-ST-5,08 BD:28-40 Q | Conector para placa de circuito impreso | Conector de placa de circuito impreso, sección nominal: 2,5 mm², color: verde, corriente nominal: 12 A, tensión nominal (III/2): 320 V, superficie de contacto: Sn, tipo de conexión del contacto: Hembra, número de potenciales: 6, número de filas: 1, número de polos: 6, número de conexiones: 6, familia de artículos: MSTB 2,5/..-ST, paso: 5,08 mm, tipo de conexión: Conexión por tornillo con cápsula de tracción, forma de sujeción de tornillos: L Ranura longitudinal, dirección de conexión conductor/placa de circuito impreso: 0 °, gancho de sujeción: - Gancho de sujeción, sistema enchufable: COMBICON MSTB 2,5, bloqueo: sin, tipo de sujeción: sin, tipo de embalaje: empaquetado en caja | 517.91 | 100 | AA | PCB Connectors (PCC) | AAC | AACAGC | 50 | 1000 | NO | PC | F | 10,39 | G | 98 | 90 | 102 | MM | 4055626277929 | 85366990 | DE | EC002638 | Imagen | Catálogo
1805997 | MSTB 2,5/ 6-ST-5,08 BD:39-44 | Conector para placa de circuito impreso | Conector de placa de circuito impreso, sección nominal: 2,5 mm², color: verde, corriente nominal: 12 A, tensión nominal (III/2): 320 V, superficie de contacto: Sn, tipo de conexión del contacto: Hembra, número de filas: 1, número de polos: 6, familia de artículos: MSTB 2,5/..-ST, paso: 5,08 mm, tipo de conexión: Conexión por tornillo con cápsula de tracción, forma de sujeción de tornillos: L Ranura longitudinal, dirección de conexión conductor/placa de circuito impreso: 0 °, gancho de sujeción: - Gancho de sujeción, sistema enchufable: COMBICON MSTB 2,5, bloqueo: sin, tipo de sujeción: sin, tipo de embalaje: empaquetado en caja | 537.99 | 100 | AA | PCB Connectors (PCC) | AAC | AACAGC | 50 | 1000 | NO | PC |  | 10,38 | G |  |  |  |  | 4067923430501 | 85366990 | DE | EC002638 |  | Catálogo
5775117 | MSTB 2,5/ 6-ST-5,08 BD:43-+ | Conector para placa de circuito impreso | Conector de placa de circuito impreso, sección nominal: 2,5 mm², color: verde, corriente nominal: 12 A, tensión nominal (III/2): 320 V, superficie de contacto: Sn, tipo de conexión del contacto: Hembra, número de potenciales: 6, número de filas: 1, número de polos: 6, número de conexiones: 6, familia de artículos: MSTB 2,5/..-ST, paso: 5,08 mm, tipo de conexión: Conexión por tornillo con cápsula de tracción, forma de sujeción de tornillos: L Ranura longitudinal, dirección de conexión conductor/placa de circuito impreso: 0 °, gancho de sujeción: - Gancho de sujeción, sistema enchufable: COMBICON MSTB 2,5, bloqueo: sin, tipo de sujeción: sin, tipo de embalaje: empaquetado en caja | 523.71 | 100 | AA | PCB Connectors (PCC) | AAC | AACAGC | 50 | 50 | NO | PC | F | 10,33 | G | 98 | 90 | 102 | MM | 4046356321532 | 85366990 | DE | EC002638 | Imagen | Catálogo
1903986 | MSTB 2,5/ 6-ST-5,08 BD:5-10 | Conector para placa de circuito impreso | Conector de placa de circuito impreso, sección nominal: 2,5 mm², color: verde, corriente nominal: 12 A, tensión nominal (III/2): 320 V, superficie de contacto: Sn, tipo de conexión del contacto: Hembra, número de potenciales: 6, número de filas: 1, número de polos: 6, número de conexiones: 6, familia de artículos: MSTB 2,5/..-ST, paso: 5,08 mm, tipo de conexión: Conexión por tornillo con cápsula de tracción, forma de sujeción de tornillos: L Ranura longitudinal, dirección de conexión conductor/placa de circuito impreso: 0 °, gancho de sujeción: - Gancho de sujeción, sistema enchufable: COMBICON MSTB 2,5, bloqueo: sin, tipo de sujeción: sin, tipo de embalaje: empaquetado en caja | 523.71 | 100 | AA | PCB Connectors (PCC) | AAC | AACAGC | 50 | 50 | NO | PC | F | 10,51 | G | 98 | 90 | 102 | MM | 4017918442156 | 85366990 | DE | EC002638 | Imagen | Catálogo
1755457 | MSTB 2,5/ 6-ST-5,08 BD:6-1 | Conector para placa de circuito impreso | Conector de placa de circuito impreso, sección nominal: 2,5 mm², color: verde, corriente nominal: 12 A, tensión nominal (III/2): 320 V, superficie de contacto: Sn, tipo de conexión del contacto: Hembra, número de potenciales: 6, número de filas: 1, número de polos: 6, número de conexiones: 6, familia de artículos: MSTB 2,5/..-ST, paso: 5,08 mm, tipo de conexión: Conexión por tornillo con cápsula de tracción, forma de sujeción de tornillos: L Ranura longitudinal, dirección de conexión conductor/placa de circuito impreso: 0 °, gancho de sujeción: - Gancho de sujeción, sistema enchufable: COMBICON MSTB 2,5, bloqueo: sin, tipo de sujeción: sin, tipo de embalaje: empaquetado en caja | 523.71 | 100 | AA | PCB Connectors (PCC) | AAC | AACAGC | 50 | 50 | NO | PC | F | 10,35 | G | 98 | 90 | 102 | MM | 4046356333689 | 85366990 | DE | EC002638 | Imagen | Catálogo
1908677 | MSTB 2,5/ 6-ST-5,08 BD:6-1SO | Conector para placa de circuito impreso | Conector de placa de circuito impreso, sección nominal: 2,5 mm², color: verde, corriente nominal: 12 A, tensión nominal (III/2): 320 V, superficie de contacto: Sn, tipo de conexión del contacto: Hembra, número de potenciales: 6, número de filas: 1, número de polos: 6, número de conexiones: 6, familia de artículos: MSTB 2,5/..-ST, paso: 5,08 mm, tipo de conexión: Conexión por tornillo con cápsula de tracción, forma de sujeción de tornillos: L Ranura longitudinal, dirección de conexión conductor/placa de circuito impreso: 0 °, gancho de sujeción: - Gancho de sujeción, sistema enchufable: COMBICON MSTB 2,5, bloqueo: sin, tipo de sujeción: sin, tipo de embalaje: empaquetado en caja | 523.71 | 100 | AA | PCB Connectors (PCC) | AAC | AACAGC | 50 | 50 | NO | PC | F | 10,37 | G | 98 | 90 | 102 | MM | 4017918447038 | 85366990 | DE | EC002638 | Imagen | Catálogo