0829693 | UCT-TMF 16 CUS | Marcador para bornes | Marcador para bornes, disponible: por esteras, blanco, rotulado según las indicaciones del cliente, clase de montaje: encajar en ranura para índice plana, para ancho de borne: 16 mm, Número de índices individuales: 24, altura del campo de texto: 4,7 mm, anchura del campo de texto: 15,2 mm | 1663.08 | 100 | BG | Marking and Installation (MI) | BG8 | BG8118 | 1 | 1 | SÍ | PC | F | 10,71 | G | 0 | 0 | 0 |  | 4046356598460 | 49119900 | PL | EC000761 | Imagen | Catálogo
0829699 | UCT-TMF 16 GN CUS | Marcador para bornes | Marcador para bornes, disponible: por esteras, verde, rotulado según las indicaciones del cliente, clase de montaje: encajar en ranura para índice plana, para ancho de borne: 16 mm, Número de índices individuales: 24, altura del campo de texto: 4,7 mm, anchura del campo de texto: 15,2 mm | 1663.08 | 100 | BG | Marking and Installation (MI) | BG8 | BG8118 | 1 | 1 | SÍ | PC | F | 9,89 | G | 0 | 0 | 0 |  | 4046356598521 | 49119900 | PL | EC000761 | Imagen | Catálogo
0829695 | UCT-TMF 16 OG CUS | Marcador para bornes | Marcador para bornes, disponible: por esteras, naranja, rotulado según las indicaciones del cliente, clase de montaje: encajar en ranura para índice plana, para ancho de borne: 16 mm, Número de índices individuales: 24, altura del campo de texto: 4,7 mm, anchura del campo de texto: 15,2 mm | 1663.08 | 100 | BG | Marking and Installation (MI) | BG8 | BG8118 | 1 | 1 | SÍ | PC | F | 9,89 | G | 0 | 0 | 0 |  | 4046356598484 | 49119900 | PL | EC000761 | Imagen | Catálogo
0829219 | UCT-TMF 16 RD | Marcador para bornes | Marcador para bornes, Estera, rojo, sin rotular, rotulable con: BLUEMARK E.CARD, BLUEMARK ID COLOR, BLUEMARK ID, BLUEMARK CLED, THERMOMARK PRIME 2.0, THERMOMARK PRIME, THERMOMARK CARD 2.0, THERMOMARK CARD, TOPMARK NEO, TOPMARK LASER, clase de montaje: enclavar, para ancho de borne: 16 mm, Número de índices individuales: 24, altura del campo de texto: 4,7 mm, anchura del campo de texto: 15,2 mm | 848.22 | 100 | BG | Marking and Installation (MI) | BG2 | BG2118 | 10 | 10 | NO | PC |  | 10,60 | G | 124 | 80 | 52 | MM | 4046356596107 | 39269097 | PL | EC000761 | Imagen | Catálogo
0829694 | UCT-TMF 16 RD CUS | Marcador para bornes | Marcador para bornes, disponible: por esteras, rojo, rotulado según las indicaciones del cliente, clase de montaje: encajar en ranura para índice plana, para ancho de borne: 16 mm, Número de índices individuales: 24, altura del campo de texto: 4,7 mm, anchura del campo de texto: 15,2 mm | 1663.08 | 100 | BG | Marking and Installation (MI) | BG8 | BG8118 | 1 | 1 | SÍ | PC | F | 9,72 | G | 0 | 0 | 0 |  | 4046356598477 | 49119900 | PL | EC000761 | Imagen | Catálogo
0829221 | UCT-TMF 16 YE | Marcador para bornes | Marcador para bornes, Estera, amarillo, sin rotular, rotulable con: BLUEMARK E.CARD, BLUEMARK ID COLOR, BLUEMARK ID, BLUEMARK CLED, THERMOMARK PRIME 2.0, THERMOMARK PRIME, THERMOMARK CARD 2.0, THERMOMARK CARD, TOPMARK NEO, TOPMARK LASER, clase de montaje: enclavar, para ancho de borne: 16 mm, Número de índices individuales: 24, altura del campo de texto: 4,7 mm, anchura del campo de texto: 15,2 mm | 848.22 | 100 | BG | Marking and Installation (MI) | BG2 | BG2118 | 10 | 10 | NO | PC |  | 10,70 | G | 124 | 80 | 52 | MM | 4046356563109 | 39269097 | PL | EC000761 | Imagen | Catálogo
0829696 | UCT-TMF 16 YE CUS | Marcador para bornes | Marcador para bornes, disponible: por esteras, amarillo, rotulado según las indicaciones del cliente, clase de montaje: encajar en ranura para índice plana, para ancho de borne: 16 mm, Número de índices individuales: 24, altura del campo de texto: 4,7 mm, anchura del campo de texto: 15,2 mm | 1663.08 | 100 | BG | Marking and Installation (MI) | BG8 | BG8118 | 1 | 1 | SÍ | PC | F | 11,76 | G | 0 | 0 | 0 |  | 4046356598491 | 49119900 | PL | EC000761 | Imagen | Catálogo
1798028 | UCT-TMF 16/GP | Marker for terminal blocks | Marker for terminal blocks, Green Product, Sheet, unmarked, can be labeled with: BLUEMARK E.CARD, BLUEMARK ID COLOR, BLUEMARK ID, BLUEMARK CLED, THERMOMARK PRIME 2.0, THERMOMARK PRIME, THERMOMARK CARD 2.0, THERMOMARK CARD, TOPMARK NEO, TOPMARK LASER, mounting type: latching, for terminal block width: 16 mm, Number of individual labels: 24, text field height: 4.7 mm, text field width: 15.2 mm | 8.8 | 1 | BG | Marking and Installation (MI) | BG2 | BG2118 | 10 | 10 | NO | PC |  | 10,64 | g | 0 | 0 | 0 | 0 | 4067923420694 | 39269097 | PL |  |  | Catálogo
0829486 | UCT-TMF 3,5 | Marcador para bornes | Marcador para bornes, Estera, blanco, sin rotular, rotulable con: BLUEMARK E.CARD, BLUEMARK ID COLOR, BLUEMARK ID, BLUEMARK CLED, THERMOMARK PRIME 2.0, THERMOMARK PRIME, THERMOMARK CARD 2.0, THERMOMARK CARD, TOPMARK NEO, TOPMARK LASER, clase de montaje: enclavar, para ancho de borne: 3,5 mm, Número de índices individuales: 108, altura del campo de texto: 4,7 mm, anchura del campo de texto: 2,7 mm | 811.95 | 100 | BG | Marking and Installation (MI) | BG2 | BG2118 | 10 | 10 | NO | PC |  | 11,19 | G | 124 | 80 | 52 | MM | 4046356571135 | 39269097 | PL | EC000761 | Imagen | Catálogo
0829518 | UCT-TMF 3,5 BU | Marcador para bornes | Marcador para bornes, Estera, azul, sin rotular, rotulable con: BLUEMARK E.CARD, BLUEMARK ID COLOR, BLUEMARK ID, BLUEMARK CLED, THERMOMARK PRIME 2.0, THERMOMARK PRIME, THERMOMARK CARD 2.0, THERMOMARK CARD, TOPMARK NEO, TOPMARK LASER, clase de montaje: enclavar, para ancho de borne: 3,5 mm, Número de índices individuales: 108, altura del campo de texto: 4,7 mm, anchura del campo de texto: 2,7 mm | 811.95 | 100 | BG | Marking and Installation (MI) | BG2 | BG2118 | 10 | 10 | NO | PC |  | 10,90 | G | 124 | 80 | 52 | MM | 4046356595681 | 39269097 | PL | EC000761 | Imagen | Catálogo
0829649 | UCT-TMF 3,5 BU CUS | Marcador para bornes | Marcador para bornes, disponible: por esteras, azul, rotulado según las indicaciones del cliente, clase de montaje: encajar en ranura para índice plana, para ancho de borne: 3,5 mm, Número de índices individuales: 108, altura del campo de texto: 4,7 mm, anchura del campo de texto: 2,7 mm | 1631.89 | 100 | BG | Marking and Installation (MI) | BG8 | BG8118 | 1 | 1 | SÍ | PC | F | 12,13 | G | 0 | 0 | 0 |  | 4046356598019 | 49119900 | PL | EC000761 | Imagen | Catálogo
0829644 | UCT-TMF 3,5 CUS | Marcador para bornes | Marcador para bornes, disponible: por esteras, blanco, rotulado según las indicaciones del cliente, clase de montaje: encajar en ranura para índice plana, para ancho de borne: 3,5 mm, Número de índices individuales: 108, altura del campo de texto: 4,7 mm, anchura del campo de texto: 2,7 mm | 1631.89 | 100 | BG | Marking and Installation (MI) | BG8 | BG8118 | 1 | 1 | SÍ | PC | F | 10,31 | G | 5 | 126 | 190 | MM | 4046356597968 | 49119900 | PL | EC000761 | Imagen | Catálogo
0829519 | UCT-TMF 3,5 GN | Marcador para bornes | Marcador para bornes, Estera, verde, sin rotular, rotulable con: BLUEMARK E.CARD, BLUEMARK ID COLOR, BLUEMARK ID, BLUEMARK CLED, THERMOMARK PRIME 2.0, THERMOMARK PRIME, THERMOMARK CARD 2.0, THERMOMARK CARD, TOPMARK NEO, TOPMARK LASER, clase de montaje: enclavar, para ancho de borne: 3,5 mm, Número de índices individuales: 108, altura del campo de texto: 4,7 mm, anchura del campo de texto: 2,7 mm | 811.95 | 100 | BG | Marking and Installation (MI) | BG2 | BG2118 | 10 | 10 | NO | PC |  | 10,90 | G | 124 | 80 | 52 | MM | 4046356595698 | 39269097 | PL | EC000761 | Imagen | Catálogo
0829650 | UCT-TMF 3,5 GN CUS | Marcador para bornes | Marcador para bornes, disponible: por esteras, verde, rotulado según las indicaciones del cliente, clase de montaje: encajar en ranura para índice plana, para ancho de borne: 3,5 mm, Número de índices individuales: 108, altura del campo de texto: 4,7 mm, anchura del campo de texto: 2,7 mm | 1631.89 | 100 | BG | Marking and Installation (MI) | BG8 | BG8118 | 1 | 1 | SÍ | PC | F | 12,07 | G | 0 | 0 | 0 |  | 4046356598026 | 49119900 | PL | EC000761 | Imagen | Catálogo
0829516 | UCT-TMF 3,5 OG | Marcador para bornes | Marcador para bornes, Estera, naranja, sin rotular, rotulable con: BLUEMARK E.CARD, BLUEMARK ID COLOR, BLUEMARK ID, BLUEMARK CLED, THERMOMARK PRIME 2.0, THERMOMARK PRIME, THERMOMARK CARD 2.0, THERMOMARK CARD, TOPMARK NEO, TOPMARK LASER, clase de montaje: enclavar, para ancho de borne: 3,5 mm, Número de índices individuales: 108, altura del campo de texto: 4,7 mm, anchura del campo de texto: 2,7 mm | 811.95 | 100 | BG | Marking and Installation (MI) | BG2 | BG2118 | 10 | 10 | NO | PC |  | 10,87 | G | 124 | 80 | 52 | MM | 4046356594769 | 39269097 | PL | EC000761 | Imagen | Catálogo
0829646 | UCT-TMF 3,5 OG CUS | Marcador para bornes | Marcador para bornes, disponible: por esteras, naranja, rotulado según las indicaciones del cliente, clase de montaje: encajar en ranura para índice plana, para ancho de borne: 3,5 mm, Número de índices individuales: 108, altura del campo de texto: 4,7 mm, anchura del campo de texto: 2,7 mm | 1631.89 | 100 | BG | Marking and Installation (MI) | BG8 | BG8118 | 1 | 1 | SÍ | PC | F | 15,37 | G | 0 | 0 | 0 |  | 4046356597982 | 49119900 | PL | EC000761 | Imagen | Catálogo
0829515 | UCT-TMF 3,5 RD | Marcador para bornes | Marcador para bornes, Estera, rojo, sin rotular, rotulable con: BLUEMARK E.CARD, BLUEMARK ID COLOR, BLUEMARK ID, BLUEMARK CLED, THERMOMARK PRIME 2.0, THERMOMARK PRIME, THERMOMARK CARD 2.0, THERMOMARK CARD, TOPMARK NEO, TOPMARK LASER, clase de montaje: enclavar, para ancho de borne: 3,5 mm, Número de índices individuales: 108, altura del campo de texto: 4,7 mm, anchura del campo de texto: 2,7 mm | 811.95 | 100 | BG | Marking and Installation (MI) | BG2 | BG2118 | 10 | 10 | NO | PC |  | 10,80 | G | 124 | 80 | 52 | MM | 4046356595650 | 39269097 | PL | EC000761 | Imagen | Catálogo
0829645 | UCT-TMF 3,5 RD CUS | Marcador para bornes | Marcador para bornes, disponible: por esteras, rojo, rotulado según las indicaciones del cliente, clase de montaje: encajar en ranura para índice plana, para ancho de borne: 3,5 mm, Número de índices individuales: 108, altura del campo de texto: 4,7 mm, anchura del campo de texto: 2,7 mm | 1631.89 | 100 | BG | Marking and Installation (MI) | BG8 | BG8118 | 1 | 1 | SÍ | PC | F | 15,37 | G | 0 | 0 | 0 |  | 4046356597975 | 49119900 | PL | EC000761 | Imagen | Catálogo
0829487 | UCT-TMF 3,5 YE | Marcador para bornes | Marcador para bornes, Estera, amarillo, sin rotular, rotulable con: BLUEMARK E.CARD, BLUEMARK ID COLOR, BLUEMARK ID, BLUEMARK CLED, THERMOMARK PRIME 2.0, THERMOMARK PRIME, THERMOMARK CARD 2.0, THERMOMARK CARD, TOPMARK NEO, TOPMARK LASER, clase de montaje: enclavar, para ancho de borne: 3,5 mm, Número de índices individuales: 108, altura del campo de texto: 4,7 mm, anchura del campo de texto: 2,7 mm | 811.95 | 100 | BG | Marking and Installation (MI) | BG2 | BG2118 | 10 | 10 | NO | PC |  | 10,92 | G | 124 | 80 | 52 | MM | 4046356571142 | 39269097 | PL | EC000761 | Imagen | Catálogo
0829647 | UCT-TMF 3,5 YE CUS | Marcador para bornes | Marcador para bornes, disponible: por esteras, amarillo, rotulado según las indicaciones del cliente, clase de montaje: encajar en ranura para índice plana, para ancho de borne: 3,5 mm, Número de índices individuales: 108, altura del campo de texto: 4,7 mm, anchura del campo de texto: 2,7 mm | 1631.89 | 100 | BG | Marking and Installation (MI) | BG8 | BG8118 | 1 | 1 | SÍ | PC | F | 15,37 | G | 0 | 0 | 0 |  | 4046356597999 | 49119900 | PL | EC000761 | Imagen | Catálogo
1798020 | UCT-TMF 3,5/GP | Marker for terminal blocks | Marker for terminal blocks, Green Product, Sheet, unmarked, can be labeled with: BLUEMARK E.CARD, BLUEMARK ID COLOR, BLUEMARK ID, BLUEMARK CLED, THERMOMARK PRIME 2.0, THERMOMARK PRIME, THERMOMARK CARD 2.0, THERMOMARK CARD, TOPMARK NEO, TOPMARK LASER, mounting type: latching, for terminal block width: 3.5 mm, Number of individual labels: 108, text field height: 4.7 mm, text field width: 2.7 mm | 8.8 | 1 | BG | Marking and Installation (MI) | BG2 | BG2118 | 10 | 10 | NO | PC |  | 10,96 | g | 0 | 0 | 0 | 0 | 4067923420083 | 39269097 | PL |  |  | Catálogo
0828742 | UCT-TMF 4 | Marcador para bornes | Marcador para bornes, Estera, blanco, sin rotular, rotulable con: BLUEMARK E.CARD, BLUEMARK ID COLOR, BLUEMARK ID, BLUEMARK CLED, THERMOMARK PRIME 2.0, THERMOMARK PRIME, THERMOMARK CARD 2.0, THERMOMARK CARD, TOPMARK NEO, TOPMARK LASER, clase de montaje: enclavar, para ancho de borne: 4,2 mm, Número de índices individuales: 90, altura del campo de texto: 4,7 mm, anchura del campo de texto: 3,4 mm | 811.95 | 100 | BG | Marking and Installation (MI) | BG2 | BG2118 | 10 | 10 | NO | PC |  | 10,40 | G | 124 | 80 | 52 | MM | 4046356523547 | 39269097 | PL | EC000761 | Imagen | Catálogo
0829651 | UCT-TMF 4 CUS | Marcador para bornes | Marcador para bornes, disponible: por esteras, blanco, rotulado según las indicaciones del cliente, clase de montaje: encajar en ranura para índice plana, para ancho de borne: 4,2 mm, Número de índices individuales: 90, altura del campo de texto: 4,7 mm, anchura del campo de texto: 3,4 mm | 1631.89 | 100 | BG | Marking and Installation (MI) | BG8 | BG8118 | 1 | 1 | SÍ | PC | F | 10,54 | G | 2 | 130 | 80 | MM | 4046356598033 | 49119900 | PL | EC000761 | Imagen | Catálogo
0829657 | UCT-TMF 4 GN CUS | Marcador para bornes | Marcador para bornes, disponible: por esteras, verde, rotulado según las indicaciones del cliente, clase de montaje: encajar en ranura para índice plana, para ancho de borne: 4,2 mm, Número de índices individuales: 90, altura del campo de texto: 4,7 mm, anchura del campo de texto: 3,4 mm | 1631.89 | 100 | BG | Marking and Installation (MI) | BG8 | BG8118 | 1 | 1 | SÍ | PC | F | 9,79 | G | 0 | 0 | 0 |  | 4046356598095 | 49119900 | PL | EC000761 | Imagen | Catálogo
0829653 | UCT-TMF 4 OG CUS | Marcador para bornes | Marcador para bornes, disponible: por esteras, naranja, rotulado según las indicaciones del cliente, clase de montaje: encajar en ranura para índice plana, para ancho de borne: 4,2 mm, Número de índices individuales: 90, altura del campo de texto: 4,7 mm, anchura del campo de texto: 3,4 mm | 1631.89 | 100 | BG | Marking and Installation (MI) | BG8 | BG8118 | 1 | 1 | SÍ | PC | F | 9,79 | G | 0 | 0 | 0 |  | 4046356598057 | 49119900 | PL | EC000761 | Imagen | Catálogo
0828743 | UCT-TMF 4 YE | Marcador para bornes | Marcador para bornes, Estera, amarillo, sin rotular, rotulable con: BLUEMARK E.CARD, BLUEMARK ID COLOR, BLUEMARK ID, BLUEMARK CLED, THERMOMARK PRIME 2.0, THERMOMARK PRIME, THERMOMARK CARD 2.0, THERMOMARK CARD, TOPMARK NEO, TOPMARK LASER, clase de montaje: enclavar, para ancho de borne: 4,2 mm, Número de índices individuales: 90, altura del campo de texto: 4,7 mm, anchura del campo de texto: 3,4 mm | 811.95 | 100 | BG | Marking and Installation (MI) | BG2 | BG2118 | 10 | 10 | NO | PC |  | 10,50 | G | 124 | 80 | 52 | MM | 4046356523585 | 39269097 | PL | EC000761 | Imagen | Catálogo
0829654 | UCT-TMF 4 YE CUS | Marcador para bornes | Marcador para bornes, disponible: por esteras, amarillo, rotulado según las indicaciones del cliente, clase de montaje: encajar en ranura para índice plana, para ancho de borne: 4,2 mm, Número de índices individuales: 90, altura del campo de texto: 4,7 mm, anchura del campo de texto: 3,4 mm | 1631.89 | 100 | BG | Marking and Installation (MI) | BG8 | BG8118 | 1 | 1 | SÍ | PC | F | 11,63 | G | 0 | 0 | 0 |  | 4046356598064 | 49119900 | PL | EC000761 | Imagen | Catálogo
0828744 | UCT-TMF 5 | Marcador para bornes | Marcador para bornes, Estera, blanco, sin rotular, rotulable con: BLUEMARK E.CARD, BLUEMARK ID COLOR, BLUEMARK ID, BLUEMARK CLED, THERMOMARK PRIME 2.0, THERMOMARK PRIME, THERMOMARK CARD 2.0, THERMOMARK CARD, TOPMARK NEO, TOPMARK LASER, clase de montaje: enclavar, para ancho de borne: 5,2 mm, Número de índices individuales: 72, altura del campo de texto: 4,7 mm, anchura del campo de texto: 4,4 mm | 811.95 | 100 | BG | Marking and Installation (MI) | BG2 | BG2118 | 10 | 10 | NO | PC |  | 10,73 | G | 124 | 80 | 52 | MM | 4046356523554 | 39269097 | PL | EC000761 | Imagen | Catálogo
0829192 | UCT-TMF 5 BU | Marcador para bornes | Marcador para bornes, Estera, azul, sin rotular, rotulable con: BLUEMARK E.CARD, BLUEMARK ID COLOR, BLUEMARK ID, BLUEMARK CLED, THERMOMARK PRIME 2.0, THERMOMARK PRIME, THERMOMARK CARD 2.0, THERMOMARK CARD, TOPMARK NEO, TOPMARK LASER, clase de montaje: enclavar, para ancho de borne: 5,2 mm, Número de índices individuales: 72, altura del campo de texto: 4,7 mm, anchura del campo de texto: 4,4 mm | 811.95 | 100 | BG | Marking and Installation (MI) | BG2 | BG2118 | 10 | 10 | NO | PC |  | 10,46 | G | 124 | 80 | 52 | MM | 4046356595889 | 39269097 | PL | EC000761 | Imagen | Catálogo
0829663 | UCT-TMF 5 BU CUS | Marcador para bornes | Marcador para bornes, disponible: por esteras, azul, rotulado según las indicaciones del cliente, clase de montaje: encajar en ranura para índice plana, para ancho de borne: 5,2 mm, Número de índices individuales: 72, altura del campo de texto: 4,7 mm, anchura del campo de texto: 4,4 mm | 1631.89 | 100 | BG | Marking and Installation (MI) | BG8 | BG8118 | 1 | 1 | SÍ | PC | F | 11,73 | G | 0 | 0 | 0 |  | 4046356598163 | 49119900 | PL | EC000761 | Imagen | Catálogo
0829658 | UCT-TMF 5 CUS | Marcador para bornes | Marcador para bornes, disponible: por esteras, blanco, rotulado según las indicaciones del cliente, clase de montaje: encajar en ranura para índice plana, para ancho de borne: 5,2 mm, Número de índices individuales: 72, altura del campo de texto: 4,7 mm, anchura del campo de texto: 4,4 mm | 1631.89 | 100 | BG | Marking and Installation (MI) | BG8 | BG8118 | 1 | 1 | SÍ | PC | F | 9,72 | G | 26 | 125 | 195 | MM | 4046356598101 | 49119900 | PL | EC000761 | Imagen | Catálogo
0829193 | UCT-TMF 5 GN | Marcador para bornes | Marcador para bornes, Estera, verde, sin rotular, rotulable con: BLUEMARK E.CARD, BLUEMARK ID COLOR, BLUEMARK ID, BLUEMARK CLED, THERMOMARK PRIME 2.0, THERMOMARK PRIME, THERMOMARK CARD 2.0, THERMOMARK CARD, TOPMARK NEO, TOPMARK LASER, clase de montaje: enclavar, para ancho de borne: 5,2 mm, Número de índices individuales: 72, altura del campo de texto: 4,7 mm, anchura del campo de texto: 4,4 mm | 811.95 | 100 | BG | Marking and Installation (MI) | BG2 | BG2118 | 10 | 10 | NO | PC |  | 10,56 | G | 124 | 80 | 52 | MM | 4046356595896 | 39269097 | PL | EC000761 | Imagen | Catálogo
0829664 | UCT-TMF 5 GN CUS | Marcador para bornes | Marcador para bornes, disponible: por esteras, verde, rotulado según las indicaciones del cliente, clase de montaje: encajar en ranura para índice plana, para ancho de borne: 5,2 mm, Número de índices individuales: 72, altura del campo de texto: 4,7 mm, anchura del campo de texto: 4,4 mm | 1631.89 | 100 | BG | Marking and Installation (MI) | BG8 | BG8118 | 1 | 1 | SÍ | PC | F | 11,73 | G | 0 | 0 | 0 |  | 4046356598170 | 49119900 | PL | EC000761 | Imagen | Catálogo
0829190 | UCT-TMF 5 OG | Marcador para bornes | Marcador para bornes, Estera, naranja, sin rotular, rotulable con: BLUEMARK E.CARD, BLUEMARK ID COLOR, BLUEMARK ID, BLUEMARK CLED, THERMOMARK PRIME 2.0, THERMOMARK PRIME, THERMOMARK CARD 2.0, THERMOMARK CARD, TOPMARK NEO, TOPMARK LASER, clase de montaje: enclavar, para ancho de borne: 5,2 mm, Número de índices individuales: 72, altura del campo de texto: 4,7 mm, anchura del campo de texto: 4,4 mm | 811.95 | 100 | BG | Marking and Installation (MI) | BG2 | BG2118 | 10 | 10 | NO | PC |  | 10,46 | G | 124 | 80 | 52 | MM | 4046356595766 | 39269097 | PL | EC000761 | Imagen | Catálogo
0829660 | UCT-TMF 5 OG CUS | Marcador para bornes | Marcador para bornes, disponible: por esteras, naranja, rotulado según las indicaciones del cliente, clase de montaje: encajar en ranura para índice plana, para ancho de borne: 5,2 mm, Número de índices individuales: 72, altura del campo de texto: 4,7 mm, anchura del campo de texto: 4,4 mm | 1631.89 | 100 | BG | Marking and Installation (MI) | BG8 | BG8118 | 1 | 1 | SÍ | PC | F | 97,60 | G | 0 | 0 | 0 |  | 4046356598125 | 49119900 | PL | EC000761 | Imagen | Catálogo
0829189 | UCT-TMF 5 RD | Marcador para bornes | Marcador para bornes, Estera, rojo, sin rotular, rotulable con: BLUEMARK E.CARD, BLUEMARK ID COLOR, BLUEMARK ID, BLUEMARK CLED, THERMOMARK PRIME 2.0, THERMOMARK PRIME, THERMOMARK CARD 2.0, THERMOMARK CARD, TOPMARK NEO, TOPMARK LASER, clase de montaje: enclavar, para ancho de borne: 5,2 mm, Número de índices individuales: 72, altura del campo de texto: 4,7 mm, anchura del campo de texto: 4,4 mm | 811.95 | 100 | BG | Marking and Installation (MI) | BG2 | BG2118 | 10 | 10 | NO | PC |  | 10,46 | G | 124 | 80 | 52 | MM | 4046356595759 | 39269097 | PL | EC000761 | Imagen | Catálogo
0829659 | UCT-TMF 5 RD CUS | Marcador para bornes | Marcador para bornes, disponible: por esteras, rojo, rotulado según las indicaciones del cliente, clase de montaje: encajar en ranura para índice plana, para ancho de borne: 5,2 mm, Número de índices individuales: 72, altura del campo de texto: 4,7 mm, anchura del campo de texto: 4,4 mm | 1631.89 | 100 | BG | Marking and Installation (MI) | BG8 | BG8118 | 1 | 1 | SÍ | PC | F | 9,72 | G | 2 | 125 | 75 | MM | 4046356598118 | 49119900 | PL | EC000761 | Imagen | Catálogo
0828745 | UCT-TMF 5 YE | Marcador para bornes | Marcador para bornes, Estera, amarillo, sin rotular, rotulable con: BLUEMARK E.CARD, BLUEMARK ID COLOR, BLUEMARK ID, BLUEMARK CLED, THERMOMARK PRIME 2.0, THERMOMARK PRIME, THERMOMARK CARD 2.0, THERMOMARK CARD, TOPMARK NEO, TOPMARK LASER, clase de montaje: enclavar, para ancho de borne: 5,2 mm, Número de índices individuales: 72, altura del campo de texto: 4,7 mm, anchura del campo de texto: 4,4 mm | 811.95 | 100 | BG | Marking and Installation (MI) | BG2 | BG2118 | 10 | 10 | NO | PC |  | 10,46 | G | 124 | 80 | 52 | MM | 4046356523592 | 39269097 | PL | EC000761 | Imagen | Catálogo
0829661 | UCT-TMF 5 YE CUS | Marcador para bornes | Marcador para bornes, disponible: por esteras, amarillo, rotulado según las indicaciones del cliente, clase de montaje: encajar en ranura para índice plana, para ancho de borne: 5,2 mm, Número de índices individuales: 72, altura del campo de texto: 4,7 mm, anchura del campo de texto: 4,4 mm | 1631.89 | 100 | BG | Marking and Installation (MI) | BG8 | BG8118 | 1 | 1 | SÍ | PC | F | 12,09 | G | 0 | 0 | 0 |  | 4046356598132 | 49119900 | PL | EC000761 | Imagen | Catálogo
1798021 | UCT-TMF 5/GP | Marker for terminal blocks | Marker for terminal blocks, Green Product, Sheet, unmarked, can be labeled with: BLUEMARK E.CARD, BLUEMARK ID COLOR, BLUEMARK ID, BLUEMARK CLED, THERMOMARK PRIME 2.0, THERMOMARK PRIME, THERMOMARK CARD 2.0, THERMOMARK CARD, TOPMARK NEO, TOPMARK LASER, mounting type: latching, for terminal block width: 5.2 mm, Number of individual labels: 72, text field height: 4.7 mm, text field width: 4.4 mm | 9.2 | 1 | BG | Marking and Installation (MI) | BG2 | BG2118 | 10 | 10 | NO | PC |  | 10,65 | g | 0 | 0 | 0 | 0 | 4067923420687 | 39269097 | PL |  |  | Catálogo
0828746 | UCT-TMF 6 | Marcador para bornes | Marcador para bornes, Estera, blanco, sin rotular, rotulable con: BLUEMARK E.CARD, BLUEMARK ID COLOR, BLUEMARK ID, BLUEMARK CLED, THERMOMARK PRIME 2.0, THERMOMARK PRIME, THERMOMARK CARD 2.0, THERMOMARK CARD, TOPMARK NEO, TOPMARK LASER, clase de montaje: enclavar, para ancho de borne: 6,2 mm, Número de índices individuales: 60, altura del campo de texto: 4,7 mm, anchura del campo de texto: 5,4 mm | 811.95 | 100 | BG | Marking and Installation (MI) | BG2 | BG2118 | 10 | 10 | NO | PC |  | 10,47 | G | 124 | 80 | 52 | MM | 4046356523561 | 39269097 | PL | EC000761 | Imagen | Catálogo
0829197 | UCT-TMF 6 BU | Marcador para bornes | Marcador para bornes, Estera, azul, sin rotular, rotulable con: BLUEMARK E.CARD, BLUEMARK ID COLOR, BLUEMARK ID, BLUEMARK CLED, THERMOMARK PRIME 2.0, THERMOMARK PRIME, THERMOMARK CARD 2.0, THERMOMARK CARD, TOPMARK NEO, TOPMARK LASER, clase de montaje: enclavar, para ancho de borne: 6,2 mm, Número de índices individuales: 60, altura del campo de texto: 4,7 mm, anchura del campo de texto: 5,4 mm | 811.95 | 100 | BG | Marking and Installation (MI) | BG2 | BG2118 | 10 | 10 | NO | PC |  | 11,02 | G | 124 | 80 | 52 | MM | 4046356595933 | 39269097 | PL | EC000761 | Imagen | Catálogo
0829670 | UCT-TMF 6 BU CUS | Marcador para bornes | Marcador para bornes, disponible: por esteras, azul, rotulado según las indicaciones del cliente, clase de montaje: encajar en ranura para índice plana, para ancho de borne: 6,2 mm, Número de índices individuales: 60, altura del campo de texto: 4,7 mm, anchura del campo de texto: 5,4 mm | 1631.89 | 100 | BG | Marking and Installation (MI) | BG8 | BG8118 | 1 | 1 | SÍ | PC | F | 11,61 | G | 0 | 0 | 0 |  | 4046356598231 | 49119900 | PL | EC000761 | Imagen | Catálogo
0829665 | UCT-TMF 6 CUS | Marcador para bornes | Marcador para bornes, disponible: por esteras, blanco, rotulado según las indicaciones del cliente, clase de montaje: encajar en ranura para índice plana, para ancho de borne: 6,2 mm, Número de índices individuales: 60, altura del campo de texto: 4,7 mm, anchura del campo de texto: 5,4 mm | 1631.89 | 100 | BG | Marking and Installation (MI) | BG8 | BG8118 | 1 | 1 | SÍ | PC | F | 9,71 | G | 25 | 124 | 125 | MM | 4046356598187 | 49119900 | PL | EC000761 | Imagen | Catálogo
0829198 | UCT-TMF 6 GN | Marcador para bornes | Marcador para bornes, Estera, verde, sin rotular, rotulable con: BLUEMARK E.CARD, BLUEMARK ID COLOR, BLUEMARK ID, BLUEMARK CLED, THERMOMARK PRIME 2.0, THERMOMARK PRIME, THERMOMARK CARD 2.0, THERMOMARK CARD, TOPMARK NEO, TOPMARK LASER, clase de montaje: enclavar, para ancho de borne: 6,2 mm, Número de índices individuales: 60, altura del campo de texto: 4,7 mm, anchura del campo de texto: 5,4 mm | 811.95 | 100 | BG | Marking and Installation (MI) | BG2 | BG2118 | 10 | 10 | NO | PC |  | 10,40 | G | 124 | 80 | 52 | MM | 4046356595940 | 39269097 | PL | EC000761 | Imagen | Catálogo
0829671 | UCT-TMF 6 GN CUS | Marcador para bornes | Marcador para bornes, disponible: por esteras, verde, rotulado según las indicaciones del cliente, clase de montaje: encajar en ranura para índice plana, para ancho de borne: 6,2 mm, Número de índices individuales: 60, altura del campo de texto: 4,7 mm, anchura del campo de texto: 5,4 mm | 1631.89 | 100 | BG | Marking and Installation (MI) | BG8 | BG8118 | 1 | 1 | SÍ | PC | F | 11,59 | G | 0 | 0 | 0 |  | 4046356598248 | 49119900 | PL | EC000761 | Imagen | Catálogo
0829195 | UCT-TMF 6 OG | Marcador para bornes | Marcador para bornes, Estera, naranja, sin rotular, rotulable con: BLUEMARK E.CARD, BLUEMARK ID COLOR, BLUEMARK ID, BLUEMARK CLED, THERMOMARK PRIME 2.0, THERMOMARK PRIME, THERMOMARK CARD 2.0, THERMOMARK CARD, TOPMARK NEO, TOPMARK LASER, clase de montaje: enclavar, para ancho de borne: 6,2 mm, Número de índices individuales: 60, altura del campo de texto: 4,7 mm, anchura del campo de texto: 5,4 mm | 811.95 | 100 | BG | Marking and Installation (MI) | BG2 | BG2118 | 10 | 10 | NO | PC |  | 11,05 | G | 124 | 80 | 52 | MM | 4046356595919 | 39269097 | PL | EC000761 | Imagen | Catálogo
0829667 | UCT-TMF 6 OG CUS | Marcador para bornes | Marcador para bornes, disponible: por esteras, naranja, rotulado según las indicaciones del cliente, clase de montaje: encajar en ranura para índice plana, para ancho de borne: 6,2 mm, Número de índices individuales: 60, altura del campo de texto: 4,7 mm, anchura del campo de texto: 5,4 mm | 1631.89 | 100 | BG | Marking and Installation (MI) | BG8 | BG8118 | 1 | 1 | SÍ | PC | F | 11,64 | G | 0 | 0 | 0 |  | 4046356598200 | 49119900 | PL | EC000761 | Imagen | Catálogo
0829194 | UCT-TMF 6 RD | Marcador para bornes | Marcador para bornes, Estera, rojo, sin rotular, rotulable con: BLUEMARK E.CARD, BLUEMARK ID COLOR, BLUEMARK ID, BLUEMARK CLED, THERMOMARK PRIME 2.0, THERMOMARK PRIME, THERMOMARK CARD 2.0, THERMOMARK CARD, TOPMARK NEO, TOPMARK LASER, clase de montaje: enclavar, para ancho de borne: 6,2 mm, Número de índices individuales: 60, altura del campo de texto: 4,7 mm, anchura del campo de texto: 5,4 mm | 811.95 | 100 | BG | Marking and Installation (MI) | BG2 | BG2118 | 10 | 10 | NO | PC |  | 11,02 | G | 124 | 80 | 52 | MM | 4046356595902 | 39269097 | PL | EC000761 | Imagen | Catálogo
0829666 | UCT-TMF 6 RD CUS | Marcador para bornes | Marcador para bornes, disponible: por esteras, rojo, rotulado según las indicaciones del cliente, clase de montaje: encajar en ranura para índice plana, para ancho de borne: 6,2 mm, Número de índices individuales: 60, altura del campo de texto: 4,7 mm, anchura del campo de texto: 5,4 mm | 1631.89 | 100 | BG | Marking and Installation (MI) | BG8 | BG8118 | 1 | 1 | SÍ | PC | F | 11,61 | G | 0 | 0 | 0 |  | 4046356598194 | 49119900 | PL | EC000761 | Imagen | Catálogo
0828747 | UCT-TMF 6 YE | Marcador para bornes | Marcador para bornes, Estera, amarillo, sin rotular, rotulable con: BLUEMARK E.CARD, BLUEMARK ID COLOR, BLUEMARK ID, BLUEMARK CLED, THERMOMARK PRIME 2.0, THERMOMARK PRIME, THERMOMARK CARD 2.0, THERMOMARK CARD, TOPMARK NEO, TOPMARK LASER, clase de montaje: enclavar, para ancho de borne: 6,2 mm, Número de índices individuales: 60, altura del campo de texto: 4,7 mm, anchura del campo de texto: 5,4 mm | 811.95 | 100 | BG | Marking and Installation (MI) | BG2 | BG2118 | 10 | 10 | NO | PC |  | 10,53 | G | 124 | 80 | 52 | MM | 4046356523608 | 39269097 | PL | EC000761 | Imagen | Catálogo
0829668 | UCT-TMF 6 YE CUS | Marcador para bornes | Marcador para bornes, disponible: por esteras, amarillo, rotulado según las indicaciones del cliente, clase de montaje: encajar en ranura para índice plana, para ancho de borne: 6,2 mm, Número de índices individuales: 60, altura del campo de texto: 4,7 mm, anchura del campo de texto: 5,4 mm | 1631.89 | 100 | BG | Marking and Installation (MI) | BG8 | BG8118 | 1 | 1 | SÍ | PC | F | 11,58 | G | 0 | 0 | 0 |  | 4046356598217 | 49119900 | PL | EC000761 | Imagen | Catálogo
1798022 | UCT-TMF 6/GP | Marker for terminal blocks | Marker for terminal blocks, Green Product, Sheet, unmarked, can be labeled with: BLUEMARK E.CARD, BLUEMARK ID COLOR, BLUEMARK ID, BLUEMARK CLED, THERMOMARK PRIME 2.0, THERMOMARK PRIME, THERMOMARK CARD 2.0, THERMOMARK CARD, TOPMARK NEO, TOPMARK LASER, mounting type: latching, for terminal block width: 6.2 mm, Number of individual labels: 60, text field height: 4.7 mm, text field width: 5.4 mm | 9.2 | 1 | BG | Marking and Installation (MI) | BG2 | BG2118 | 10 | 10 | NO | PC |  | 10,54 | g | 0 | 0 | 0 | 0 | 4067923421257 | 39269097 | PL |  |  | Catálogo
0828748 | UCT-TMF 8 | Marcador para bornes | Marcador para bornes, Estera, blanco, sin rotular, rotulable con: BLUEMARK E.CARD, BLUEMARK ID COLOR, BLUEMARK ID, BLUEMARK CLED, THERMOMARK PRIME 2.0, THERMOMARK PRIME, THERMOMARK CARD 2.0, THERMOMARK CARD, TOPMARK NEO, TOPMARK LASER, clase de montaje: enclavar, para ancho de borne: 8,2 mm, Número de índices individuales: 42, altura del campo de texto: 4,7 mm, anchura del campo de texto: 7,4 mm | 811.95 | 100 | BG | Marking and Installation (MI) | BG2 | BG2118 | 10 | 10 | NO | PC |  | 10,47 | G | 124 | 80 | 52 | MM | 4046356523578 | 39269097 | PL | EC000761 | Imagen | Catálogo
0829672 | UCT-TMF 8 CUS | Marcador para bornes | Marcador para bornes, disponible: por esteras, blanco, rotulado según las indicaciones del cliente, clase de montaje: encajar en ranura para índice plana, para ancho de borne: 8,2 mm, Número de índices individuales: 42, altura del campo de texto: 4,7 mm, anchura del campo de texto: 7,4 mm | 1631.89 | 100 | BG | Marking and Installation (MI) | BG8 | BG8118 | 1 | 1 | SÍ | PC | F | 10,47 | G | 5 | 150 | 100 | MM | 4046356598255 | 49119900 | PL | EC000761 | Imagen | Catálogo
0829200 | UCT-TMF 8 OG | Marcador para bornes | Marcador para bornes, Estera, naranja, sin rotular, rotulable con: BLUEMARK E.CARD, BLUEMARK ID COLOR, BLUEMARK ID, BLUEMARK CLED, THERMOMARK PRIME 2.0, THERMOMARK PRIME, THERMOMARK CARD 2.0, THERMOMARK CARD, TOPMARK NEO, TOPMARK LASER, clase de montaje: enclavar, para ancho de borne: 8,2 mm, Número de índices individuales: 42, altura del campo de texto: 4,7 mm, anchura del campo de texto: 7,4 mm | 811.95 | 100 | BG | Marking and Installation (MI) | BG2 | BG2118 | 10 | 10 | NO | PC |  | 10,90 | G | 124 | 80 | 52 | MM | 4046356595964 | 39269097 | PL | EC000761 | Imagen | Catálogo
0829674 | UCT-TMF 8 OG CUS | Marcador para bornes | Marcador para bornes, disponible: por esteras, naranja, rotulado según las indicaciones del cliente, clase de montaje: encajar en ranura para índice plana, para ancho de borne: 8,2 mm, Número de índices individuales: 42, altura del campo de texto: 4,7 mm, anchura del campo de texto: 7,4 mm | 1631.89 | 100 | BG | Marking and Installation (MI) | BG8 | BG8118 | 1 | 1 | SÍ | PC | F | 9,59 | G | 0 | 0 | 0 |  | 4046356598279 | 49119900 | PL | EC000761 | Imagen | Catálogo
0829199 | UCT-TMF 8 RD | Marcador para bornes | Marcador para bornes, Estera, rojo, sin rotular, rotulable con: BLUEMARK E.CARD, BLUEMARK ID COLOR, BLUEMARK ID, BLUEMARK CLED, THERMOMARK PRIME 2.0, THERMOMARK PRIME, THERMOMARK CARD 2.0, THERMOMARK CARD, TOPMARK NEO, TOPMARK LASER, clase de montaje: enclavar, para ancho de borne: 8,2 mm, Número de índices individuales: 42, altura del campo de texto: 4,7 mm, anchura del campo de texto: 7,4 mm | 811.95 | 100 | BG | Marking and Installation (MI) | BG2 | BG2118 | 10 | 10 | NO | PC |  | 10,21 | G | 124 | 80 | 52 | MM | 4046356595957 | 39269097 | PL | EC000761 | Imagen | Catálogo
0829673 | UCT-TMF 8 RD CUS | Marcador para bornes | Marcador para bornes, disponible: por esteras, rojo, rotulado según las indicaciones del cliente, clase de montaje: encajar en ranura para índice plana, para ancho de borne: 8,2 mm, Número de índices individuales: 42, altura del campo de texto: 4,7 mm, anchura del campo de texto: 7,4 mm | 1631.89 | 100 | BG | Marking and Installation (MI) | BG8 | BG8118 | 1 | 1 | SÍ | PC | F | 9,59 | G | 0 | 0 | 0 |  | 4046356598262 | 49119900 | PL | EC000761 | Imagen | Catálogo
0828749 | UCT-TMF 8 YE | Marcador para bornes | Marcador para bornes, Estera, amarillo, sin rotular, rotulable con: BLUEMARK E.CARD, BLUEMARK ID COLOR, BLUEMARK ID, BLUEMARK CLED, THERMOMARK PRIME 2.0, THERMOMARK PRIME, THERMOMARK CARD 2.0, THERMOMARK CARD, TOPMARK NEO, TOPMARK LASER, clase de montaje: enclavar, para ancho de borne: 8,2 mm, Número de índices individuales: 42, altura del campo de texto: 4,7 mm, anchura del campo de texto: 7,4 mm | 811.95 | 100 | BG | Marking and Installation (MI) | BG2 | BG2118 | 10 | 10 | NO | PC |  | 10,40 | G | 124 | 80 | 52 | MM | 4046356523615 | 39269097 | PL | EC000761 | Imagen | Catálogo
0829675 | UCT-TMF 8 YE CUS | Marcador para bornes | Marcador para bornes, disponible: por esteras, amarillo, rotulado según las indicaciones del cliente, clase de montaje: encajar en ranura para índice plana, para ancho de borne: 8,2 mm, Número de índices individuales: 42, altura del campo de texto: 4,7 mm, anchura del campo de texto: 7,4 mm | 1631.89 | 100 | BG | Marking and Installation (MI) | BG8 | BG8118 | 1 | 1 | SÍ | PC | F | 11,45 | G | 0 | 0 | 0 |  | 4046356598286 | 49119900 | PL | EC000761 | Imagen | Catálogo
1798024 | UCT-TMF 8/GP | Marker for terminal blocks | Marker for terminal blocks, Green Product, Sheet, unmarked, can be labeled with: BLUEMARK E.CARD, BLUEMARK ID COLOR, BLUEMARK ID, BLUEMARK CLED, THERMOMARK PRIME 2.0, THERMOMARK PRIME, THERMOMARK CARD 2.0, THERMOMARK CARD, TOPMARK NEO, TOPMARK LASER, mounting type: latching, for terminal block width: 8.2 mm, Number of individual labels: 42, text field height: 4.7 mm, text field width: 7.4 mm | 9.2 | 1 | BG | Marking and Installation (MI) | BG2 | BG2118 | 10 | 10 | NO | PC |  | 10,43 | g | 0 | 0 | 0 | 0 | 4067923420878 | 39269097 | PL |  |  | Catálogo
0803666 | UCTU-TM (3,5X7) | Marcador para bornes | Material de marcado específico para PTIO 1,5/S... Serie de bornes | 901.73 | 100 | BG | Marking and Installation (MI) | BG2 | BG2118 | 10 | 10 | NO | PC |  | 14,79 | G | 124 | 80 | 52 | MM | 4055626119410 | 39269097 | PL | EC000761 | Imagen | Catálogo
8191966 | UCTU-TM (3,5X7) CUS | Marcador para bornes | Marcador para bornes, Estera, blanco, rotulado, clase de montaje: encajar en ranura para índice alta, para ancho de borne: 3,5 mm, altura del campo de texto: 7 mm, anchura del campo de texto: 3,5 mm | 1731.54 | 100 | BG | Marking and Installation (MI) | BG8 | BG8118 | 1 | 1 | SÍ | PC | F | 10,00 | G | 0 | 0 | 0 |  | 4055626119403 | 49119900 | PL | EC000761 | Imagen | Catálogo
0832100 | UCT-WMCO 1,9 (23X4) | Marcado de conductores | Marcado de conductores, Estera, blanco, sin rotular, rotulable con: BLUEMARK E.CARD, BLUEMARK ID COLOR, BLUEMARK ID, BLUEMARK CLED, THERMOMARK PRIME 2.0, THERMOMARK PRIME, THERMOMARK CARD 2.0, THERMOMARK CARD, TOPMARK NEO, TOPMARK LASER, rango de diámetro de cable: 1,1 ... 1,9 mm, clase de montaje: enganchar, Número de índices individuales: 24, altura del campo de texto: 4 mm, anchura del campo de texto: 23 mm | 575.48 | 100 | BG | Marking and Installation (MI) | BG2 | BG2218 | 9 | 9 | NO | PC |  | 12,17 | G | 124 | 80 | 52 | MM | 4055626258591 | 39269097 | PL | EC001530 | Imagen | Catálogo
1087329 | UCT-WMCO 1,9 (23X4) CUS | Marcador de conductores | Marcador de conductores, Estera, blanco, rotulado, rango de diámetro de cable: 1,1 ... 1,9 mm, clase de montaje: enganchar, Número de índices individuales: 24, altura del campo de texto: 4 mm, anchura del campo de texto: 23 mm | 2003.75 | 100 | BG | Marking and Installation (MI) | BG8 | BG8128 | 1 | 1 | SÍ | PC | F | 15,80 | G | 1 | 118 | 78 | MM | 4055626884004 | 49119900 | PL | EC001530 | Imagen | Catálogo
0830780 | UCT-WMCO 2,9 (12X4) | Marcado de conductores | Marcado de conductores, Estera, blanco, sin rotular, rotulable con: BLUEMARK E.CARD, BLUEMARK ID COLOR, BLUEMARK ID, BLUEMARK CLED, THERMOMARK PRIME 2.0, THERMOMARK PRIME, THERMOMARK CARD 2.0, THERMOMARK CARD, TOPMARK NEO, TOPMARK LASER, rango de diámetro de cable: 2 ... 2,9 mm, clase de montaje: enganchar, Número de índices individuales: 32, altura del campo de texto: 4 mm, anchura del campo de texto: 12 mm | 611.59 | 100 | BG | Marking and Installation (MI) | BG2 | BG2218 | 9 | 9 | NO | PC |  | 11,77 | G | 124 | 80 | 52 | MM | 4046356772365 | 39269097 | PL | EC001530 | Imagen | Catálogo
0830788 | UCT-WMCO 2,9 (12X4) CUS | Marcador de conductores | Marcador de conductores, Estera, disponible: por esteras, blanco, rotulado según las indicaciones del cliente, rango de diámetro de cable: 2 ... 2,9 mm, clase de montaje: enganchar, Número de índices individuales: 32, altura del campo de texto: 4 mm, anchura del campo de texto: 12 mm | 1929.87 | 100 | BG | Marking and Installation (MI) | BG8 | BG8128 | 1 | 1 | SÍ | PC | F | 12,56 | G | 0 | 0 | 0 |  | 4046356772440 | 49119900 | PL | EC001530 | Imagen | Catálogo
0831204 | UCT-WMCO 2,9 (12X4) YE | Marcado de conductores | Marcado de conductores, Estera, amarillo, sin rotular, rotulable con: BLUEMARK E.CARD, BLUEMARK ID COLOR, BLUEMARK ID, BLUEMARK CLED, THERMOMARK PRIME 2.0, THERMOMARK PRIME, THERMOMARK CARD 2.0, THERMOMARK CARD, TOPMARK NEO, TOPMARK LASER, rango de diámetro de cable: 2 ... 2,9 mm, clase de montaje: enganchar, Número de índices individuales: 32, altura del campo de texto: 4 mm, anchura del campo de texto: 12 mm | 588.07 | 100 | BG | Marking and Installation (MI) | BG2 | BG2218 | 9 | 9 | NO | PC |  | 12,00 | G | 125 | 80 | 51 | MM | 4055626006444 | 39269097 | PL | EC001530 | Imagen | Catálogo
0831212 | UCT-WMCO 2,9 (12X4) YE CUS | Marcado de conductores | Marcado de conductores, Estera, disponible: por esteras, amarillo, rotulado según las indicaciones del cliente, rango de diámetro de cable: 2 ... 2,9 mm, clase de montaje: enganchar, Número de índices individuales: 32, altura del campo de texto: 4 mm, anchura del campo de texto: 12 mm | 1855.64 | 100 | BG | Marking and Installation (MI) | BG8 | BG8128 | 1 | 1 | SÍ | PC | F | 10,92 | G | 0 | 0 | 0 |  | 4055626006925 | 49119900 | PL | EC001530 | Imagen | Catálogo
1798034 | UCT-WMCO 2,9 (12X4)/GP | Wire marking | Wire marking, Green Product, Sheet, unmarked, can be labeled with: BLUEMARK E.CARD, BLUEMARK ID COLOR, BLUEMARK ID, BLUEMARK CLED, THERMOMARK PRIME 2.0, THERMOMARK PRIME, THERMOMARK CARD 2.0, THERMOMARK CARD, TOPMARK NEO, TOPMARK LASER, cable diameter range: 2 ... 2.9 mm, mounting type: clip on, Number of individual labels: 32, text field height: 4 mm, text field width: 12 mm | 9.65 | 1 | BG | Marking and Installation (MI) | BG2 | BG2218 | 9 | 9 | NO | PC |  | 11,89 | g | 0 | 0 | 0 | 0 | 4067923421264 | 39269097 | PL |  |  | Catálogo
0830781 | UCT-WMCO 2,9 (18X4) | Marcado de conductores | Marcado de conductores, Estera, blanco, sin rotular, rotulable con: BLUEMARK E.CARD, BLUEMARK ID COLOR, BLUEMARK ID, BLUEMARK CLED, THERMOMARK PRIME 2.0, THERMOMARK PRIME, THERMOMARK CARD 2.0, THERMOMARK CARD, TOPMARK NEO, TOPMARK LASER, rango de diámetro de cable: 2 ... 2,9 mm, clase de montaje: enganchar, Número de índices individuales: 32, altura del campo de texto: 4 mm, anchura del campo de texto: 18 mm | 659.88 | 100 | BG | Marking and Installation (MI) | BG2 | BG2218 | 9 | 9 | NO | PC |  | 12,63 | G | 124 | 80 | 52 | MM | 4046356772372 | 39269097 | PL | EC001530 | Imagen | Catálogo
0830789 | UCT-WMCO 2,9 (18X4) CUS | Marcador de conductores | Marcador de conductores, Estera, disponible: por esteras, blanco, rotulado según las indicaciones del cliente, rango de diámetro de cable: 2 ... 2,9 mm, clase de montaje: enganchar, Número de índices individuales: 32, altura del campo de texto: 4 mm, anchura del campo de texto: 18 mm | 1829.72 | 100 | BG | Marking and Installation (MI) | BG8 | BG8128 | 1 | 1 | SÍ | PC | F | 12,45 | G | 0 | 0 | 0 |  | 4046356772457 | 49119900 | PL | EC001530 | Imagen | Catálogo
0831205 | UCT-WMCO 2,9 (18X4) YE | Marcado de conductores | Marcado de conductores, Estera, amarillo, sin rotular, rotulable con: BLUEMARK E.CARD, BLUEMARK ID COLOR, BLUEMARK ID, BLUEMARK CLED, THERMOMARK PRIME 2.0, THERMOMARK PRIME, THERMOMARK CARD 2.0, THERMOMARK CARD, TOPMARK NEO, TOPMARK LASER, rango de diámetro de cable: 2 ... 2,9 mm, clase de montaje: enganchar, Número de índices individuales: 32, altura del campo de texto: 4 mm, anchura del campo de texto: 18 mm | 634.49 | 100 | BG | Marking and Installation (MI) | BG2 | BG2218 | 9 | 9 | NO | PC |  | 12,66 | G | 124 | 80 | 52 | MM | 4055626006451 | 39269097 | PL | EC001530 | Imagen | Catálogo
0831213 | UCT-WMCO 2,9 (18X4) YE CUS | Marcado de conductores | Marcado de conductores, Estera, disponible: por esteras, amarillo, rotulado según las indicaciones del cliente, rango de diámetro de cable: 2 ... 2,9 mm, clase de montaje: enganchar, Número de índices individuales: 32, altura del campo de texto: 4 mm, anchura del campo de texto: 18 mm | 1759.33 | 100 | BG | Marking and Installation (MI) | BG8 | BG8128 | 1 | 1 | SÍ | PC | F | 12,32 | G | 0 | 0 | 0 |  | 4055626006932 | 49119900 | PL | EC001530 | Imagen | Catálogo
1798039 | UCT-WMCO 2,9 (18X4)/GP | Wire marking | Wire marking, Green Product, Sheet, unmarked, can be labeled with: BLUEMARK E.CARD, BLUEMARK ID COLOR, BLUEMARK ID, BLUEMARK CLED, THERMOMARK PRIME 2.0, THERMOMARK PRIME, THERMOMARK CARD 2.0, THERMOMARK CARD, TOPMARK NEO, TOPMARK LASER, cable diameter range: 2 ... 2.9 mm, mounting type: clip on, Number of individual labels: 32, text field height: 4 mm, text field width: 18 mm | 7.97 | 1 | BG | Marking and Installation (MI) | BG2 | BG2218 | 9 | 9 | NO | PC |  | 12,71 | g | 0 | 0 | 0 | 0 | 4067923420540 | 39269097 | PL |  |  | Catálogo
0832101 | UCT-WMCO 2,9 (23X4) | Marcado de conductores | Marcado de conductores, Estera, blanco, sin rotular, rotulable con: BLUEMARK E.CARD, BLUEMARK ID COLOR, BLUEMARK ID, BLUEMARK CLED, THERMOMARK PRIME 2.0, THERMOMARK PRIME, THERMOMARK CARD 2.0, THERMOMARK CARD, TOPMARK NEO, TOPMARK LASER, rango de diámetro de cable: 2 ... 2,9 mm, clase de montaje: enganchar, Número de índices individuales: 24, altura del campo de texto: 4 mm, anchura del campo de texto: 23 mm | 575.48 | 100 | BG | Marking and Installation (MI) | BG2 | BG2218 | 9 | 9 | NO | PC |  | 12,07 | G | 124 | 80 | 52 | MM | 4055626258607 | 39269097 | PL | EC001530 | Imagen | Catálogo
1087473 | UCT-WMCO 2,9 (23X4) CUS | Marcador de conductores | Marcador de conductores, Estera, blanco, rotulado, rango de diámetro de cable: 2 ... 2,9 mm, clase de montaje: enganchar, Número de índices individuales: 24, altura del campo de texto: 4 mm, anchura del campo de texto: 23 mm | 1979.32 | 100 | BG | Marking and Installation (MI) | BG8 | BG8128 | 1 | 1 | SÍ | PC | F | 12,60 | G | 1 | 116 | 78 | MM | 4055626883267 | 49119900 | PL | EC001530 | Imagen | Catálogo
0830782 | UCT-WMCO 3,5 (12X4) | Marcado de conductores | Marcado de conductores, Estera, blanco, sin rotular, rotulable con: BLUEMARK E.CARD, BLUEMARK ID COLOR, BLUEMARK ID, BLUEMARK CLED, THERMOMARK PRIME 2.0, THERMOMARK PRIME, THERMOMARK CARD 2.0, THERMOMARK CARD, TOPMARK NEO, TOPMARK LASER, rango de diámetro de cable: 2,9 ... 3,5 mm, clase de montaje: enganchar, Número de índices individuales: 32, altura del campo de texto: 4 mm, anchura del campo de texto: 12 mm | 663.89 | 100 | BG | Marking and Installation (MI) | BG2 | BG2218 | 7 | 7 | NO | PC |  | 12,80 | G | 124 | 80 | 52 | MM | 4046356772389 | 39269097 | PL | EC001530 | Imagen | Catálogo
0830790 | UCT-WMCO 3,5 (12X4) CUS | Marcador de conductores | Marcador de conductores, Estera, disponible: por esteras, blanco, rotulado según las indicaciones del cliente, rango de diámetro de cable: 2,9 ... 3,5 mm, clase de montaje: enganchar, Número de índices individuales: 32, altura del campo de texto: 4 mm, anchura del campo de texto: 12 mm | 1837.11 | 100 | BG | Marking and Installation (MI) | BG8 | BG8128 | 1 | 1 | SÍ | PC | F | 11,60 | G | 1 | 120 | 75 | MM | 4046356772464 | 49119900 | PL | EC001530 | Imagen | Catálogo
0831206 | UCT-WMCO 3,5 (12X4) YE | Marcado de conductores | Marcado de conductores, Estera, amarillo, sin rotular, rotulable con: BLUEMARK E.CARD, BLUEMARK ID COLOR, BLUEMARK ID, BLUEMARK CLED, THERMOMARK PRIME 2.0, THERMOMARK PRIME, THERMOMARK CARD 2.0, THERMOMARK CARD, TOPMARK NEO, TOPMARK LASER, rango de diámetro de cable: 2,9 ... 3,5 mm, clase de montaje: enganchar, Número de índices individuales: 32, altura del campo de texto: 4 mm, anchura del campo de texto: 12 mm | 638.36 | 100 | BG | Marking and Installation (MI) | BG2 | BG2218 | 7 | 7 | NO | PC |  | 13,11 | G | 124 | 80 | 52 | MM | 4055626006468 | 39269097 | PL | EC001530 | Imagen | Catálogo
0831214 | UCT-WMCO 3,5 (12X4) YE CUS | Marcado de conductores | Marcado de conductores, Estera, disponible: por esteras, amarillo, rotulado según las indicaciones del cliente, rango de diámetro de cable: 2,9 ... 3,5 mm, clase de montaje: enganchar, Número de índices individuales: 32, altura del campo de texto: 4 mm, anchura del campo de texto: 12 mm | 1766.49 | 100 | BG | Marking and Installation (MI) | BG8 | BG8128 | 1 | 1 | SÍ | PC | F | 13,30 | G | 0 | 0 | 0 |  | 4055626006949 | 49119900 | PL | EC001530 | Imagen | Catálogo
1798036 | UCT-WMCO 3,5 (12X4)/GP | Wire marking | Wire marking, Green Product, Sheet, unmarked, can be labeled with: BLUEMARK E.CARD, BLUEMARK ID COLOR, BLUEMARK ID, BLUEMARK CLED, THERMOMARK PRIME 2.0, THERMOMARK PRIME, THERMOMARK CARD 2.0, THERMOMARK CARD, TOPMARK NEO, TOPMARK LASER, cable diameter range: 2.9 ... 3.5 mm, mounting type: clip on, Number of individual labels: 32, text field height: 4 mm, text field width: 12 mm | 5.98 | 1 | BG | Marking and Installation (MI) | BG2 | BG2218 | 7 | 7 | NO | PC |  | 12,90 | g | 0 | 0 | 0 | 0 | 4067923420885 | 39269097 | PL |  |  | Catálogo
0830783 | UCT-WMCO 3,5 (18X4) | Marcado de conductores | Marcado de conductores, Estera, blanco, sin rotular, rotulable con: BLUEMARK E.CARD, BLUEMARK ID COLOR, BLUEMARK ID, BLUEMARK CLED, THERMOMARK PRIME 2.0, THERMOMARK PRIME, THERMOMARK CARD 2.0, THERMOMARK CARD, TOPMARK NEO, TOPMARK LASER, rango de diámetro de cable: 2,9 ... 3,5 mm, clase de montaje: enganchar, Número de índices individuales: 32, altura del campo de texto: 4 mm, anchura del campo de texto: 18 mm | 724.27 | 100 | BG | Marking and Installation (MI) | BG2 | BG2218 | 7 | 7 | NO | PC |  | 13,59 | G | 124 | 80 | 52 | MM | 4046356772396 | 39269097 | PL | EC001530 | Imagen | Catálogo
0830791 | UCT-WMCO 3,5 (18X4) CUS | Marcador de conductores | Marcador de conductores, Estera, disponible: por esteras, blanco, rotulado según las indicaciones del cliente, rango de diámetro de cable: 2,9 ... 3,5 mm, clase de montaje: enganchar, Número de índices individuales: 32, altura del campo de texto: 4 mm, anchura del campo de texto: 18 mm | 1877 | 100 | BG | Marking and Installation (MI) | BG8 | BG8128 | 1 | 1 | SÍ | PC | F | 14,35 | G | 10 | 130 | 120 | MM | 4046356772471 | 49119900 | PL | EC001530 | Imagen | Catálogo
0831207 | UCT-WMCO 3,5 (18X4) YE | Marcado de conductores | Marcado de conductores, Estera, amarillo, sin rotular, rotulable con: BLUEMARK E.CARD, BLUEMARK ID COLOR, BLUEMARK ID, BLUEMARK CLED, THERMOMARK PRIME 2.0, THERMOMARK PRIME, THERMOMARK CARD 2.0, THERMOMARK CARD, TOPMARK NEO, TOPMARK LASER, rango de diámetro de cable: 2,9 ... 3,5 mm, clase de montaje: enganchar, Número de índices individuales: 32, altura del campo de texto: 4 mm, anchura del campo de texto: 18 mm | 696.42 | 100 | BG | Marking and Installation (MI) | BG2 | BG2218 | 7 | 7 | NO | PC |  | 13,73 | G | 124 | 80 | 52 | MM | 4055626006475 | 39269097 | PL | EC001530 | Imagen | Catálogo
0831215 | UCT-WMCO 3,5 (18X4) YE CUS | Marcado de conductores | Marcado de conductores, Estera, disponible: por esteras, amarillo, rotulado según las indicaciones del cliente, rango de diámetro de cable: 2,9 ... 3,5 mm, clase de montaje: enganchar, Número de índices individuales: 32, altura del campo de texto: 4 mm, anchura del campo de texto: 18 mm | 1804.8 | 100 | BG | Marking and Installation (MI) | BG8 | BG8128 | 1 | 1 | SÍ | PC | F | 11,12 | G | 0 | 0 | 0 |  | 4055626006956 | 49119900 | PL | EC001530 | Imagen | Catálogo
1798040 | UCT-WMCO 3,5 (18X4)/GP | Wire marking | Wire marking, Green Product, Sheet, unmarked, can be labeled with: BLUEMARK E.CARD, BLUEMARK ID COLOR, BLUEMARK ID, BLUEMARK CLED, THERMOMARK PRIME 2.0, THERMOMARK PRIME, THERMOMARK CARD 2.0, THERMOMARK CARD, TOPMARK NEO, TOPMARK LASER, cable diameter range: 2.9 ... 3.5 mm, mounting type: clip on, Number of individual labels: 32, text field height: 4 mm, text field width: 18 mm | 6.63 | 1 | BG | Marking and Installation (MI) | BG2 | BG2218 | 7 | 7 | NO | PC |  | 13,72 | g | 0 | 0 | 0 | 0 | 4067923420892 | 39269097 | PL |  |  | Catálogo
0832102 | UCT-WMCO 3,5 (23X4) | Marcado de conductores | Marcado de conductores, Estera, blanco, sin rotular, rotulable con: BLUEMARK E.CARD, BLUEMARK ID COLOR, BLUEMARK ID, BLUEMARK CLED, THERMOMARK PRIME 2.0, THERMOMARK PRIME, THERMOMARK CARD 2.0, THERMOMARK CARD, TOPMARK NEO, TOPMARK LASER, rango de diámetro de cable: 2,9 ... 3,5 mm, clase de montaje: enganchar, Número de índices individuales: 24, altura del campo de texto: 4 mm, anchura del campo de texto: 23 mm | 631.64 | 100 | BG | Marking and Installation (MI) | BG2 | BG2218 | 7 | 7 | NO | PC |  | 12,97 | G | 124 | 80 | 52 | MM | 4055626258614 | 39269097 | PL | EC001530 | Imagen | Catálogo
1097751 | UCT-WMCO 3,5 (23X4) CUS | Marcado de conductores | Marcado de conductores, Estera, blanco, rotulado según las indicaciones del cliente, clase de montaje: enganchar, Número de índices individuales: 24, altura del campo de texto: 4 mm, anchura del campo de texto: 23 mm | 1474.31 | 100 | BG | Marking and Installation (MI) | BG8 | BG8128 | 1 | 1 | SÍ | PC | F | 11,56 | G | 0 | 0 | 0 |  | 4055626939803 | 49119900 | PL | EC001530 | Imagen | Catálogo
0830784 | UCT-WMCO 4,1 (12X4) | Marcado de conductores | Marcado de conductores, Estera, blanco, sin rotular, rotulable con: BLUEMARK E.CARD, BLUEMARK ID COLOR, BLUEMARK ID, BLUEMARK CLED, THERMOMARK PRIME 2.0, THERMOMARK PRIME, THERMOMARK CARD 2.0, THERMOMARK CARD, TOPMARK NEO, TOPMARK LASER, rango de diámetro de cable: 3,5 ... 4,1 mm, clase de montaje: enganchar, Número de índices individuales: 32, altura del campo de texto: 4 mm, anchura del campo de texto: 12 mm | 724.26 | 100 | BG | Marking and Installation (MI) | BG2 | BG2218 | 6 | 6 | NO | PC |  | 13,46 | G | 124 | 80 | 52 | MM | 4046356772402 | 39269097 | PL | EC001530 | Imagen | Catálogo
0830792 | UCT-WMCO 4,1 (12X4) CUS | Marcador de conductores | Marcador de conductores, Estera, disponible: por esteras, blanco, rotulado según las indicaciones del cliente, rango de diámetro de cable: 3,5 ... 4,1 mm, clase de montaje: enganchar, Número de índices individuales: 32, altura del campo de texto: 4 mm, anchura del campo de texto: 12 mm | 1875.16 | 100 | BG | Marking and Installation (MI) | BG8 | BG8128 | 1 | 1 | SÍ | PC | F | 11,10 | G | 10 | 130 | 120 | MM | 4046356772488 | 49119900 | PL | EC001530 | Imagen | Catálogo
0831208 | UCT-WMCO 4,1 (12X4) YE | Marcado de conductores | Marcado de conductores, Estera, amarillo, sin rotular, rotulable con: BLUEMARK E.CARD, BLUEMARK ID COLOR, BLUEMARK ID, BLUEMARK CLED, THERMOMARK PRIME 2.0, THERMOMARK PRIME, THERMOMARK CARD 2.0, THERMOMARK CARD, TOPMARK NEO, TOPMARK LASER, rango de diámetro de cable: 3,5 ... 4,1 mm, clase de montaje: enganchar, Número de índices individuales: 32, altura del campo de texto: 4 mm, anchura del campo de texto: 12 mm | 696.41 | 100 | BG | Marking and Installation (MI) | BG2 | BG2218 | 6 | 6 | NO | PC |  | 13,65 | G | 123 | 80 | 51 | MM | 4055626006482 | 39269097 | PL | EC001530 | Imagen | Catálogo
0831216 | UCT-WMCO 4,1 (12X4) YE CUS | Marcado de conductores | Marcado de conductores, Estera, disponible: por esteras, amarillo, rotulado según las indicaciones del cliente, rango de diámetro de cable: 3,5 ... 4,1 mm, clase de montaje: enganchar, Número de índices individuales: 32, altura del campo de texto: 4 mm, anchura del campo de texto: 12 mm | 1803.04 | 100 | BG | Marking and Installation (MI) | BG8 | BG8128 | 1 | 1 | SÍ | PC | F | 16,20 | G | 0 | 0 | 0 |  | 4055626006963 | 49119900 | PL | EC001530 | Imagen | Catálogo
1798038 | UCT-WMCO 4,1 (12X4)/GP | Wire marking | Wire marking, Green Product, Sheet, unmarked, can be labeled with: BLUEMARK E.CARD, BLUEMARK ID COLOR, BLUEMARK ID, BLUEMARK CLED, THERMOMARK PRIME 2.0, THERMOMARK PRIME, THERMOMARK CARD 2.0, THERMOMARK CARD, TOPMARK NEO, TOPMARK LASER, cable diameter range: 3.5 ... 4.1 mm, mounting type: clip on, Number of individual labels: 32, text field height: 4 mm, text field width: 12 mm | 7.19 | 1 | BG | Marking and Installation (MI) | BG2 | BG2218 | 10 | 10 | NO | PC |  | 13,40 | g | 0 | 0 | 0 | 0 | 4067923421516 | 39269097 | PL |  |  | Catálogo
0830785 | UCT-WMCO 4,1 (18X4) | Marcado de conductores | Marcado de conductores, Estera, blanco, sin rotular, rotulable con: BLUEMARK E.CARD, BLUEMARK ID COLOR, BLUEMARK ID, BLUEMARK CLED, THERMOMARK PRIME 2.0, THERMOMARK PRIME, THERMOMARK CARD 2.0, THERMOMARK CARD, TOPMARK NEO, TOPMARK LASER, rango de diámetro de cable: 3,5 ... 4,1 mm, clase de montaje: enganchar, Número de índices individuales: 32, altura del campo de texto: 4 mm, anchura del campo de texto: 18 mm | 804.76 | 100 | BG | Marking and Installation (MI) | BG2 | BG2218 | 6 | 6 | NO | PC |  | 14,27 | G | 124 | 80 | 52 | MM | 4046356772419 | 39269097 | PL | EC001530 | Imagen | Catálogo
0830793 | UCT-WMCO 4,1 (18X4) CUS | Marcador de conductores | Marcador de conductores, Estera, disponible: por esteras, blanco, rotulado según las indicaciones del cliente, rango de diámetro de cable: 3,5 ... 4,1 mm, clase de montaje: enganchar, Número de índices individuales: 32, altura del campo de texto: 4 mm, anchura del campo de texto: 18 mm | 1877.92 | 100 | BG | Marking and Installation (MI) | BG8 | BG8128 | 1 | 1 | SÍ | PC | F | 15,11 | G | 0 | 0 | 0 |  | 4046356772495 | 49119900 | PL | EC001530 | Imagen | Catálogo
0831209 | UCT-WMCO 4,1 (18X4) YE | Marcado de conductores | Marcado de conductores, Estera, amarillo, sin rotular, rotulable con: BLUEMARK E.CARD, BLUEMARK ID COLOR, BLUEMARK ID, BLUEMARK CLED, THERMOMARK PRIME 2.0, THERMOMARK PRIME, THERMOMARK CARD 2.0, THERMOMARK CARD, TOPMARK NEO, TOPMARK LASER, rango de diámetro de cable: 3,5 ... 4,1 mm, clase de montaje: enganchar, Número de índices individuales: 32, altura del campo de texto: 4 mm, anchura del campo de texto: 18 mm | 773.78 | 100 | BG | Marking and Installation (MI) | BG2 | BG2218 | 6 | 6 | NO | PC |  | 14,38 | G | 124 | 79 | 51 | MM | 4055626006499 | 39269097 | PL | EC001530 | Imagen | Catálogo
0831217 | UCT-WMCO 4,1 (18X4) YE CUS | Marcado de conductores | Marcado de conductores, Estera, disponible: por esteras, amarillo, rotulado según las indicaciones del cliente, rango de diámetro de cable: 3,5 ... 4,1 mm, clase de montaje: enganchar, Número de índices individuales: 32, altura del campo de texto: 4 mm, anchura del campo de texto: 18 mm | 1805.7 | 100 | BG | Marking and Installation (MI) | BG8 | BG8128 | 1 | 1 | SÍ | PC | F | 12,38 | G | 0 | 0 | 0 |  | 4055626006970 | 49119900 | PL | EC001530 | Imagen | Catálogo
1798041 | UCT-WMCO 4,1 (18X4)/GP | Wire marking | Wire marking, Green Product, Sheet, unmarked, can be labeled with: BLUEMARK E.CARD, BLUEMARK ID COLOR, BLUEMARK ID, BLUEMARK CLED, THERMOMARK PRIME 2.0, THERMOMARK PRIME, THERMOMARK CARD 2.0, THERMOMARK CARD, TOPMARK NEO, TOPMARK LASER, cable diameter range: 3.5 ... 4.1 mm, mounting type: clip on, Number of individual labels: 32, text field height: 4 mm, text field width: 18 mm | 7.85 | 1 | BG | Marking and Installation (MI) | BG2 | BG2218 | 6 | 6 | NO | PC |  | 14,70 | g | 0 | 0 | 0 | 0 | 4067923421523 | 39269097 | PL |  |  | Catálogo
0832103 | UCT-WMCO 4,1 (23X4) | Marcado de conductores | Marcado de conductores, Estera, blanco, sin rotular, rotulable con: BLUEMARK E.CARD, BLUEMARK ID COLOR, BLUEMARK ID, BLUEMARK CLED, THERMOMARK PRIME 2.0, THERMOMARK PRIME, THERMOMARK CARD 2.0, THERMOMARK CARD, TOPMARK NEO, TOPMARK LASER, rango de diámetro de cable: 3,5 ... 4,1 mm, clase de montaje: enganchar, Número de índices individuales: 24, altura del campo de texto: 4 mm, anchura del campo de texto: 23 mm | 701.81 | 100 | BG | Marking and Installation (MI) | BG2 | BG2218 | 7 | 7 | NO | PC |  | 13,16 | G | 124 | 80 | 52 | MM | 4055626258621 | 39269097 | PL | EC001530 | Imagen | Catálogo
0830786 | UCT-WMCO 4,7 (12X4) | Marcado de conductores | Marcado de conductores, Estera, blanco, sin rotular, rotulable con: BLUEMARK E.CARD, BLUEMARK ID COLOR, BLUEMARK ID, BLUEMARK CLED, THERMOMARK PRIME 2.0, THERMOMARK PRIME, THERMOMARK CARD 2.0, THERMOMARK CARD, TOPMARK NEO, TOPMARK LASER, rango de diámetro de cable: 4,1 ... 4,7 mm, clase de montaje: enganchar, Número de índices individuales: 32, altura del campo de texto: 4 mm, anchura del campo de texto: 12 mm | 724.26 | 100 | BG | Marking and Installation (MI) | BG2 | BG2218 | 6 | 6 | NO | PC |  | 14,03 | G | 124 | 80 | 52 | MM | 4046356772426 | 39269097 | PL | EC001530 | Imagen | Catálogo
0830794 | UCT-WMCO 4,7 (12X4) CUS | Marcador de conductores | Marcador de conductores, Estera, disponible: por esteras, blanco, rotulado según las indicaciones del cliente, rango de diámetro de cable: 4,1 ... 4,7 mm, clase de montaje: enganchar, Número de índices individuales: 32, altura del campo de texto: 4 mm, anchura del campo de texto: 12 mm | 1877 | 100 | BG | Marking and Installation (MI) | BG8 | BG8128 | 1 | 1 | SÍ | PC | F | 15,30 | G | 0 | 0 | 0 |  | 4046356772501 | 49119900 | PL | EC001530 | Imagen | Catálogo
0831210 | UCT-WMCO 4,7 (12X4) YE | Marcado de conductores | Marcado de conductores, Estera, amarillo, sin rotular, rotulable con: BLUEMARK E.CARD, BLUEMARK ID COLOR, BLUEMARK ID, BLUEMARK CLED, THERMOMARK PRIME 2.0, THERMOMARK PRIME, THERMOMARK CARD 2.0, THERMOMARK CARD, TOPMARK NEO, TOPMARK LASER, rango de diámetro de cable: 4,1 ... 4,7 mm, clase de montaje: enganchar, Número de índices individuales: 32, altura del campo de texto: 4 mm, anchura del campo de texto: 12 mm | 696.41 | 100 | BG | Marking and Installation (MI) | BG2 | BG2218 | 6 | 6 | NO | PC |  | 14,28 | G | 126 | 80 | 51 | MM | 4055626006901 | 39269097 | PL | EC001530 | Imagen | Catálogo
0831218 | UCT-WMCO 4,7 (12X4) YE CUS | Marcado de conductores | Marcado de conductores, Estera, disponible: por esteras, amarillo, rotulado según las indicaciones del cliente, rango de diámetro de cable: 4,1 ... 4,7 mm, clase de montaje: enganchar, Número de índices individuales: 32, altura del campo de texto: 4 mm, anchura del campo de texto: 12 mm | 1804.8 | 100 | BG | Marking and Installation (MI) | BG8 | BG8128 | 1 | 1 | SÍ | PC | F | 9,99 | G | 0 | 0 | 0 |  | 4055626006987 | 49119900 | PL | EC001530 | Imagen | Catálogo
0830787 | UCT-WMCO 4,7 (18X4) | Marcado de conductores | Marcado de conductores, Estera, blanco, sin rotular, rotulable con: BLUEMARK E.CARD, BLUEMARK ID COLOR, BLUEMARK ID, BLUEMARK CLED, THERMOMARK PRIME 2.0, THERMOMARK PRIME, THERMOMARK CARD 2.0, THERMOMARK CARD, TOPMARK NEO, TOPMARK LASER, rango de diámetro de cable: 4,1 ... 4,7 mm, clase de montaje: enganchar, Número de índices individuales: 32, altura del campo de texto: 4 mm, anchura del campo de texto: 18 mm | 804.76 | 100 | BG | Marking and Installation (MI) | BG2 | BG2218 | 6 | 6 | NO | PC |  | 14,83 | G | 124 | 80 | 52 | MM | 4046356772433 | 39269097 | PL | EC001530 | Imagen | Catálogo
0830795 | UCT-WMCO 4,7 (18X4) CUS | Marcador de conductores | Marcador de conductores, Estera, disponible: por esteras, blanco, rotulado según las indicaciones del cliente, rango de diámetro de cable: 4,1 ... 4,7 mm, clase de montaje: enganchar, Número de índices individuales: 32, altura del campo de texto: 4 mm, anchura del campo de texto: 18 mm | 1880.73 | 100 | BG | Marking and Installation (MI) | BG8 | BG8128 | 1 | 1 | SÍ | PC | F | 15,80 | G | 0 | 0 | 0 |  | 4046356772518 | 49119900 | PL | EC001530 | Imagen | Catálogo
0831211 | UCT-WMCO 4,7 (18X4) YE | Marcado de conductores | Marcado de conductores, Estera, amarillo, sin rotular, rotulable con: BLUEMARK E.CARD, BLUEMARK ID COLOR, BLUEMARK ID, BLUEMARK CLED, THERMOMARK PRIME 2.0, THERMOMARK PRIME, THERMOMARK CARD 2.0, THERMOMARK CARD, TOPMARK NEO, TOPMARK LASER, rango de diámetro de cable: 4,1 ... 4,7 mm, clase de montaje: enganchar, Número de índices individuales: 32, altura del campo de texto: 4 mm, anchura del campo de texto: 18 mm | 773.78 | 100 | BG | Marking and Installation (MI) | BG2 | BG2218 | 6 | 6 | NO | PC |  | 14,91 | G | 124 | 80 | 51 | MM | 4055626006918 | 39269097 | PL | EC001530 | Imagen | Catálogo
0831219 | UCT-WMCO 4,7 (18X4) YE CUS | Marcado de conductores | Marcado de conductores, Estera, disponible: por esteras, amarillo, rotulado según las indicaciones del cliente, rango de diámetro de cable: 4,1 ... 4,7 mm, clase de montaje: enganchar, Número de índices individuales: 32, altura del campo de texto: 4 mm, anchura del campo de texto: 18 mm | 1808.37 | 100 | BG | Marking and Installation (MI) | BG8 | BG8128 | 1 | 1 | SÍ | PC | F | 9,99 | G | 0 | 0 | 0 |  | 4055626006994 | 49119900 | PL | EC001530 | Imagen | Catálogo
0832104 | UCT-WMCO 4,7 (23X4) | Marcado de conductores | Marcado de conductores, Estera, blanco, sin rotular, rotulable con: BLUEMARK E.CARD, BLUEMARK ID COLOR, BLUEMARK ID, BLUEMARK CLED, THERMOMARK PRIME 2.0, THERMOMARK PRIME, THERMOMARK CARD 2.0, THERMOMARK CARD, TOPMARK NEO, TOPMARK LASER, rango de diámetro de cable: 4,1 ... 4,7 mm, clase de montaje: enganchar, Número de índices individuales: 18, altura del campo de texto: 4 mm, anchura del campo de texto: 23 mm | 701.81 | 100 | BG | Marking and Installation (MI) | BG2 | BG2218 | 6 | 6 | NO | PC |  | 13,99 | G | 124 | 80 | 52 | MM | 4055626258638 | 39269097 | PL | EC001530 | Imagen | Catálogo
1097753 | UCT-WMCO 4,7 (23X4) CUS | Marcado de conductores | Marcado de conductores, Estera, blanco, rotulado según las indicaciones del cliente, rango de diámetro de cable: 4,1 ... 4,7 mm, clase de montaje: enganchar, Número de índices individuales: 18, altura del campo de texto: 4 mm, anchura del campo de texto: 23 mm | 1555.76 | 100 | BG | Marking and Installation (MI) | BG8 | BG8128 | 1 | 1 | SÍ | PC | F | 13,66 | G | 0 | 0 | 0 |  | 4055626939155 | 49119900 | PL | EC001530 | Imagen | Catálogo
0832105 | UCT-WMCO 5,4 (23X8) | Marcado de conductores | Marcado de conductores, Estera, blanco, sin rotular, rotulable con: BLUEMARK E.CARD, BLUEMARK ID COLOR, BLUEMARK ID, BLUEMARK CLED, THERMOMARK PRIME 2.0, THERMOMARK PRIME, THERMOMARK CARD 2.0, THERMOMARK CARD, TOPMARK NEO, TOPMARK LASER, rango de diámetro de cable: 4,7 ... 5,4 mm, clase de montaje: enganchar, Número de índices individuales: 18, altura del campo de texto: 8 mm, anchura del campo de texto: 23 mm | 657.92 | 100 | BG | Marking and Installation (MI) | BG2 | BG2218 | 5 | 5 | NO | PC |  | 15,72 | G | 124 | 80 | 52 | MM | 4055626258645 | 39269097 | PL | EC001530 | Imagen | Catálogo
1257253 | UCT-WMCO 5,4 (23X8) CUS | Marcado de conductores | Marcado de conductores, Estera, blanco, rotulado según las indicaciones del cliente, rango de diámetro de cable: 4,7 ... 5,4 mm, clase de montaje: enganchar, Número de índices individuales: 18, altura del campo de texto: 8 mm, anchura del campo de texto: 23 mm | 2313.28 | 100 | BG | Marking and Installation (MI) | BG8 | BG8128 | 1 | 1 | SÍ | PC | F | 16,05 | G | 0 | 0 | 0 |  | 4063151364946 | 49119900 | PL | EC001530 | Imagen | Catálogo
0832106 | UCT-WMCO 6,1 (23X8) | Marcado de conductores | Marcado de conductores, Estera, blanco, sin rotular, rotulable con: BLUEMARK E.CARD, BLUEMARK ID COLOR, BLUEMARK ID, BLUEMARK CLED, THERMOMARK PRIME 2.0, THERMOMARK PRIME, THERMOMARK CARD 2.0, THERMOMARK CARD, TOPMARK NEO, TOPMARK LASER, rango de diámetro de cable: 5,4 ... 6,1 mm, clase de montaje: enganchar, Número de índices individuales: 18, altura del campo de texto: 8 mm, anchura del campo de texto: 23 mm | 730.32 | 100 | BG | Marking and Installation (MI) | BG2 | BG2218 | 5 | 5 | NO | PC |  | 16,16 | G | 124 | 80 | 52 | MM | 4055626258652 | 39269097 | PL | EC001530 | Imagen | Catálogo
1257254 | UCT-WMCO 6,1 (23X8) CUS | Marcado de conductores | Marcado de conductores, Estera, blanco, rotulado según las indicaciones del cliente, rango de diámetro de cable: 5,4 ... 6,1 mm, clase de montaje: enganchar, Número de índices individuales: 18, altura del campo de texto: 8 mm, anchura del campo de texto: 23 mm | 2427.3 | 100 | BG | Marking and Installation (MI) | BG8 | BG8128 | 1 | 1 | SÍ | PC | F | 18,50 | G | 0 | 0 | 0 |  | 4063151365226 | 49119900 | PL | EC001530 | Imagen | Catálogo
0832107 | UCT-WMCO 6,8 (23X8) | Marcado de conductores | Marcado de conductores, Estera, blanco, sin rotular, rotulable con: BLUEMARK E.CARD, BLUEMARK ID COLOR, BLUEMARK ID, BLUEMARK CLED, THERMOMARK PRIME 2.0, THERMOMARK PRIME, THERMOMARK CARD 2.0, THERMOMARK CARD, TOPMARK NEO, TOPMARK LASER, rango de diámetro de cable: 6,1 ... 6,8 mm, clase de montaje: enganchar, Número de índices individuales: 15, altura del campo de texto: 8 mm, anchura del campo de texto: 23 mm | 810.65 | 100 | BG | Marking and Installation (MI) | BG2 | BG2218 | 4 | 4 | NO | PC |  | 16,48 | G | 124 | 80 | 52 | MM | 4055626258669 | 39269097 | PL | EC001530 | Imagen | Catálogo
1097754 | UCT-WMCO 6,8 (23X8) CUS | Marcado de conductores | Marcado de conductores, Estera, blanco, rotulado según las indicaciones del cliente, rango de diámetro de cable: 6,1 ... 6,8 mm, clase de montaje: enganchar, Número de índices individuales: 15, altura del campo de texto: 8 mm, anchura del campo de texto: 23 mm | 2834.56 | 100 | BG | Marking and Installation (MI) | BG8 | BG8128 | 1 | 1 | SÍ | PC | F | 15,40 | G | 0 | 0 | 0 |  | 4055626939162 | 49119900 | PL | EC001530 | Imagen | Catálogo
0832108 | UCT-WMCO 7,5 (23X8) | Marcado de conductores | Marcado de conductores, Estera, blanco, sin rotular, rotulable con: BLUEMARK E.CARD, BLUEMARK ID COLOR, BLUEMARK ID, BLUEMARK CLED, THERMOMARK PRIME 2.0, THERMOMARK PRIME, THERMOMARK CARD 2.0, THERMOMARK CARD, TOPMARK NEO, TOPMARK LASER, rango de diámetro de cable: 6,8 ... 7,5 mm, clase de montaje: enganchar, Número de índices individuales: 15, altura del campo de texto: 8 mm, anchura del campo de texto: 23 mm | 749.86 | 100 | BG | Marking and Installation (MI) | BG2 | BG2218 | 4 | 4 | NO | PC |  | 16,82 | G | 0 | 0 | 0 |  | 4055626258676 | 39269097 | PL | EC001530 | Imagen | Catálogo
1257255 | UCT-WMCO 7,5 (23X8) CUS | Marcado de conductores | Marcado de conductores, Estera, blanco, rotulado según las indicaciones del cliente, rango de diámetro de cable: 6,8 ... 7,5 mm, clase de montaje: enganchar, Número de índices individuales: 15, altura del campo de texto: 8 mm, anchura del campo de texto: 23 mm | 2850.88 | 100 | BG | Marking and Installation (MI) | BG8 | BG8128 | 1 | 1 | SÍ | PC | F | 15,10 | G | 10 | 130 | 120 | MM | 4063151365127 | 49119900 | PL | EC001530 | Imagen | Catálogo
0828570 | UCT-WMS 3,2 (12X4) | Manguito de identificación de conductores | Manguito de identificación de conductores, Estera, blanco, sin rotular, rotulable con: BLUEMARK E.CARD, BLUEMARK ID COLOR, BLUEMARK ID, BLUEMARK CLED, THERMOMARK PRIME 2.0, THERMOMARK PRIME, THERMOMARK CARD 2.0, THERMOMARK CARD, TOPMARK NEO, TOPMARK LASER, rango de diámetro de cable: 1,5 ... 3,2 mm, clase de montaje: deslizamiento, para ancho de borne: 5,2 mm, Número de índices individuales: 55, altura del campo de texto: 4 mm, anchura del campo de texto: 12 mm | 470.08 | 100 | BG | Marking and Installation (MI) | BG2 | BG2218 | 8 | 8 | NO | PC |  | 14,27 | G | 124 | 80 | 52 | MM | 4046356519670 | 39269097 | PL | EC001530 | Imagen | Catálogo
0830202 | UCT-WMS 3,2 (12X4) BU | Manguito de identificación de conductores | Manguito de identificación de conductores, Estera, azul, sin rotular, rotulable con: BLUEMARK E.CARD, BLUEMARK ID COLOR, BLUEMARK ID, BLUEMARK CLED, THERMOMARK PRIME 2.0, THERMOMARK PRIME, THERMOMARK CARD 2.0, THERMOMARK CARD, TOPMARK NEO, TOPMARK LASER, rango de diámetro de cable: 1,5 ... 3,2 mm, clase de montaje: deslizamiento, para ancho de borne: 5,2 mm, Número de índices individuales: 55, altura del campo de texto: 4 mm, anchura del campo de texto: 12 mm | 611.32 | 100 | BG | Marking and Installation (MI) | BG2 | BG2218 | 8 | 8 | NO | PC |  | 14,44 | G | 124 | 80 | 52 | MM | 4046356629867 | 39269097 | PL | EC001530 | Imagen | Catálogo
0830207 | UCT-WMS 3,2 (12X4) BU CUS | Manguito de identificación de conductores | Manguito de identificación de conductores, Estera, disponible: por esteras, azul, rotulado según las indicaciones del cliente, rango de diámetro de cable: 1,5 ... 3,2 mm, clase de montaje: deslizamiento, para ancho de borne: 5,2 mm, Número de índices individuales: 55, altura del campo de texto: 4 mm, anchura del campo de texto: 12 mm | 1229.11 | 100 | BG | Marking and Installation (MI) | BG8 | BG8128 | 1 | 1 | SÍ | PC | F | 14,69 | G | 0 | 0 | 0 |  | 4046356629911 | 49119900 | PL | EC001530 | Imagen | Catálogo
0829951 | UCT-WMS 3,2 (12X4) CUS | Manguito de identificación de conductores | Manguito de identificación de conductores, Estera, disponible: por esteras, blanco, rotulado según las indicaciones del cliente, rango de diámetro de cable: 1,5 ... 3,2 mm, clase de montaje: deslizamiento, para ancho de borne: 5,2 mm, Número de índices individuales: 55, altura del campo de texto: 4 mm, anchura del campo de texto: 12 mm | 1113.91 | 100 | BG | Marking and Installation (MI) | BG8 | BG8128 | 1 | 1 | SÍ | PC | F | 13,04 | G | 3 | 110 | 75 | MM | 4046356609968 | 49119900 | PL | EC001530 | Imagen | Catálogo
0830203 | UCT-WMS 3,2 (12X4) GN | Manguito de identificación de conductores | Manguito de identificación de conductores, Estera, verde, sin rotular, rotulable con: BLUEMARK E.CARD, BLUEMARK ID COLOR, BLUEMARK ID, BLUEMARK CLED, THERMOMARK PRIME 2.0, THERMOMARK PRIME, THERMOMARK CARD 2.0, THERMOMARK CARD, TOPMARK NEO, TOPMARK LASER, rango de diámetro de cable: 1,5 ... 3,2 mm, clase de montaje: deslizamiento, para ancho de borne: 5,2 mm, Número de índices individuales: 55, altura del campo de texto: 4 mm, anchura del campo de texto: 12 mm | 611.32 | 100 | BG | Marking and Installation (MI) | BG2 | BG2218 | 8 | 8 | NO | PC |  | 14,25 | G | 124 | 80 | 52 | MM | 4046356629874 | 39269097 | PL | EC001530 | Imagen | Catálogo
0830208 | UCT-WMS 3,2 (12X4) GN CUS | Manguito de identificación de conductores | Manguito de identificación de conductores, Estera, disponible: por esteras, verde, rotulado según las indicaciones del cliente, rango de diámetro de cable: 1,5 ... 3,2 mm, clase de montaje: deslizamiento, para ancho de borne: 5,2 mm, Número de índices individuales: 55, altura del campo de texto: 4 mm, anchura del campo de texto: 12 mm | 1229.11 | 100 | BG | Marking and Installation (MI) | BG8 | BG8128 | 1 | 1 | SÍ | PC | F | 14,69 | G | 0 | 0 | 0 |  | 4046356629928 | 49119900 | PL | EC001530 | Imagen | Catálogo
0830200 | UCT-WMS 3,2 (12X4) OG | Manguito de identificación de conductores | Manguito de identificación de conductores, Estera, naranja, sin rotular, rotulable con: BLUEMARK E.CARD, BLUEMARK ID COLOR, BLUEMARK ID, BLUEMARK CLED, THERMOMARK PRIME 2.0, THERMOMARK PRIME, THERMOMARK CARD 2.0, THERMOMARK CARD, TOPMARK NEO, TOPMARK LASER, rango de diámetro de cable: 1,5 ... 3,2 mm, clase de montaje: deslizamiento, para ancho de borne: 5,2 mm, Número de índices individuales: 55, altura del campo de texto: 4 mm, anchura del campo de texto: 12 mm | 611.32 | 100 | BG | Marking and Installation (MI) | BG2 | BG2218 | 8 | 8 | NO | PC |  | 14,55 | G | 124 | 80 | 52 | MM | 4046356629881 | 39269097 | PL | EC001530 | Imagen | Catálogo
0830205 | UCT-WMS 3,2 (12X4) OG CUS | Manguito de identificación de conductores | Manguito de identificación de conductores, Estera, disponible: por esteras, naranja, rotulado según las indicaciones del cliente, rango de diámetro de cable: 1,5 ... 3,2 mm, clase de montaje: deslizamiento, para ancho de borne: 5,2 mm, Número de índices individuales: 55, altura del campo de texto: 4 mm, anchura del campo de texto: 12 mm | 1229.11 | 100 | BG | Marking and Installation (MI) | BG8 | BG8128 | 1 | 1 | SÍ | PC | F | 14,69 | G | 0 | 0 | 0 |  | 4046356629935 | 49119900 | PL | EC001530 | Imagen | Catálogo
0830199 | UCT-WMS 3,2 (12X4) RD | Manguito de identificación de conductores | Manguito de identificación de conductores, Estera, rojo, sin rotular, rotulable con: BLUEMARK E.CARD, BLUEMARK ID COLOR, BLUEMARK ID, BLUEMARK CLED, THERMOMARK PRIME 2.0, THERMOMARK PRIME, THERMOMARK CARD 2.0, THERMOMARK CARD, TOPMARK NEO, TOPMARK LASER, rango de diámetro de cable: 1,5 ... 3,2 mm, clase de montaje: deslizamiento, para ancho de borne: 5,2 mm, Número de índices individuales: 55, altura del campo de texto: 4 mm, anchura del campo de texto: 12 mm | 611.32 | 100 | BG | Marking and Installation (MI) | BG2 | BG2218 | 8 | 8 | NO | PC |  | 14,12 | G | 124 | 80 | 52 | MM | 4046356629898 | 39269097 | PL | EC001530 | Imagen | Catálogo
0830204 | UCT-WMS 3,2 (12X4) RD CUS | Manguito de identificación de conductores | Manguito de identificación de conductores, Estera, disponible: por esteras, rojo, rotulado según las indicaciones del cliente, rango de diámetro de cable: 1,5 ... 3,2 mm, clase de montaje: deslizamiento, para ancho de borne: 5,2 mm, Número de índices individuales: 55, altura del campo de texto: 4 mm, anchura del campo de texto: 12 mm | 1229.11 | 100 | BG | Marking and Installation (MI) | BG8 | BG8128 | 1 | 1 | SÍ | PC | F | 14,70 | G | 0 | 0 | 0 |  | 4046356629355 | 49119900 | PL | EC001530 | Imagen | Catálogo
0828572 | UCT-WMS 3,2 (12X4) YE | Manguito de identificación de conductores | Manguito de identificación de conductores, Estera, amarillo, sin rotular, rotulable con: BLUEMARK E.CARD, BLUEMARK ID COLOR, BLUEMARK ID, BLUEMARK CLED, THERMOMARK PRIME 2.0, THERMOMARK PRIME, THERMOMARK CARD 2.0, THERMOMARK CARD, TOPMARK NEO, TOPMARK LASER, rango de diámetro de cable: 1,5 ... 3,2 mm, clase de montaje: deslizamiento, para ancho de borne: 5,2 mm, Número de índices individuales: 55, altura del campo de texto: 4 mm, anchura del campo de texto: 12 mm | 470.08 | 100 | BG | Marking and Installation (MI) | BG2 | BG2218 | 8 | 8 | NO | PC |  | 14,32 | G | 124 | 80 | 52 | MM | 4046356519687 | 39269097 | PL | EC001530 | Imagen | Catálogo
0829952 | UCT-WMS 3,2 (12X4) YE CUS | Manguito de identificación de conductores | Manguito de identificación de conductores, Estera, disponible: por esteras, amarillo, rotulado según las indicaciones del cliente, rango de diámetro de cable: 1,5 ... 3,2 mm, clase de montaje: deslizamiento, para ancho de borne: 5,2 mm, Número de índices individuales: 55, altura del campo de texto: 4 mm, anchura del campo de texto: 12 mm | 1113.91 | 100 | BG | Marking and Installation (MI) | BG8 | BG8128 | 1 | 1 | SÍ | PC | F | 12,29 | G | 0 | 0 | 0 |  | 4046356609975 | 49119900 | PL | EC001530 | Imagen | Catálogo
0828571 | UCT-WMS 4,7 (12X5,5) | Manguito de identificación de conductores | Manguito de identificación de conductores, Estera, blanco, sin rotular, rotulable con: BLUEMARK E.CARD, BLUEMARK ID COLOR, BLUEMARK ID, BLUEMARK CLED, THERMOMARK PRIME 2.0, THERMOMARK PRIME, THERMOMARK CARD 2.0, THERMOMARK CARD, TOPMARK NEO, TOPMARK LASER, rango de diámetro de cable: 2,5 ... 4,7 mm, clase de montaje: deslizamiento, para ancho de borne: 5,2 mm, Número de índices individuales: 45, altura del campo de texto: 5,5 mm, anchura del campo de texto: 12 mm | 470.08 | 100 | BG | Marking and Installation (MI) | BG2 | BG2218 | 6 | 6 | NO | PC |  | 15,74 | G | 124 | 80 | 52 | MM | 4046356519694 | 39269097 | PL | EC001530 | Imagen | Catálogo
0830212 | UCT-WMS 4,7 (12X5,5) BU | Manguito de identificación de conductores | Manguito de identificación de conductores, Estera, azul, sin rotular, rotulable con: BLUEMARK E.CARD, BLUEMARK ID COLOR, BLUEMARK ID, BLUEMARK CLED, THERMOMARK PRIME 2.0, THERMOMARK PRIME, THERMOMARK CARD 2.0, THERMOMARK CARD, TOPMARK NEO, TOPMARK LASER, rango de diámetro de cable: 2,5 ... 4,7 mm, clase de montaje: deslizamiento, para ancho de borne: 5,2 mm, Número de índices individuales: 45, altura del campo de texto: 5,5 mm, anchura del campo de texto: 12 mm | 611.32 | 100 | BG | Marking and Installation (MI) | BG2 | BG2218 | 6 | 6 | NO | PC |  | 15,52 | G | 124 | 80 | 52 | MM | 4046356629775 | 39269097 | PL | EC001530 | Imagen | Catálogo
0830217 | UCT-WMS 4,7 (12X5,5) BU CUS | Manguito de identificación de conductores | Manguito de identificación de conductores, Estera, disponible: por esteras, azul, rotulado según las indicaciones del cliente, rango de diámetro de cable: 2,5 ... 4,7 mm, clase de montaje: deslizamiento, para ancho de borne: 5,2 mm, Número de índices individuales: 45, altura del campo de texto: 5,5 mm, anchura del campo de texto: 12 mm | 1229.11 | 100 | BG | Marking and Installation (MI) | BG8 | BG8128 | 1 | 1 | SÍ | PC | F | 16,27 | G | 0 | 0 | 0 |  | 4046356629812 | 49119900 | PL | EC001530 | Imagen | Catálogo
0829953 | UCT-WMS 4,7 (12X5,5) CUS | Manguito de identificación de conductores | Manguito de identificación de conductores, Estera, disponible: por esteras, blanco, rotulado según las indicaciones del cliente, rango de diámetro de cable: 2,5 ... 4,7 mm, clase de montaje: deslizamiento, para ancho de borne: 5,2 mm, Número de índices individuales: 45, altura del campo de texto: 5,5 mm, anchura del campo de texto: 12 mm | 1113.91 | 100 | BG | Marking and Installation (MI) | BG8 | BG8128 | 1 | 1 | SÍ | PC | F | 15,85 | G | 0 | 0 | 0 |  | 4046356609944 | 49119900 | PL | EC001530 | Imagen | Catálogo
0830209 | UCT-WMS 4,7 (12X5,5) RD | Manguito de identificación de conductores | Manguito de identificación de conductores, Estera, rojo, sin rotular, rotulable con: BLUEMARK E.CARD, BLUEMARK ID COLOR, BLUEMARK ID, BLUEMARK CLED, THERMOMARK PRIME 2.0, THERMOMARK PRIME, THERMOMARK CARD 2.0, THERMOMARK CARD, TOPMARK NEO, TOPMARK LASER, rango de diámetro de cable: 2,5 ... 4,7 mm, clase de montaje: deslizamiento, para ancho de borne: 5,2 mm, Número de índices individuales: 45, altura del campo de texto: 5,5 mm, anchura del campo de texto: 12 mm | 611.32 | 100 | BG | Marking and Installation (MI) | BG2 | BG2218 | 6 | 6 | NO | PC |  | 15,53 | G | 124 | 80 | 52 | MM | 4046356629782 | 39269097 | PL | EC001530 | Imagen | Catálogo
0830214 | UCT-WMS 4,7 (12X5,5) RD CUS | Manguito de identificación de conductores | Manguito de identificación de conductores, Estera, disponible: por esteras, rojo, rotulado según las indicaciones del cliente, rango de diámetro de cable: 2,5 ... 4,7 mm, clase de montaje: deslizamiento, para ancho de borne: 5,2 mm, Número de índices individuales: 45, altura del campo de texto: 5,5 mm, anchura del campo de texto: 12 mm | 1229.11 | 100 | BG | Marking and Installation (MI) | BG8 | BG8128 | 1 | 1 | SÍ | PC | F | 16,27 | G | 0 | 0 | 0 |  | 4046356629843 | 49119900 | PL | EC001530 | Imagen | Catálogo
0828573 | UCT-WMS 4,7 (12X5,5) YE | Manguito de identificación de conductores | Manguito de identificación de conductores, Estera, amarillo, sin rotular, rotulable con: BLUEMARK E.CARD, BLUEMARK ID COLOR, BLUEMARK ID, BLUEMARK CLED, THERMOMARK PRIME 2.0, THERMOMARK PRIME, THERMOMARK CARD 2.0, THERMOMARK CARD, TOPMARK NEO, TOPMARK LASER, rango de diámetro de cable: 2,5 ... 4,7 mm, clase de montaje: deslizamiento, para ancho de borne: 5,2 mm, Número de índices individuales: 45, altura del campo de texto: 5,5 mm, anchura del campo de texto: 12 mm | 470.08 | 100 | BG | Marking and Installation (MI) | BG2 | BG2218 | 6 | 6 | NO | PC |  | 15,40 | G | 124 | 80 | 52 | MM | 4046356519700 | 39269097 | PL | EC001530 | Imagen | Catálogo
0829954 | UCT-WMS 4,7 (12X5,5) YE CUS | Manguito de identificación de conductores | Manguito de identificación de conductores, Estera, disponible: por esteras, amarillo, rotulado según las indicaciones del cliente, rango de diámetro de cable: 2,5 ... 4,7 mm, clase de montaje: deslizamiento, para ancho de borne: 5,2 mm, Número de índices individuales: 45, altura del campo de texto: 5,5 mm, anchura del campo de texto: 12 mm | 1113.91 | 100 | BG | Marking and Installation (MI) | BG8 | BG8128 | 1 | 1 | SÍ | PC | F | 12,59 | G | 0 | 0 | 0 |  | 4046356609937 | 49119900 | PL | EC001530 | Imagen | Catálogo
0801430 | UCT-WMT (10X4) | Marcador de conductores | Marcador de conductores, Estera, blanco, sin rotular, rotulable con: BLUEMARK E.CARD, BLUEMARK ID COLOR, BLUEMARK ID, BLUEMARK CLED, THERMOMARK PRIME 2.0, THERMOMARK PRIME, THERMOMARK CARD 2.0, THERMOMARK CARD, TOPMARK NEO, TOPMARK LASER, rango de diámetro de cable: 0,6 ... 7 mm, clase de montaje: introducir, Número de índices individuales: 60, altura del campo de texto: 4 mm, anchura del campo de texto: 10 mm | 1002.98 | 100 | BG | Marking and Installation (MI) | BG2 | BG2218 | 10 | 10 | NO | PC |  | 11,26 | G | 124 | 80 | 52 | MM | 4046356677059 | 39269097 | PL | EC001288 | Imagen | Catálogo
0801437 | UCT-WMT (10X4) BU | Marcador de conductores | Marcador de conductores, Estera, azul, sin rotular, rotulable con: BLUEMARK E.CARD, BLUEMARK ID COLOR, BLUEMARK ID, BLUEMARK CLED, THERMOMARK PRIME 2.0, THERMOMARK PRIME, THERMOMARK CARD 2.0, THERMOMARK CARD, TOPMARK NEO, TOPMARK LASER, rango de diámetro de cable: 0,6 ... 7 mm, clase de montaje: introducir, Número de índices individuales: 60, altura del campo de texto: 4 mm, anchura del campo de texto: 10 mm | 1002.98 | 100 | BG | Marking and Installation (MI) | BG2 | BG2218 | 10 | 10 | NO | PC |  | 11,19 | G | 124 | 80 | 52 | MM | 4046356678315 | 39269097 | PL | EC001288 | Imagen | Catálogo
0801521 | UCT-WMT (10X4) BU CUS | Marcador de conductores | Marcador de conductores, disponible: por esteras, azul, rotulado según las indicaciones del cliente, rango de diámetro de cable: 0,6 ... 7 mm, clase de montaje: introducir, Número de índices individuales: 60, altura del campo de texto: 4 mm, anchura del campo de texto: 10 mm | 1855.68 | 100 | BG | Marking and Installation (MI) | BG8 | BG8128 | 1 | 1 | SÍ | PC | F | 14,90 | G | 0 | 0 | 0 |  | 4046356682671 | 49119900 | PL | EC001288 | Imagen | Catálogo
0801515 | UCT-WMT (10X4) CUS | Marcador de conductores | Marcador de conductores, disponible: por esteras, blanco, rotulado según las indicaciones del cliente, rango de diámetro de cable: 0,6 ... 7 mm, clase de montaje: introducir, Número de índices individuales: 60, altura del campo de texto: 4 mm, anchura del campo de texto: 10 mm | 1294.61 | 100 | BG | Marking and Installation (MI) | BG8 | BG8128 | 1 | 1 | SÍ | PC | F | 11,90 | G | 2 | 120 | 75 | MM | 4046356682619 | 49119900 | PL | EC001288 | Imagen | Catálogo
0801435 | UCT-WMT (10X4) GN | Marcador de conductores | Marcador de conductores, Estera, verde, sin rotular, rotulable con: BLUEMARK E.CARD, BLUEMARK ID COLOR, BLUEMARK ID, BLUEMARK CLED, THERMOMARK PRIME 2.0, THERMOMARK PRIME, THERMOMARK CARD 2.0, THERMOMARK CARD, TOPMARK NEO, TOPMARK LASER, rango de diámetro de cable: 0,6 ... 7 mm, clase de montaje: introducir, Número de índices individuales: 60, altura del campo de texto: 4 mm, anchura del campo de texto: 10 mm | 1002.98 | 100 | BG | Marking and Installation (MI) | BG2 | BG2218 | 10 | 10 | NO | PC |  | 11,56 | G | 124 | 80 | 52 | MM | 4046356678292 | 39269097 | PL | EC001288 | Imagen | Catálogo
0801519 | UCT-WMT (10X4) GN CUS | Marcador de conductores | Marcador de conductores, disponible: por esteras, verde, rotulado según las indicaciones del cliente, rango de diámetro de cable: 0,6 ... 7 mm, clase de montaje: introducir, Número de índices individuales: 60, altura del campo de texto: 4 mm, anchura del campo de texto: 10 mm | 1687.81 | 100 | BG | Marking and Installation (MI) | BG8 | BG8128 | 1 | 1 | SÍ | PC | F | 14,90 | G | 0 | 0 | 0 |  | 4046356682657 | 49119900 | PL | EC001288 | Imagen | Catálogo
0801434 | UCT-WMT (10X4) OG | Marcador de conductores | Marcador de conductores, Estera, naranja, sin rotular, rotulable con: BLUEMARK E.CARD, BLUEMARK ID COLOR, BLUEMARK ID, BLUEMARK CLED, THERMOMARK PRIME 2.0, THERMOMARK PRIME, THERMOMARK CARD 2.0, THERMOMARK CARD, TOPMARK NEO, TOPMARK LASER, rango de diámetro de cable: 0,6 ... 7 mm, clase de montaje: introducir, Número de índices individuales: 60, altura del campo de texto: 4 mm, anchura del campo de texto: 10 mm | 1002.98 | 100 | BG | Marking and Installation (MI) | BG2 | BG2218 | 10 | 10 | NO | PC |  | 11,60 | G | 124 | 80 | 52 | MM | 4046356678285 | 39269097 | PL | EC001288 | Imagen | Catálogo
0801518 | UCT-WMT (10X4) OG CUS | Marcador de conductores | Marcador de conductores, disponible: por esteras, naranja, rotulado según las indicaciones del cliente, rango de diámetro de cable: 0,6 ... 7 mm, clase de montaje: introducir, Número de índices individuales: 60, altura del campo de texto: 4 mm, anchura del campo de texto: 10 mm | 1748.13 | 100 | BG | Marking and Installation (MI) | BG8 | BG8128 | 1 | 1 | SÍ | PC | F | 14,90 | G | 0 | 0 | 0 |  | 4046356682640 | 49119900 | PL | EC001288 | Imagen | Catálogo
0801433 | UCT-WMT (10X4) RD | Marcador de conductores | Marcador de conductores, Estera, rojo, sin rotular, rotulable con: BLUEMARK E.CARD, BLUEMARK ID COLOR, BLUEMARK ID, BLUEMARK CLED, THERMOMARK PRIME 2.0, THERMOMARK PRIME, THERMOMARK CARD 2.0, THERMOMARK CARD, TOPMARK NEO, TOPMARK LASER, rango de diámetro de cable: 0,6 ... 7 mm, clase de montaje: introducir, Número de índices individuales: 60, altura del campo de texto: 4 mm, anchura del campo de texto: 10 mm | 1002.98 | 100 | BG | Marking and Installation (MI) | BG2 | BG2218 | 10 | 10 | NO | PC |  | 11,15 | G | 124 | 80 | 52 | MM | 4046356678278 | 39269097 | PL | EC001288 | Imagen | Catálogo
0801517 | UCT-WMT (10X4) RD CUS | Marcador de conductores | Marcador de conductores, disponible: por esteras, rojo, rotulado según las indicaciones del cliente, rango de diámetro de cable: 0,6 ... 7 mm, clase de montaje: introducir, Número de índices individuales: 60, altura del campo de texto: 4 mm, anchura del campo de texto: 10 mm | 1685.94 | 100 | BG | Marking and Installation (MI) | BG8 | BG8128 | 1 | 1 | SÍ | PC | F | 14,90 | G | 0 | 0 | 0 |  | 4046356682633 | 49119900 | PL | EC001288 | Imagen | Catálogo
0801431 | UCT-WMT (10X4) YE | Marcador de conductores | Marcador de conductores, Estera, amarillo, sin rotular, rotulable con: BLUEMARK E.CARD, BLUEMARK ID COLOR, BLUEMARK ID, BLUEMARK CLED, THERMOMARK PRIME 2.0, THERMOMARK PRIME, THERMOMARK CARD 2.0, THERMOMARK CARD, TOPMARK NEO, TOPMARK LASER, rango de diámetro de cable: 0,6 ... 7 mm, clase de montaje: introducir, Número de índices individuales: 60, altura del campo de texto: 4 mm, anchura del campo de texto: 10 mm | 1002.98 | 100 | BG | Marking and Installation (MI) | BG2 | BG2218 | 10 | 10 | NO | PC |  | 11,27 | G | 125 | 79 | 51 | MM | 4046356677066 | 39269097 | PL | EC001288 | Imagen | Catálogo
0801516 | UCT-WMT (10X4) YE CUS | Marcador de conductores | Marcador de conductores, disponible: por esteras, amarillo, rotulado según las indicaciones del cliente, rango de diámetro de cable: 0,6 ... 7 mm, clase de montaje: introducir, Número de índices individuales: 60, altura del campo de texto: 4 mm, anchura del campo de texto: 10 mm | 1533.87 | 100 | BG | Marking and Installation (MI) | BG8 | BG8128 | 1 | 1 | SÍ | PC | F | 10,71 | G | 0 | 0 | 0 |  | 4046356682626 | 49119900 | PL | EC001288 | Imagen | Catálogo
0801438 | UCT-WMT (12X4) | Marcador de conductores | Marcador de conductores, Estera, blanco, sin rotular, rotulable con: BLUEMARK E.CARD, BLUEMARK ID COLOR, BLUEMARK ID, BLUEMARK CLED, THERMOMARK PRIME 2.0, THERMOMARK PRIME, THERMOMARK CARD 2.0, THERMOMARK CARD, TOPMARK NEO, TOPMARK LASER, rango de diámetro de cable: 0,6 ... 10 mm, clase de montaje: introducir, Número de índices individuales: 50, altura del campo de texto: 4 mm, anchura del campo de texto: 12 mm | 871.14 | 100 | BG | Marking and Installation (MI) | BG2 | BG2218 | 10 | 10 | NO | PC |  | 10,66 | G | 124 | 80 | 52 | MM | 4046356678322 | 39269097 | PL | EC001288 | Imagen | Catálogo
0801444 | UCT-WMT (12X4) BU | Marcador de conductores | Marcador de conductores, Estera, azul, sin rotular, rotulable con: BLUEMARK E.CARD, BLUEMARK ID COLOR, BLUEMARK ID, BLUEMARK CLED, THERMOMARK PRIME 2.0, THERMOMARK PRIME, THERMOMARK CARD 2.0, THERMOMARK CARD, TOPMARK NEO, TOPMARK LASER, rango de diámetro de cable: 0,6 ... 10 mm, clase de montaje: introducir, Número de índices individuales: 50, altura del campo de texto: 4 mm, anchura del campo de texto: 12 mm | 871.14 | 100 | BG | Marking and Installation (MI) | BG2 | BG2218 | 10 | 10 | NO | PC |  | 10,60 | G | 124 | 80 | 52 | MM | 4046356678384 | 39269097 | PL | EC001288 | Imagen | Catálogo
0801529 | UCT-WMT (12X4) BU CUS | Marcador de conductores | Marcador de conductores, disponible: por esteras, azul, rotulado según las indicaciones del cliente, rango de diámetro de cable: 0,6 ... 10 mm, clase de montaje: introducir, Número de índices individuales: 50, altura del campo de texto: 4 mm, anchura del campo de texto: 12 mm | 1855.68 | 100 | BG | Marking and Installation (MI) | BG8 | BG8128 | 1 | 1 | SÍ | PC | F | 14,90 | G | 0 | 0 | 0 |  | 4046356682749 | 49119900 | PL | EC001288 | Imagen | Catálogo
0801522 | UCT-WMT (12X4) CUS | Marcador de conductores | Marcador de conductores, disponible: por esteras, blanco, rotulado según las indicaciones del cliente, rango de diámetro de cable: 0,6 ... 10 mm, clase de montaje: introducir, Número de índices individuales: 50, altura del campo de texto: 4 mm, anchura del campo de texto: 12 mm | 1294.61 | 100 | BG | Marking and Installation (MI) | BG8 | BG8128 | 1 | 1 | SÍ | PC | F | 14,90 | G | 2 | 120 | 75 | MM | 4046356682688 | 49119900 | PL | EC001288 | Imagen | Catálogo
0801442 | UCT-WMT (12X4) GN | Marcador de conductores | Marcador de conductores, Estera, verde, sin rotular, rotulable con: BLUEMARK E.CARD, BLUEMARK ID COLOR, BLUEMARK ID, BLUEMARK CLED, THERMOMARK PRIME 2.0, THERMOMARK PRIME, THERMOMARK CARD 2.0, THERMOMARK CARD, TOPMARK NEO, TOPMARK LASER, rango de diámetro de cable: 0,6 ... 10 mm, clase de montaje: introducir, Número de índices individuales: 50, altura del campo de texto: 4 mm, anchura del campo de texto: 12 mm | 871.14 | 100 | BG | Marking and Installation (MI) | BG2 | BG2218 | 10 | 10 | NO | PC |  | 10,62 | G | 124 | 80 | 52 | MM | 4046356678360 | 39269097 | PL | EC001288 | Imagen | Catálogo
0801527 | UCT-WMT (12X4) GN CUS | Marcador de conductores | Marcador de conductores, disponible: por esteras, verde, rotulado según las indicaciones del cliente, rango de diámetro de cable: 0,6 ... 10 mm, clase de montaje: introducir, Número de índices individuales: 50, altura del campo de texto: 4 mm, anchura del campo de texto: 12 mm | 1687.81 | 100 | BG | Marking and Installation (MI) | BG8 | BG8128 | 1 | 1 | SÍ | PC | F | 14,90 | G | 0 | 0 | 0 |  | 4046356682725 | 49119900 | PL | EC001288 | Imagen | Catálogo
0801441 | UCT-WMT (12X4) OG | Marcador de conductores | Marcador de conductores, Estera, naranja, sin rotular, rotulable con: BLUEMARK E.CARD, BLUEMARK ID COLOR, BLUEMARK ID, BLUEMARK CLED, THERMOMARK PRIME 2.0, THERMOMARK PRIME, THERMOMARK CARD 2.0, THERMOMARK CARD, TOPMARK NEO, TOPMARK LASER, rango de diámetro de cable: 0,6 ... 10 mm, clase de montaje: introducir, Número de índices individuales: 50, altura del campo de texto: 4 mm, anchura del campo de texto: 12 mm | 871.14 | 100 | BG | Marking and Installation (MI) | BG2 | BG2218 | 10 | 10 | NO | PC |  | 10,65 | G | 124 | 80 | 52 | MM | 4046356678353 | 39269097 | PL | EC001288 | Imagen | Catálogo
0801525 | UCT-WMT (12X4) OG CUS | Marcador de conductores | Marcador de conductores, disponible: por esteras, naranja, rotulado según las indicaciones del cliente, rango de diámetro de cable: 0,6 ... 10 mm, clase de montaje: introducir, Número de índices individuales: 50, altura del campo de texto: 4 mm, anchura del campo de texto: 12 mm | 1748.13 | 100 | BG | Marking and Installation (MI) | BG8 | BG8128 | 1 | 1 | SÍ | PC | F | 14,90 | G | 0 | 0 | 0 |  | 4046356682718 | 49119900 | PL | EC001288 | Imagen | Catálogo
0801440 | UCT-WMT (12X4) RD | Marcador de conductores | Marcador de conductores, Estera, rojo, sin rotular, rotulable con: BLUEMARK E.CARD, BLUEMARK ID COLOR, BLUEMARK ID, BLUEMARK CLED, THERMOMARK PRIME 2.0, THERMOMARK PRIME, THERMOMARK CARD 2.0, THERMOMARK CARD, TOPMARK NEO, TOPMARK LASER, rango de diámetro de cable: 0,6 ... 10 mm, clase de montaje: introducir, Número de índices individuales: 50, altura del campo de texto: 4 mm, anchura del campo de texto: 12 mm | 871.14 | 100 | BG | Marking and Installation (MI) | BG2 | BG2218 | 10 | 10 | NO | PC |  | 11,31 | G | 124 | 80 | 52 | MM | 4046356678346 | 39269097 | PL | EC001288 | Imagen | Catálogo
0801524 | UCT-WMT (12X4) RD CUS | Marcador de conductores | Marcador de conductores, disponible: por esteras, rojo, rotulado según las indicaciones del cliente, rango de diámetro de cable: 0,6 ... 10 mm, clase de montaje: introducir, Número de índices individuales: 50, altura del campo de texto: 4 mm, anchura del campo de texto: 12 mm | 1685.94 | 100 | BG | Marking and Installation (MI) | BG8 | BG8128 | 1 | 1 | SÍ | PC | F | 14,90 | G | 0 | 0 | 0 |  | 4046356682701 | 49119900 | PL | EC001288 | Imagen | Catálogo
0801439 | UCT-WMT (12X4) YE | Marcador de conductores | Marcador de conductores, Estera, amarillo, sin rotular, rotulable con: BLUEMARK E.CARD, BLUEMARK ID COLOR, BLUEMARK ID, BLUEMARK CLED, THERMOMARK PRIME 2.0, THERMOMARK PRIME, THERMOMARK CARD 2.0, THERMOMARK CARD, TOPMARK NEO, TOPMARK LASER, rango de diámetro de cable: 0,6 ... 10 mm, clase de montaje: introducir, Número de índices individuales: 50, altura del campo de texto: 4 mm, anchura del campo de texto: 12 mm | 871.14 | 100 | BG | Marking and Installation (MI) | BG2 | BG2218 | 10 | 10 | NO | PC |  | 10,64 | G | 124 | 79 | 51 | MM | 4046356678339 | 39269097 | PL | EC001288 | Imagen | Catálogo
0801523 | UCT-WMT (12X4) YE CUS | Marcador de conductores | Marcador de conductores, disponible: por esteras, amarillo, rotulado según las indicaciones del cliente, rango de diámetro de cable: 0,6 ... 10 mm, clase de montaje: introducir, Número de índices individuales: 50, altura del campo de texto: 4 mm, anchura del campo de texto: 12 mm | 1533.87 | 100 | BG | Marking and Installation (MI) | BG8 | BG8128 | 1 | 1 | SÍ | PC | F | 14,90 | G | 0 | 0 | 0 |  | 4046356682695 | 49119900 | PL | EC001288 | Imagen | Catálogo
0801446 | UCT-WMT (15X4) | Marcador de conductores | Marcador de conductores, Estera, blanco, sin rotular, rotulable con: BLUEMARK E.CARD, BLUEMARK ID COLOR, BLUEMARK ID, BLUEMARK CLED, THERMOMARK PRIME 2.0, THERMOMARK PRIME, THERMOMARK CARD 2.0, THERMOMARK CARD, TOPMARK NEO, TOPMARK LASER, rango de diámetro de cable: 0,6 ... 50 mm, clase de montaje: introducir, Número de índices individuales: 50, altura del campo de texto: 4 mm, anchura del campo de texto: 15 mm | 890.23 | 100 | BG | Marking and Installation (MI) | BG2 | BG2218 | 10 | 10 | NO | PC |  | 11,56 | G | 124 | 80 | 52 | MM | 4046356678391 | 39269097 | PL | EC001288 | Imagen | Catálogo
0801452 | UCT-WMT (15X4) BU | Marcador de conductores | Marcador de conductores, Estera, azul, sin rotular, rotulable con: BLUEMARK E.CARD, BLUEMARK ID COLOR, BLUEMARK ID, BLUEMARK CLED, THERMOMARK PRIME 2.0, THERMOMARK PRIME, THERMOMARK CARD 2.0, THERMOMARK CARD, TOPMARK NEO, TOPMARK LASER, rango de diámetro de cable: 0,6 ... 50 mm, clase de montaje: introducir, Número de índices individuales: 50, altura del campo de texto: 4 mm, anchura del campo de texto: 15 mm | 890.23 | 100 | BG | Marking and Installation (MI) | BG2 | BG2218 | 10 | 10 | NO | PC |  | 11,36 | G | 125 | 80 | 51 | MM | 4046356678469 | 39269097 | PL | EC001288 | Imagen | Catálogo
0801537 | UCT-WMT (15X4) BU CUS | Marcador de conductores | Marcador de conductores, disponible: por esteras, azul, rotulado según las indicaciones del cliente, rango de diámetro de cable: 0,6 ... 50 mm, clase de montaje: introducir, Número de índices individuales: 50, altura del campo de texto: 4 mm, anchura del campo de texto: 15 mm | 1861.24 | 100 | BG | Marking and Installation (MI) | BG8 | BG8128 | 1 | 1 | SÍ | PC | F | 14,90 | G | 0 | 0 | 0 |  | 4046356682824 | 49119900 | PL | EC001288 | Imagen | Catálogo
0801530 | UCT-WMT (15X4) CUS | Marcador de conductores | Marcador de conductores, disponible: por esteras, blanco, rotulado según las indicaciones del cliente, rango de diámetro de cable: 0,6 ... 50 mm, clase de montaje: introducir, Número de índices individuales: 50, altura del campo de texto: 4 mm, anchura del campo de texto: 15 mm | 1268.64 | 100 | BG | Marking and Installation (MI) | BG8 | BG8128 | 1 | 1 | SÍ | PC | F | 10,80 | G | 1 | 73 | 120 | MM | 4046356682756 | 49119900 | PL | EC001288 | Imagen | Catálogo
0801450 | UCT-WMT (15X4) GN | Marcador de conductores | Marcador de conductores, Estera, verde, sin rotular, rotulable con: BLUEMARK E.CARD, BLUEMARK ID COLOR, BLUEMARK ID, BLUEMARK CLED, THERMOMARK PRIME 2.0, THERMOMARK PRIME, THERMOMARK CARD 2.0, THERMOMARK CARD, TOPMARK NEO, TOPMARK LASER, rango de diámetro de cable: 0,6 ... 50 mm, clase de montaje: introducir, Número de índices individuales: 50, altura del campo de texto: 4 mm, anchura del campo de texto: 15 mm | 890.23 | 100 | BG | Marking and Installation (MI) | BG2 | BG2218 | 10 | 10 | NO | PC |  | 11,36 | G | 124 | 80 | 52 | MM | 4046356678445 | 39269097 | PL | EC001288 | Imagen | Catálogo
0801535 | UCT-WMT (15X4) GN CUS | Marcador de conductores | Marcador de conductores, disponible: por esteras, verde, rotulado según las indicaciones del cliente, rango de diámetro de cable: 0,6 ... 50 mm, clase de montaje: introducir, Número de índices individuales: 50, altura del campo de texto: 4 mm, anchura del campo de texto: 15 mm | 1691.56 | 100 | BG | Marking and Installation (MI) | BG8 | BG8128 | 1 | 1 | SÍ | PC | F | 14,90 | G | 0 | 0 | 0 |  | 4046356682800 | 49119900 | PL | EC001288 | Imagen | Catálogo
0801449 | UCT-WMT (15X4) OG | Marcador de conductores | Marcador de conductores, Estera, naranja, sin rotular, rotulable con: BLUEMARK E.CARD, BLUEMARK ID COLOR, BLUEMARK ID, BLUEMARK CLED, THERMOMARK PRIME 2.0, THERMOMARK PRIME, THERMOMARK CARD 2.0, THERMOMARK CARD, TOPMARK NEO, TOPMARK LASER, rango de diámetro de cable: 0,6 ... 50 mm, clase de montaje: introducir, Número de índices individuales: 50, altura del campo de texto: 4 mm, anchura del campo de texto: 15 mm | 890.23 | 100 | BG | Marking and Installation (MI) | BG2 | BG2218 | 10 | 10 | NO | PC |  | 11,66 | G | 124 | 80 | 52 | MM | 4046356678438 | 39269097 | PL | EC001288 | Imagen | Catálogo
0801534 | UCT-WMT (15X4) OG CUS | Marcado de conductores | Marcado de conductores, disponible: por esteras, naranja, rotulado según las indicaciones del cliente, rango de diámetro de cable: 0,6 ... 50 mm, clase de montaje: introducir, Número de índices individuales: 50, altura del campo de texto: 4 mm, anchura del campo de texto: 15 mm | 1751.8 | 100 | BG | Marking and Installation (MI) | BG8 | BG8128 | 1 | 1 | SÍ | PC | F | 14,90 | G | 0 | 0 | 0 |  | 4046356682794 | 49119900 | PL | EC001288 | Imagen | Catálogo
0801448 | UCT-WMT (15X4) RD | Marcador de conductores | Marcador de conductores, Estera, rojo, sin rotular, rotulable con: BLUEMARK E.CARD, BLUEMARK ID COLOR, BLUEMARK ID, BLUEMARK CLED, THERMOMARK PRIME 2.0, THERMOMARK PRIME, THERMOMARK CARD 2.0, THERMOMARK CARD, TOPMARK NEO, TOPMARK LASER, rango de diámetro de cable: 0,6 ... 50 mm, clase de montaje: introducir, Número de índices individuales: 50, altura del campo de texto: 4 mm, anchura del campo de texto: 15 mm | 890.23 | 100 | BG | Marking and Installation (MI) | BG2 | BG2218 | 10 | 10 | NO | PC |  | 11,36 | G | 124 | 80 | 51 | MM | 4046356678421 | 39269097 | PL | EC001288 | Imagen | Catálogo
0801533 | UCT-WMT (15X4) RD CUS | Marcado de conductores | Marcado de conductores, disponible: por esteras, rojo, rotulado según las indicaciones del cliente, rango de diámetro de cable: 0,6 ... 50 mm, clase de montaje: introducir, Número de índices individuales: 50, altura del campo de texto: 4 mm, anchura del campo de texto: 15 mm | 1688.75 | 100 | BG | Marking and Installation (MI) | BG8 | BG8128 | 1 | 1 | SÍ | PC | F | 10,66 | G | 0 | 0 | 0 |  | 4046356682787 | 49119900 | PL | EC001288 | Imagen | Catálogo
0801447 | UCT-WMT (15X4) YE | Marcador de conductores | Marcador de conductores, Estera, amarillo, sin rotular, rotulable con: BLUEMARK E.CARD, BLUEMARK ID COLOR, BLUEMARK ID, BLUEMARK CLED, THERMOMARK PRIME 2.0, THERMOMARK PRIME, THERMOMARK CARD 2.0, THERMOMARK CARD, TOPMARK NEO, TOPMARK LASER, rango de diámetro de cable: 0,6 ... 50 mm, clase de montaje: introducir, Número de índices individuales: 50, altura del campo de texto: 4 mm, anchura del campo de texto: 15 mm | 890.23 | 100 | BG | Marking and Installation (MI) | BG2 | BG2218 | 10 | 10 | NO | PC |  | 11,71 | G | 124 | 80 | 52 | MM | 4046356678407 | 39269097 | PL | EC001288 | Imagen | Catálogo
0801531 | UCT-WMT (15X4) YE CUS | Marcado de conductores | Marcado de conductores, disponible: por esteras, amarillo, rotulado según las indicaciones del cliente, rango de diámetro de cable: 0,6 ... 50 mm, clase de montaje: introducir, Número de índices individuales: 50, altura del campo de texto: 4 mm, anchura del campo de texto: 15 mm | 1406.81 | 100 | BG | Marking and Installation (MI) | BG8 | BG8128 | 1 | 1 | SÍ | PC | F | 14,90 | G | 3 | 125 | 75 | MM | 4046356682763 | 49119900 | PL | EC001288 | Imagen | Catálogo
1798029 | UCT-WMT (15X4)/GP | Conductor marker | Conductor marker, Green Product, Sheet, unmarked, can be labeled with: BLUEMARK E.CARD, BLUEMARK ID COLOR, BLUEMARK ID, BLUEMARK CLED, THERMOMARK PRIME 2.0, THERMOMARK PRIME, THERMOMARK CARD 2.0, THERMOMARK CARD, TOPMARK NEO, TOPMARK LASER, mounting type: insert, Number of individual labels: 50, text field height: 4 mm, text field width: 15 mm | 7.15 | 1 | BG | Marking and Installation (MI) | BG2 | BG2218 | 10 | 10 | NO | PC |  | 11,53 | g | 0 | 0 | 0 | 0 | 4067923421400 | 39269097 | PL |  |  | Catálogo
0801462 | UCT-WMT (18X4) | Marcador de conductores | Marcador de conductores, Estera, blanco, sin rotular, rotulable con: BLUEMARK E.CARD, BLUEMARK ID COLOR, BLUEMARK ID, BLUEMARK CLED, THERMOMARK PRIME 2.0, THERMOMARK PRIME, THERMOMARK CARD 2.0, THERMOMARK CARD, TOPMARK NEO, TOPMARK LASER, rango de diámetro de cable: 0,6 ... 22 mm, clase de montaje: introducir, Número de índices individuales: 40, altura del campo de texto: 4 mm, anchura del campo de texto: 18 mm | 735.51 | 100 | BG | Marking and Installation (MI) | BG2 | BG2218 | 10 | 10 | NO | PC |  | 10,81 | G | 124 | 80 | 52 | MM | 4046356678476 | 39269097 | PL | EC001288 | Imagen | Catálogo
0801468 | UCT-WMT (18X4) BU | Marcador de conductores | Marcador de conductores, Estera, azul, sin rotular, rotulable con: BLUEMARK E.CARD, BLUEMARK ID COLOR, BLUEMARK ID, BLUEMARK CLED, THERMOMARK PRIME 2.0, THERMOMARK PRIME, THERMOMARK CARD 2.0, THERMOMARK CARD, TOPMARK NEO, TOPMARK LASER, rango de diámetro de cable: 0,6 ... 22 mm, clase de montaje: introducir, Número de índices individuales: 40, altura del campo de texto: 4 mm, anchura del campo de texto: 18 mm | 735.51 | 100 | BG | Marking and Installation (MI) | BG2 | BG2218 | 10 | 10 | NO | PC |  | 10,76 | G | 124 | 80 | 51 | MM | 4046356678537 | 39269097 | PL | EC001288 | Imagen | Catálogo
0801546 | UCT-WMT (18X4) BU CUS | Marcador de conductores | Marcador de conductores, disponible: por esteras, azul, rotulado según las indicaciones del cliente, rango de diámetro de cable: 0,6 ... 22 mm, clase de montaje: introducir, Número de índices individuales: 40, altura del campo de texto: 4 mm, anchura del campo de texto: 18 mm | 1839.9 | 100 | BG | Marking and Installation (MI) | BG8 | BG8128 | 1 | 1 | SÍ | PC | F | 14,90 | G | 0 | 0 | 0 |  | 4046356682893 | 49119900 | PL | EC001288 | Imagen | Catálogo
0801538 | UCT-WMT (18X4) CUS | Marcador de conductores | Marcador de conductores, disponible: por esteras, blanco, rotulado según las indicaciones del cliente, rango de diámetro de cable: 0,6 ... 22 mm, clase de montaje: introducir, Número de índices individuales: 40, altura del campo de texto: 4 mm, anchura del campo de texto: 18 mm | 1292.77 | 100 | BG | Marking and Installation (MI) | BG8 | BG8128 | 1 | 1 | SÍ | PC | F | 10,28 | G | 9 | 130 | 125 | MM | 4046356682831 | 49119900 | PL | EC001288 | Imagen | Catálogo
0801466 | UCT-WMT (18X4) GN | Marcador de conductores | Marcador de conductores, Estera, verde, sin rotular, rotulable con: BLUEMARK E.CARD, BLUEMARK ID COLOR, BLUEMARK ID, BLUEMARK CLED, THERMOMARK PRIME 2.0, THERMOMARK PRIME, THERMOMARK CARD 2.0, THERMOMARK CARD, TOPMARK NEO, TOPMARK LASER, rango de diámetro de cable: 0,6 ... 22 mm, clase de montaje: introducir, Número de índices individuales: 40, altura del campo de texto: 4 mm, anchura del campo de texto: 18 mm | 735.51 | 100 | BG | Marking and Installation (MI) | BG2 | BG2218 | 10 | 10 | NO | PC |  | 10,66 | G | 124 | 80 | 52 | MM | 4046356678513 | 39269097 | PL | EC001288 | Imagen | Catálogo
0801544 | UCT-WMT (18X4) GN CUS | Marcador de conductores | Marcador de conductores, disponible: por esteras, verde, rotulado según las indicaciones del cliente, rango de diámetro de cable: 0,6 ... 22 mm, clase de montaje: introducir, Número de índices individuales: 40, altura del campo de texto: 4 mm, anchura del campo de texto: 18 mm | 1678.55 | 100 | BG | Marking and Installation (MI) | BG8 | BG8128 | 1 | 1 | SÍ | PC | F | 14,90 | G | 0 | 0 | 0 |  | 4046356682879 | 49119900 | PL | EC001288 | Imagen | Catálogo
0801465 | UCT-WMT (18X4) OG | Marcador de conductores | Marcador de conductores, Estera, naranja, sin rotular, rotulable con: BLUEMARK E.CARD, BLUEMARK ID COLOR, BLUEMARK ID, BLUEMARK CLED, THERMOMARK PRIME 2.0, THERMOMARK PRIME, THERMOMARK CARD 2.0, THERMOMARK CARD, TOPMARK NEO, TOPMARK LASER, rango de diámetro de cable: 0,6 ... 22 mm, clase de montaje: introducir, Número de índices individuales: 40, altura del campo de texto: 4 mm, anchura del campo de texto: 18 mm | 735.51 | 100 | BG | Marking and Installation (MI) | BG2 | BG2218 | 10 | 10 | NO | PC |  | 11,48 | G | 124 | 80 | 52 | MM | 4046356678506 | 39269097 | PL | EC001288 | Imagen | Catálogo
0801543 | UCT-WMT (18X4) OG CUS | Marcador de conductores | Marcador de conductores, disponible: por esteras, naranja, rotulado según las indicaciones del cliente, rango de diámetro de cable: 0,6 ... 22 mm, clase de montaje: introducir, Número de índices individuales: 40, altura del campo de texto: 4 mm, anchura del campo de texto: 18 mm | 1736.05 | 100 | BG | Marking and Installation (MI) | BG8 | BG8128 | 1 | 1 | SÍ | PC | F | 14,90 | G | 0 | 0 | 0 |  | 4046356682862 | 49119900 | PL | EC001288 | Imagen | Catálogo
0801464 | UCT-WMT (18X4) RD | Marcador de conductores | Marcador de conductores, Estera, rojo, sin rotular, rotulable con: BLUEMARK E.CARD, BLUEMARK ID COLOR, BLUEMARK ID, BLUEMARK CLED, THERMOMARK PRIME 2.0, THERMOMARK PRIME, THERMOMARK CARD 2.0, THERMOMARK CARD, TOPMARK NEO, TOPMARK LASER, rango de diámetro de cable: 0,6 ... 22 mm, clase de montaje: introducir, Número de índices individuales: 40, altura del campo de texto: 4 mm, anchura del campo de texto: 18 mm | 735.51 | 100 | BG | Marking and Installation (MI) | BG2 | BG2218 | 10 | 10 | NO | PC |  | 10,88 | G | 125 | 80 | 51 | MM | 4046356678490 | 39269097 | PL | EC001288 | Imagen | Catálogo
0801541 | UCT-WMT (18X4) RD CUS | Marcador de conductores | Marcador de conductores, disponible: por esteras, rojo, rotulado según las indicaciones del cliente, rango de diámetro de cable: 0,6 ... 22 mm, clase de montaje: introducir, Número de índices individuales: 40, altura del campo de texto: 4 mm, anchura del campo de texto: 18 mm | 1676.72 | 100 | BG | Marking and Installation (MI) | BG8 | BG8128 | 1 | 1 | SÍ | PC | F | 14,90 | G | 0 | 0 | 0 |  | 4046356682855 | 49119900 | PL | EC001288 | Imagen | Catálogo
0801463 | UCT-WMT (18X4) YE | Marcador de conductores | Marcador de conductores, Estera, amarillo, sin rotular, rotulable con: BLUEMARK E.CARD, BLUEMARK ID COLOR, BLUEMARK ID, BLUEMARK CLED, THERMOMARK PRIME 2.0, THERMOMARK PRIME, THERMOMARK CARD 2.0, THERMOMARK CARD, TOPMARK NEO, TOPMARK LASER, rango de diámetro de cable: 0,6 ... 22 mm, clase de montaje: introducir, Número de índices individuales: 40, altura del campo de texto: 4 mm, anchura del campo de texto: 18 mm | 735.51 | 100 | BG | Marking and Installation (MI) | BG2 | BG2218 | 10 | 10 | NO | PC |  | 10,66 | G | 124 | 80 | 52 | MM | 4046356678483 | 39269097 | PL | EC001288 | Imagen | Catálogo
0801540 | UCT-WMT (18X4) YE CUS | Marcador de conductores | Marcador de conductores, disponible: por esteras, amarillo, rotulado según las indicaciones del cliente, rango de diámetro de cable: 0,6 ... 22 mm, clase de montaje: introducir, Número de índices individuales: 40, altura del campo de texto: 4 mm, anchura del campo de texto: 18 mm | 1338.2 | 100 | BG | Marking and Installation (MI) | BG8 | BG8128 | 1 | 1 | SÍ | PC | F | 10,00 | G | 0 | 0 | 0 |  | 4046356682848 | 49119900 | PL | EC001288 | Imagen | Catálogo
1798030 | UCT-WMT (18X4)/GP | Conductor marker | Conductor marker, Green Product, Sheet, unmarked, can be labeled with: BLUEMARK E.CARD, BLUEMARK ID COLOR, BLUEMARK ID, BLUEMARK CLED, THERMOMARK PRIME 2.0, THERMOMARK PRIME, THERMOMARK CARD 2.0, THERMOMARK CARD, TOPMARK NEO, TOPMARK LASER, mounting type: insert, Number of individual labels: 40, text field height: 4 mm, text field width: 18 mm | 7.85 | 1 | BG | Marking and Installation (MI) | BG2 | BG2218 | 10 | 10 | NO | PC |  | 10,80 | g | 0 | 0 | 0 | 0 | 4067923421509 | 39269097 | PL |  |  | Catálogo
0801453 | UCT-WMT (23X4) | Marcador de conductores | Marcador de conductores, Estera, blanco, sin rotular, rotulable con: BLUEMARK E.CARD, BLUEMARK ID COLOR, BLUEMARK ID, BLUEMARK CLED, THERMOMARK PRIME 2.0, THERMOMARK PRIME, THERMOMARK CARD 2.0, THERMOMARK CARD, TOPMARK NEO, TOPMARK LASER, rango de diámetro de cable: 1,5 ... 35 mm, clase de montaje: introducir, Número de índices individuales: 30, altura del campo de texto: 4 mm, anchura del campo de texto: 23 mm | 552.12 | 100 | BG | Marking and Installation (MI) | BG2 | BG2218 | 10 | 10 | NO | PC |  | 10,10 | G | 124 | 80 | 52 | MM | 4046356678544 | 39269097 | PL | EC001288 | Imagen | Catálogo
0801460 | UCT-WMT (23X4) BU | Marcador de conductores | Marcador de conductores, Estera, azul, sin rotular, rotulable con: BLUEMARK E.CARD, BLUEMARK ID COLOR, BLUEMARK ID, BLUEMARK CLED, THERMOMARK PRIME 2.0, THERMOMARK PRIME, THERMOMARK CARD 2.0, THERMOMARK CARD, TOPMARK NEO, TOPMARK LASER, rango de diámetro de cable: 1,5 ... 35 mm, clase de montaje: introducir, Número de índices individuales: 30, altura del campo de texto: 4 mm, anchura del campo de texto: 23 mm | 552.12 | 100 | BG | Marking and Installation (MI) | BG2 | BG2218 | 10 | 10 | NO | PC |  | 10,13 | G | 124 | 80 | 52 | MM | 4046356678605 | 39269097 | PL | EC001288 | Imagen | Catálogo
0801553 | UCT-WMT (23X4) BU CUS | Marcador de conductores | Marcador de conductores, disponible: por esteras, azul, rotulado según las indicaciones del cliente, rango de diámetro de cable: 1,5 ... 35 mm, clase de montaje: introducir, Número de índices individuales: 30, altura del campo de texto: 4 mm, anchura del campo de texto: 23 mm | 1834.34 | 100 | BG | Marking and Installation (MI) | BG8 | BG8128 | 1 | 1 | SÍ | PC | F | 14,90 | G | 0 | 0 | 0 |  | 4046356682954 | 49119900 | PL | EC001288 | Imagen | Catálogo
0801547 | UCT-WMT (23X4) CUS | Marcador de conductores | Marcador de conductores, disponible: por esteras, blanco, rotulado según las indicaciones del cliente, rango de diámetro de cable: 1,5 ... 35 mm, clase de montaje: introducir, Número de índices individuales: 30, altura del campo de texto: 4 mm, anchura del campo de texto: 23 mm | 1276.08 | 100 | BG | Marking and Installation (MI) | BG8 | BG8128 | 1 | 1 | SÍ | PC | F | 9,25 | G | 10 | 125 | 80 | MM | 4046356682961 | 49119900 | PL | EC001288 | Imagen | Catálogo
0801457 | UCT-WMT (23X4) GN | Marcador de conductores | Marcador de conductores, Estera, verde, sin rotular, rotulable con: BLUEMARK E.CARD, BLUEMARK ID COLOR, BLUEMARK ID, BLUEMARK CLED, THERMOMARK PRIME 2.0, THERMOMARK PRIME, THERMOMARK CARD 2.0, THERMOMARK CARD, TOPMARK NEO, TOPMARK LASER, rango de diámetro de cable: 1,5 ... 35 mm, clase de montaje: introducir, Número de índices individuales: 30, altura del campo de texto: 4 mm, anchura del campo de texto: 23 mm | 552.12 | 100 | BG | Marking and Installation (MI) | BG2 | BG2218 | 10 | 10 | NO | PC |  | 10,12 | G | 124 | 80 | 52 | MM | 4046356678582 | 39269097 | PL | EC001288 | Imagen | Catálogo
0801551 | UCT-WMT (23X4) GN CUS | Marcador de conductores | Marcador de conductores, disponible: por esteras, verde, rotulado según las indicaciones del cliente, rango de diámetro de cable: 1,5 ... 35 mm, clase de montaje: introducir, Número de índices individuales: 30, altura del campo de texto: 4 mm, anchura del campo de texto: 23 mm | 1674.81 | 100 | BG | Marking and Installation (MI) | BG8 | BG8128 | 1 | 1 | SÍ | PC | F | 10,90 | G | 0 | 0 | 0 |  | 4046356682930 | 49119900 | PL | EC001288 | Imagen | Catálogo
0801456 | UCT-WMT (23X4) OG | Marcador de conductores | Marcador de conductores, Estera, naranja, sin rotular, rotulable con: BLUEMARK E.CARD, BLUEMARK ID COLOR, BLUEMARK ID, BLUEMARK CLED, THERMOMARK PRIME 2.0, THERMOMARK PRIME, THERMOMARK CARD 2.0, THERMOMARK CARD, TOPMARK NEO, TOPMARK LASER, rango de diámetro de cable: 1,5 ... 35 mm, clase de montaje: introducir, Número de índices individuales: 30, altura del campo de texto: 4 mm, anchura del campo de texto: 23 mm | 552.12 | 100 | BG | Marking and Installation (MI) | BG2 | BG2218 | 10 | 10 | NO | PC |  | 9,10 | G | 124 | 80 | 52 | MM | 4046356678575 | 39269097 | PL | EC001288 | Imagen | Catálogo
0801550 | UCT-WMT (23X4) OG CUS | Marcador de conductores | Marcador de conductores, disponible: por esteras, naranja, rotulado según las indicaciones del cliente, rango de diámetro de cable: 1,5 ... 35 mm, clase de montaje: introducir, Número de índices individuales: 30, altura del campo de texto: 4 mm, anchura del campo de texto: 23 mm | 1732.34 | 100 | BG | Marking and Installation (MI) | BG8 | BG8128 | 1 | 1 | SÍ | PC | F | 10,90 | G | 0 | 0 | 0 |  | 4046356682923 | 49119900 | PL | EC001288 | Imagen | Catálogo
0801455 | UCT-WMT (23X4) RD | Marcador de conductores | Marcador de conductores, Estera, rojo, sin rotular, rotulable con: BLUEMARK E.CARD, BLUEMARK ID COLOR, BLUEMARK ID, BLUEMARK CLED, THERMOMARK PRIME 2.0, THERMOMARK PRIME, THERMOMARK CARD 2.0, THERMOMARK CARD, TOPMARK NEO, TOPMARK LASER, rango de diámetro de cable: 1,5 ... 35 mm, clase de montaje: introducir, Número de índices individuales: 30, altura del campo de texto: 4 mm, anchura del campo de texto: 23 mm | 552.12 | 100 | BG | Marking and Installation (MI) | BG2 | BG2218 | 10 | 10 | NO | PC |  | 10,10 | G | 124 | 80 | 52 | MM | 4046356678568 | 39269097 | PL | EC001288 | Imagen | Catálogo
0801549 | UCT-WMT (23X4) RD CUS | Marcador de conductores | Marcador de conductores, disponible: por esteras, rojo, rotulado según las indicaciones del cliente, rango de diámetro de cable: 1,5 ... 35 mm, clase de montaje: introducir, Número de índices individuales: 30, altura del campo de texto: 4 mm, anchura del campo de texto: 23 mm | 1672.99 | 100 | BG | Marking and Installation (MI) | BG8 | BG8128 | 1 | 1 | SÍ | PC | F | 10,90 | G | 0 | 0 | 0 |  | 4046356682916 | 49119900 | PL | EC001288 | Imagen | Catálogo
0801454 | UCT-WMT (23X4) YE | Marcador de conductores | Marcador de conductores, Estera, amarillo, sin rotular, rotulable con: BLUEMARK E.CARD, BLUEMARK ID COLOR, BLUEMARK ID, BLUEMARK CLED, THERMOMARK PRIME 2.0, THERMOMARK PRIME, THERMOMARK CARD 2.0, THERMOMARK CARD, TOPMARK NEO, TOPMARK LASER, rango de diámetro de cable: 1,5 ... 35 mm, clase de montaje: introducir, Número de índices individuales: 30, altura del campo de texto: 4 mm, anchura del campo de texto: 23 mm | 552.12 | 100 | BG | Marking and Installation (MI) | BG2 | BG2218 | 10 | 10 | NO | PC |  | 10,08 | G | 124 | 80 | 52 | MM | 4046356678551 | 39269097 | PL | EC001288 | Imagen | Catálogo
0801548 | UCT-WMT (23X4) YE CUS | Marcador de conductores | Marcador de conductores, disponible: por esteras, amarillo, rotulado según las indicaciones del cliente, rango de diámetro de cable: 1,5 ... 35 mm, clase de montaje: introducir, Número de índices individuales: 30, altura del campo de texto: 4 mm, anchura del campo de texto: 23 mm | 1401.27 | 100 | BG | Marking and Installation (MI) | BG8 | BG8128 | 1 | 1 | SÍ | PC | F | 9,25 | G | 2 | 120 | 75 | MM | 4046356682909 | 49119900 | PL | EC001288 | Imagen | Catálogo
1798033 | UCT-WMT (23X4)/GP | Conductor marker | Conductor marker, Green Product, Sheet, unmarked, can be labeled with: BLUEMARK E.CARD, BLUEMARK ID COLOR, BLUEMARK ID, BLUEMARK CLED, THERMOMARK PRIME 2.0, THERMOMARK PRIME, THERMOMARK CARD 2.0, THERMOMARK CARD, TOPMARK NEO, TOPMARK LASER, mounting type: insert, Number of individual labels: 30, text field height: 4 mm, text field width: 23 mm | 8.73 | 1 | BG | Marking and Installation (MI) | BG2 | BG2218 | 10 | 10 | NO | PC |  | 10,21 | g | 0 | 0 | 0 | 0 | 4067923420373 | 39269097 | PL |  |  | Catálogo
0801422 | UCT-WMT (30X4) | Marcador de conductores | Marcador de conductores, Estera, blanco, sin rotular, rotulable con: BLUEMARK E.CARD, BLUEMARK ID COLOR, BLUEMARK ID, BLUEMARK CLED, THERMOMARK PRIME 2.0, THERMOMARK PRIME, THERMOMARK CARD 2.0, THERMOMARK CARD, TOPMARK NEO, TOPMARK LASER, rango de diámetro de cable: 1,5 ... 14 mm, clase de montaje: introducir, Número de índices individuales: 30, altura del campo de texto: 4 mm, anchura del campo de texto: 30 mm | 916.99 | 100 | BG | Marking and Installation (MI) | BG2 | BG2218 | 10 | 10 | NO | PC |  | 11,06 | G | 124 | 80 | 52 | MM | 4046356676984 | 39269097 | PL | EC001288 | Imagen | Catálogo
0801428 | UCT-WMT (30X4) BU | Marcador de conductores | Marcador de conductores, Estera, azul, sin rotular, rotulable con: BLUEMARK E.CARD, BLUEMARK ID COLOR, BLUEMARK ID, BLUEMARK CLED, THERMOMARK PRIME 2.0, THERMOMARK PRIME, THERMOMARK CARD 2.0, THERMOMARK CARD, TOPMARK NEO, TOPMARK LASER, rango de diámetro de cable: 1,5 ... 14 mm, clase de montaje: introducir, Número de índices individuales: 30, altura del campo de texto: 4 mm, anchura del campo de texto: 30 mm | 916.99 | 100 | BG | Marking and Installation (MI) | BG2 | BG2218 | 10 | 10 | NO | PC |  | 11,04 | G | 125 | 80 | 51 | MM | 4046356677042 | 39269097 | PL | EC001288 | Imagen | Catálogo
0801514 | UCT-WMT (30X4) BU CUS | Marcador de conductores | Marcador de conductores, disponible: por esteras, azul, rotulado según las indicaciones del cliente, rango de diámetro de cable: 1,5 ... 14 mm, clase de montaje: introducir, Número de índices individuales: 30, altura del campo de texto: 4 mm, anchura del campo de texto: 30 mm | 2907.33 | 100 | BG | Marking and Installation (MI) | BG8 | BG8128 | 1 | 1 | SÍ | PC | F | 14,90 | G | 0 | 0 | 0 |  | 4046356682602 | 49119900 | PL | EC001288 | Imagen | Catálogo
0801507 | UCT-WMT (30X4) CUS | Marcador de conductores | Marcador de conductores, disponible: por esteras, blanco, rotulado según las indicaciones del cliente, rango de diámetro de cable: 1,5 ... 14 mm, clase de montaje: introducir, Número de índices individuales: 30, altura del campo de texto: 4 mm, anchura del campo de texto: 30 mm | 2433.41 | 100 | BG | Marking and Installation (MI) | BG8 | BG8128 | 1 | 1 | SÍ | PC | F | 14,90 | G | 0 | 0 | 0 |  | 4046356682442 | 49119900 | PL | EC001288 | Imagen | Catálogo
0801426 | UCT-WMT (30X4) GN | Marcador de conductores | Marcador de conductores, Estera, verde, sin rotular, rotulable con: BLUEMARK E.CARD, BLUEMARK ID COLOR, BLUEMARK ID, BLUEMARK CLED, THERMOMARK PRIME 2.0, THERMOMARK PRIME, THERMOMARK CARD 2.0, THERMOMARK CARD, TOPMARK NEO, TOPMARK LASER, rango de diámetro de cable: 1,5 ... 14 mm, clase de montaje: introducir, Número de índices individuales: 30, altura del campo de texto: 4 mm, anchura del campo de texto: 30 mm | 916.99 | 100 | BG | Marking and Installation (MI) | BG2 | BG2218 | 10 | 10 | NO | PC |  | 11,70 | G | 124 | 80 | 52 | MM | 4046356677028 | 39269097 | PL | EC001288 | Imagen | Catálogo
0801511 | UCT-WMT (30X4) GN CUS | Marcador de conductores | Marcador de conductores, disponible: por esteras, verde, rotulado según las indicaciones del cliente, rango de diámetro de cable: 1,5 ... 14 mm, clase de montaje: introducir, Número de índices individuales: 30, altura del campo de texto: 4 mm, anchura del campo de texto: 30 mm | 2741.31 | 100 | BG | Marking and Installation (MI) | BG8 | BG8128 | 1 | 1 | SÍ | PC | F | 14,90 | G | 0 | 0 | 0 |  | 4046356682589 | 49119900 | PL | EC001288 | Imagen | Catálogo
0801425 | UCT-WMT (30X4) OG | Marcador de conductores | Marcador de conductores, Estera, naranja, sin rotular, rotulable con: BLUEMARK E.CARD, BLUEMARK ID COLOR, BLUEMARK ID, BLUEMARK CLED, THERMOMARK PRIME 2.0, THERMOMARK PRIME, THERMOMARK CARD 2.0, THERMOMARK CARD, TOPMARK NEO, TOPMARK LASER, rango de diámetro de cable: 1,5 ... 14 mm, clase de montaje: introducir, Número de índices individuales: 30, altura del campo de texto: 4 mm, anchura del campo de texto: 30 mm | 916.99 | 100 | BG | Marking and Installation (MI) | BG2 | BG2218 | 10 | 10 | NO | PC |  | 11,28 | G | 124 | 80 | 52 | MM | 4046356677011 | 39269097 | PL | EC001288 | Imagen | Catálogo
0801510 | UCT-WMT (30X4) OG CUS | Marcador de conductores | Marcador de conductores, disponible: por esteras, naranja, rotulado según las indicaciones del cliente, rango de diámetro de cable: 1,5 ... 14 mm, clase de montaje: introducir, Número de índices individuales: 30, altura del campo de texto: 4 mm, anchura del campo de texto: 30 mm | 2643.01 | 100 | BG | Marking and Installation (MI) | BG8 | BG8128 | 1 | 1 | SÍ | PC | F | 14,90 | G | 0 | 0 | 0 |  | 4046356682572 | 49119900 | PL | EC001288 | Imagen | Catálogo
0801424 | UCT-WMT (30X4) RD | Marcador de conductores | Marcador de conductores, Estera, rojo, sin rotular, rotulable con: BLUEMARK E.CARD, BLUEMARK ID COLOR, BLUEMARK ID, BLUEMARK CLED, THERMOMARK PRIME 2.0, THERMOMARK PRIME, THERMOMARK CARD 2.0, THERMOMARK CARD, TOPMARK NEO, TOPMARK LASER, rango de diámetro de cable: 1,5 ... 14 mm, clase de montaje: introducir, Número de índices individuales: 30, altura del campo de texto: 4 mm, anchura del campo de texto: 30 mm | 916.99 | 100 | BG | Marking and Installation (MI) | BG2 | BG2218 | 10 | 10 | NO | PC |  | 11,04 | G | 124 | 80 | 50 | MM | 4046356677004 | 39269097 | PL | EC001288 | Imagen | Catálogo
0801509 | UCT-WMT (30X4) RD CUS | Marcador de conductores | Marcador de conductores, disponible: por esteras, rojo, rotulado según las indicaciones del cliente, rango de diámetro de cable: 1,5 ... 14 mm, clase de montaje: introducir, Número de índices individuales: 30, altura del campo de texto: 4 mm, anchura del campo de texto: 30 mm | 2738.55 | 100 | BG | Marking and Installation (MI) | BG8 | BG8128 | 1 | 1 | SÍ | PC | F | 14,90 | G | 0 | 0 | 0 |  | 4046356682466 | 49119900 | PL | EC001288 | Imagen | Catálogo
0801423 | UCT-WMT (30X4) YE | Marcador de conductores | Marcador de conductores, Estera, amarillo, sin rotular, rotulable con: BLUEMARK E.CARD, BLUEMARK ID COLOR, BLUEMARK ID, BLUEMARK CLED, THERMOMARK PRIME 2.0, THERMOMARK PRIME, THERMOMARK CARD 2.0, THERMOMARK CARD, TOPMARK NEO, TOPMARK LASER, rango de diámetro de cable: 1,5 ... 14 mm, clase de montaje: introducir, Número de índices individuales: 30, altura del campo de texto: 4 mm, anchura del campo de texto: 30 mm | 916.99 | 100 | BG | Marking and Installation (MI) | BG2 | BG2218 | 10 | 10 | NO | PC |  | 11,20 | G | 125 | 80 | 51 | MM | 4046356676991 | 39269097 | PL | EC001288 | Imagen | Catálogo
0801508 | UCT-WMT (30X4) YE CUS | Marcador de conductores | Marcador de conductores, disponible: por esteras, amarillo, rotulado según las indicaciones del cliente, rango de diámetro de cable: 1,5 ... 14 mm, clase de montaje: introducir, Número de índices individuales: 30, altura del campo de texto: 4 mm, anchura del campo de texto: 30 mm | 2590.18 | 100 | BG | Marking and Installation (MI) | BG8 | BG8128 | 1 | 1 | SÍ | PC | F | 14,90 | G | 0 | 0 | 0 |  | 4046356682459 | 49119900 | PL | EC001288 | Imagen | Catálogo
1014082 | UCT-WMTBA (24X4) | Marcador de cables | Marcador de cables, Estera, blanco, sin rotular, rotulable con: BLUEMARK E.CARD, BLUEMARK ID COLOR, BLUEMARK ID, BLUEMARK CLED, THERMOMARK PRIME 2.0, THERMOMARK PRIME, THERMOMARK CARD 2.0, THERMOMARK CARD, TOPMARK NEO, TOPMARK LASER, clase de montaje: Montaje con sujetacables, diámetro de cable: &gt; 5 mm, Número de índices individuales: 15, altura del campo de texto: 4 mm, anchura del campo de texto: 24 mm | 1171.85 | 100 | BG | Marking and Installation (MI) | BG2 | BG2318 | 10 | 10 | NO | PC |  | 9,69 | G | 124 | 80 | 52 | MM | 4046356781343 | 39269097 | PL | EC001530 | Imagen | Catálogo
1014088 | UCT-WMTBA (24X4) CUS | Marcador de cables | Marcador de cables, Estera, disponible: por esteras, blanco, rotulado según las indicaciones del cliente, clase de montaje: Montaje con sujetacables, diámetro de cable: &gt; 5 mm, Número de índices individuales: 15, altura del campo de texto: 6 mm, anchura del campo de texto: 25 mm | 1806.57 | 100 | BG | Marking and Installation (MI) | BG8 | BG8138 | 1 | 1 | SÍ | PC | F | 10,32 | G | 0 | 0 | 0 |  | 4046356781404 | 49119900 | PL | EC001530 | Imagen | Catálogo
1014083 | UCT-WMTBA (24X4) YE | Marcador de cables | Marcador de cables, Estera, amarillo, sin rotular, rotulable con: BLUEMARK E.CARD, BLUEMARK ID COLOR, BLUEMARK ID, BLUEMARK CLED, THERMOMARK PRIME 2.0, THERMOMARK PRIME, THERMOMARK CARD 2.0, THERMOMARK CARD, TOPMARK NEO, TOPMARK LASER, clase de montaje: Montaje con sujetacables, diámetro de cable: &gt; 5 mm, Número de índices individuales: 15, altura del campo de texto: 4 mm, anchura del campo de texto: 24 mm | 1171.85 | 100 | BG | Marking and Installation (MI) | BG2 | BG2318 | 10 | 10 | NO | PC |  | 9,71 | G | 124 | 80 | 52 | MM | 4046356781350 | 39269097 | PL | EC001530 | Imagen | Catálogo
1014089 | UCT-WMTBA (24X4) YE CUS | Marcador de cables | Marcador de cables, Estera, disponible: por esteras, amarillo, rotulado según las indicaciones del cliente, clase de montaje: Montaje con sujetacables, diámetro de cable: &gt; 5 mm, Número de índices individuales: 15, altura del campo de texto: 6 mm, anchura del campo de texto: 25 mm | 1895.64 | 100 | BG | Marking and Installation (MI) | BG8 | BG8138 | 1 | 1 | SÍ | PC | F | 14,00 | G | 0 | 0 | 0 |  | 4046356781411 | 49119900 | PL | EC001530 | Imagen | Catálogo
1014084 | UCT-WMTBA (29X6) | Marcador de cables | Marcador de cables, Estera, blanco, sin rotular, rotulable con: BLUEMARK E.CARD, BLUEMARK ID COLOR, BLUEMARK ID, BLUEMARK CLED, THERMOMARK PRIME 2.0, THERMOMARK PRIME, THERMOMARK CARD 2.0, THERMOMARK CARD, TOPMARK NEO, TOPMARK LASER, clase de montaje: Montaje con sujetacables, diámetro de cable: &gt; 6 mm, Número de índices individuales: 12, altura del campo de texto: 6 mm, anchura del campo de texto: 29 mm | 1171.85 | 100 | BG | Marking and Installation (MI) | BG2 | BG2318 | 10 | 10 | NO | PC |  | 10,02 | G | 124 | 80 | 52 | MM | 4046356781367 | 39269097 | PL | EC001530 | Imagen | Catálogo
1014090 | UCT-WMTBA (29X6) CUS | Marcador de cables | Marcador de cables, Estera, disponible: por esteras, blanco, rotulado según las indicaciones del cliente, clase de montaje: Montaje con sujetacables, diámetro de cable: &gt; 6 mm, Número de índices individuales: 15, altura del campo de texto: 6 mm, anchura del campo de texto: 29 mm | 1805.66 | 100 | BG | Marking and Installation (MI) | BG8 | BG8138 | 1 | 1 | SÍ | PC | F | 10,55 | G | 0 | 0 | 0 |  | 4046356781428 | 49119900 | PL | EC001530 | Imagen | Catálogo
1014085 | UCT-WMTBA (29X6) YE | Marcador de cables | Marcador de cables, Estera, amarillo, sin rotular, rotulable con: BLUEMARK E.CARD, BLUEMARK ID COLOR, BLUEMARK ID, BLUEMARK CLED, THERMOMARK PRIME 2.0, THERMOMARK PRIME, THERMOMARK CARD 2.0, THERMOMARK CARD, TOPMARK NEO, TOPMARK LASER, clase de montaje: Montaje con sujetacables, diámetro de cable: &gt; 6 mm, Número de índices individuales: 12, altura del campo de texto: 6 mm, anchura del campo de texto: 29 mm | 1171.85 | 100 | BG | Marking and Installation (MI) | BG2 | BG2318 | 10 | 10 | NO | PC |  | 10,08 | G | 124 | 80 | 52 | MM | 4046356781374 | 39269097 | PL | EC001530 | Imagen | Catálogo
1014091 | UCT-WMTBA (29X6) YE CUS | Marcador de cables | Marcador de cables, Estera, disponible: por esteras, amarillo, rotulado según las indicaciones del cliente, clase de montaje: Montaje con sujetacables, diámetro de cable: &gt; 6 mm, Número de índices individuales: 15, altura del campo de texto: 6 mm, anchura del campo de texto: 29 mm | 1859.31 | 100 | BG | Marking and Installation (MI) | BG8 | BG8138 | 1 | 1 | SÍ | PC | F | 10,50 | G | 0 | 0 | 0 |  | 4046356781435 | 49119900 | PL | EC001530 | Imagen | Catálogo
1798042 | UCT-WMTBA (29X6)/GP | Cable marker | Cable marker, Green Product, Sheet, unmarked, can be labeled with: BLUEMARK E.CARD, BLUEMARK ID COLOR, BLUEMARK ID, BLUEMARK CLED, THERMOMARK PRIME 2.0, THERMOMARK PRIME, THERMOMARK CARD 2.0, THERMOMARK CARD, TOPMARK NEO, TOPMARK LASER, mounting type: insert, Number of individual labels: 12, text field height: 6 mm, text field width: 29 mm | 12.7 | 1 | BG | Marking and Installation (MI) | BG2 | BG2318 | 10 | 10 | NO | PC |  | 9,65 | g | 0 | 0 | 0 | 0 | 4067923421097 | 39269097 | PL |  |  | Catálogo
1014086 | UCT-WMTBA (40X17) | Marcador de cables | Marcador de cables, Estera, blanco, sin rotular, rotulable con: BLUEMARK E.CARD, BLUEMARK ID COLOR, BLUEMARK ID, BLUEMARK CLED, THERMOMARK PRIME 2.0, THERMOMARK PRIME, THERMOMARK CARD 2.0, THERMOMARK CARD, TOPMARK NEO, TOPMARK LASER, clase de montaje: Montaje con sujetacables, diámetro de cable: &gt; 6 mm, Número de índices individuales: 3, altura del campo de texto: 17 mm, anchura del campo de texto: 40 mm | 1171.85 | 100 | BG | Marking and Installation (MI) | BG2 | BG2318 | 10 | 10 | NO | PC |  | 9,62 | G | 124 | 80 | 52 | MM | 4046356781381 | 39269097 | PL | EC001530 | Imagen | Catálogo
1014092 | UCT-WMTBA (40X17) CUS | Marcador de cables | Marcador de cables, Estera, disponible: por esteras, blanco, rotulado según las indicaciones del cliente, clase de montaje: Montaje con sujetacables, diámetro de cable: &gt; 6 mm, Número de índices individuales: 3, altura del campo de texto: 17 mm, anchura del campo de texto: 40 mm | 1814.74 | 100 | BG | Marking and Installation (MI) | BG8 | BG8138 | 1 | 1 | SÍ | PC | F | 10,00 | G | 2 | 120 | 75 | MM | 4046356781442 | 49119900 | PL | EC001530 | Imagen | Catálogo
1014087 | UCT-WMTBA (40X17) YE | Marcador de cables | Marcador de cables, Estera, amarillo, sin rotular, rotulable con: BLUEMARK E.CARD, BLUEMARK ID COLOR, BLUEMARK ID, BLUEMARK CLED, THERMOMARK PRIME 2.0, THERMOMARK PRIME, THERMOMARK CARD 2.0, THERMOMARK CARD, TOPMARK NEO, TOPMARK LASER, clase de montaje: Montaje con sujetacables, diámetro de cable: &gt; 6 mm, Número de índices individuales: 3, altura del campo de texto: 17 mm, anchura del campo de texto: 40 mm | 1171.85 | 100 | BG | Marking and Installation (MI) | BG2 | BG2318 | 10 | 10 | NO | PC |  | 9,47 | G | 124 | 80 | 52 | MM | 4046356781398 | 39269097 | PL | EC001530 | Imagen | Catálogo
1014093 | UCT-WMTBA (40X17) YE CUS | Marcador de cables | Marcador de cables, Estera, disponible: por esteras, amarillo, rotulado según las indicaciones del cliente, clase de montaje: Montaje con sujetacables, diámetro de cable: &gt; 6 mm, Número de índices individuales: 3, altura del campo de texto: 17 mm, anchura del campo de texto: 40 mm | 1870.21 | 100 | BG | Marking and Installation (MI) | BG8 | BG8138 | 1 | 1 | SÍ | PC | F | 8,58 | G | 0 | 0 | 0 |  | 4046356781459 | 49119900 | PL | EC001530 | Imagen | Catálogo
0828004 | UC-WMC 1,9 (15X4) | Marcado de conductores | Marcado de conductores, Estera, blanco, sin rotular, rotulable con: BLUEMARK E.CARD, BLUEMARK ID COLOR, BLUEMARK ID, BLUEMARK CLED, PLOTMARK, CMS-P1-PLOTTER, rango de diámetro de cable: 1,2 ... 1,9 mm, clase de montaje: enganchar, Número de índices individuales: 20, altura del campo de texto: 4 mm, anchura del campo de texto: 15 mm | 323.82 | 100 | BG | Marking and Installation (MI) | BG2 | BG2217 | 10 | 10 | NO | PC |  | 10,68 | G | 124 | 80 | 52 | MM | 4046356471459 | 39269097 | PL | EC001530 | Imagen | Catálogo
0828010 | UC-WMC 1,9 (15X4) BU | Marcado de conductores | Marcado de conductores, Estera, azul, sin rotular, rotulable con: BLUEMARK E.CARD, BLUEMARK ID COLOR, BLUEMARK ID, BLUEMARK CLED, PLOTMARK, CMS-P1-PLOTTER, rango de diámetro de cable: 1,2 ... 1,9 mm, clase de montaje: enganchar, Número de índices individuales: 20, altura del campo de texto: 4 mm, anchura del campo de texto: 15 mm | 381.65 | 100 | BG | Marking and Installation (MI) | BG2 | BG2217 | 10 | 10 | NO | PC |  | 10,84 | G | 124 | 80 | 52 | MM | 4046356471701 | 39269097 | PL | EC001530 | Imagen | Catálogo
0828017 | UC-WMC 1,9 (15X4) BU CUS | Marcador de conductores | Marcador de conductores, disponible: por esteras, azul, rotulado según las indicaciones del cliente, rango de diámetro de cable: 1,2 ... 1,9 mm, clase de montaje: enganchar, Número de índices individuales: 20, altura del campo de texto: 4 mm, anchura del campo de texto: 15 mm | 1138.96 | 100 | BG | Marking and Installation (MI) | BG8 | BG8127 | 1 | 1 | NO | PC | F | 0,25 | G | 78 | 1 | 117 | MM | 4046356472135 | 49119900 | PL | EC001530 | Imagen | Catálogo
0828012 | UC-WMC 1,9 (15X4) CUS | Marcador de conductores | Marcador de conductores, disponible: por esteras, blanco, rotulado según las indicaciones del cliente, rango de diámetro de cable: 1,2 ... 1,9 mm, clase de montaje: enganchar, Número de índices individuales: 20, altura del campo de texto: 4 mm, anchura del campo de texto: 15 mm | 1138.96 | 100 | BG | Marking and Installation (MI) | BG8 | BG8127 | 1 | 1 | NO | PC | F | 10,75 | G | 0 | 0 | 0 |  | 4046356567268 | 49119900 | PL | EC001530 | Imagen | Catálogo
0828011 | UC-WMC 1,9 (15X4) GN | Marcado de conductores | Marcado de conductores, Estera, verde, sin rotular, rotulable con: BLUEMARK E.CARD, BLUEMARK ID COLOR, BLUEMARK ID, BLUEMARK CLED, PLOTMARK, CMS-P1-PLOTTER, rango de diámetro de cable: 1,2 ... 1,9 mm, clase de montaje: enganchar, Número de índices individuales: 20, altura del campo de texto: 4 mm, anchura del campo de texto: 15 mm | 381.65 | 100 | BG | Marking and Installation (MI) | BG2 | BG2217 | 10 | 10 | NO | PC |  | 10,78 | G | 124 | 80 | 52 | MM | 4046356471718 | 39269097 | PL | EC001530 | Imagen | Catálogo
0828018 | UC-WMC 1,9 (15X4) GN CUS | Marcador de conductores | Marcador de conductores, disponible: por esteras, verde, rotulado según las indicaciones del cliente, rango de diámetro de cable: 1,2 ... 1,9 mm, clase de montaje: enganchar, Número de índices individuales: 20, altura del campo de texto: 4 mm, anchura del campo de texto: 15 mm | 1138.96 | 100 | BG | Marking and Installation (MI) | BG8 | BG8127 | 1 | 1 | SÍ | PC | F | 10,19 | G | 0 | 0 | 0 |  | 4046356472142 | 49119900 | PL | EC001530 | Imagen | Catálogo
0828007 | UC-WMC 1,9 (15X4) OG | Marcado de conductores | Marcado de conductores, Estera, naranja, sin rotular, rotulable con: BLUEMARK E.CARD, BLUEMARK ID COLOR, BLUEMARK ID, BLUEMARK CLED, PLOTMARK, CMS-P1-PLOTTER, rango de diámetro de cable: 1,2 ... 1,9 mm, clase de montaje: enganchar, Número de índices individuales: 20, altura del campo de texto: 4 mm, anchura del campo de texto: 15 mm | 381.65 | 100 | BG | Marking and Installation (MI) | BG2 | BG2217 | 10 | 10 | NO | PC |  | 11,80 | G | 124 | 80 | 52 | MM | 4046356471466 | 39269097 | PL | EC001530 | Imagen | Catálogo
0828014 | UC-WMC 1,9 (15X4) OG CUS | Marcador de conductores | Marcador de conductores, disponible: por esteras, naranja, rotulado según las indicaciones del cliente, rango de diámetro de cable: 1,2 ... 1,9 mm, clase de montaje: enganchar, Número de índices individuales: 20, altura del campo de texto: 4 mm, anchura del campo de texto: 15 mm | 1138.96 | 100 | BG | Marking and Installation (MI) | BG8 | BG8127 | 1 | 1 | SÍ | PC | F | 12,39 | G | 0 | 0 | 0 |  | 4046356472104 | 49119900 | PL | EC001530 | Imagen | Catálogo
0828006 | UC-WMC 1,9 (15X4) RD | Marcado de conductores | Marcado de conductores, Estera, rojo, sin rotular, rotulable con: BLUEMARK E.CARD, BLUEMARK ID COLOR, BLUEMARK ID, BLUEMARK CLED, PLOTMARK, CMS-P1-PLOTTER, rango de diámetro de cable: 1,2 ... 1,9 mm, clase de montaje: enganchar, Número de índices individuales: 20, altura del campo de texto: 4 mm, anchura del campo de texto: 15 mm | 381.65 | 100 | BG | Marking and Installation (MI) | BG2 | BG2217 | 10 | 10 | NO | PC |  | 10,71 | G | 124 | 80 | 52 | MM | 4046356471671 | 39269097 | PL | EC001530 | Imagen | Catálogo
0828013 | UC-WMC 1,9 (15X4) RD CUS | Marcador de conductores | Marcador de conductores, disponible: por esteras, rojo, rotulado según las indicaciones del cliente, rango de diámetro de cable: 1,2 ... 1,9 mm, clase de montaje: enganchar, Número de índices individuales: 20, altura del campo de texto: 4 mm, anchura del campo de texto: 15 mm | 1138.96 | 100 | BG | Marking and Installation (MI) | BG8 | BG8127 | 1 | 1 | SÍ | PC | F | 12,19 | G | 78 | 1 | 116 | MM | 4046356472098 | 49119900 | PL | EC001530 | Imagen | Catálogo
0828008 | UC-WMC 1,9 (15X4) YE | Marcador de conductores | Marcador de conductores, Estera, amarillo, sin rotular, rotulable con: BLUEMARK E.CARD, BLUEMARK ID COLOR, BLUEMARK ID, BLUEMARK CLED, PLOTMARK, CMS-P1-PLOTTER, rango de diámetro de cable: 1,2 ... 1,9 mm, clase de montaje: enganchar, Número de índices individuales: 20, altura del campo de texto: 4 mm, anchura del campo de texto: 15 mm | 323.82 | 100 | BG | Marking and Installation (MI) | BG2 | BG2217 | 10 | 10 | NO | PC |  | 10,86 | G | 124 | 80 | 52 | MM | 4046356471695 | 39269097 | PL | EC001530 | Imagen | Catálogo
0828015 | UC-WMC 1,9 (15X4) YE CUS | Marcador de conductores | Marcador de conductores, disponible: por esteras, amarillo, rotulado según las indicaciones del cliente, rango de diámetro de cable: 1,2 ... 1,9 mm, clase de montaje: enganchar, Número de índices individuales: 20, altura del campo de texto: 4 mm, anchura del campo de texto: 15 mm | 1138.96 | 100 | BG | Marking and Installation (MI) | BG8 | BG8127 | 1 | 1 | SÍ | PC | F | 10,07 | G | 0 | 0 | 0 |  | 4046356472111 | 49119900 | PL | EC001530 | Imagen | Catálogo
0830283 | UC-WMC 1,9 (30X4) | Marcador de conductores | Marcador de conductores, Estera, blanco, sin rotular, rotulable con: BLUEMARK E.CARD, BLUEMARK ID COLOR, BLUEMARK ID, BLUEMARK CLED, PLOTMARK, CMS-P1-PLOTTER, rango de diámetro de cable: 1,2 ... 1,9 mm, clase de montaje: enganchar, Número de índices individuales: 12, altura del campo de texto: 4 mm, anchura del campo de texto: 30 mm | 264.73 | 100 | BG | Marking and Installation (MI) | BG2 | BG2217 | 10 | 10 | NO | PC |  | 10,29 | G | 124 | 80 | 52 | MM | 4046356648707 | 39269097 | PL | EC001530 | Imagen | Catálogo
0830284 | UC-WMC 1,9 (30X4) CUS | Marcador de conductores | Marcador de conductores, disponible: por esteras, blanco, rotulado según las indicaciones del cliente, rango de diámetro de cable: 1,2 ... 1,9 mm, clase de montaje: enganchar, Número de índices individuales: 12, altura del campo de texto: 4 mm, anchura del campo de texto: 30 mm | 1017.66 | 100 | BG | Marking and Installation (MI) | BG8 | BG8127 | 1 | 1 | NO | PC | F | 10,75 | G | 0 | 0 | 0 | MM | 4046356649810 | 49119900 | PL | EC001530 | Imagen | Catálogo
0824692 | UC-WMC 3,1 (15X 4) CUS | Marcador de conductores | Marcador de conductores, disponible: por esteras, blanco, rotulado según las indicaciones del cliente, rango de diámetro de cable: 1,9 ... 3,1 mm, clase de montaje: enganchar, Número de índices individuales: 20, altura del campo de texto: 4 mm, anchura del campo de texto: 15 mm | 1138.96 | 100 | BG | Marking and Installation (MI) | BG8 | BG8127 | 1 | 1 | NO | PC | F | 10,12 | G | 0 | 0 | 0 |  | 4046356360258 | 49119900 | PL | EC001530 | Imagen | Catálogo
0824694 | UC-WMC 3,1 (15X 4) GN CUS | Marcador de conductores | Marcador de conductores, disponible: por esteras, verde, rotulado según las indicaciones del cliente, rango de diámetro de cable: 1,9 ... 3,1 mm, clase de montaje: enganchar, Número de índices individuales: 20, altura del campo de texto: 4 mm, anchura del campo de texto: 15 mm | 1138.96 | 100 | BG | Marking and Installation (MI) | BG8 | BG8127 | 1 | 1 | SÍ | PC | F | 10,07 | G | 0 | 0 | 0 |  | 4046356360272 | 49119900 | PL | EC001530 | Imagen | Catálogo
0824695 | UC-WMC 3,1 (15X 4) OG CUS | Marcador de conductores | Marcador de conductores, disponible: por esteras, naranja, rotulado según las indicaciones del cliente, rango de diámetro de cable: 1,9 ... 3,1 mm, clase de montaje: enganchar, Número de índices individuales: 20, altura del campo de texto: 4 mm, anchura del campo de texto: 15 mm | 1138.96 | 100 | BG | Marking and Installation (MI) | BG8 | BG8127 | 1 | 1 | SÍ | PC | F | 11,58 | G | 0 | 0 | 0 |  | 4046356360289 | 49119900 | PL | EC001530 | Imagen | Catálogo
0824696 | UC-WMC 3,1 (15X 4) RD CUS | Marcador de conductores | Marcador de conductores, disponible: por esteras, rojo, rotulado según las indicaciones del cliente, rango de diámetro de cable: 1,9 ... 3,1 mm, clase de montaje: enganchar, Número de índices individuales: 20, altura del campo de texto: 4 mm, anchura del campo de texto: 15 mm | 1138.96 | 100 | BG | Marking and Installation (MI) | BG8 | BG8127 | 1 | 1 | SÍ | PC | F | 10,02 | G | 0 | 0 | 0 |  | 4046356360296 | 49119900 | PL | EC001530 | Imagen | Catálogo
0824697 | UC-WMC 3,1 (15X 4) YE CUS | Marcador de conductores | Marcador de conductores, disponible: por esteras, amarillo, rotulado según las indicaciones del cliente, rango de diámetro de cable: 1,9 ... 3,1 mm, clase de montaje: enganchar, Número de índices individuales: 20, altura del campo de texto: 4 mm, anchura del campo de texto: 15 mm | 1138.96 | 100 | BG | Marking and Installation (MI) | BG8 | BG8127 | 1 | 1 | SÍ | PC | F | 9,85 | G | 0 | 0 | 0 |  | 4046356360302 | 49119900 | PL | EC001530 | Imagen | Catálogo
0818205 | UC-WMC 3,1 (15X4) | Marcador de conductores | Marcador de conductores, Estera, blanco, sin rotular, rotulable con: BLUEMARK E.CARD, BLUEMARK ID COLOR, BLUEMARK ID, BLUEMARK CLED, PLOTMARK, CMS-P1-PLOTTER, rango de diámetro de cable: 1,9 ... 3,1 mm, clase de montaje: enganchar, Número de índices individuales: 20, altura del campo de texto: 4 mm, anchura del campo de texto: 15 mm | 323.82 | 100 | BG | Marking and Installation (MI) | BG2 | BG2217 | 10 | 10 | NO | PC |  | 10,62 | G | 124 | 80 | 52 | MM | 4046356133531 | 39269097 | PL | EC001530 | Imagen | Catálogo
0818742 | UC-WMC 3,1 (15X4) BU | Marcador de conductores | Marcador de conductores, Estera, azul, sin rotular, rotulable con: BLUEMARK E.CARD, BLUEMARK ID COLOR, BLUEMARK ID, BLUEMARK CLED, PLOTMARK, CMS-P1-PLOTTER, rango de diámetro de cable: 1,9 ... 3,1 mm, clase de montaje: enganchar, Número de índices individuales: 20, altura del campo de texto: 4 mm, anchura del campo de texto: 15 mm | 381.65 | 100 | BG | Marking and Installation (MI) | BG2 | BG2217 | 10 | 10 | NO | PC |  | 10,63 | G | 124 | 80 | 52 | MM | 4046356135313 | 39269097 | PL | EC001530 | Imagen | Catálogo
0824693 | UC-WMC 3,1 (15X4) BU CUS | Marcador de conductores | Marcador de conductores, disponible: por esteras, azul, rotulado según las indicaciones del cliente, rango de diámetro de cable: 1,9 ... 3,1 mm, clase de montaje: enganchar, Número de índices individuales: 20, altura del campo de texto: 4 mm, anchura del campo de texto: 15 mm | 1138.96 | 100 | BG | Marking and Installation (MI) | BG8 | BG8127 | 1 | 1 | NO | PC | F | 8,00 | G | 0 | 0 | 0 |  | 4046356360265 | 49119900 | PL | EC001530 | Imagen | Catálogo
0818768 | UC-WMC 3,1 (15X4) GN | Marcador de conductores | Marcador de conductores, Estera, verde, sin rotular, rotulable con: BLUEMARK E.CARD, BLUEMARK ID COLOR, BLUEMARK ID, BLUEMARK CLED, PLOTMARK, CMS-P1-PLOTTER, rango de diámetro de cable: 1,9 ... 3,1 mm, clase de montaje: enganchar, Número de índices individuales: 20, altura del campo de texto: 4 mm, anchura del campo de texto: 15 mm | 381.65 | 100 | BG | Marking and Installation (MI) | BG2 | BG2217 | 10 | 10 | NO | PC |  | 10,70 | G | 124 | 80 | 52 | MM | 4046356135306 | 39269097 | PL | EC001530 | Imagen | Catálogo
0818726 | UC-WMC 3,1 (15X4) OG | Marcador de conductores | Marcador de conductores, Estera, naranja, sin rotular, rotulable con: BLUEMARK E.CARD, BLUEMARK ID COLOR, BLUEMARK ID, BLUEMARK CLED, PLOTMARK, CMS-P1-PLOTTER, rango de diámetro de cable: 1,9 ... 3,1 mm, clase de montaje: enganchar, Número de índices individuales: 20, altura del campo de texto: 4 mm, anchura del campo de texto: 15 mm | 381.65 | 100 | BG | Marking and Installation (MI) | BG2 | BG2217 | 10 | 10 | NO | PC |  | 10,84 | G | 124 | 80 | 52 | MM | 4046356135290 | 39269097 | PL | EC001530 | Imagen | Catálogo
0818755 | UC-WMC 3,1 (15X4) RD | Marcador de conductores | Marcador de conductores, Estera, rojo, sin rotular, rotulable con: BLUEMARK E.CARD, BLUEMARK ID COLOR, BLUEMARK ID, BLUEMARK CLED, PLOTMARK, CMS-P1-PLOTTER, rango de diámetro de cable: 1,9 ... 3,1 mm, clase de montaje: enganchar, Número de índices individuales: 20, altura del campo de texto: 4 mm, anchura del campo de texto: 15 mm | 381.65 | 100 | BG | Marking and Installation (MI) | BG2 | BG2217 | 10 | 10 | NO | PC |  | 10,67 | G | 124 | 80 | 52 | MM | 4046356135283 | 39269097 | PL | EC001530 | Imagen | Catálogo
0818739 | UC-WMC 3,1 (15X4) YE | Marcador de conductores | Marcador de conductores, Estera, amarillo, sin rotular, rotulable con: BLUEMARK E.CARD, BLUEMARK ID COLOR, BLUEMARK ID, BLUEMARK CLED, PLOTMARK, CMS-P1-PLOTTER, rango de diámetro de cable: 1,9 ... 3,1 mm, clase de montaje: enganchar, Número de índices individuales: 20, altura del campo de texto: 4 mm, anchura del campo de texto: 15 mm | 323.82 | 100 | BG | Marking and Installation (MI) | BG2 | BG2217 | 10 | 10 | NO | PC |  | 10,81 | G | 124 | 80 | 52 | MM | 4046356135276 | 39269097 | PL | EC001530 | Imagen | Catálogo
0824704 | UC-WMC 3,1 (23X 4) CUS | Marcador de conductores | Marcador de conductores, disponible: por esteras, blanco, rotulado según las indicaciones del cliente, rango de diámetro de cable: 1,9 ... 3,1 mm, clase de montaje: enganchar, Número de índices individuales: 12, altura del campo de texto: 4 mm, anchura del campo de texto: 23 mm | 1017.66 | 100 | BG | Marking and Installation (MI) | BG8 | BG8127 | 1 | 1 | NO | PC | F | 8,60 | G | 0 | 0 | 0 |  | 4046356360371 | 49119900 | PL | EC001530 | Imagen | Catálogo
0824706 | UC-WMC 3,1 (23X 4) GN CUS | Marcador de conductores | Marcador de conductores, disponible: por esteras, verde, rotulado según las indicaciones del cliente, rango de diámetro de cable: 1,9 ... 3,1 mm, clase de montaje: enganchar, Número de índices individuales: 12, altura del campo de texto: 4 mm, anchura del campo de texto: 23 mm | 1017.66 | 100 | BG | Marking and Installation (MI) | BG8 | BG8127 | 1 | 1 | SÍ | PC | F | 11,58 | G | 0 | 0 | 0 |  | 4046356360395 | 49119900 | PL | EC001530 | Imagen | Catálogo
0824707 | UC-WMC 3,1 (23X 4) OG CUS | Marcador de conductores | Marcador de conductores, disponible: por esteras, naranja, rotulado según las indicaciones del cliente, rango de diámetro de cable: 1,9 ... 3,1 mm, clase de montaje: enganchar, Número de índices individuales: 12, altura del campo de texto: 4 mm, anchura del campo de texto: 23 mm | 1017.66 | 100 | BG | Marking and Installation (MI) | BG8 | BG8127 | 1 | 1 | SÍ | PC | F | 11,58 | G | 0 | 0 | 0 |  | 4046356360401 | 49119900 | PL | EC001530 | Imagen | Catálogo
0824708 | UC-WMC 3,1 (23X 4) RD CUS | Marcador de conductores | Marcador de conductores, disponible: por esteras, rojo, rotulado según las indicaciones del cliente, rango de diámetro de cable: 1,9 ... 3,1 mm, clase de montaje: enganchar, Número de índices individuales: 12, altura del campo de texto: 4 mm, anchura del campo de texto: 23 mm | 1017.66 | 100 | BG | Marking and Installation (MI) | BG8 | BG8127 | 1 | 1 | SÍ | PC | F | 11,58 | G | 0 | 0 | 0 |  | 4046356360418 | 49119900 | PL | EC001530 | Imagen | Catálogo
0824709 | UC-WMC 3,1 (23X 4) YE CUS | Marcador de conductores | Marcador de conductores, disponible: por esteras, amarillo, rotulado según las indicaciones del cliente, rango de diámetro de cable: 1,9 ... 3,1 mm, clase de montaje: enganchar, Número de índices individuales: 12, altura del campo de texto: 4 mm, anchura del campo de texto: 23 mm | 1017.66 | 100 | BG | Marking and Installation (MI) | BG8 | BG8127 | 1 | 1 | SÍ | PC | F | 11,58 | G | 0 | 0 | 0 |  | 4046356360425 | 49119900 | PL | EC001530 | Imagen | Catálogo
0818218 | UC-WMC 3,1 (23X4) | Marcador de conductores | Marcador de conductores, Estera, blanco, sin rotular, rotulable con: BLUEMARK E.CARD, BLUEMARK ID COLOR, BLUEMARK ID, BLUEMARK CLED, PLOTMARK, CMS-P1-PLOTTER, rango de diámetro de cable: 1,9 ... 3,1 mm, clase de montaje: enganchar, Número de índices individuales: 12, altura del campo de texto: 4 mm, anchura del campo de texto: 23 mm | 224.62 | 100 | BG | Marking and Installation (MI) | BG2 | BG2217 | 10 | 10 | NO | PC |  | 9,30 | G | 124 | 80 | 52 | MM | 4046356133524 | 39269097 | PL | EC001530 | Imagen | Catálogo
0818797 | UC-WMC 3,1 (23X4) BU | Marcador de conductores | Marcador de conductores, Estera, azul, sin rotular, rotulable con: BLUEMARK E.CARD, BLUEMARK ID COLOR, BLUEMARK ID, BLUEMARK CLED, PLOTMARK, CMS-P1-PLOTTER, rango de diámetro de cable: 1,9 ... 3,1 mm, clase de montaje: enganchar, Número de índices individuales: 12, altura del campo de texto: 4 mm, anchura del campo de texto: 23 mm | 264.73 | 100 | BG | Marking and Installation (MI) | BG2 | BG2217 | 10 | 10 | NO | PC |  | 9,42 | G | 124 | 80 | 52 | MM | 4046356135269 | 39269097 | PL | EC001530 | Imagen | Catálogo
0824705 | UC-WMC 3,1 (23X4) BU CUS | Marcador de conductores | Marcador de conductores, disponible: por esteras, azul, rotulado según las indicaciones del cliente, rango de diámetro de cable: 1,9 ... 3,1 mm, clase de montaje: enganchar, Número de índices individuales: 12, altura del campo de texto: 4 mm, anchura del campo de texto: 23 mm | 1017.66 | 100 | BG | Marking and Installation (MI) | BG8 | BG8127 | 1 | 1 | NO | PC | F | 11,58 | G | 0 | 0 | 0 |  | 4046356360388 | 49119900 | PL | EC001530 | Imagen | Catálogo
0818810 | UC-WMC 3,1 (23X4) GN | Marcador de conductores | Marcador de conductores, Estera, verde, sin rotular, rotulable con: BLUEMARK E.CARD, BLUEMARK ID COLOR, BLUEMARK ID, BLUEMARK CLED, PLOTMARK, CMS-P1-PLOTTER, rango de diámetro de cable: 1,9 ... 3,1 mm, clase de montaje: enganchar, Número de índices individuales: 12, altura del campo de texto: 4 mm, anchura del campo de texto: 23 mm | 264.73 | 100 | BG | Marking and Installation (MI) | BG2 | BG2217 | 10 | 10 | NO | PC |  | 9,54 | G | 124 | 80 | 52 | MM | 4046356135252 | 39269097 | PL | EC001530 | Imagen | Catálogo
0818807 | UC-WMC 3,1 (23X4) RD | Marcador de conductores | Marcador de conductores, Estera, rojo, sin rotular, rotulable con: BLUEMARK E.CARD, BLUEMARK ID COLOR, BLUEMARK ID, BLUEMARK CLED, PLOTMARK, CMS-P1-PLOTTER, rango de diámetro de cable: 1,9 ... 3,1 mm, clase de montaje: enganchar, Número de índices individuales: 12, altura del campo de texto: 4 mm, anchura del campo de texto: 23 mm | 264.73 | 100 | BG | Marking and Installation (MI) | BG2 | BG2217 | 10 | 10 | NO | PC |  | 9,51 | G | 124 | 80 | 52 | MM | 4046356135238 | 39269097 | PL | EC001530 | Imagen | Catálogo
0818784 | UC-WMC 3,1 (23X4) YE | Marcador de conductores | Marcador de conductores, Estera, amarillo, sin rotular, rotulable con: BLUEMARK E.CARD, BLUEMARK ID COLOR, BLUEMARK ID, BLUEMARK CLED, PLOTMARK, CMS-P1-PLOTTER, rango de diámetro de cable: 1,9 ... 3,1 mm, clase de montaje: enganchar, Número de índices individuales: 12, altura del campo de texto: 4 mm, anchura del campo de texto: 23 mm | 224.62 | 100 | BG | Marking and Installation (MI) | BG2 | BG2217 | 10 | 10 | NO | PC |  | 9,24 | G | 124 | 80 | 52 | MM | 4046356135221 | 39269097 | PL | EC001530 | Imagen | Catálogo
0819631 | UC-WMC 3,1 (30X4) | Marcador de conductores | Marcador de conductores, Estera, blanco, sin rotular, rotulable con: BLUEMARK E.CARD, BLUEMARK ID COLOR, BLUEMARK ID, BLUEMARK CLED, PLOTMARK, CMS-P1-PLOTTER, rango de diámetro de cable: 1,9 ... 3,1 mm, clase de montaje: enganchar, Número de índices individuales: 12, altura del campo de texto: 4 mm, anchura del campo de texto: 30 mm | 224.62 | 100 | BG | Marking and Installation (MI) | BG2 | BG2217 | 10 | 10 | NO | PC |  | 10,27 | G | 124 | 80 | 52 | MM | 4046356152549 | 39269097 | PL | EC001530 | Imagen | Catálogo
0820756 | UC-WMC 3,1 (30X4) BU | Marcador de conductores | Marcador de conductores, Estera, azul, sin rotular, rotulable con: BLUEMARK E.CARD, BLUEMARK ID COLOR, BLUEMARK ID, BLUEMARK CLED, PLOTMARK, CMS-P1-PLOTTER, rango de diámetro de cable: 1,9 ... 3,1 mm, clase de montaje: enganchar, Número de índices individuales: 12, altura del campo de texto: 4 mm, anchura del campo de texto: 30 mm | 264.73 | 100 | BG | Marking and Installation (MI) | BG2 | BG2217 | 10 | 10 | NO | PC |  | 10,20 | G | 124 | 80 | 52 | MM | 4046356288965 | 39269097 | PL | EC001530 | Imagen | Catálogo
0824720 | UC-WMC 3,1 (30X4) BU CUS | Marcador de conductores | Marcador de conductores, disponible: por esteras, azul, rotulado según las indicaciones del cliente, rango de diámetro de cable: 1,9 ... 3,1 mm, clase de montaje: enganchar, Número de índices individuales: 12, altura del campo de texto: 4 mm, anchura del campo de texto: 30 mm | 1017.66 | 100 | BG | Marking and Installation (MI) | BG8 | BG8127 | 1 | 1 | NO | PC | F | 11,58 | G | 0 | 0 | 0 |  | 4046356360531 | 49119900 | PL | EC001530 | Imagen | Catálogo
0824716 | UC-WMC 3,1 (30X4) CUS | Marcador de conductores | Marcador de conductores, disponible: por esteras, blanco, rotulado según las indicaciones del cliente, rango de diámetro de cable: 1,9 ... 3,1 mm: o, clase de montaje: enganchar, Número de índices individuales: 12, altura del campo de texto: 4 mm, anchura del campo de texto: 30 mm | 1017.66 | 100 | BG | Marking and Installation (MI) | BG8 | BG8127 | 1 | 1 | NO | PC | F | 9,48 | G | 5 | 120 | 78 | MM | 4046356360494 | 49119900 | PL | EC001530 | Imagen | Catálogo
0823876 | UC-WMC 3,1 (30X4) GN | Marcador de conductores | Marcador de conductores, Estera, verde, sin rotular, rotulable con: BLUEMARK E.CARD, BLUEMARK ID COLOR, BLUEMARK ID, BLUEMARK CLED, PLOTMARK, CMS-P1-PLOTTER, rango de diámetro de cable: 1,9 ... 3,1 mm, clase de montaje: enganchar, Número de índices individuales: 12, altura del campo de texto: 4 mm, anchura del campo de texto: 30 mm | 264.73 | 100 | BG | Marking and Installation (MI) | BG2 | BG2217 | 10 | 10 | NO | PC |  | 10,28 | G | 124 | 80 | 52 | MM | 4046356342131 | 39269097 | PL | EC001530 | Imagen | Catálogo
0824721 | UC-WMC 3,1 (30X4) GN CUS | Marcador de conductores | Marcador de conductores, disponible: por esteras, verde, rotulado según las indicaciones del cliente, rango de diámetro de cable: 1,9 ... 3,1 mm, clase de montaje: enganchar, Número de índices individuales: 12, altura del campo de texto: 4 mm, anchura del campo de texto: 30 mm | 1017.66 | 100 | BG | Marking and Installation (MI) | BG8 | BG8127 | 1 | 1 | SÍ | PC | F | 11,58 | G | 0 | 0 | 0 |  | 4046356360548 | 49119900 | PL | EC001530 | Imagen | Catálogo
0823863 | UC-WMC 3,1 (30X4) OG | Marcador de conductores | Marcador de conductores, Estera, naranja, sin rotular, rotulable con: BLUEMARK E.CARD, BLUEMARK ID COLOR, BLUEMARK ID, BLUEMARK CLED, PLOTMARK, CMS-P1-PLOTTER, rango de diámetro de cable: 1,9 ... 3,1 mm, clase de montaje: enganchar, Número de índices individuales: 12, altura del campo de texto: 4 mm, anchura del campo de texto: 30 mm | 264.73 | 100 | BG | Marking and Installation (MI) | BG2 | BG2217 | 10 | 10 | NO | PC |  | 10,08 | G | 124 | 80 | 52 | MM | 4046356342186 | 39269097 | PL | EC001530 | Imagen | Catálogo
0824722 | UC-WMC 3,1 (30X4) OG CUS | Marcador de conductores | Marcador de conductores, disponible: por esteras, naranja, rotulado según las indicaciones del cliente, rango de diámetro de cable: 1,9 ... 3,1 mm, clase de montaje: enganchar, Número de índices individuales: 12, altura del campo de texto: 4 mm, anchura del campo de texto: 30 mm | 1017.66 | 100 | BG | Marking and Installation (MI) | BG8 | BG8127 | 1 | 1 | SÍ | PC | F | 11,58 | G | 0 | 0 | 0 |  | 4046356360555 | 49119900 | PL | EC001530 | Imagen | Catálogo
0820769 | UC-WMC 3,1 (30X4) RD | Marcador de conductores | Marcador de conductores, Estera, rojo, sin rotular, rotulable con: BLUEMARK E.CARD, BLUEMARK ID COLOR, BLUEMARK ID, BLUEMARK CLED, PLOTMARK, CMS-P1-PLOTTER, rango de diámetro de cable: 1,9 ... 3,1 mm, clase de montaje: enganchar, Número de índices individuales: 12, altura del campo de texto: 4 mm, anchura del campo de texto: 30 mm | 264.73 | 100 | BG | Marking and Installation (MI) | BG2 | BG2217 | 10 | 10 | NO | PC |  | 10,11 | G | 124 | 80 | 52 | MM | 4046356288958 | 39269097 | PL | EC001530 | Imagen | Catálogo
0824723 | UC-WMC 3,1 (30X4) RD CUS | Marcador de conductores | Marcador de conductores, disponible: por esteras, rojo, rotulado según las indicaciones del cliente, rango de diámetro de cable: 1,9 ... 3,1 mm, clase de montaje: enganchar, Número de índices individuales: 12, altura del campo de texto: 4 mm, anchura del campo de texto: 30 mm | 1017.66 | 100 | BG | Marking and Installation (MI) | BG8 | BG8127 | 1 | 1 | SÍ | PC | F | 11,58 | G | 0 | 0 | 0 |  | 4046356360562 | 49119900 | PL | EC001530 | Imagen | Catálogo
0819644 | UC-WMC 3,1 (30X4) YE | Marcador de conductores | Marcador de conductores, Estera, amarillo, sin rotular, rotulable con: BLUEMARK E.CARD, BLUEMARK ID COLOR, BLUEMARK ID, BLUEMARK CLED, PLOTMARK, CMS-P1-PLOTTER, rango de diámetro de cable: 1,9 ... 3,1 mm, clase de montaje: enganchar, Número de índices individuales: 12, altura del campo de texto: 4 mm, anchura del campo de texto: 30 mm | 224.62 | 100 | BG | Marking and Installation (MI) | BG2 | BG2217 | 10 | 10 | NO | PC |  | 10,05 | G | 124 | 80 | 52 | MM | 4046356152556 | 39269097 | PL | EC001530 | Imagen | Catálogo
0824717 | UC-WMC 3,1 (30X4) YE CUS | Marcador de conductores | Marcador de conductores, disponible: por esteras, amarillo, rotulado según las indicaciones del cliente, rango de diámetro de cable: 1,9 ... 3,1 mm, clase de montaje: enganchar, Número de índices individuales: 12, altura del campo de texto: 4 mm, anchura del campo de texto: 30 mm | 1017.66 | 100 | BG | Marking and Installation (MI) | BG8 | BG8127 | 1 | 1 | SÍ | PC | F | 9,58 | G | 0 | 0 | 0 |  | 4046356360500 | 49119900 | PL | EC001530 | Imagen | Catálogo
0824728 | UC-WMC 4,4 (15X 5,5) CUS | Marcador de conductores | Marcador de conductores, disponible: por esteras, blanco, rotulado según las indicaciones del cliente, rango de diámetro de cable: 2,8 ... 4,4 mm, clase de montaje: enganchar, Número de índices individuales: 15, altura del campo de texto: 5,5 mm, anchura del campo de texto: 15 mm | 1073.16 | 100 | BG | Marking and Installation (MI) | BG8 | BG8127 | 1 | 1 | NO | PC | F | 10,77 | G | 0 | 0 | 0 |  | 4046356360616 | 49119900 | PL | EC001530 | Imagen | Catálogo
0824731 | UC-WMC 4,4 (15X 5,5) OG CUS | Marcador de conductores | Marcador de conductores, disponible: por esteras, naranja, rotulado según las indicaciones del cliente, rango de diámetro de cable: 2,8 ... 4,4 mm, clase de montaje: enganchar, Número de índices individuales: 15, altura del campo de texto: 5,5 mm, anchura del campo de texto: 15 mm | 1073.16 | 100 | BG | Marking and Installation (MI) | BG8 | BG8127 | 1 | 1 | SÍ | PC | F | 11,58 | G | 0 | 0 | 0 |  | 4046356360647 | 49119900 | PL | EC001530 | Imagen | Catálogo
0824732 | UC-WMC 4,4 (15X 5,5) RD CUS | Marcador de conductores | Marcador de conductores, disponible: por esteras, rojo, rotulado según las indicaciones del cliente, rango de diámetro de cable: 2,8 ... 4,4 mm, clase de montaje: enganchar, Número de índices individuales: 15, altura del campo de texto: 5,5 mm, anchura del campo de texto: 15 mm | 1073.16 | 100 | BG | Marking and Installation (MI) | BG8 | BG8127 | 1 | 1 | SÍ | PC | F | 10,69 | G | 0 | 0 | 0 |  | 4046356360654 | 49119900 | PL | EC001530 | Imagen | Catálogo
0824733 | UC-WMC 4,4 (15X 5,5) YE CUS | Marcador de conductores | Marcador de conductores, disponible: por esteras, amarillo, rotulado según las indicaciones del cliente, rango de diámetro de cable: 2,8 ... 4,4 mm, clase de montaje: enganchar, Número de índices individuales: 15, altura del campo de texto: 5,5 mm, anchura del campo de texto: 15 mm | 1073.16 | 100 | BG | Marking and Installation (MI) | BG8 | BG8127 | 1 | 1 | SÍ | PC | F | 11,58 | G | 0 | 0 | 0 |  | 4046356360661 | 49119900 | PL | EC001530 | Imagen | Catálogo
0818182 | UC-WMC 4,4 (15X5,5) | Marcador de conductores | Marcador de conductores, Estera, blanco, sin rotular, rotulable con: BLUEMARK E.CARD, BLUEMARK ID COLOR, BLUEMARK ID, BLUEMARK CLED, PLOTMARK, CMS-P1-PLOTTER, rango de diámetro de cable: 2,8 ... 4,4 mm, clase de montaje: enganchar, Número de índices individuales: 15, altura del campo de texto: 5,5 mm, anchura del campo de texto: 15 mm | 269.87 | 100 | BG | Marking and Installation (MI) | BG2 | BG2217 | 8 | 8 | NO | PC |  | 11,65 | G | 124 | 80 | 52 | MM | 4046356133517 | 39269097 | PL | EC001530 | Imagen | Catálogo
0818849 | UC-WMC 4,4 (15X5,5) BU | Marcador de conductores | Marcador de conductores, Estera, azul, sin rotular, rotulable con: BLUEMARK E.CARD, BLUEMARK ID COLOR, BLUEMARK ID, BLUEMARK CLED, PLOTMARK, CMS-P1-PLOTTER, rango de diámetro de cable: 2,8 ... 4,4 mm, clase de montaje: enganchar, Número de índices individuales: 15, altura del campo de texto: 5,5 mm, anchura del campo de texto: 15 mm | 318.06 | 100 | BG | Marking and Installation (MI) | BG2 | BG2217 | 8 | 8 | NO | PC |  | 11,71 | G | 124 | 80 | 52 | MM | 4046356135214 | 39269097 | PL | EC001530 | Imagen | Catálogo
0824729 | UC-WMC 4,4 (15X5,5) BU CUS | Marcador de conductores | Marcador de conductores, disponible: por esteras, azul, rotulado según las indicaciones del cliente, rango de diámetro de cable: 2,8 ... 4,4 mm, clase de montaje: enganchar, Número de índices individuales: 15, altura del campo de texto: 5,5 mm, anchura del campo de texto: 15 mm | 1073.16 | 100 | BG | Marking and Installation (MI) | BG8 | BG8127 | 1 | 1 | NO | PC | F | 10,75 | G | 0 | 0 | 0 |  | 4046356360623 | 49119900 | PL | EC001530 | Imagen | Catálogo
0818823 | UC-WMC 4,4 (15X5,5) OG | Marcador de conductores | Marcador de conductores, Estera, naranja, sin rotular, rotulable con: BLUEMARK E.CARD, BLUEMARK ID COLOR, BLUEMARK ID, BLUEMARK CLED, PLOTMARK, CMS-P1-PLOTTER, rango de diámetro de cable: 2,8 ... 4,4 mm, clase de montaje: enganchar, Número de índices individuales: 15, altura del campo de texto: 5,5 mm, anchura del campo de texto: 15 mm | 318.06 | 100 | BG | Marking and Installation (MI) | BG2 | BG2217 | 8 | 8 | NO | PC |  | 11,69 | G | 124 | 80 | 52 | MM | 4046356135191 | 39269097 | PL | EC001530 | Imagen | Catálogo
0818852 | UC-WMC 4,4 (15X5,5) RD | Marcador de conductores | Marcador de conductores, Estera, rojo, sin rotular, rotulable con: BLUEMARK E.CARD, BLUEMARK ID COLOR, BLUEMARK ID, BLUEMARK CLED, PLOTMARK, CMS-P1-PLOTTER, rango de diámetro de cable: 2,8 ... 4,4 mm, clase de montaje: enganchar, Número de índices individuales: 15, altura del campo de texto: 5,5 mm, anchura del campo de texto: 15 mm | 318.06 | 100 | BG | Marking and Installation (MI) | BG2 | BG2217 | 8 | 8 | NO | PC |  | 11,80 | G | 124 | 80 | 52 | MM | 4046356135184 | 39269097 | PL | EC001530 | Imagen | Catálogo
0818836 | UC-WMC 4,4 (15X5,5) YE | Marcador de conductores | Marcador de conductores, Estera, amarillo, sin rotular, rotulable con: BLUEMARK E.CARD, BLUEMARK ID COLOR, BLUEMARK ID, BLUEMARK CLED, PLOTMARK, CMS-P1-PLOTTER, rango de diámetro de cable: 2,8 ... 4,4 mm, clase de montaje: enganchar, Número de índices individuales: 15, altura del campo de texto: 5,5 mm, anchura del campo de texto: 15 mm | 269.87 | 100 | BG | Marking and Installation (MI) | BG2 | BG2217 | 8 | 8 | NO | PC |  | 11,62 | G | 124 | 80 | 52 | MM | 4046356135177 | 39269097 | PL | EC001530 | Imagen | Catálogo
0824740 | UC-WMC 4,4 (23X 5,5) CUS | Marcador de conductores | Marcador de conductores, disponible: por esteras, blanco, rotulado según las indicaciones del cliente, rango de diámetro de cable: 2,8 ... 4,4 mm, clase de montaje: enganchar, Número de índices individuales: 9, altura del campo de texto: 5,5 mm, anchura del campo de texto: 23 mm | 1017.66 | 100 | BG | Marking and Installation (MI) | BG8 | BG8127 | 1 | 1 | NO | PC | F | 9,01 | G | 6 | 126 | 190 | MM | 4046356360739 | 49119900 | PL | EC001530 | Imagen | Catálogo
0824742 | UC-WMC 4,4 (23X 5,5) GN CUS | Marcador de conductores | Marcador de conductores, disponible: por esteras, verde, rotulado según las indicaciones del cliente, rango de diámetro de cable: 2,8 ... 4,4 mm, clase de montaje: enganchar, Número de índices individuales: 9, altura del campo de texto: 5,5 mm, anchura del campo de texto: 23 mm | 1017.66 | 100 | BG | Marking and Installation (MI) | BG8 | BG8127 | 1 | 1 | SÍ | PC | F | 11,58 | G | 0 | 0 | 0 |  | 4046356360753 | 49119900 | PL | EC001530 | Imagen | Catálogo
0824743 | UC-WMC 4,4 (23X 5,5) OG CUS | Marcador de conductores | Marcador de conductores, disponible: por esteras, naranja, rotulado según las indicaciones del cliente, rango de diámetro de cable: 2,8 ... 4,4 mm, clase de montaje: enganchar, Número de índices individuales: 9, altura del campo de texto: 5,5 mm, anchura del campo de texto: 23 mm | 1017.66 | 100 | BG | Marking and Installation (MI) | BG8 | BG8127 | 1 | 1 | SÍ | PC | F | 11,58 | G | 0 | 0 | 0 |  | 4046356360760 | 49119900 | PL | EC001530 | Imagen | Catálogo
0824744 | UC-WMC 4,4 (23X 5,5) RD CUS | Marcador de conductores | Marcador de conductores, disponible: por esteras, rojo, rotulado según las indicaciones del cliente, rango de diámetro de cable: 2,8 ... 4,4 mm, clase de montaje: enganchar, Número de índices individuales: 9, altura del campo de texto: 5,5 mm, anchura del campo de texto: 23 mm | 1017.66 | 100 | BG | Marking and Installation (MI) | BG8 | BG8127 | 1 | 1 | SÍ | PC | F | 11,58 | G | 0 | 0 | 0 |  | 4046356360777 | 49119900 | PL | EC001530 | Imagen | Catálogo
0824745 | UC-WMC 4,4 (23X 5,5) YE CUS | Marcador de conductores | Marcador de conductores, disponible: por esteras, amarillo, rotulado según las indicaciones del cliente, rango de diámetro de cable: 2,8 ... 4,4 mm, clase de montaje: enganchar, Número de índices individuales: 9, altura del campo de texto: 5,5 mm, anchura del campo de texto: 23 mm | 1017.66 | 100 | BG | Marking and Installation (MI) | BG8 | BG8127 | 1 | 1 | SÍ | PC | F | 9,17 | G | 0 | 0 | 0 |  | 4046356360784 | 49119900 | PL | EC001530 | Imagen | Catálogo
0818195 | UC-WMC 4,4 (23X5,5) | Marcador de conductores | Marcador de conductores, Estera, blanco, sin rotular, rotulable con: BLUEMARK E.CARD, BLUEMARK ID COLOR, BLUEMARK ID, BLUEMARK CLED, PLOTMARK, CMS-P1-PLOTTER, rango de diámetro de cable: 2,8 ... 4,4 mm, clase de montaje: enganchar, Número de índices individuales: 9, altura del campo de texto: 5,5 mm, anchura del campo de texto: 23 mm | 224.62 | 100 | BG | Marking and Installation (MI) | BG2 | BG2217 | 8 | 8 | NO | PC |  | 10,18 | G | 124 | 80 | 52 | MM | 4046356133500 | 39269097 | PL | EC001530 | Imagen | Catálogo
0818894 | UC-WMC 4,4 (23X5,5) BU | Marcador de conductores | Marcador de conductores, Estera, azul, sin rotular, rotulable con: BLUEMARK E.CARD, BLUEMARK ID COLOR, BLUEMARK ID, BLUEMARK CLED, PLOTMARK, CMS-P1-PLOTTER, rango de diámetro de cable: 2,8 ... 4,4 mm, clase de montaje: enganchar, Número de índices individuales: 9, altura del campo de texto: 5,5 mm, anchura del campo de texto: 23 mm | 264.73 | 100 | BG | Marking and Installation (MI) | BG2 | BG2217 | 8 | 8 | NO | PC |  | 10,25 | G | 124 | 80 | 52 | MM | 4046356135160 | 39269097 | PL | EC001530 | Imagen | Catálogo
0824741 | UC-WMC 4,4 (23X5,5) BU CUS | Marcador de conductores | Marcador de conductores, disponible: por esteras, azul, rotulado según las indicaciones del cliente, rango de diámetro de cable: 2,8 ... 4,4 mm, clase de montaje: enganchar, Número de índices individuales: 9, altura del campo de texto: 5,5 mm, anchura del campo de texto: 23 mm | 1017.66 | 100 | BG | Marking and Installation (MI) | BG8 | BG8127 | 1 | 1 | NO | PC | F | 11,58 | G | 0 | 0 | 0 |  | 4046356360746 | 49119900 | PL | EC001530 | Imagen | Catálogo
0818917 | UC-WMC 4,4 (23X5,5) GN | Marcador de conductores | Marcador de conductores, Estera, verde, sin rotular, rotulable con: BLUEMARK E.CARD, BLUEMARK ID COLOR, BLUEMARK ID, BLUEMARK CLED, PLOTMARK, CMS-P1-PLOTTER, rango de diámetro de cable: 2,8 ... 4,4 mm, clase de montaje: enganchar, Número de índices individuales: 9, altura del campo de texto: 5,5 mm, anchura del campo de texto: 23 mm | 264.73 | 100 | BG | Marking and Installation (MI) | BG2 | BG2217 | 8 | 8 | NO | PC |  | 10,12 | G | 124 | 80 | 52 | MM | 4046356135153 | 39269097 | PL | EC001530 | Imagen | Catálogo
0818878 | UC-WMC 4,4 (23X5,5) OG | Marcador de conductores | Marcador de conductores, Estera, naranja, sin rotular, rotulable con: BLUEMARK E.CARD, BLUEMARK ID COLOR, BLUEMARK ID, BLUEMARK CLED, PLOTMARK, CMS-P1-PLOTTER, rango de diámetro de cable: 2,8 ... 4,4 mm, clase de montaje: enganchar, Número de índices individuales: 9, altura del campo de texto: 5,5 mm, anchura del campo de texto: 23 mm | 264.73 | 100 | BG | Marking and Installation (MI) | BG2 | BG2217 | 8 | 8 | NO | PC |  | 10,28 | G | 124 | 80 | 52 | MM | 4046356135146 | 39269097 | PL | EC001530 | Imagen | Catálogo
0818904 | UC-WMC 4,4 (23X5,5) RD | Marcador de conductores | Marcador de conductores, Estera, rojo, sin rotular, rotulable con: BLUEMARK E.CARD, BLUEMARK ID COLOR, BLUEMARK ID, BLUEMARK CLED, PLOTMARK, CMS-P1-PLOTTER, rango de diámetro de cable: 2,8 ... 4,4 mm, clase de montaje: enganchar, Número de índices individuales: 9, altura del campo de texto: 5,5 mm, anchura del campo de texto: 23 mm | 264.73 | 100 | BG | Marking and Installation (MI) | BG2 | BG2217 | 8 | 8 | NO | PC |  | 10,31 | G | 124 | 80 | 52 | MM | 4046356135139 | 39269097 | PL | EC001530 | Imagen | Catálogo
0818881 | UC-WMC 4,4 (23X5,5) YE | Marcador de conductores | Marcador de conductores, Estera, amarillo, sin rotular, rotulable con: BLUEMARK E.CARD, BLUEMARK ID COLOR, BLUEMARK ID, BLUEMARK CLED, PLOTMARK, CMS-P1-PLOTTER, rango de diámetro de cable: 2,8 ... 4,4 mm, clase de montaje: enganchar, Número de índices individuales: 9, altura del campo de texto: 5,5 mm, anchura del campo de texto: 23 mm | 224.62 | 100 | BG | Marking and Installation (MI) | BG2 | BG2217 | 8 | 8 | NO | PC |  | 10,28 | G | 124 | 80 | 52 | MM | 4046356135122 | 39269097 | PL | EC001530 | Imagen | Catálogo
0824752 | UC-WMC 4,4 (30X 5,5) CUS | Marcador de conductores | Marcador de conductores, disponible: por esteras, blanco, rotulado según las indicaciones del cliente, rango de diámetro de cable: 2,8 ... 4,4 mm, clase de montaje: enganchar, Número de índices individuales: 9, altura del campo de texto: 5,5 mm, anchura del campo de texto: 30 mm | 1017.66 | 100 | BG | Marking and Installation (MI) | BG8 | BG8127 | 1 | 1 | NO | PC | F | 10,40 | G | 0 | 0 | 0 |  | 4046356360852 | 49119900 | PL | EC001530 | Imagen | Catálogo
0824753 | UC-WMC 4,4 (30X 5,5) YE CUS | Marcador de conductores | Marcador de conductores, disponible: por esteras, amarillo, rotulado según las indicaciones del cliente, rango de diámetro de cable: 2,8 ... 4,4 mm, clase de montaje: enganchar, Número de índices individuales: 9, altura del campo de texto: 5,5 mm, anchura del campo de texto: 30 mm | 1017.66 | 100 | BG | Marking and Installation (MI) | BG8 | BG8127 | 1 | 1 | SÍ | PC | F | 9,80 | G | 0 | 0 | 0 |  | 4046356360869 | 49119900 | PL | EC001530 | Imagen | Catálogo
0819657 | UC-WMC 4,4 (30X5,5) | Marcador de conductores | Marcador de conductores, Estera, blanco, sin rotular, rotulable con: BLUEMARK E.CARD, BLUEMARK ID COLOR, BLUEMARK ID, BLUEMARK CLED, PLOTMARK, CMS-P1-PLOTTER, rango de diámetro de cable: 2,8 ... 4,4 mm, clase de montaje: enganchar, Número de índices individuales: 9, altura del campo de texto: 5,5 mm, anchura del campo de texto: 30 mm | 224.62 | 100 | BG | Marking and Installation (MI) | BG2 | BG2217 | 8 | 8 | NO | PC |  | 10,88 | G | 124 | 80 | 52 | MM | 4046356152563 | 39269097 | PL | EC001530 | Imagen | Catálogo
0820879 | UC-WMC 4,4 (30X5,5) BU | Marcador de conductores | Marcador de conductores, Estera, azul, sin rotular, rotulable con: BLUEMARK E.CARD, BLUEMARK ID COLOR, BLUEMARK ID, BLUEMARK CLED, PLOTMARK, CMS-P1-PLOTTER, rango de diámetro de cable: 2,8 ... 4,4 mm, clase de montaje: enganchar, Número de índices individuales: 9, altura del campo de texto: 5,5 mm, anchura del campo de texto: 30 mm | 264.73 | 100 | BG | Marking and Installation (MI) | BG2 | BG2217 | 8 | 8 | NO | PC |  | 11,06 | G | 124 | 80 | 52 | MM | 4046356290494 | 39269097 | PL | EC001530 | Imagen | Catálogo
0824756 | UC-WMC 4,4 (30X5,5) BU CUS | Marcador de conductores | Marcador de conductores, disponible: por esteras, azul, rotulado según las indicaciones del cliente, rango de diámetro de cable: 2,8 ... 4,4 mm, clase de montaje: enganchar, Número de índices individuales: 9, altura del campo de texto: 5,5 mm, anchura del campo de texto: 30 mm | 1017.66 | 100 | BG | Marking and Installation (MI) | BG8 | BG8127 | 1 | 1 | NO | PC | F | 24,34 | G | 0 | 0 | 0 |  | 4046356360890 | 49119900 | PL | EC001530 | Imagen | Catálogo
0824757 | UC-WMC 4,4 (30X5,5) GN CUS | Marcador de conductores | Marcador de conductores, disponible: por esteras, verde, rotulado según las indicaciones del cliente, rango de diámetro de cable: 2,8 ... 4,4 mm, clase de montaje: enganchar, Número de índices individuales: 9, altura del campo de texto: 5,5 mm, anchura del campo de texto: 30 mm | 1017.66 | 100 | BG | Marking and Installation (MI) | BG8 | BG8127 | 1 | 1 | SÍ | PC | F | 11,58 | G | 0 | 0 | 0 |  | 4046356360906 | 49119900 | PL | EC001530 | Imagen | Catálogo
0823944 | UC-WMC 4,4 (30X5,5) OG | Marcador de conductores | Marcador de conductores, Estera, naranja, sin rotular, rotulable con: BLUEMARK E.CARD, BLUEMARK ID COLOR, BLUEMARK ID, BLUEMARK CLED, PLOTMARK, CMS-P1-PLOTTER, rango de diámetro de cable: 2,8 ... 4,4 mm, clase de montaje: enganchar, Número de índices individuales: 9, altura del campo de texto: 5,5 mm, anchura del campo de texto: 30 mm | 264.73 | 100 | BG | Marking and Installation (MI) | BG2 | BG2217 | 8 | 8 | NO | PC |  | 10,92 | G | 124 | 80 | 52 | MM | 4046356342094 | 39269097 | PL | EC001530 | Imagen | Catálogo
0824758 | UC-WMC 4,4 (30X5,5) OG CUS | Marcador de conductores | Marcador de conductores, disponible: por esteras, naranja, rotulado según las indicaciones del cliente, rango de diámetro de cable: 2,8 ... 4,4 mm, clase de montaje: enganchar, Número de índices individuales: 9, altura del campo de texto: 5,5 mm, anchura del campo de texto: 30 mm | 1017.66 | 100 | BG | Marking and Installation (MI) | BG8 | BG8127 | 1 | 1 | SÍ | PC | F | 11,58 | G | 0 | 0 | 0 |  | 4046356360913 | 49119900 | PL | EC001530 | Imagen | Catálogo
0820882 | UC-WMC 4,4 (30X5,5) RD | Marcador de conductores | Marcador de conductores, Estera, rojo, sin rotular, rotulable con: BLUEMARK E.CARD, BLUEMARK ID COLOR, BLUEMARK ID, BLUEMARK CLED, PLOTMARK, CMS-P1-PLOTTER, rango de diámetro de cable: 2,8 ... 4,4 mm, clase de montaje: enganchar, Número de índices individuales: 9, altura del campo de texto: 5,5 mm, anchura del campo de texto: 30 mm | 264.73 | 100 | BG | Marking and Installation (MI) | BG2 | BG2217 | 8 | 8 | NO | PC |  | 11,16 | G | 124 | 80 | 52 | MM | 4046356290487 | 39269097 | PL | EC001530 | Imagen | Catálogo
0824759 | UC-WMC 4,4 (30X5,5) RD CUS | Marcador de conductores | Marcador de conductores, disponible: por esteras, rojo, rotulado según las indicaciones del cliente, rango de diámetro de cable: 2,8 ... 4,4 mm, clase de montaje: enganchar, Número de índices individuales: 9, altura del campo de texto: 5,5 mm, anchura del campo de texto: 30 mm | 1017.66 | 100 | BG | Marking and Installation (MI) | BG8 | BG8127 | 1 | 1 | SÍ | PC | F | 11,58 | G | 0 | 0 | 0 |  | 4046356360920 | 49119900 | PL | EC001530 | Imagen | Catálogo
0819660 | UC-WMC 4,4 (30X5,5) YE | Marcador de conductores | Marcador de conductores, Estera, amarillo, sin rotular, rotulable con: BLUEMARK E.CARD, BLUEMARK ID COLOR, BLUEMARK ID, BLUEMARK CLED, PLOTMARK, CMS-P1-PLOTTER, rango de diámetro de cable: 2,8 ... 4,4 mm, clase de montaje: enganchar, Número de índices individuales: 9, altura del campo de texto: 5,5 mm, anchura del campo de texto: 30 mm | 224.62 | 100 | BG | Marking and Installation (MI) | BG2 | BG2217 | 8 | 8 | NO | PC |  | 10,82 | G | 124 | 80 | 52 | MM | 4046356152570 | 39269097 | PL | EC001530 | Imagen | Catálogo
0825382 | UC-WMC 5,6 (23X8) | Marcador de conductores | Marcador de conductores, Estera, blanco, sin rotular, rotulable con: BLUEMARK E.CARD, BLUEMARK ID COLOR, BLUEMARK ID, BLUEMARK CLED, PLOTMARK, CMS-P1-PLOTTER, rango de diámetro de cable: 4,2 ... 5,6 mm, clase de montaje: enganchar, Número de índices individuales: 6, altura del campo de texto: 8 mm, anchura del campo de texto: 23 mm | 315.13 | 100 | BG | Marking and Installation (MI) | BG2 | BG2217 | 5 | 5 | NO | PC |  | 12,36 | G | 124 | 80 | 52 | MM | 4046356417426 | 39269097 | PL | EC001530 | Imagen | Catálogo
0825383 | UC-WMC 5,6 (23X8) BU | Marcador de conductores | Marcador de conductores, Estera, azul, sin rotular, rotulable con: BLUEMARK E.CARD, BLUEMARK ID COLOR, BLUEMARK ID, BLUEMARK CLED, PLOTMARK, CMS-P1-PLOTTER, rango de diámetro de cable: 4,2 ... 5,6 mm, clase de montaje: enganchar, Número de índices individuales: 6, altura del campo de texto: 8 mm, anchura del campo de texto: 23 mm | 371.4 | 100 | BG | Marking and Installation (MI) | BG2 | BG2217 | 5 | 5 | NO | PC |  | 12,64 | G | 124 | 80 | 52 | MM | 4046356413268 | 39269097 | PL | EC001530 | Imagen | Catálogo
0827006 | UC-WMC 5,6 (23X8) BU CUS | Marcador de conductores | Marcador de conductores, disponible: por esteras, azul, rotulado según las indicaciones del cliente, rango de diámetro de cable: 4,2 ... 5,6 mm, clase de montaje: enganchar, Número de índices individuales: 6, altura del campo de texto: 8 mm, anchura del campo de texto: 23 mm | 1128.67 | 100 | BG | Marking and Installation (MI) | BG8 | BG8127 | 1 | 1 | NO | PC | F | 15,01 | G | 0 | 0 | 0 |  | 4046356476348 | 49119900 | PL | EC001530 | Imagen | Catálogo
0827005 | UC-WMC 5,6 (23X8) CUS | Marcador de conductores | Marcador de conductores, disponible: por esteras, blanco, rotulado según las indicaciones del cliente, rango de diámetro de cable: 4,2 ... 5,6 mm, clase de montaje: enganchar, Número de índices individuales: 6, altura del campo de texto: 8 mm, anchura del campo de texto: 23 mm | 1128.67 | 100 | BG | Marking and Installation (MI) | BG8 | BG8127 | 1 | 1 | NO | PC | F | 10,30 | G | 0 | 0 | 0 |  | 4046356476331 | 49119900 | PL | EC001530 | Imagen | Catálogo
0825384 | UC-WMC 5,6 (23X8) GN | Marcador de conductores | Marcador de conductores, Estera, verde, sin rotular, rotulable con: BLUEMARK E.CARD, BLUEMARK ID COLOR, BLUEMARK ID, BLUEMARK CLED, PLOTMARK, CMS-P1-PLOTTER, rango de diámetro de cable: 4,2 ... 5,6 mm, clase de montaje: enganchar, Número de índices individuales: 6, altura del campo de texto: 8 mm, anchura del campo de texto: 23 mm | 371.4 | 100 | BG | Marking and Installation (MI) | BG2 | BG2217 | 5 | 5 | NO | PC |  | 12,74 | G | 124 | 80 | 52 | MM | 4046356417372 | 39269097 | PL | EC001530 | Imagen | Catálogo
0827007 | UC-WMC 5,6 (23X8) GN CUS | Marcador de conductores | Marcador de conductores, disponible: por esteras, verde, rotulado según las indicaciones del cliente, rango de diámetro de cable: 4,2 ... 5,6 mm, clase de montaje: enganchar, Número de índices individuales: 6, altura del campo de texto: 8 mm, anchura del campo de texto: 23 mm | 1128.67 | 100 | BG | Marking and Installation (MI) | BG8 | BG8127 | 1 | 1 | SÍ | PC | F | 15,70 | G | 0 | 0 | 0 |  | 4046356476355 | 49119900 | PL | EC001530 | Imagen | Catálogo
0825385 | UC-WMC 5,6 (23X8) OG | Marcador de conductores | Marcador de conductores, Estera, naranja, sin rotular, rotulable con: BLUEMARK E.CARD, BLUEMARK ID COLOR, BLUEMARK ID, BLUEMARK CLED, PLOTMARK, CMS-P1-PLOTTER, rango de diámetro de cable: 4,2 ... 5,6 mm, clase de montaje: enganchar, Número de índices individuales: 6, altura del campo de texto: 8 mm, anchura del campo de texto: 23 mm | 371.4 | 100 | BG | Marking and Installation (MI) | BG2 | BG2217 | 5 | 5 | NO | PC |  | 12,45 | G | 124 | 80 | 52 | MM | 4046356417389 | 39269097 | PL | EC001530 | Imagen | Catálogo
0827008 | UC-WMC 5,6 (23X8) OG CUS | Marcador de conductores | Marcador de conductores, disponible: por esteras, naranja, rotulado según las indicaciones del cliente, rango de diámetro de cable: 4,2 ... 5,6 mm, clase de montaje: enganchar, Número de índices individuales: 6, altura del campo de texto: 8 mm, anchura del campo de texto: 23 mm | 1128.67 | 100 | BG | Marking and Installation (MI) | BG8 | BG8127 | 1 | 1 | SÍ | PC | F | 15,50 | G | 0 | 0 | 0 |  | 4046356476362 | 49119900 | PL | EC001530 | Imagen | Catálogo
0825387 | UC-WMC 5,6 (23X8) RD | Marcador de conductores | Marcador de conductores, Estera, rojo, sin rotular, rotulable con: BLUEMARK E.CARD, BLUEMARK ID COLOR, BLUEMARK ID, BLUEMARK CLED, PLOTMARK, CMS-P1-PLOTTER, rango de diámetro de cable: 4,2 ... 5,6 mm, clase de montaje: enganchar, Número de índices individuales: 6, altura del campo de texto: 8 mm, anchura del campo de texto: 23 mm | 371.4 | 100 | BG | Marking and Installation (MI) | BG2 | BG2217 | 5 | 5 | NO | PC |  | 12,40 | G | 124 | 80 | 52 | MM | 4046356417396 | 39269097 | PL | EC001530 | Imagen | Catálogo
0827009 | UC-WMC 5,6 (23X8) RD CUS | Marcador de conductores | Marcador de conductores, disponible: por esteras, rojo, rotulado según las indicaciones del cliente, rango de diámetro de cable: 4,2 ... 5,6 mm, clase de montaje: enganchar, Número de índices individuales: 6, altura del campo de texto: 8 mm, anchura del campo de texto: 23 mm | 1128.67 | 100 | BG | Marking and Installation (MI) | BG8 | BG8127 | 1 | 1 | SÍ | PC | F | 14,89 | G | 0 | 0 | 0 |  | 4046356478779 | 49119900 | PL | EC001530 | Imagen | Catálogo
0825386 | UC-WMC 5,6 (23X8) YE | Marcador de conductores | Marcador de conductores, Estera, amarillo, sin rotular, rotulable con: BLUEMARK E.CARD, BLUEMARK ID COLOR, BLUEMARK ID, BLUEMARK CLED, PLOTMARK, CMS-P1-PLOTTER, rango de diámetro de cable: 4,2 ... 5,6 mm, clase de montaje: enganchar, Número de índices individuales: 6, altura del campo de texto: 8 mm, anchura del campo de texto: 23 mm | 315.13 | 100 | BG | Marking and Installation (MI) | BG2 | BG2217 | 5 | 5 | NO | PC |  | 12,30 | G | 124 | 80 | 52 | MM | 4046356417419 | 39269097 | PL | EC001530 | Imagen | Catálogo
0827011 | UC-WMC 5,6 (23X8) YE CUS | Marcador de conductores | Marcador de conductores, disponible: por esteras, amarillo, rotulado según las indicaciones del cliente, rango de diámetro de cable: 4,2 ... 5,6 mm, clase de montaje: enganchar, Número de índices individuales: 6, altura del campo de texto: 8 mm, anchura del campo de texto: 23 mm | 1128.67 | 100 | BG | Marking and Installation (MI) | BG8 | BG8127 | 1 | 1 | SÍ | PC | F | 10,79 | G | 0 | 0 | 0 |  | 4046356478793 | 49119900 | PL | EC001530 | Imagen | Catálogo
0825396 | UC-WMC 5,6 (30X8) | Marcador de conductores | Marcador de conductores, Estera, blanco, sin rotular, rotulable con: BLUEMARK E.CARD, BLUEMARK ID COLOR, BLUEMARK ID, BLUEMARK CLED, PLOTMARK, CMS-P1-PLOTTER, rango de diámetro de cable: 4,2 ... 5,6 mm, clase de montaje: enganchar, Número de índices individuales: 6, altura del campo de texto: 8 mm, anchura del campo de texto: 30 mm | 315.13 | 100 | BG | Marking and Installation (MI) | BG2 | BG2217 | 5 | 5 | NO | PC |  | 13,50 | G | 124 | 80 | 52 | MM | 4046356417150 | 39269097 | PL | EC001530 | Imagen | Catálogo
0825397 | UC-WMC 5,6 (30X8) BU | Marcador de conductores | Marcador de conductores, Estera, azul, sin rotular, rotulable con: BLUEMARK E.CARD, BLUEMARK ID COLOR, BLUEMARK ID, BLUEMARK CLED, PLOTMARK, CMS-P1-PLOTTER, rango de diámetro de cable: 4,2 ... 5,6 mm, clase de montaje: enganchar, Número de índices individuales: 6, altura del campo de texto: 8 mm, anchura del campo de texto: 30 mm | 371.4 | 100 | BG | Marking and Installation (MI) | BG2 | BG2217 | 5 | 5 | NO | PC |  | 13,17 | G | 124 | 80 | 52 | MM | 4046356417167 | 39269097 | PL | EC001530 | Imagen | Catálogo
0827013 | UC-WMC 5,6 (30X8) BU CUS | Marcador de conductores | Marcador de conductores, disponible: por esteras, azul, rotulado según las indicaciones del cliente, rango de diámetro de cable: 4,2 ... 5,6 mm, clase de montaje: enganchar, Número de índices individuales: 6, altura del campo de texto: 8 mm, anchura del campo de texto: 30 mm | 1128.67 | 100 | BG | Marking and Installation (MI) | BG8 | BG8127 | 1 | 1 | NO | PC | F | 11,19 | G | 0 | 0 | 0 |  | 4046356478816 | 49119900 | PL | EC001530 | Imagen | Catálogo
0827012 | UC-WMC 5,6 (30X8) CUS | Marcador de conductores | Marcador de conductores, disponible: por esteras, blanco, rotulado según las indicaciones del cliente, rango de diámetro de cable: 4,2 ... 5,6 mm, clase de montaje: enganchar, Número de índices individuales: 6, altura del campo de texto: 8 mm, anchura del campo de texto: 30 mm | 1128.67 | 100 | BG | Marking and Installation (MI) | BG8 | BG8127 | 1 | 1 | NO | PC | F | 11,19 | G | 0 | 0 | 0 |  | 4046356478809 | 49119900 | PL | EC001530 | Imagen | Catálogo
0825398 | UC-WMC 5,6 (30X8) GN | Marcador de conductores | Marcador de conductores, Estera, verde, sin rotular, rotulable con: BLUEMARK E.CARD, BLUEMARK ID COLOR, BLUEMARK ID, BLUEMARK CLED, PLOTMARK, CMS-P1-PLOTTER, rango de diámetro de cable: 4,2 ... 5,6 mm, clase de montaje: enganchar, Número de índices individuales: 6, altura del campo de texto: 8 mm, anchura del campo de texto: 30 mm | 371.4 | 100 | BG | Marking and Installation (MI) | BG2 | BG2217 | 5 | 5 | NO | PC |  | 13,42 | G | 124 | 80 | 52 | MM | 4046356417778 | 39269097 | PL | EC001530 | Imagen | Catálogo
0827014 | UC-WMC 5,6 (30X8) GN CUS | Marcador de conductores | Marcador de conductores, disponible: por esteras, verde, rotulado según las indicaciones del cliente, rango de diámetro de cable: 4,2 ... 5,6 mm, clase de montaje: enganchar, Número de índices individuales: 6, altura del campo de texto: 8 mm, anchura del campo de texto: 30 mm | 1128.67 | 100 | BG | Marking and Installation (MI) | BG8 | BG8127 | 1 | 1 | SÍ | PC | F | 11,19 | G | 0 | 0 | 0 |  | 4046356478823 | 49119900 | PL | EC001530 | Imagen | Catálogo
0825399 | UC-WMC 5,6 (30X8) OG | Marcador de conductores | Marcador de conductores, Estera, naranja, sin rotular, rotulable con: BLUEMARK E.CARD, BLUEMARK ID COLOR, BLUEMARK ID, BLUEMARK CLED, PLOTMARK, CMS-P1-PLOTTER, rango de diámetro de cable: 4,2 ... 5,6 mm, clase de montaje: enganchar, Número de índices individuales: 6, altura del campo de texto: 8 mm, anchura del campo de texto: 30 mm | 371.4 | 100 | BG | Marking and Installation (MI) | BG2 | BG2217 | 5 | 5 | NO | PC |  | 14,38 | G | 124 | 80 | 52 | MM | 4046356417785 | 39269097 | PL | EC001530 | Imagen | Catálogo
0827015 | UC-WMC 5,6 (30X8) OG CUS | Marcador de conductores | Marcador de conductores, disponible: por esteras, naranja, rotulado según las indicaciones del cliente, rango de diámetro de cable: 4,2 ... 5,6 mm, clase de montaje: enganchar, Número de índices individuales: 6, altura del campo de texto: 8 mm, anchura del campo de texto: 30 mm | 1128.67 | 100 | BG | Marking and Installation (MI) | BG8 | BG8127 | 1 | 1 | SÍ | PC | F | 11,19 | G | 0 | 0 | 0 |  | 4046356478830 | 49119900 | PL | EC001530 | Imagen | Catálogo
0825401 | UC-WMC 5,6 (30X8) RD | Marcador de conductores | Marcador de conductores, Estera, rojo, sin rotular, rotulable con: BLUEMARK E.CARD, BLUEMARK ID COLOR, BLUEMARK ID, BLUEMARK CLED, PLOTMARK, CMS-P1-PLOTTER, rango de diámetro de cable: 4,2 ... 5,6 mm, clase de montaje: enganchar, Número de índices individuales: 6, altura del campo de texto: 8 mm, anchura del campo de texto: 30 mm | 371.4 | 100 | BG | Marking and Installation (MI) | BG2 | BG2217 | 5 | 5 | NO | PC |  | 13,00 | G | 124 | 80 | 52 | MM | 4046356417792 | 39269097 | PL | EC001530 | Imagen | Catálogo
0827016 | UC-WMC 5,6 (30X8) RD CUS | Marcador de conductores | Marcador de conductores, disponible: por esteras, rojo, rotulado según las indicaciones del cliente, rango de diámetro de cable: 4,2 ... 5,6 mm, clase de montaje: enganchar, Número de índices individuales: 6, altura del campo de texto: 8 mm, anchura del campo de texto: 30 mm | 1128.67 | 100 | BG | Marking and Installation (MI) | BG8 | BG8127 | 1 | 1 | SÍ | PC | F | 11,19 | G | 0 | 0 | 0 |  | 4046356478847 | 49119900 | PL | EC001530 | Imagen | Catálogo
0825400 | UC-WMC 5,6 (30X8) YE | Marcador de conductores | Marcador de conductores, Estera, amarillo, sin rotular, rotulable con: BLUEMARK E.CARD, BLUEMARK ID COLOR, BLUEMARK ID, BLUEMARK CLED, PLOTMARK, CMS-P1-PLOTTER, rango de diámetro de cable: 4,2 ... 5,6 mm, clase de montaje: enganchar, Número de índices individuales: 6, altura del campo de texto: 8 mm, anchura del campo de texto: 30 mm | 315.13 | 100 | BG | Marking and Installation (MI) | BG2 | BG2217 | 5 | 5 | NO | PC |  | 13,06 | G | 124 | 80 | 52 | MM | 4046356417815 | 39269097 | PL | EC001530 | Imagen | Catálogo
0827018 | UC-WMC 5,6 (30X8) YE CUS | Marcador de conductores | Marcador de conductores, disponible: por esteras, amarillo, rotulado según las indicaciones del cliente, rango de diámetro de cable: 4,2 ... 5,6 mm, clase de montaje: enganchar, Número de índices individuales: 6, altura del campo de texto: 8 mm, anchura del campo de texto: 30 mm | 1128.67 | 100 | BG | Marking and Installation (MI) | BG8 | BG8127 | 1 | 1 | SÍ | PC | F | 11,56 | G | 0 | 0 | 0 |  | 4046356478861 | 49119900 | PL | EC001530 | Imagen | Catálogo
0818179 | UC-WMC 7,5 (23X8) | Marcador de conductores | Marcador de conductores, Estera, blanco, sin rotular, rotulable con: BLUEMARK E.CARD, BLUEMARK ID COLOR, BLUEMARK ID, BLUEMARK CLED, PLOTMARK, CMS-P1-PLOTTER, rango de diámetro de cable: 5 ... 7,5 mm, clase de montaje: enganchar, Número de índices individuales: 6, altura del campo de texto: 8 mm, anchura del campo de texto: 23 mm | 315.13 | 100 | BG | Marking and Installation (MI) | BG2 | BG2217 | 5 | 5 | NO | PC |  | 12,32 | G | 124 | 80 | 52 | MM | 4046356133548 | 39269097 | PL | EC001530 | Imagen | Catálogo
0818946 | UC-WMC 7,5 (23X8) BU | Marcador de conductores | Marcador de conductores, Estera, azul, sin rotular, rotulable con: BLUEMARK E.CARD, BLUEMARK ID COLOR, BLUEMARK ID, BLUEMARK CLED, PLOTMARK, CMS-P1-PLOTTER, rango de diámetro de cable: 5 ... 7,5 mm, clase de montaje: enganchar, Número de índices individuales: 6, altura del campo de texto: 8 mm, anchura del campo de texto: 23 mm | 371.4 | 100 | BG | Marking and Installation (MI) | BG2 | BG2217 | 5 | 5 | NO | PC |  | 12,30 | G | 124 | 80 | 52 | MM | 4046356135115 | 39269097 | PL | EC001530 | Imagen | Catálogo
0824768 | UC-WMC 7,5 (23X8) BU CUS | Marcador de conductores | Marcador de conductores, disponible: por esteras, azul, rotulado según las indicaciones del cliente, rango de diámetro de cable: 5 ... 7,5 mm, clase de montaje: enganchar, Número de índices individuales: 6, altura del campo de texto: 8 mm, anchura del campo de texto: 23 mm | 1128.67 | 100 | BG | Marking and Installation (MI) | BG8 | BG8127 | 1 | 1 | NO | PC | F | 10,10 | G | 0 | 0 | 0 |  | 4046356361019 | 49119900 | PL | EC001530 | Imagen | Catálogo
0824767 | UC-WMC 7,5 (23X8) CUS | Marcador de conductores | Marcador de conductores, disponible: por esteras, blanco, rotulado según las indicaciones del cliente, rango de diámetro de cable: 5 ... 7,5 mm, clase de montaje: enganchar, Número de índices individuales: 6, altura del campo de texto: 8 mm, anchura del campo de texto: 23 mm | 1128.67 | 100 | BG | Marking and Installation (MI) | BG8 | BG8127 | 1 | 1 | NO | PC | F | 10,47 | G | 0 | 0 | 0 |  | 4046356361002 | 49119900 | PL | EC001530 | Imagen | Catálogo
0818959 | UC-WMC 7,5 (23X8) GN | Marcador de conductores | Marcador de conductores, Estera, verde, sin rotular, rotulable con: BLUEMARK E.CARD, BLUEMARK ID COLOR, BLUEMARK ID, BLUEMARK CLED, PLOTMARK, CMS-P1-PLOTTER, rango de diámetro de cable: 5 ... 7,5 mm, clase de montaje: enganchar, Número de índices individuales: 6, altura del campo de texto: 8 mm, anchura del campo de texto: 23 mm | 371.4 | 100 | BG | Marking and Installation (MI) | BG2 | BG2217 | 5 | 5 | NO | PC |  | 12,42 | G | 124 | 80 | 52 | MM | 4046356135108 | 39269097 | PL | EC001530 | Imagen | Catálogo
0824769 | UC-WMC 7,5 (23X8) GN CUS | Marcador de conductores | Marcador de conductores, disponible: por esteras, verde, rotulado según las indicaciones del cliente, rango de diámetro de cable: 5 ... 7,5 mm, clase de montaje: enganchar, Número de índices individuales: 6, altura del campo de texto: 8 mm, anchura del campo de texto: 23 mm | 1128.67 | 100 | BG | Marking and Installation (MI) | BG8 | BG8127 | 1 | 1 | SÍ | PC | F | 11,58 | G | 0 | 0 | 0 |  | 4046356361026 | 49119900 | PL | EC001530 | Imagen | Catálogo
0818920 | UC-WMC 7,5 (23X8) OG | Marcador de conductores | Marcador de conductores, Estera, naranja, sin rotular, rotulable con: BLUEMARK E.CARD, BLUEMARK ID COLOR, BLUEMARK ID, BLUEMARK CLED, PLOTMARK, CMS-P1-PLOTTER, rango de diámetro de cable: 5 ... 7,5 mm, clase de montaje: enganchar, Número de índices individuales: 6, altura del campo de texto: 8 mm, anchura del campo de texto: 23 mm | 371.4 | 100 | BG | Marking and Installation (MI) | BG2 | BG2217 | 5 | 5 | NO | PC |  | 12,43 | G | 124 | 80 | 52 | MM | 4046356135092 | 39269097 | PL | EC001530 | Imagen | Catálogo
0824770 | UC-WMC 7,5 (23X8) OG CUS | Marcador de conductores | Marcador de conductores, disponible: por esteras, naranja, rotulado según las indicaciones del cliente, rango de diámetro de cable: 5 ... 7,5 mm, clase de montaje: enganchar, Número de índices individuales: 6, altura del campo de texto: 8 mm, anchura del campo de texto: 23 mm | 1128.67 | 100 | BG | Marking and Installation (MI) | BG8 | BG8127 | 1 | 1 | SÍ | PC | F | 11,58 | G | 0 | 0 | 0 |  | 4046356361033 | 49119900 | PL | EC001530 | Imagen | Catálogo
0819039 | UC-WMC 7,5 (23X8) RD | Marcador de conductores | Marcador de conductores, Estera, rojo, sin rotular, rotulable con: BLUEMARK E.CARD, BLUEMARK ID COLOR, BLUEMARK ID, BLUEMARK CLED, PLOTMARK, CMS-P1-PLOTTER, rango de diámetro de cable: 5 ... 7,5 mm, clase de montaje: enganchar, Número de índices individuales: 6, altura del campo de texto: 8 mm, anchura del campo de texto: 23 mm | 371.4 | 100 | BG | Marking and Installation (MI) | BG2 | BG2217 | 5 | 5 | NO | PC |  | 12,37 | G | 124 | 80 | 52 | MM | 4046356136372 | 39269097 | PL | EC001530 | Imagen | Catálogo
0824764 | UC-WMC 7,5 (23X8) RD CUS | Marcador de conductores | Marcador de conductores, disponible: por esteras, rojo, rotulado según las indicaciones del cliente, rango de diámetro de cable: 5 ... 7,5 mm: o, clase de montaje: enganchar, Número de índices individuales: 6, altura del campo de texto: 8 mm, anchura del campo de texto: 23 mm | 1128.67 | 100 | BG | Marking and Installation (MI) | BG8 | BG8127 | 1 | 1 | SÍ | PC | F | 11,58 | G | 0 | 0 | 0 |  | 4046356360975 | 49119900 | PL | EC001530 | Imagen | Catálogo
0818933 | UC-WMC 7,5 (23X8) YE | Marcador de conductores | Marcador de conductores, Estera, amarillo, sin rotular, rotulable con: BLUEMARK E.CARD, BLUEMARK ID COLOR, BLUEMARK ID, BLUEMARK CLED, PLOTMARK, CMS-P1-PLOTTER, rango de diámetro de cable: 5 ... 7,5 mm, clase de montaje: enganchar, Número de índices individuales: 6, altura del campo de texto: 8 mm, anchura del campo de texto: 23 mm | 315.13 | 100 | BG | Marking and Installation (MI) | BG2 | BG2217 | 5 | 5 | NO | PC |  | 12,39 | G | 124 | 80 | 52 | MM | 4046356135085 | 39269097 | PL | EC001530 | Imagen | Catálogo
0824771 | UC-WMC 7,5 (23X8) YE CUS | Marcador de conductores | Marcador de conductores, disponible: por esteras, amarillo, rotulado según las indicaciones del cliente, rango de diámetro de cable: 5 ... 7,5 mm, clase de montaje: enganchar, Número de índices individuales: 6, altura del campo de texto: 8 mm, anchura del campo de texto: 23 mm | 1128.67 | 100 | BG | Marking and Installation (MI) | BG8 | BG8127 | 1 | 1 | SÍ | PC | F | 12,43 | G | 0 | 0 | 0 |  | 4046356361040 | 49119900 | PL | EC001530 | Imagen | Catálogo
0819673 | UC-WMC 7,5 (30X8) | Marcador de conductores | Marcador de conductores, Estera, blanco, sin rotular, rotulable con: BLUEMARK E.CARD, BLUEMARK ID COLOR, BLUEMARK ID, BLUEMARK CLED, PLOTMARK, CMS-P1-PLOTTER, rango de diámetro de cable: 5 ... 7,5 mm, clase de montaje: enganchar, Número de índices individuales: 6, altura del campo de texto: 8 mm, anchura del campo de texto: 30 mm | 315.13 | 100 | BG | Marking and Installation (MI) | BG2 | BG2217 | 5 | 5 | NO | PC |  | 12,99 | G | 124 | 80 | 52 | MM | 4046356152525 | 39269097 | PL | EC001530 | Imagen | Catálogo
0820950 | UC-WMC 7,5 (30X8) BU | Marcador de conductores | Marcador de conductores, Estera, azul, sin rotular, rotulable con: BLUEMARK E.CARD, BLUEMARK ID COLOR, BLUEMARK ID, BLUEMARK CLED, PLOTMARK, CMS-P1-PLOTTER, rango de diámetro de cable: 5 ... 7,5 mm, clase de montaje: enganchar, Número de índices individuales: 6, altura del campo de texto: 8 mm, anchura del campo de texto: 30 mm | 371.4 | 100 | BG | Marking and Installation (MI) | BG2 | BG2217 | 5 | 5 | NO | PC |  | 10,40 | G | 124 | 80 | 52 | MM | 4046356290579 | 39269097 | PL | EC001530 | Imagen | Catálogo
0824780 | UC-WMC 7,5 (30X8) BU CUS | Marcador de conductores | Marcador de conductores, disponible: por esteras, azul, rotulado según las indicaciones del cliente, rango de diámetro de cable: 5 ... 7,5 mm, clase de montaje: enganchar, Número de índices individuales: 6, altura del campo de texto: 8 mm, anchura del campo de texto: 30 mm | 1128.67 | 100 | BG | Marking and Installation (MI) | BG8 | BG8127 | 1 | 1 | NO | PC | F | 11,58 | G | 0 | 0 | 0 |  | 4046356361132 | 49119900 | PL | EC001530 | Imagen | Catálogo
0824776 | UC-WMC 7,5 (30X8) CUS | Marcador de conductores | Marcador de conductores, disponible: por esteras, blanco, rotulado según las indicaciones del cliente, rango de diámetro de cable: 5 ... 7,5 mm, clase de montaje: enganchar, Número de índices individuales: 6, altura del campo de texto: 8 mm, anchura del campo de texto: 30 mm | 1128.67 | 100 | BG | Marking and Installation (MI) | BG8 | BG8127 | 1 | 1 | NO | PC | F | 10,86 | G | 5 | 120 | 75 | MM | 4046356361095 | 49119900 | PL | EC001530 | Imagen | Catálogo
0823708 | UC-WMC 7,5 (30X8) GN | Marcador de conductores | Marcador de conductores, Estera, verde, sin rotular, rotulable con: BLUEMARK E.CARD, BLUEMARK ID COLOR, BLUEMARK ID, BLUEMARK CLED, PLOTMARK, CMS-P1-PLOTTER, rango de diámetro de cable: 5 ... 7,5 mm, clase de montaje: enganchar, Número de índices individuales: 6, altura del campo de texto: 8 mm, anchura del campo de texto: 30 mm | 371.4 | 100 | BG | Marking and Installation (MI) | BG2 | BG2217 | 5 | 5 | NO | PC |  | 10,46 | G | 124 | 80 | 52 | MM | 4046356336024 | 39269097 | PL | EC001530 | Imagen | Catálogo
0824781 | UC-WMC 7,5 (30X8) GN CUS | Marcador de conductores | Marcador de conductores, disponible: por esteras, verde, rotulado según las indicaciones del cliente, rango de diámetro de cable: 5 ... 7,5 mm, clase de montaje: enganchar, Número de índices individuales: 6, altura del campo de texto: 8 mm, anchura del campo de texto: 30 mm | 1128.67 | 100 | BG | Marking and Installation (MI) | BG8 | BG8127 | 1 | 1 | SÍ | PC | F | 11,58 | G | 0 | 0 | 0 |  | 4046356361149 | 49119900 | PL | EC001530 | Imagen | Catálogo
0823724 | UC-WMC 7,5 (30X8) OG | Marcador de conductores | Marcador de conductores, Estera, naranja, sin rotular, rotulable con: BLUEMARK E.CARD, BLUEMARK ID COLOR, BLUEMARK ID, BLUEMARK CLED, PLOTMARK, CMS-P1-PLOTTER, rango de diámetro de cable: 5 ... 7,5 mm, clase de montaje: enganchar, Número de índices individuales: 6, altura del campo de texto: 8 mm, anchura del campo de texto: 30 mm | 371.4 | 100 | BG | Marking and Installation (MI) | BG2 | BG2217 | 5 | 5 | NO | PC |  | 13,20 | G | 124 | 80 | 52 | MM | 4046356336017 | 39269097 | PL | EC001530 | Imagen | Catálogo
0824782 | UC-WMC 7,5 (30X8) OG CUS | Marcador de conductores | Marcador de conductores, disponible: por esteras, naranja, rotulado según las indicaciones del cliente, rango de diámetro de cable: 5 ... 7,5 mm, clase de montaje: enganchar, Número de índices individuales: 6, altura del campo de texto: 8 mm, anchura del campo de texto: 30 mm | 1128.67 | 100 | BG | Marking and Installation (MI) | BG8 | BG8127 | 1 | 1 | SÍ | PC | F | 11,58 | G | 0 | 0 | 0 |  | 4046356361156 | 49119900 | PL | EC001530 | Imagen | Catálogo
0820963 | UC-WMC 7,5 (30X8) RD | Marcador de conductores | Marcador de conductores, Estera, rojo, sin rotular, rotulable con: BLUEMARK E.CARD, BLUEMARK ID COLOR, BLUEMARK ID, BLUEMARK CLED, PLOTMARK, CMS-P1-PLOTTER, rango de diámetro de cable: 5 ... 7,5 mm, clase de montaje: enganchar, Número de índices individuales: 6, altura del campo de texto: 8 mm, anchura del campo de texto: 30 mm | 371.4 | 100 | BG | Marking and Installation (MI) | BG2 | BG2217 | 5 | 5 | NO | PC |  | 13,05 | G | 124 | 80 | 52 | MM | 4046356290562 | 39269097 | PL | EC001530 | Imagen | Catálogo
0824783 | UC-WMC 7,5 (30X8) RD CUS | Marcador de conductores | Marcador de conductores, disponible: por esteras, rojo, rotulado según las indicaciones del cliente, rango de diámetro de cable: 5 ... 7,5 mm, clase de montaje: enganchar, Número de índices individuales: 6, altura del campo de texto: 8 mm, anchura del campo de texto: 30 mm | 1128.67 | 100 | BG | Marking and Installation (MI) | BG8 | BG8127 | 1 | 1 | SÍ | PC | F | 11,58 | G | 0 | 0 | 0 |  | 4046356361163 | 49119900 | PL | EC001530 | Imagen | Catálogo
0819686 | UC-WMC 7,5 (30X8) YE | Marcador de conductores | Marcador de conductores, Estera, amarillo, sin rotular, rotulable con: BLUEMARK E.CARD, BLUEMARK ID COLOR, BLUEMARK ID, BLUEMARK CLED, PLOTMARK, CMS-P1-PLOTTER, rango de diámetro de cable: 5 ... 7,5 mm, clase de montaje: enganchar, Número de índices individuales: 6, altura del campo de texto: 8 mm, anchura del campo de texto: 30 mm | 315.13 | 100 | BG | Marking and Installation (MI) | BG2 | BG2217 | 5 | 5 | NO | PC |  | 13,15 | G | 124 | 80 | 52 | MM | 4046356152532 | 39269097 | PL | EC001530 | Imagen | Catálogo
0824777 | UC-WMC 7,5 (30X8) YE CUS | Marcador de conductores | Marcador de conductores, disponible: por esteras, amarillo, rotulado según las indicaciones del cliente, rango de diámetro de cable: 5 ... 7,5 mm, clase de montaje: enganchar, Número de índices individuales: 6, altura del campo de texto: 8 mm, anchura del campo de texto: 30 mm | 1128.67 | 100 | BG | Marking and Installation (MI) | BG8 | BG8127 | 1 | 1 | SÍ | PC | F | 16,00 | G | 0 | 0 | 0 |  | 4046356361101 | 49119900 | PL | EC001530 | Imagen | Catálogo
0827092 | UC-WMCO 1,6 (12X3) | Marcador de conductores | Marcador de conductores, Estera, blanco, sin rotular, rotulable con: BLUEMARK E.CARD, BLUEMARK ID COLOR, BLUEMARK ID, BLUEMARK CLED, PLOTMARK, CMS-P1-PLOTTER, rango de diámetro de cable: 1,3 ... 1,6 mm, clase de montaje: deslizamiento, Número de índices individuales: 40, altura del campo de texto: 3 mm, anchura del campo de texto: 12 mm | 626.8 | 100 | BG | Marking and Installation (MI) | BG2 | BG2217 | 10 | 10 | NO | PC |  | 8,42 | G | 124 | 80 | 52 | MM | 4046356439893 | 39269097 | PL | EC001530 | Imagen | Catálogo
0827514 | UC-WMCO 1,6 (12X3) BU | Marcador de conductores | Marcador de conductores, Estera, azul, sin rotular, rotulable con: BLUEMARK E.CARD, BLUEMARK ID COLOR, BLUEMARK ID, BLUEMARK CLED, PLOTMARK, CMS-P1-PLOTTER, rango de diámetro de cable: 1,3 ... 1,6 mm, clase de montaje: deslizamiento, Número de índices individuales: 40, altura del campo de texto: 3 mm, anchura del campo de texto: 12 mm | 738.72 | 100 | BG | Marking and Installation (MI) | BG2 | BG2217 | 10 | 10 | NO | PC |  | 8,56 | G | 124 | 80 | 52 | MM | 4046356439916 | 39269097 | PL | EC001530 | Imagen | Catálogo
0829034 | UC-WMCO 1,6 (12X3) BU CUS | Marcador de conductores | Marcador de conductores, disponible: por esteras, azul, rotulado según las indicaciones del cliente, rango de diámetro de cable: 1,3 ... 1,6 mm, clase de montaje: deslizamiento, Número de índices individuales: 40, altura del campo de texto: 3 mm, anchura del campo de texto: 12 mm | 1511.06 | 100 | BG | Marking and Installation (MI) | BG8 | BG8127 | 1 | 1 | SÍ | PC | F | 7,70 | G | 0 | 0 | 0 |  | 4046356538381 | 49119900 | PL | EC001530 | Imagen | Catálogo
0829032 | UC-WMCO 1,6 (12X3) CUS | Marcador de conductores | Marcador de conductores, disponible: por esteras, blanco, rotulado según las indicaciones del cliente, rango de diámetro de cable: 1,3 ... 1,6 mm, clase de montaje: deslizamiento, Número de índices individuales: 40, altura del campo de texto: 3 mm, anchura del campo de texto: 12 mm | 1511.06 | 100 | BG | Marking and Installation (MI) | BG8 | BG8127 | 1 | 1 | SÍ | PC | F | 7,79 | G | 4 | 115 | 80 | MM | 4046356536561 | 49119900 | PL | EC001530 | Imagen | Catálogo
0827515 | UC-WMCO 1,6 (12X3) GN | Marcador de conductores | Marcador de conductores, Estera, verde, sin rotular, rotulable con: BLUEMARK E.CARD, BLUEMARK ID COLOR, BLUEMARK ID, BLUEMARK CLED, PLOTMARK, CMS-P1-PLOTTER, rango de diámetro de cable: 1,3 ... 1,6 mm, clase de montaje: deslizamiento, Número de índices individuales: 40, altura del campo de texto: 3 mm, anchura del campo de texto: 12 mm | 738.72 | 100 | BG | Marking and Installation (MI) | BG2 | BG2217 | 10 | 10 | NO | PC |  | 8,20 | G | 124 | 80 | 52 | MM | 4046356439923 | 39269097 | PL | EC001530 | Imagen | Catálogo
0829035 | UC-WMCO 1,6 (12X3) GN CUS | Marcador de conductores | Marcador de conductores, disponible: por esteras, verde, rotulado según las indicaciones del cliente, rango de diámetro de cable: 1,3 ... 1,6 mm, clase de montaje: deslizamiento, Número de índices individuales: 40, altura del campo de texto: 3 mm, anchura del campo de texto: 12 mm | 1511.06 | 100 | BG | Marking and Installation (MI) | BG8 | BG8127 | 1 | 1 | SÍ | PC | F | 7,79 | G | 0 | 0 | 0 |  | 4046356538398 | 49119900 | PL | EC001530 | Imagen | Catálogo
0829037 | UC-WMCO 1,6 (12X3) OG CUS | Marcador de conductores | Marcador de conductores, disponible: por esteras, naranja, rotulado según las indicaciones del cliente, rango de diámetro de cable: 1,3 ... 1,6 mm, clase de montaje: deslizamiento, Número de índices individuales: 40, altura del campo de texto: 3 mm, anchura del campo de texto: 12 mm | 1511.06 | 100 | BG | Marking and Installation (MI) | BG8 | BG8127 | 1 | 1 | SÍ | PC | F | 7,79 | G | 0 | 0 | 0 |  | 4046356538411 | 49119900 | PL | EC001530 | Imagen | Catálogo
0829036 | UC-WMCO 1,6 (12X3) RD CUS | Marcador de conductores | Marcador de conductores, disponible: por esteras, rojo, rotulado según las indicaciones del cliente, rango de diámetro de cable: 1,3 ... 1,6 mm, clase de montaje: deslizamiento, Número de índices individuales: 40, altura del campo de texto: 3 mm, anchura del campo de texto: 12 mm | 1511.06 | 100 | BG | Marking and Installation (MI) | BG8 | BG8127 | 1 | 1 | SÍ | PC | F | 9,10 | G | 0 | 0 | 0 |  | 4046356538404 | 49119900 | PL | EC001530 | Imagen | Catálogo
0827513 | UC-WMCO 1,6 (12X3) YE | Marcador de conductores | Marcador de conductores, Estera, amarillo, sin rotular, rotulable con: BLUEMARK E.CARD, BLUEMARK ID COLOR, BLUEMARK ID, BLUEMARK CLED, PLOTMARK, CMS-P1-PLOTTER, rango de diámetro de cable: 1,3 ... 1,6 mm, clase de montaje: deslizamiento, Número de índices individuales: 40, altura del campo de texto: 3 mm, anchura del campo de texto: 12 mm | 626.8 | 100 | BG | Marking and Installation (MI) | BG2 | BG2217 | 10 | 10 | NO | PC |  | 8,41 | G | 124 | 80 | 52 | MM | 4046356439909 | 39269097 | PL | EC001530 | Imagen | Catálogo
0829033 | UC-WMCO 1,6 (12X3) YE CUS | Marcador de conductores | Marcador de conductores, disponible: por esteras, amarillo, rotulado según las indicaciones del cliente, rango de diámetro de cable: 1,3 ... 1,6 mm, clase de montaje: deslizamiento, Número de índices individuales: 40, altura del campo de texto: 3 mm, anchura del campo de texto: 12 mm | 1511.06 | 100 | BG | Marking and Installation (MI) | BG8 | BG8127 | 1 | 1 | SÍ | PC | F | 10,08 | G | 0 | 0 | 0 |  | 4046356538374 | 49119900 | PL | EC001530 | Imagen | Catálogo
0827106 | UC-WMCO 1,6 (21X3) | Marcador de conductores | Marcador de conductores, Estera, blanco, sin rotular, rotulable con: BLUEMARK E.CARD, BLUEMARK ID COLOR, BLUEMARK ID, BLUEMARK CLED, PLOTMARK, CMS-P1-PLOTTER, rango de diámetro de cable: 1,3 ... 1,6 mm, clase de montaje: deslizamiento, Número de índices individuales: 40, altura del campo de texto: 3 mm, anchura del campo de texto: 21 mm | 679.01 | 100 | BG | Marking and Installation (MI) | BG2 | BG2217 | 10 | 10 | NO | PC |  | 10,60 | G | 124 | 80 | 52 | MM | 4046356440035 | 39269097 | PL | EC001530 | Imagen | Catálogo
0827526 | UC-WMCO 1,6 (21X3) BU | Marcador de conductores | Marcador de conductores, Estera, azul, sin rotular, rotulable con: BLUEMARK E.CARD, BLUEMARK ID COLOR, BLUEMARK ID, BLUEMARK CLED, PLOTMARK, CMS-P1-PLOTTER, rango de diámetro de cable: 1,3 ... 1,6 mm, clase de montaje: deslizamiento, Número de índices individuales: 40, altura del campo de texto: 3 mm, anchura del campo de texto: 21 mm | 800.26 | 100 | BG | Marking and Installation (MI) | BG2 | BG2217 | 10 | 10 | NO | PC |  | 10,57 | G | 124 | 80 | 52 | MM | 4046356440059 | 39269097 | PL | EC001530 | Imagen | Catálogo
0829041 | UC-WMCO 1,6 (21X3) BU CUS | Marcador de conductores | Marcador de conductores, disponible: por esteras, azul, rotulado según las indicaciones del cliente, rango de diámetro de cable: 1,3 ... 1,6 mm, clase de montaje: deslizamiento, Número de índices individuales: 40, altura del campo de texto: 3 mm, anchura del campo de texto: 21 mm | 1574.77 | 100 | BG | Marking and Installation (MI) | BG8 | BG8127 | 1 | 1 | SÍ | PC | F | 9,99 | G | 0 | 0 | 0 |  | 4046356538459 | 49119900 | PL | EC001530 | Imagen | Catálogo
0829039 | UC-WMCO 1,6 (21X3) CUS | Marcador de conductores | Marcador de conductores, disponible: por esteras, blanco, rotulado según las indicaciones del cliente, rango de diámetro de cable: 1,3 ... 1,6 mm, clase de montaje: deslizamiento, Número de índices individuales: 40, altura del campo de texto: 3 mm, anchura del campo de texto: 21 mm | 1574.77 | 100 | BG | Marking and Installation (MI) | BG8 | BG8127 | 1 | 1 | SÍ | PC | F | 9,99 | G | 0 | 0 | 0 |  | 4046356538435 | 49119900 | PL | EC001530 | Imagen | Catálogo
0829042 | UC-WMCO 1,6 (21X3) GN CUS | Marcador de conductores | Marcador de conductores, disponible: por esteras, verde, rotulado según las indicaciones del cliente, rango de diámetro de cable: 1,3 ... 1,6 mm, clase de montaje: deslizamiento, Número de índices individuales: 40, altura del campo de texto: 3 mm, anchura del campo de texto: 21 mm | 1574.77 | 100 | BG | Marking and Installation (MI) | BG8 | BG8127 | 1 | 1 | SÍ | PC | F | 9,43 | G | 0 | 0 | 0 |  | 4046356538466 | 49119900 | PL | EC001530 | Imagen | Catálogo
0829044 | UC-WMCO 1,6 (21X3) OG CUS | Marcador de conductores | Marcador de conductores, disponible: por esteras, naranja, rotulado según las indicaciones del cliente, rango de diámetro de cable: 1,3 ... 1,6 mm, clase de montaje: deslizamiento, Número de índices individuales: 40, altura del campo de texto: 3 mm, anchura del campo de texto: 21 mm | 1574.77 | 100 | BG | Marking and Installation (MI) | BG8 | BG8127 | 1 | 1 | SÍ | PC | F | 9,99 | G | 0 | 0 | 0 |  | 4046356538480 | 49119900 | PL | EC001530 | Imagen | Catálogo
0827525 | UC-WMCO 1,6 (21X3) YE | Marcador de conductores | Marcador de conductores, Estera, amarillo, sin rotular, rotulable con: BLUEMARK E.CARD, BLUEMARK ID COLOR, BLUEMARK ID, BLUEMARK CLED, PLOTMARK, CMS-P1-PLOTTER, rango de diámetro de cable: 1,3 ... 1,6 mm, clase de montaje: deslizamiento, Número de índices individuales: 40, altura del campo de texto: 3 mm, anchura del campo de texto: 21 mm | 679.01 | 100 | BG | Marking and Installation (MI) | BG2 | BG2217 | 10 | 10 | NO | PC |  | 10,62 | G | 124 | 80 | 52 | MM | 4046356440042 | 39269097 | PL | EC001530 | Imagen | Catálogo
0829040 | UC-WMCO 1,6 (21X3) YE CUS | Marcador de conductores | Marcador de conductores, disponible: por esteras, amarillo, rotulado según las indicaciones del cliente, rango de diámetro de cable: 1,3 ... 1,6 mm, clase de montaje: deslizamiento, Número de índices individuales: 40, altura del campo de texto: 3 mm, anchura del campo de texto: 21 mm | 1574.77 | 100 | BG | Marking and Installation (MI) | BG8 | BG8127 | 1 | 1 | SÍ | PC | F | 9,99 | G | 0 | 0 | 0 |  | 4046356538442 | 49119900 | PL | EC001530 | Imagen | Catálogo
0827120 | UC-WMCO 2,1 (12X3) | Marcador de conductores | Marcador de conductores, Estera, blanco, sin rotular, rotulable con: BLUEMARK E.CARD, BLUEMARK ID COLOR, BLUEMARK ID, BLUEMARK CLED, PLOTMARK, CMS-P1-PLOTTER, rango de diámetro de cable: 1,6 ... 2,1 mm, clase de montaje: deslizamiento, Número de índices individuales: 40, altura del campo de texto: 3 mm, anchura del campo de texto: 12 mm | 626.8 | 100 | BG | Marking and Installation (MI) | BG2 | BG2217 | 10 | 10 | NO | PC |  | 8,36 | G | 124 | 80 | 52 | MM | 4046356440226 | 39269097 | PL | EC001530 | Imagen | Catálogo
0829048 | UC-WMCO 2,1 (12X3) BU CUS | Marcador de conductores | Marcador de conductores, disponible: por esteras, azul, rotulado según las indicaciones del cliente, rango de diámetro de cable: 1,6 ... 2,1 mm, clase de montaje: deslizamiento, Número de índices individuales: 40, altura del campo de texto: 3 mm, anchura del campo de texto: 12 mm | 1511.06 | 100 | BG | Marking and Installation (MI) | BG8 | BG8127 | 1 | 1 | SÍ | PC | F | 7,29 | G | 0 | 0 | 0 |  | 4046356538527 | 49119900 | PL | EC001530 | Imagen | Catálogo
0829046 | UC-WMCO 2,1 (12X3) CUS | Marcador de conductores | Marcador de conductores, disponible: por esteras, blanco, rotulado según las indicaciones del cliente, rango de diámetro de cable: 1,6 ... 2,1 mm, clase de montaje: deslizamiento, Número de índices individuales: 40, altura del campo de texto: 3 mm, anchura del campo de texto: 12 mm | 1511.06 | 100 | BG | Marking and Installation (MI) | BG8 | BG8127 | 1 | 1 | SÍ | PC | F | 12,17 | G | 4 | 115 | 80 | MM | 4046356538503 | 49119900 | PL | EC001530 | Imagen | Catálogo
0829049 | UC-WMCO 2,1 (12X3) GN CUS | Marcador de conductores | Marcador de conductores, disponible: por esteras, verde, rotulado según las indicaciones del cliente, rango de diámetro de cable: 1,6 ... 2,1 mm, clase de montaje: deslizamiento, Número de índices individuales: 40, altura del campo de texto: 3 mm, anchura del campo de texto: 12 mm | 1511.06 | 100 | BG | Marking and Installation (MI) | BG8 | BG8127 | 1 | 1 | SÍ | PC | F | 10,07 | G | 0 | 0 | 0 |  | 4046356538534 | 49119900 | PL | EC001530 | Imagen | Catálogo
0829051 | UC-WMCO 2,1 (12X3) OG CUS | Marcador de conductores | Marcador de conductores, disponible: por esteras, naranja, rotulado según las indicaciones del cliente, rango de diámetro de cable: 1,6 ... 2,1 mm, clase de montaje: deslizamiento, Número de índices individuales: 40, altura del campo de texto: 3 mm, anchura del campo de texto: 12 mm | 1511.06 | 100 | BG | Marking and Installation (MI) | BG8 | BG8127 | 1 | 1 | SÍ | PC | F | 7,79 | G | 0 | 0 | 0 |  | 4046356538558 | 49119900 | PL | EC001530 | Imagen | Catálogo
0829050 | UC-WMCO 2,1 (12X3) RD CUS | Marcador de conductores | Marcador de conductores, disponible: por esteras, rojo, rotulado según las indicaciones del cliente, rango de diámetro de cable: 1,6 ... 2,1 mm, clase de montaje: deslizamiento, Número de índices individuales: 40, altura del campo de texto: 3 mm, anchura del campo de texto: 12 mm | 1511.06 | 100 | BG | Marking and Installation (MI) | BG8 | BG8127 | 1 | 1 | SÍ | PC | F | 7,79 | G | 0 | 0 | 0 |  | 4046356538541 | 49119900 | PL | EC001530 | Imagen | Catálogo
0827537 | UC-WMCO 2,1 (12X3) YE | Marcador de conductores | Marcador de conductores, Estera, amarillo, sin rotular, rotulable con: BLUEMARK E.CARD, BLUEMARK ID COLOR, BLUEMARK ID, BLUEMARK CLED, PLOTMARK, CMS-P1-PLOTTER, rango de diámetro de cable: 1,6 ... 2,1 mm, clase de montaje: deslizamiento, Número de índices individuales: 40, altura del campo de texto: 3 mm, anchura del campo de texto: 12 mm | 626.8 | 100 | BG | Marking and Installation (MI) | BG2 | BG2217 | 10 | 10 | NO | PC |  | 8,39 | G | 124 | 80 | 52 | MM | 4046356440233 | 39269097 | PL | EC001530 | Imagen | Catálogo
0829047 | UC-WMCO 2,1 (12X3) YE CUS | Marcador de conductores | Marcador de conductores, disponible: por esteras, amarillo, rotulado según las indicaciones del cliente, rango de diámetro de cable: 1,6 ... 2,1 mm, clase de montaje: deslizamiento, Número de índices individuales: 40, altura del campo de texto: 3 mm, anchura del campo de texto: 12 mm | 1511.06 | 100 | BG | Marking and Installation (MI) | BG8 | BG8127 | 1 | 1 | SÍ | PC | F | 10,12 | G | 0 | 0 | 0 |  | 4046356538510 | 49119900 | PL | EC001530 | Imagen | Catálogo
0827134 | UC-WMCO 2,1 (21X3) | Marcador de conductores | Marcador de conductores, Estera, blanco, sin rotular, rotulable con: BLUEMARK E.CARD, BLUEMARK ID COLOR, BLUEMARK ID, BLUEMARK CLED, PLOTMARK, CMS-P1-PLOTTER, rango de diámetro de cable: 1,6 ... 2,1 mm, clase de montaje: deslizamiento, Número de índices individuales: 40, altura del campo de texto: 3 mm, anchura del campo de texto: 21 mm | 679.01 | 100 | BG | Marking and Installation (MI) | BG2 | BG2217 | 10 | 10 | NO | PC |  | 10,47 | G | 124 | 80 | 52 | MM | 4046356444774 | 39269097 | PL | EC001530 | Imagen | Catálogo
0829055 | UC-WMCO 2,1 (21X3) BU CUS | Marcador de conductores | Marcador de conductores, disponible: por esteras, azul, rotulado según las indicaciones del cliente, rango de diámetro de cable: 1,6 ... 2,1 mm, clase de montaje: deslizamiento, Número de índices individuales: 40, altura del campo de texto: 3 mm, anchura del campo de texto: 21 mm | 1574.77 | 100 | BG | Marking and Installation (MI) | BG8 | BG8127 | 1 | 1 | SÍ | PC | F | 12,08 | G | 0 | 0 | 0 |  | 4046356538596 | 49119900 | PL | EC001530 | Imagen | Catálogo
0829053 | UC-WMCO 2,1 (21X3) CUS | Marcador de conductores | Marcador de conductores, disponible: por esteras, blanco, rotulado según las indicaciones del cliente, rango de diámetro de cable: 1,6 ... 2,1 mm, clase de montaje: deslizamiento, Número de índices individuales: 40, altura del campo de texto: 3 mm, anchura del campo de texto: 21 mm | 1574.77 | 100 | BG | Marking and Installation (MI) | BG8 | BG8127 | 1 | 1 | SÍ | PC | F | 9,69 | G | 0 | 0 | 0 |  | 4046356538572 | 49119900 | PL | EC001530 | Imagen | Catálogo
0829056 | UC-WMCO 2,1 (21X3) GN CUS | Marcador de conductores | Marcador de conductores, disponible: por esteras, verde, rotulado según las indicaciones del cliente, rango de diámetro de cable: 1,6 ... 2,1 mm, clase de montaje: deslizamiento, Número de índices individuales: 40, altura del campo de texto: 3 mm, anchura del campo de texto: 21 mm | 1574.77 | 100 | BG | Marking and Installation (MI) | BG8 | BG8127 | 1 | 1 | SÍ | PC | F | 9,99 | G | 0 | 0 | 0 |  | 4046356538602 | 49119900 | PL | EC001530 | Imagen | Catálogo
0829057 | UC-WMCO 2,1 (21X3) RD CUS | Marcador de conductores | Marcador de conductores, disponible: por esteras, rojo, rotulado según las indicaciones del cliente, rango de diámetro de cable: 1,6 ... 2,1 mm, clase de montaje: deslizamiento, Número de índices individuales: 40, altura del campo de texto: 3 mm, anchura del campo de texto: 21 mm | 1574.77 | 100 | BG | Marking and Installation (MI) | BG8 | BG8127 | 1 | 1 | SÍ | PC | F | 9,99 | G | 0 | 0 | 0 |  | 4046356538619 | 49119900 | PL | EC001530 | Imagen | Catálogo
0827549 | UC-WMCO 2,1 (21X3) YE | Marcador de conductores | Marcador de conductores, Estera, amarillo, sin rotular, rotulable con: BLUEMARK E.CARD, BLUEMARK ID COLOR, BLUEMARK ID, BLUEMARK CLED, PLOTMARK, CMS-P1-PLOTTER, rango de diámetro de cable: 1,6 ... 2,1 mm, clase de montaje: deslizamiento, Número de índices individuales: 40, altura del campo de texto: 3 mm, anchura del campo de texto: 21 mm | 679.01 | 100 | BG | Marking and Installation (MI) | BG2 | BG2217 | 10 | 10 | NO | PC |  | 10,83 | G | 124 | 80 | 52 | MM | 4046356444781 | 39269097 | PL | EC001530 | Imagen | Catálogo
0829054 | UC-WMCO 2,1 (21X3) YE CUS | Marcador de conductores | Marcador de conductores, disponible: por esteras, amarillo, rotulado según las indicaciones del cliente, rango de diámetro de cable: 1,6 ... 2,1 mm, clase de montaje: deslizamiento, Número de índices individuales: 40, altura del campo de texto: 3 mm, anchura del campo de texto: 21 mm | 1574.77 | 100 | BG | Marking and Installation (MI) | BG8 | BG8127 | 1 | 1 | SÍ | PC | F | 9,99 | G | 0 | 0 | 0 |  | 4046356538589 | 49119900 | PL | EC001530 | Imagen | Catálogo
0827803 | UC-WMCO 2,1 TOOL | Herramienta de inserción para marcador de cable | Herramienta de inserción para marcador de cable, naranja, rotulable con: BLUEMARK ID COLOR, BLUEMARK ID, BLUEMARK CLED, PLOTMARK, CMS-P1-PLOTTER, rango de diámetro de cable: 1,6 ... 2,1 mm, clase de montaje: deslizamiento | 71.25 | 100 | BG | Marking and Installation (MI) | BG2 | BG221Z | 10 | 10 | NO | PC |  | 1,36 | G | 9 | 80 | 100 | MM | 4046356440691 | 82055980 | DE | EC011823 | Imagen | Catálogo
0827148 | UC-WMCO 2,9 (12X3,5) | Marcador de conductores | Marcador de conductores, Estera, blanco, sin rotular, rotulable con: BLUEMARK E.CARD, BLUEMARK ID COLOR, BLUEMARK ID, BLUEMARK CLED, PLOTMARK, CMS-P1-PLOTTER, rango de diámetro de cable: 2,1 ... 2,9 mm, clase de montaje: deslizamiento, Número de índices individuales: 40, altura del campo de texto: 3,5 mm, anchura del campo de texto: 12 mm | 661.59 | 100 | BG | Marking and Installation (MI) | BG2 | BG2217 | 10 | 10 | NO | PC |  | 9,05 | G | 124 | 80 | 52 | MM | 4046356444941 | 39269097 | PL | EC001530 | Imagen | Catálogo
0827562 | UC-WMCO 2,9 (12X3,5) BU | Marcador de conductores | Marcador de conductores, Estera, azul, sin rotular, rotulable con: BLUEMARK E.CARD, BLUEMARK ID COLOR, BLUEMARK ID, BLUEMARK CLED, PLOTMARK, CMS-P1-PLOTTER, rango de diámetro de cable: 2,1 ... 2,9 mm, clase de montaje: deslizamiento, Número de índices individuales: 40, altura del campo de texto: 3,5 mm, anchura del campo de texto: 12 mm | 779.73 | 100 | BG | Marking and Installation (MI) | BG2 | BG2217 | 10 | 10 | NO | PC |  | 9,20 | G | 124 | 80 | 52 | MM | 4046356444965 | 39269097 | PL | EC001530 | Imagen | Catálogo
0829062 | UC-WMCO 2,9 (12X3,5) BU CUS | Marcador de conductores | Marcador de conductores, disponible: por esteras, azul, rotulado según las indicaciones del cliente, rango de diámetro de cable: 2,1 ... 2,9 mm, clase de montaje: deslizamiento, Número de índices individuales: 40, altura del campo de texto: 3,5 mm, anchura del campo de texto: 12 mm | 1554.22 | 100 | BG | Marking and Installation (MI) | BG8 | BG8127 | 1 | 1 | SÍ | PC | F | 10,70 | G | 0 | 0 | 0 |  | 4046356538664 | 49119900 | PL | EC001530 | Imagen | Catálogo
0829060 | UC-WMCO 2,9 (12X3,5) CUS | Marcador de conductores | Marcador de conductores, disponible: por esteras, blanco, rotulado según las indicaciones del cliente, rango de diámetro de cable: 2,1 ... 2,9 mm, clase de montaje: deslizamiento, Número de índices individuales: 40, altura del campo de texto: 3,5 mm, anchura del campo de texto: 12 mm | 1554.22 | 100 | BG | Marking and Installation (MI) | BG8 | BG8127 | 1 | 1 | SÍ | PC | F | 8,74 | G | 5 | 126 | 190 | MM | 4046356538640 | 49119900 | PL | EC001530 | Imagen | Catálogo
0829063 | UC-WMCO 2,9 (12X3,5) GN CUS | Marcador de conductores | Marcador de conductores, disponible: por esteras, verde, rotulado según las indicaciones del cliente, rango de diámetro de cable: 2,1 ... 2,9 mm, clase de montaje: deslizamiento, Número de índices individuales: 40, altura del campo de texto: 3,5 mm, anchura del campo de texto: 12 mm | 1554.22 | 100 | BG | Marking and Installation (MI) | BG8 | BG8127 | 1 | 1 | SÍ | PC | F | 8,39 | G | 0 | 0 | 0 |  | 4046356538671 | 49119900 | PL | EC001530 | Imagen | Catálogo
0829065 | UC-WMCO 2,9 (12X3,5) OG CUS | Marcador de conductores | Marcador de conductores, disponible: por esteras, naranja, rotulado según las indicaciones del cliente, rango de diámetro de cable: 2,1 ... 2,9 mm, clase de montaje: deslizamiento, Número de índices individuales: 40, altura del campo de texto: 3,5 mm, anchura del campo de texto: 12 mm | 1554.22 | 100 | BG | Marking and Installation (MI) | BG8 | BG8127 | 1 | 1 | SÍ | PC | F | 10,47 | G | 0 | 0 | 0 |  | 4046356538695 | 49119900 | PL | EC001530 | Imagen | Catálogo
0829064 | UC-WMCO 2,9 (12X3,5) RD CUS | Marcador de conductores | Marcador de conductores, disponible: por esteras, rojo, rotulado según las indicaciones del cliente, rango de diámetro de cable: 2,1 ... 2,9 mm, clase de montaje: deslizamiento, Número de índices individuales: 40, altura del campo de texto: 3,5 mm, anchura del campo de texto: 12 mm | 1554.22 | 100 | BG | Marking and Installation (MI) | BG8 | BG8127 | 1 | 1 | SÍ | PC | F | 8,39 | G | 0 | 0 | 0 |  | 4046356538688 | 49119900 | PL | EC001530 | Imagen | Catálogo
0827561 | UC-WMCO 2,9 (12X3,5) YE | Marcador de conductores | Marcador de conductores, Estera, amarillo, sin rotular, rotulable con: BLUEMARK E.CARD, BLUEMARK ID COLOR, BLUEMARK ID, BLUEMARK CLED, PLOTMARK, CMS-P1-PLOTTER, rango de diámetro de cable: 2,1 ... 2,9 mm, clase de montaje: deslizamiento, Número de índices individuales: 40, altura del campo de texto: 3,5 mm, anchura del campo de texto: 12 mm | 661.59 | 100 | BG | Marking and Installation (MI) | BG2 | BG2217 | 10 | 10 | NO | PC |  | 9,05 | G | 124 | 80 | 52 | MM | 4046356444958 | 39269097 | PL | EC001530 | Imagen | Catálogo
0829061 | UC-WMCO 2,9 (12X3,5) YE CUS | Marcador de conductores | Marcador de conductores, disponible: por esteras, amarillo, rotulado según las indicaciones del cliente, rango de diámetro de cable: 2,1 ... 2,9 mm, clase de montaje: deslizamiento, Número de índices individuales: 40, altura del campo de texto: 3,5 mm, anchura del campo de texto: 12 mm | 1554.22 | 100 | BG | Marking and Installation (MI) | BG8 | BG8127 | 1 | 1 | SÍ | PC | F | 8,39 | G | 0 | 0 | 0 |  | 4046356538657 | 49119900 | PL | EC001530 | Imagen | Catálogo
0827162 | UC-WMCO 2,9 (21X3,5) | Marcador de conductores | Marcador de conductores, Estera, blanco, sin rotular, rotulable con: BLUEMARK E.CARD, BLUEMARK ID COLOR, BLUEMARK ID, BLUEMARK CLED, PLOTMARK, CMS-P1-PLOTTER, rango de diámetro de cable: 2,1 ... 2,9 mm, clase de montaje: deslizamiento, Número de índices individuales: 40, altura del campo de texto: 3,5 mm, anchura del campo de texto: 21 mm | 713.81 | 100 | BG | Marking and Installation (MI) | BG2 | BG2217 | 10 | 10 | NO | PC |  | 11,56 | G | 124 | 80 | 52 | MM | 4046356445085 | 39269097 | PL | EC001530 | Imagen | Catálogo
0827574 | UC-WMCO 2,9 (21X3,5) BU | Marcador de conductores | Marcador de conductores, Estera, azul, sin rotular, rotulable con: BLUEMARK E.CARD, BLUEMARK ID COLOR, BLUEMARK ID, BLUEMARK CLED, PLOTMARK, CMS-P1-PLOTTER, rango de diámetro de cable: 2,1 ... 2,9 mm, clase de montaje: deslizamiento, Número de índices individuales: 40, altura del campo de texto: 3,5 mm, anchura del campo de texto: 21 mm | 841.28 | 100 | BG | Marking and Installation (MI) | BG2 | BG2217 | 10 | 10 | NO | PC |  | 11,69 | G | 124 | 80 | 52 | MM | 4046356445108 | 39269097 | PL | EC001530 | Imagen | Catálogo
0829069 | UC-WMCO 2,9 (21X3,5) BU CUS | Marcador de conductores | Marcador de conductores, disponible: por esteras, azul, rotulado según las indicaciones del cliente, rango de diámetro de cable: 2,1 ... 2,9 mm, clase de montaje: deslizamiento, Número de índices individuales: 40, altura del campo de texto: 3,5 mm, anchura del campo de texto: 21 mm | 1617.99 | 100 | BG | Marking and Installation (MI) | BG8 | BG8127 | 1 | 1 | SÍ | PC | F | 13,19 | G | 0 | 0 | 0 |  | 4046356538732 | 49119900 | PL | EC001530 | Imagen | Catálogo
0829067 | UC-WMCO 2,9 (21X3,5) CUS | Marcador de conductores | Marcador de conductores, disponible: por esteras, blanco, rotulado según las indicaciones del cliente, rango de diámetro de cable: 2,1 ... 2,9 mm, clase de montaje: deslizamiento, Número de índices individuales: 40, altura del campo de texto: 3,5 mm, anchura del campo de texto: 21 mm | 1617.99 | 100 | BG | Marking and Installation (MI) | BG8 | BG8127 | 1 | 1 | SÍ | PC | F | 11,00 | G | 0 | 0 | 0 |  | 4046356538718 | 49119900 | PL | EC001530 | Imagen | Catálogo
0829070 | UC-WMCO 2,9 (21X3,5) GN CUS | Marcador de conductores | Marcador de conductores, disponible: por esteras, verde, rotulado según las indicaciones del cliente, rango de diámetro de cable: 2,1 ... 2,9 mm, clase de montaje: deslizamiento, Número de índices individuales: 40, altura del campo de texto: 3,5 mm, anchura del campo de texto: 21 mm | 1617.99 | 100 | BG | Marking and Installation (MI) | BG8 | BG8127 | 1 | 1 | SÍ | PC | F | 10,99 | G | 0 | 0 | 0 |  | 4046356538749 | 49119900 | PL | EC001530 | Imagen | Catálogo
0829071 | UC-WMCO 2,9 (21X3,5) RD CUS | Marcador de conductores | Marcador de conductores, disponible: por esteras, rojo, rotulado según las indicaciones del cliente, rango de diámetro de cable: 2,1 ... 2,9 mm, clase de montaje: deslizamiento, Número de índices individuales: 40, altura del campo de texto: 3,5 mm, anchura del campo de texto: 21 mm | 1617.99 | 100 | BG | Marking and Installation (MI) | BG8 | BG8127 | 1 | 1 | SÍ | PC | F | 13,19 | G | 0 | 0 | 0 |  | 4046356538756 | 49119900 | PL | EC001530 | Imagen | Catálogo
0827573 | UC-WMCO 2,9 (21X3,5) YE | Marcador de conductores | Marcador de conductores, Estera, amarillo, sin rotular, rotulable con: BLUEMARK E.CARD, BLUEMARK ID COLOR, BLUEMARK ID, BLUEMARK CLED, PLOTMARK, CMS-P1-PLOTTER, rango de diámetro de cable: 2,1 ... 2,9 mm, clase de montaje: deslizamiento, Número de índices individuales: 40, altura del campo de texto: 3,5 mm, anchura del campo de texto: 21 mm | 713.81 | 100 | BG | Marking and Installation (MI) | BG2 | BG2217 | 10 | 10 | NO | PC |  | 11,66 | G | 124 | 80 | 52 | MM | 4046356445092 | 39269097 | PL | EC001530 | Imagen | Catálogo
0829068 | UC-WMCO 2,9 (21X3,5) YE CUS | Marcador de conductores | Marcador de conductores, disponible: por esteras, amarillo, rotulado según las indicaciones del cliente, rango de diámetro de cable: 2,1 ... 2,9 mm, clase de montaje: deslizamiento, Número de índices individuales: 40, altura del campo de texto: 3,5 mm, anchura del campo de texto: 21 mm | 1617.99 | 100 | BG | Marking and Installation (MI) | BG8 | BG8127 | 1 | 1 | SÍ | PC | F | 10,99 | G | 0 | 0 | 0 |  | 4046356538725 | 49119900 | PL | EC001530 | Imagen | Catálogo
0827176 | UC-WMCO 3,6 (12X4,5) | Marcador de conductores | Marcador de conductores, Estera, blanco, sin rotular, rotulable con: BLUEMARK E.CARD, BLUEMARK ID COLOR, BLUEMARK ID, BLUEMARK CLED, PLOTMARK, CMS-P1-PLOTTER, rango de diámetro de cable: 2,9 ... 3,6 mm, clase de montaje: deslizamiento, Número de índices individuales: 32, altura del campo de texto: 4,5 mm, anchura del campo de texto: 12 mm | 574.55 | 100 | BG | Marking and Installation (MI) | BG2 | BG2217 | 10 | 10 | NO | PC |  | 8,88 | G | 124 | 80 | 52 | MM | 4046356444231 | 39269097 | PL | EC001530 | Imagen | Catálogo
0829074 | UC-WMCO 3,6 (12X4,5) CUS | Marcador de conductores | Marcador de conductores, disponible: por esteras, blanco, rotulado según las indicaciones del cliente, rango de diámetro de cable: 2,9 ... 3,6 mm, clase de montaje: deslizamiento, Número de índices individuales: 32, altura del campo de texto: 4,5 mm, anchura del campo de texto: 12 mm | 1447.33 | 100 | BG | Marking and Installation (MI) | BG8 | BG8127 | 1 | 1 | SÍ | PC | F | 8,11 | G | 0 | 0 | 0 |  | 4046356538787 | 49119900 | PL | EC001530 | Imagen | Catálogo
0827587 | UC-WMCO 3,6 (12X4,5) GN | Marcador de conductores | Marcador de conductores, Estera, verde, sin rotular, rotulable con: BLUEMARK E.CARD, BLUEMARK ID COLOR, BLUEMARK ID, BLUEMARK CLED, PLOTMARK, CMS-P1-PLOTTER, rango de diámetro de cable: 2,9 ... 3,6 mm, clase de montaje: deslizamiento, Número de índices individuales: 32, altura del campo de texto: 4,5 mm, anchura del campo de texto: 12 mm | 677.14 | 100 | BG | Marking and Installation (MI) | BG2 | BG2217 | 10 | 10 | NO | PC |  | 9,00 | G | 124 | 80 | 52 | MM | 4046356444262 | 39269097 | PL | EC001530 | Imagen | Catálogo
0829077 | UC-WMCO 3,6 (12X4,5) GN CUS | Marcador de conductores | Marcador de conductores, disponible: por esteras, verde, rotulado según las indicaciones del cliente, rango de diámetro de cable: 2,9 ... 3,6 mm, clase de montaje: deslizamiento, Número de índices individuales: 32, altura del campo de texto: 4,5 mm, anchura del campo de texto: 12 mm | 1447.33 | 100 | BG | Marking and Installation (MI) | BG8 | BG8127 | 1 | 1 | SÍ | PC | F | 10,59 | G | 0 | 0 | 0 |  | 4046356538817 | 49119900 | PL | EC001530 | Imagen | Catálogo
0829079 | UC-WMCO 3,6 (12X4,5) OG CUS | Marcador de conductores | Marcador de conductores, disponible: por esteras, naranja, rotulado según las indicaciones del cliente, rango de diámetro de cable: 2,9 ... 3,6 mm, clase de montaje: deslizamiento, Número de índices individuales: 32, altura del campo de texto: 4,5 mm, anchura del campo de texto: 12 mm | 1447.33 | 100 | BG | Marking and Installation (MI) | BG8 | BG8127 | 1 | 1 | SÍ | PC | F | 7,78 | G | 0 | 0 | 0 |  | 4046356538831 | 49119900 | PL | EC001530 | Imagen | Catálogo
0829078 | UC-WMCO 3,6 (12X4,5) RD CUS | Marcador de conductores | Marcador de conductores, disponible: por esteras, rojo, rotulado según las indicaciones del cliente, rango de diámetro de cable: 2,9 ... 3,6 mm, clase de montaje: deslizamiento, Número de índices individuales: 32, altura del campo de texto: 4,5 mm, anchura del campo de texto: 12 mm | 1447.33 | 100 | BG | Marking and Installation (MI) | BG8 | BG8127 | 1 | 1 | SÍ | PC | F | 8,29 | G | 0 | 0 | 0 |  | 4046356538824 | 49119900 | PL | EC001530 | Imagen | Catálogo
0827585 | UC-WMCO 3,6 (12X4,5) YE | Marcador de conductores | Marcador de conductores, Estera, amarillo, sin rotular, rotulable con: BLUEMARK E.CARD, BLUEMARK ID COLOR, BLUEMARK ID, BLUEMARK CLED, PLOTMARK, CMS-P1-PLOTTER, rango de diámetro de cable: 2,9 ... 3,6 mm, clase de montaje: deslizamiento, Número de índices individuales: 32, altura del campo de texto: 4,5 mm, anchura del campo de texto: 12 mm | 574.55 | 100 | BG | Marking and Installation (MI) | BG2 | BG2217 | 10 | 10 | NO | PC |  | 8,70 | G | 124 | 80 | 52 | MM | 4046356444248 | 39269097 | PL | EC001530 | Imagen | Catálogo
0829075 | UC-WMCO 3,6 (12X4,5) YE CUS | Marcador de conductores | Marcador de conductores, disponible: por esteras, amarillo, rotulado según las indicaciones del cliente, rango de diámetro de cable: 2,9 ... 3,6 mm, clase de montaje: deslizamiento, Número de índices individuales: 32, altura del campo de texto: 4,5 mm, anchura del campo de texto: 12 mm | 1447.33 | 100 | BG | Marking and Installation (MI) | BG8 | BG8127 | 1 | 1 | SÍ | PC | F | 9,20 | G | 0 | 0 | 0 |  | 4046356538794 | 49119900 | PL | EC001530 | Imagen | Catálogo
0827190 | UC-WMCO 3,6 (21X4,5) | Marcador de conductores | Marcador de conductores, Estera, blanco, sin rotular, rotulable con: BLUEMARK E.CARD, BLUEMARK ID COLOR, BLUEMARK ID, BLUEMARK CLED, PLOTMARK, CMS-P1-PLOTTER, rango de diámetro de cable: 2,9 ... 3,6 mm, clase de montaje: deslizamiento, Número de índices individuales: 32, altura del campo de texto: 4,5 mm, anchura del campo de texto: 21 mm | 626.8 | 100 | BG | Marking and Installation (MI) | BG2 | BG2217 | 10 | 10 | NO | PC |  | 11,16 | G | 124 | 80 | 52 | MM | 4046356445474 | 39269097 | PL | EC001530 | Imagen | Catálogo
0827598 | UC-WMCO 3,6 (21X4,5) BU | Marcador de conductores | Marcador de conductores, Estera, azul, sin rotular, rotulable con: BLUEMARK E.CARD, BLUEMARK ID COLOR, BLUEMARK ID, BLUEMARK CLED, PLOTMARK, CMS-P1-PLOTTER, rango de diámetro de cable: 2,9 ... 3,6 mm, clase de montaje: deslizamiento, Número de índices individuales: 32, altura del campo de texto: 4,5 mm, anchura del campo de texto: 21 mm | 738.72 | 100 | BG | Marking and Installation (MI) | BG2 | BG2217 | 10 | 10 | NO | PC |  | 11,24 | G | 124 | 80 | 52 | MM | 4046356445498 | 39269097 | PL | EC001530 | Imagen | Catálogo
0829083 | UC-WMCO 3,6 (21X4,5) BU CUS | Marcador de conductores | Marcador de conductores, disponible: por esteras, azul, rotulado según las indicaciones del cliente, rango de diámetro de cable: 2,9 ... 3,6 mm, clase de montaje: deslizamiento, Número de índices individuales: 32, altura del campo de texto: 4,5 mm, anchura del campo de texto: 21 mm | 1511.06 | 100 | BG | Marking and Installation (MI) | BG8 | BG8127 | 1 | 1 | SÍ | PC | F | 12,90 | G | 0 | 0 | 0 |  | 4046356538879 | 49119900 | PL | EC001530 | Imagen | Catálogo
0829081 | UC-WMCO 3,6 (21X4,5) CUS | Marcador de conductores | Marcador de conductores, disponible: por esteras, blanco, rotulado según las indicaciones del cliente, rango de diámetro de cable: 2,9 ... 3,6 mm, clase de montaje: deslizamiento, Número de índices individuales: 32, altura del campo de texto: 4,5 mm, anchura del campo de texto: 21 mm | 1511.06 | 100 | BG | Marking and Installation (MI) | BG8 | BG8127 | 1 | 1 | SÍ | PC | F | 11,83 | G | 0 | 0 | 0 |  | 4046356538855 | 49119900 | PL | EC001530 | Imagen | Catálogo
0829086 | UC-WMCO 3,6 (21X4,5) OG CUS | Marcador de conductores | Marcador de conductores, disponible: por esteras, naranja, rotulado según las indicaciones del cliente, rango de diámetro de cable: 2,9 ... 3,6 mm, clase de montaje: deslizamiento, Número de índices individuales: 32, altura del campo de texto: 4,5 mm, anchura del campo de texto: 21 mm | 1511.06 | 100 | BG | Marking and Installation (MI) | BG8 | BG8127 | 1 | 1 | SÍ | PC | F | 10,79 | G | 0 | 0 | 0 |  | 4046356540902 | 49119900 | PL | EC001530 | Imagen | Catálogo
0827600 | UC-WMCO 3,6 (21X4,5) RD | Marcador de conductores | Marcador de conductores, Estera, rojo, sin rotular, rotulable con: BLUEMARK E.CARD, BLUEMARK ID COLOR, BLUEMARK ID, BLUEMARK CLED, PLOTMARK, CMS-P1-PLOTTER, rango de diámetro de cable: 2,9 ... 3,6 mm, clase de montaje: deslizamiento, Número de índices individuales: 32, altura del campo de texto: 4,5 mm, anchura del campo de texto: 21 mm | 738.72 | 100 | BG | Marking and Installation (MI) | BG2 | BG2217 | 10 | 10 | NO | PC |  | 12,33 | G | 124 | 80 | 52 | MM | 4046356445511 | 39269097 | PL | EC001530 | Imagen | Catálogo
0829085 | UC-WMCO 3,6 (21X4,5) RD CUS | Marcador de conductores | Marcador de conductores, disponible: por esteras, rojo, rotulado según las indicaciones del cliente, rango de diámetro de cable: 2,9 ... 3,6 mm, clase de montaje: deslizamiento, Número de índices individuales: 32, altura del campo de texto: 4,5 mm, anchura del campo de texto: 21 mm | 1511.06 | 100 | BG | Marking and Installation (MI) | BG8 | BG8127 | 1 | 1 | SÍ | PC | F | 10,79 | G | 0 | 0 | 0 |  | 4046356538893 | 49119900 | PL | EC001530 | Imagen | Catálogo
0827597 | UC-WMCO 3,6 (21X4,5) YE | Marcador de conductores | Marcador de conductores, Estera, amarillo, sin rotular, rotulable con: BLUEMARK E.CARD, BLUEMARK ID COLOR, BLUEMARK ID, BLUEMARK CLED, PLOTMARK, CMS-P1-PLOTTER, rango de diámetro de cable: 2,9 ... 3,6 mm, clase de montaje: deslizamiento, Número de índices individuales: 32, altura del campo de texto: 4,5 mm, anchura del campo de texto: 21 mm | 626.8 | 100 | BG | Marking and Installation (MI) | BG2 | BG2217 | 10 | 10 | NO | PC |  | 11,18 | G | 124 | 80 | 52 | MM | 4046356445481 | 39269097 | PL | EC001530 | Imagen | Catálogo
0829082 | UC-WMCO 3,6 (21X4,5) YE CUS | Marcador de conductores | Marcador de conductores, disponible: por esteras, amarillo, rotulado según las indicaciones del cliente, rango de diámetro de cable: 2,9 ... 3,6 mm, clase de montaje: deslizamiento, Número de índices individuales: 32, altura del campo de texto: 4,5 mm, anchura del campo de texto: 21 mm | 1511.06 | 100 | BG | Marking and Installation (MI) | BG8 | BG8127 | 1 | 1 | SÍ | PC | F | 10,29 | G | 0 | 0 | 0 |  | 4046356538862 | 49119900 | PL | EC001530 | Imagen | Catálogo
0827804 | UC-WMCO 3,6 TOOL | Herramienta de inserción para marcador de cable | Herramienta de inserción para marcador de cable, naranja, rotulable con: BLUEMARK ID COLOR, BLUEMARK ID, BLUEMARK CLED, PLOTMARK, CMS-P1-PLOTTER, rango de diámetro de cable: 2,9 ... 3,6 mm, clase de montaje: deslizamiento | 71.25 | 100 | BG | Marking and Installation (MI) | BG2 | BG221Z | 10 | 10 | NO | PC |  | 1,41 | G | 11 | 82 | 83 | MM | 4046356440707 | 82055980 | DE | EC011823 | Imagen | Catálogo
0827733 | UC-WMCO 4,9 (12X5) | Marcador de conductores | Marcador de conductores, Estera, blanco, sin rotular, rotulable con: BLUEMARK E.CARD, BLUEMARK ID COLOR, BLUEMARK ID, BLUEMARK CLED, PLOTMARK, CMS-P1-PLOTTER, rango de diámetro de cable: 3,6 ... 4,9 mm, clase de montaje: deslizamiento, Número de índices individuales: 24, altura del campo de texto: 5 mm, anchura del campo de texto: 12 mm | 470.09 | 100 | BG | Marking and Installation (MI) | BG2 | BG2217 | 7 | 7 | NO | PC |  | 11,48 | G | 124 | 80 | 52 | MM | 4046356445610 | 39269097 | PL | EC001530 | Imagen | Catálogo
0829088 | UC-WMCO 4,9 (12X5) CUS | Marcador de conductores | Marcador de conductores, disponible: por esteras, blanco, rotulado según las indicaciones del cliente, rango de diámetro de cable: 3,6 ... 4,9 mm, clase de montaje: deslizamiento, Número de índices individuales: 24, altura del campo de texto: 5 mm, anchura del campo de texto: 12 mm | 1317.79 | 100 | BG | Marking and Installation (MI) | BG8 | BG8127 | 1 | 1 | NO | PC | F | 14,19 | G | 0 | 0 | 0 |  | 4046356538916 | 49119900 | PL | EC001530 | Imagen | Catálogo
0827736 | UC-WMCO 4,9 (12X5) GN | Marcador de conductores | Marcador de conductores, Estera, verde, sin rotular, rotulable con: BLUEMARK E.CARD, BLUEMARK ID COLOR, BLUEMARK ID, BLUEMARK CLED, PLOTMARK, CMS-P1-PLOTTER, rango de diámetro de cable: 3,6 ... 4,9 mm, clase de montaje: deslizamiento, Número de índices individuales: 24, altura del campo de texto: 5 mm, anchura del campo de texto: 12 mm | 554.04 | 100 | BG | Marking and Installation (MI) | BG2 | BG2217 | 5 | 5 | NO | PC |  | 8,52 | G | 124 | 80 | 52 | MM | 4046356445641 | 39269097 | PL | EC001530 | Imagen | Catálogo
0829091 | UC-WMCO 4,9 (12X5) GN CUS | Marcador de conductores | Marcador de conductores, disponible: por esteras, verde, rotulado según las indicaciones del cliente, rango de diámetro de cable: 3,6 ... 4,9 mm, clase de montaje: deslizamiento, Número de índices individuales: 24, altura del campo de texto: 5 mm, anchura del campo de texto: 12 mm | 1317.79 | 100 | BG | Marking and Installation (MI) | BG8 | BG8127 | 1 | 1 | SÍ | PC | F | 9,30 | G | 0 | 0 | 0 |  | 4046356538947 | 49119900 | PL | EC001530 | Imagen | Catálogo
0827737 | UC-WMCO 4,9 (12X5) RD | Marcador de conductores | Marcador de conductores, Estera, rojo, sin rotular, rotulable con: BLUEMARK E.CARD, BLUEMARK ID COLOR, BLUEMARK ID, BLUEMARK CLED, PLOTMARK, CMS-P1-PLOTTER, rango de diámetro de cable: 3,6 ... 4,9 mm, clase de montaje: deslizamiento, Número de índices individuales: 24, altura del campo de texto: 5 mm, anchura del campo de texto: 12 mm | 554.04 | 100 | BG | Marking and Installation (MI) | BG2 | BG2217 | 5 | 5 | NO | PC |  | 11,68 | G | 124 | 80 | 52 | MM | 4046356445658 | 39269097 | PL | EC001530 | Imagen | Catálogo
0829092 | UC-WMCO 4,9 (12X5) RD CUS | Marcador de conductores | Marcador de conductores, disponible: por esteras, rojo, rotulado según las indicaciones del cliente, rango de diámetro de cable: 3,6 ... 4,9 mm, clase de montaje: deslizamiento, Número de índices individuales: 24, altura del campo de texto: 5 mm, anchura del campo de texto: 12 mm | 1317.79 | 100 | BG | Marking and Installation (MI) | BG8 | BG8127 | 1 | 1 | SÍ | PC | F | 14,42 | G | 0 | 0 | 0 |  | 4046356538954 | 49119900 | PL | EC001530 | Imagen | Catálogo
0827734 | UC-WMCO 4,9 (12X5) YE | Marcador de conductores | Marcador de conductores, Estera, amarillo, sin rotular, rotulable con: BLUEMARK E.CARD, BLUEMARK ID COLOR, BLUEMARK ID, BLUEMARK CLED, PLOTMARK, CMS-P1-PLOTTER, rango de diámetro de cable: 3,6 ... 4,9 mm, clase de montaje: deslizamiento, Número de índices individuales: 24, altura del campo de texto: 5 mm, anchura del campo de texto: 12 mm | 470.09 | 100 | BG | Marking and Installation (MI) | BG2 | BG2217 | 7 | 7 | NO | PC |  | 11,39 | G | 124 | 80 | 52 | MM | 4046356445627 | 39269097 | PL | EC001530 | Imagen | Catálogo
0829089 | UC-WMCO 4,9 (12X5) YE CUS | Marcador de conductores | Marcador de conductores, disponible: por esteras, amarillo, rotulado según las indicaciones del cliente, rango de diámetro de cable: 3,6 ... 4,9 mm, clase de montaje: deslizamiento, Número de índices individuales: 24, altura del campo de texto: 5 mm, anchura del campo de texto: 12 mm | 1317.79 | 100 | BG | Marking and Installation (MI) | BG8 | BG8127 | 1 | 1 | NO | PC | F | 7,59 | G | 0 | 0 | 0 |  | 4046356538923 | 49119900 | PL | EC001530 | Imagen | Catálogo
0827747 | UC-WMCO 4,9 (21X5) | Marcador de conductores | Marcador de conductores, Estera, blanco, sin rotular, rotulable con: BLUEMARK E.CARD, BLUEMARK ID COLOR, BLUEMARK ID, BLUEMARK CLED, PLOTMARK, CMS-P1-PLOTTER, rango de diámetro de cable: 3,6 ... 4,9 mm, clase de montaje: deslizamiento, Número de índices individuales: 24, altura del campo de texto: 5 mm, anchura del campo de texto: 21 mm | 522.29 | 100 | BG | Marking and Installation (MI) | BG2 | BG2217 | 7 | 7 | NO | PC |  | 14,67 | G | 124 | 80 | 52 | MM | 4046356445856 | 39269097 | PL | EC001530 | Imagen | Catálogo
0827749 | UC-WMCO 4,9 (21X5) BU | Marcador de conductores | Marcador de conductores, Estera, azul, sin rotular, rotulable con: BLUEMARK E.CARD, BLUEMARK ID COLOR, BLUEMARK ID, BLUEMARK CLED, PLOTMARK, CMS-P1-PLOTTER, rango de diámetro de cable: 3,6 ... 4,9 mm, clase de montaje: deslizamiento, Número de índices individuales: 24, altura del campo de texto: 5 mm, anchura del campo de texto: 21 mm | 615.56 | 100 | BG | Marking and Installation (MI) | BG2 | BG2217 | 5 | 5 | NO | PC |  | 16,84 | G | 124 | 80 | 52 | MM | 4046356445870 | 39269097 | PL | EC001530 | Imagen | Catálogo
0829097 | UC-WMCO 4,9 (21X5) BU CUS | Marcador de conductores | Marcador de conductores, disponible: por esteras, azul, rotulado según las indicaciones del cliente, rango de diámetro de cable: 3,6 ... 4,9 mm, clase de montaje: deslizamiento, Número de índices individuales: 24, altura del campo de texto: 5 mm, anchura del campo de texto: 21 mm | 1383.59 | 100 | BG | Marking and Installation (MI) | BG8 | BG8127 | 1 | 1 | SÍ | PC | F | 17,43 | G | 0 | 0 | 0 |  | 4046356539005 | 49119900 | PL | EC001530 | Imagen | Catálogo
0829095 | UC-WMCO 4,9 (21X5) CUS | Marcador de conductores | Marcador de conductores, disponible: por esteras, blanco, rotulado según las indicaciones del cliente, rango de diámetro de cable: 3,6 ... 4,9 mm, clase de montaje: deslizamiento, Número de índices individuales: 24, altura del campo de texto: 5 mm, anchura del campo de texto: 21 mm | 1383.59 | 100 | BG | Marking and Installation (MI) | BG8 | BG8127 | 1 | 1 | NO | PC | F | 17,59 | G | 0 | 0 | 0 |  | 4046356538985 | 49119900 | PL | EC001530 | Imagen | Catálogo
0827752 | UC-WMCO 4,9 (21X5) OG | Marcador de conductores | Marcador de conductores, Estera, naranja, sin rotular, rotulable con: BLUEMARK E.CARD, BLUEMARK ID COLOR, BLUEMARK ID, BLUEMARK CLED, PLOTMARK, CMS-P1-PLOTTER, rango de diámetro de cable: 3,6 ... 4,9 mm, clase de montaje: deslizamiento, Número de índices individuales: 24, altura del campo de texto: 5 mm, anchura del campo de texto: 21 mm | 615.56 | 100 | BG | Marking and Installation (MI) | BG2 | BG2217 | 5 | 5 | NO | PC |  | 15,55 | G | 124 | 80 | 52 | MM | 4046356445900 | 39269097 | PL | EC001530 | Imagen | Catálogo
0829100 | UC-WMCO 4,9 (21X5) OG CUS | Marcador de conductores | Marcador de conductores, disponible: por esteras, naranja, rotulado según las indicaciones del cliente, rango de diámetro de cable: 3,6 ... 4,9 mm, clase de montaje: deslizamiento, Número de índices individuales: 24, altura del campo de texto: 5 mm, anchura del campo de texto: 21 mm | 1383.59 | 100 | BG | Marking and Installation (MI) | BG8 | BG8127 | 1 | 1 | SÍ | PC | F | 9,49 | G | 0 | 0 | 0 |  | 4046356539036 | 49119900 | PL | EC001530 | Imagen | Catálogo
0827748 | UC-WMCO 4,9 (21X5) YE | Marcador de conductores | Marcador de conductores, Estera, amarillo, sin rotular, rotulable con: BLUEMARK E.CARD, BLUEMARK ID COLOR, BLUEMARK ID, BLUEMARK CLED, PLOTMARK, CMS-P1-PLOTTER, rango de diámetro de cable: 3,6 ... 4,9 mm, clase de montaje: deslizamiento, Número de índices individuales: 24, altura del campo de texto: 5 mm, anchura del campo de texto: 21 mm | 522.29 | 100 | BG | Marking and Installation (MI) | BG2 | BG2217 | 7 | 7 | NO | PC |  | 14,65 | G | 124 | 80 | 52 | MM | 4046356445863 | 39269097 | PL | EC001530 | Imagen | Catálogo
0829096 | UC-WMCO 4,9 (21X5) YE CUS | Marcador de conductores | Marcador de conductores, disponible: por esteras, amarillo, rotulado según las indicaciones del cliente, rango de diámetro de cable: 3,6 ... 4,9 mm, clase de montaje: deslizamiento, Número de índices individuales: 24, altura del campo de texto: 5 mm, anchura del campo de texto: 21 mm | 1383.59 | 100 | BG | Marking and Installation (MI) | BG8 | BG8127 | 1 | 1 | NO | PC | F | 17,45 | G | 0 | 0 | 0 |  | 4046356538992 | 49119900 | PL | EC001530 | Imagen | Catálogo
0827805 | UC-WMCO 5,8 TOOL | Herramienta de inserción para marcador de cable | Herramienta de inserción para marcador de cable, naranja, rotulable con: BLUEMARK ID COLOR, BLUEMARK ID, BLUEMARK CLED, PLOTMARK, CMS-P1-PLOTTER, rango de diámetro de cable: 4,9 ... 5,8 mm, clase de montaje: deslizamiento | 71.25 | 100 | BG | Marking and Installation (MI) | BG2 | BG221Z | 10 | 10 | NO | PC |  | 1,54 | G | 11 | 95 | 95 | MM | 4046356440714 | 82055980 | DE | EC011823 | Imagen | Catálogo
0827807 | UC-WMCO TOOL SET | Herramienta de inserción para marcador de cable | Herramienta de inserción para marcador de cable, naranja, sin rotular, rotulable con: BLUEMARK ID COLOR, BLUEMARK ID, BLUEMARK CLED, PLOTMARK, CMS-P1-PLOTTER, rango de diámetro de cable: 1,6 ... 7 mm, clase de montaje: deslizamiento | 306.79 | 100 | BG | Marking and Installation (MI) | BG2 | BG221Z | 1 | 1 | NO | PC |  | 4,90 | G | 8 | 70 | 85 | MM | 4046356440738 | 82060000 | DE | EC011823 | Imagen | Catálogo
0819372 | UC-WMT (10X4) | Marcador de conductores | Marcador de conductores, Estera, blanco, sin rotular, rotulable con: BLUEMARK E.CARD, BLUEMARK ID COLOR, BLUEMARK ID, BLUEMARK CLED, PLOTMARK, CMS-P1-PLOTTER, rango de diámetro de cable: 0,6 ... 7 mm, clase de montaje: introducir, Número de índices individuales: 48, altura del campo de texto: 4 mm, anchura del campo de texto: 10 mm | 673.8 | 100 | BG | Marking and Installation (MI) | BG2 | BG2217 | 10 | 10 | NO | PC |  | 10,46 | G | 124 | 80 | 52 | MM | 4046356152242 | 39269097 | PL | EC001288 | Imagen | Catálogo
0824789 | UC-WMT (10X4) BU CUS | Marcador de cables | Marcador de cables, disponible: por esteras, azul, rotulado según las indicaciones del cliente, rango de diámetro de cable: 0,6 ... 7 mm, clase de montaje: introducir, Número de índices individuales: 48, altura del campo de texto: 4 mm, anchura del campo de texto: 10 mm | 1568.6 | 100 | BG | Marking and Installation (MI) | BG8 | BG8127 | 1 | 1 | SÍ | PC | F | 11,58 | G | 0 | 0 | 0 |  | 4046356361224 | 49119900 | PL | EC001288 | Imagen | Catálogo
0824788 | UC-WMT (10X4) CUS | Marcador de cables | Marcador de cables, disponible: por esteras, blanco, rotulado según las indicaciones del cliente, rango de diámetro de cable: 0,6 ... 7 mm, clase de montaje: introducir, Número de índices individuales: 48, altura del campo de texto: 4 mm, anchura del campo de texto: 10 mm | 1568.6 | 100 | BG | Marking and Installation (MI) | BG8 | BG8127 | 1 | 1 | SÍ | PC | F | 9,54 | G | 0 | 0 | 0 |  | 4046356361217 | 49119900 | PL | EC001288 | Imagen | Catálogo
0824795 | UC-WMT (10X4) GN CUS | Marcador de cables | Marcador de cables, disponible: por esteras, verde, rotulado según las indicaciones del cliente, rango de diámetro de cable: 0,6 ... 7 mm, clase de montaje: introducir, Número de índices individuales: 48, altura del campo de texto: 4 mm, anchura del campo de texto: 10 mm | 1568.6 | 100 | BG | Marking and Installation (MI) | BG8 | BG8127 | 1 | 1 | SÍ | PC | F | 11,58 | G | 0 | 0 | 0 |  | 4046356361286 | 49119900 | PL | EC001288 | Imagen | Catálogo
0824796 | UC-WMT (10X4) OG CUS | Marcador de cables | Marcador de cables, disponible: por esteras, naranja, rotulado según las indicaciones del cliente, rango de diámetro de cable: 0,6 ... 7 mm, clase de montaje: introducir, Número de índices individuales: 48, altura del campo de texto: 4 mm, anchura del campo de texto: 10 mm | 1568.6 | 100 | BG | Marking and Installation (MI) | BG8 | BG8127 | 1 | 1 | SÍ | PC | F | 11,58 | G | 0 | 0 | 0 |  | 4046356361293 | 49119900 | PL | EC001288 | Imagen | Catálogo
0819385 | UC-WMT (10X4) YE | Marcador de conductores | Marcador de conductores, Estera, amarillo, sin rotular, rotulable con: BLUEMARK E.CARD, BLUEMARK ID COLOR, BLUEMARK ID, BLUEMARK CLED, PLOTMARK, CMS-P1-PLOTTER, rango de diámetro de cable: 0,6 ... 7 mm, clase de montaje: introducir, Número de índices individuales: 48, altura del campo de texto: 4 mm, anchura del campo de texto: 10 mm | 673.8 | 100 | BG | Marking and Installation (MI) | BG2 | BG2217 | 10 | 10 | NO | PC |  | 10,36 | G | 124 | 80 | 52 | MM | 4046356152259 | 39269097 | PL | EC001288 | Imagen | Catálogo
0824791 | UC-WMT (10X4) YE CUS | Marcador de cables | Marcador de cables, disponible: por esteras, amarillo, rotulado según las indicaciones del cliente, rango de diámetro de cable: 0,6 ... 7 mm, clase de montaje: introducir, Número de índices individuales: 48, altura del campo de texto: 4 mm, anchura del campo de texto: 10 mm | 1568.6 | 100 | BG | Marking and Installation (MI) | BG8 | BG8127 | 1 | 1 | SÍ | PC | F | 11,58 | G | 0 | 0 | 0 |  | 4046356361248 | 49119900 | PL | EC001288 | Imagen | Catálogo
0823517 | UC-WMT (12X4) | Marcador de conductores | Marcador de conductores, Estera, blanco, sin rotular, rotulable con: BLUEMARK E.CARD, BLUEMARK ID COLOR, BLUEMARK ID, BLUEMARK CLED, PLOTMARK, CMS-P1-PLOTTER, rango de diámetro de cable: 0,6 ... 10 mm, clase de montaje: introducir, Número de índices individuales: 32, altura del campo de texto: 4 mm, anchura del campo de texto: 12 mm | 468.32 | 100 | BG | Marking and Installation (MI) | BG2 | BG2217 | 10 | 10 | NO | PC |  | 8,66 | G | 124 | 80 | 52 | MM | 4046356333320 | 39269097 | PL | EC001288 | Imagen | Catálogo
0827039 | UC-WMT (12X4) BU CUS | Marcador de cables | Marcador de cables, disponible: por esteras, azul, rotulado según las indicaciones del cliente, rango de diámetro de cable: 0,6 ... 10 mm, clase de montaje: introducir, Número de índices individuales: 32, altura del campo de texto: 4 mm, anchura del campo de texto: 12 mm | 1315.74 | 100 | BG | Marking and Installation (MI) | BG8 | BG8127 | 1 | 1 | SÍ | PC | F | 9,78 | G | 0 | 0 | 0 |  | 4046356450348 | 49119900 | PL | EC001288 | Imagen | Catálogo
0827033 | UC-WMT (12X4) CUS | Marcador de cables | Marcador de cables, disponible: por esteras, blanco, rotulado según las indicaciones del cliente, rango de diámetro de cable: 0,6 ... 10 mm, clase de montaje: introducir, Número de índices individuales: 32, altura del campo de texto: 4 mm, anchura del campo de texto: 12 mm | 1315.74 | 100 | BG | Marking and Installation (MI) | BG8 | BG8127 | 1 | 1 | SÍ | PC | F | 7,89 | G | 4 | 115 | 80 | MM | 4046356450294 | 49119900 | PL | EC001288 | Imagen | Catálogo
0827040 | UC-WMT (12X4) GN CUS | Marcador de cables | Marcador de cables, disponible: por esteras, verde, rotulado según las indicaciones del cliente, rango de diámetro de cable: 0,6 ... 10 mm, clase de montaje: introducir, Número de índices individuales: 32, altura del campo de texto: 4 mm, anchura del campo de texto: 12 mm | 1315.74 | 100 | BG | Marking and Installation (MI) | BG8 | BG8127 | 1 | 1 | SÍ | PC | F | 9,78 | G | 0 | 0 | 0 |  | 4046356450355 | 49119900 | PL | EC001288 | Imagen | Catálogo
0827036 | UC-WMT (12X4) OG CUS | Marcador de cables | Marcador de cables, disponible: por esteras, naranja, rotulado según las indicaciones del cliente, rango de diámetro de cable: 0,6 ... 10 mm, clase de montaje: introducir, Número de índices individuales: 32, altura del campo de texto: 4 mm, anchura del campo de texto: 12 mm | 1315.74 | 100 | BG | Marking and Installation (MI) | BG8 | BG8127 | 1 | 1 | SÍ | PC | F | 9,78 | G | 0 | 0 | 0 |  | 4046356450317 | 49119900 | PL | EC001288 | Imagen | Catálogo
0827035 | UC-WMT (12X4) RD CUS | Marcador de cables | Marcador de cables, disponible: por esteras, rojo, rotulado según las indicaciones del cliente, rango de diámetro de cable: 0,6 ... 10 mm, clase de montaje: introducir, Número de índices individuales: 32, altura del campo de texto: 4 mm, anchura del campo de texto: 12 mm | 1315.74 | 100 | BG | Marking and Installation (MI) | BG8 | BG8127 | 1 | 1 | SÍ | PC | F | 9,78 | G | 0 | 0 | 0 |  | 4046356450300 | 49119900 | PL | EC001288 | Imagen | Catálogo
0823591 | UC-WMT (12X4) YE | Marcador de conductores | Marcador de conductores, Estera, amarillo, sin rotular, rotulable con: BLUEMARK E.CARD, BLUEMARK ID COLOR, BLUEMARK ID, BLUEMARK CLED, PLOTMARK, CMS-P1-PLOTTER, rango de diámetro de cable: 0,6 ... 10 mm, clase de montaje: introducir, Número de índices individuales: 32, altura del campo de texto: 4 mm, anchura del campo de texto: 12 mm | 468.32 | 100 | BG | Marking and Installation (MI) | BG2 | BG2217 | 10 | 10 | NO | PC |  | 8,60 | G | 124 | 80 | 52 | MM | 4046356333337 | 39269097 | PL | EC001288 | Imagen | Catálogo
0827037 | UC-WMT (12X4) YE CUS | Marcador de cables | Marcador de cables, disponible: por esteras, amarillo, rotulado según las indicaciones del cliente, rango de diámetro de cable: 0,6 ... 10 mm, clase de montaje: introducir, Número de índices individuales: 32, altura del campo de texto: 4 mm, anchura del campo de texto: 12 mm | 1315.74 | 100 | BG | Marking and Installation (MI) | BG8 | BG8127 | 1 | 1 | SÍ | PC | F | 9,78 | G | 0 | 0 | 0 |  | 4046356450324 | 49119900 | PL | EC001288 | Imagen | Catálogo
0819398 | UC-WMT (15X4) | Marcador de conductores | Marcador de conductores, Estera, blanco, sin rotular, rotulable con: BLUEMARK E.CARD, BLUEMARK ID COLOR, BLUEMARK ID, BLUEMARK CLED, PLOTMARK, CMS-P1-PLOTTER, rango de diámetro de cable: 0,6 ... 46 mm, clase de montaje: introducir, Número de índices individuales: 32, altura del campo de texto: 4 mm, anchura del campo de texto: 15 mm | 478.79 | 100 | BG | Marking and Installation (MI) | BG2 | BG2217 | 10 | 10 | NO | PC |  | 9,02 | G | 124 | 80 | 52 | MM | 4046356152266 | 39269097 | PL | EC001288 | Imagen | Catálogo
0821030 | UC-WMT (15X4) BU | Marcador de conductores | Marcador de conductores, Estera, azul, sin rotular, rotulable con: BLUEMARK E.CARD, BLUEMARK ID COLOR, BLUEMARK ID, BLUEMARK CLED, PLOTMARK, CMS-P1-PLOTTER, rango de diámetro de cable: 0,6 ... 46 mm, clase de montaje: introducir, Número de índices individuales: 32, altura del campo de texto: 4 mm, anchura del campo de texto: 15 mm | 564.29 | 100 | BG | Marking and Installation (MI) | BG2 | BG2217 | 10 | 10 | NO | PC |  | 9,18 | G | 124 | 80 | 52 | MM | 4046356287777 | 39269097 | PL | EC001288 | Imagen | Catálogo
0824813 | UC-WMT (15X4) BU CUS | Marcador de cables | Marcador de cables, disponible: por esteras, azul, rotulado según las indicaciones del cliente, rango de diámetro de cable: 0,6 ... 50 mm, clase de montaje: introducir, Número de índices individuales: 32, altura del campo de texto: 4 mm, anchura del campo de texto: 15 mm | 1330.12 | 100 | BG | Marking and Installation (MI) | BG8 | BG8127 | 1 | 1 | SÍ | PC | F | 11,58 | G | 0 | 0 | 0 |  | 4046356361347 | 49119900 | PL | EC001288 | Imagen | Catálogo
0824812 | UC-WMT (15X4) CUS | Marcador de cables | Marcador de cables, disponible: por esteras, blanco, rotulado según las indicaciones del cliente, rango de diámetro de cable: 0,6 ... 50 mm, clase de montaje: introducir, Número de índices individuales: 32, altura del campo de texto: 4 mm, anchura del campo de texto: 15 mm | 1330.12 | 100 | BG | Marking and Installation (MI) | BG8 | BG8127 | 1 | 1 | SÍ | PC | F | 8,43 | G | 0 | 0 | 0 |  | 4046356361330 | 49119900 | PL | EC001288 | Imagen | Catálogo
0824040 | UC-WMT (15X4) GN | Marcador de conductores | Marcador de conductores, Estera, verde, sin rotular, rotulable con: BLUEMARK E.CARD, BLUEMARK ID COLOR, BLUEMARK ID, BLUEMARK CLED, PLOTMARK, CMS-P1-PLOTTER, rango de diámetro de cable: 0,6 ... 46 mm, clase de montaje: introducir, Número de índices individuales: 32, altura del campo de texto: 4 mm, anchura del campo de texto: 15 mm | 564.29 | 100 | BG | Marking and Installation (MI) | BG2 | BG2217 | 10 | 10 | NO | PC |  | 9,14 | G | 124 | 80 | 52 | MM | 4046356341875 | 39269097 | PL | EC001288 | Imagen | Catálogo
0824820 | UC-WMT (15X4) GN CUS | Marcador de cables | Marcador de cables, disponible: por esteras, verde, rotulado según las indicaciones del cliente, rango de diámetro de cable: 0,6 ... 50 mm, clase de montaje: introducir, Número de índices individuales: 32, altura del campo de texto: 4 mm, anchura del campo de texto: 15 mm | 1330.12 | 100 | BG | Marking and Installation (MI) | BG8 | BG8127 | 1 | 1 | SÍ | PC | F | 11,58 | G | 0 | 0 | 0 |  | 4046356361415 | 49119900 | PL | EC001288 | Imagen | Catálogo
0824037 | UC-WMT (15X4) OG | Marcador de conductores | Marcador de conductores, Estera, naranja, sin rotular, rotulable con: BLUEMARK E.CARD, BLUEMARK ID COLOR, BLUEMARK ID, BLUEMARK CLED, PLOTMARK, CMS-P1-PLOTTER, rango de diámetro de cable: 0,6 ... 46 mm, clase de montaje: introducir, Número de índices individuales: 32, altura del campo de texto: 4 mm, anchura del campo de texto: 15 mm | 564.29 | 100 | BG | Marking and Installation (MI) | BG2 | BG2217 | 10 | 10 | NO | PC |  | 9,06 | G | 124 | 80 | 52 | MM | 4046356341899 | 39269097 | PL | EC001288 | Imagen | Catálogo
0824821 | UC-WMT (15X4) OG CUS | Marcador de cables | Marcador de cables, disponible: por esteras, naranja, rotulado según las indicaciones del cliente, rango de diámetro de cable: 0,6 ... 50 mm, clase de montaje: introducir, Número de índices individuales: 32, altura del campo de texto: 4 mm, anchura del campo de texto: 15 mm | 1330.12 | 100 | BG | Marking and Installation (MI) | BG8 | BG8127 | 1 | 1 | SÍ | PC | F | 11,58 | G | 0 | 0 | 0 |  | 4046356361422 | 49119900 | PL | EC001288 | Imagen | Catálogo
0821043 | UC-WMT (15X4) RD | Marcador de conductores | Marcador de conductores, Estera, rojo, sin rotular, rotulable con: BLUEMARK E.CARD, BLUEMARK ID COLOR, BLUEMARK ID, BLUEMARK CLED, PLOTMARK, CMS-P1-PLOTTER, rango de diámetro de cable: 0,6 ... 46 mm, clase de montaje: introducir, Número de índices individuales: 32, altura del campo de texto: 4 mm, anchura del campo de texto: 15 mm | 564.29 | 100 | BG | Marking and Installation (MI) | BG2 | BG2217 | 10 | 10 | NO | PC |  | 9,14 | G | 124 | 80 | 52 | MM | 4046356287760 | 39269097 | PL | EC001288 | Imagen | Catálogo
0824814 | UC-WMT (15X4) RD CUS | Marcador de cables | Marcador de cables, disponible: por esteras, rojo, rotulado según las indicaciones del cliente, rango de diámetro de cable: 0,6 ... 50 mm, clase de montaje: introducir, Número de índices individuales: 32, altura del campo de texto: 4 mm, anchura del campo de texto: 15 mm | 1330.12 | 100 | BG | Marking and Installation (MI) | BG8 | BG8127 | 1 | 1 | SÍ | PC | F | 8,80 | G | 0 | 0 | 0 |  | 4046356361354 | 49119900 | PL | EC001288 | Imagen | Catálogo
0819408 | UC-WMT (15X4) YE | Marcador de conductores | Marcador de conductores, Estera, amarillo, sin rotular, rotulable con: BLUEMARK E.CARD, BLUEMARK ID COLOR, BLUEMARK ID, BLUEMARK CLED, PLOTMARK, CMS-P1-PLOTTER, rango de diámetro de cable: 0,6 ... 46 mm, clase de montaje: introducir, Número de índices individuales: 32, altura del campo de texto: 4 mm, anchura del campo de texto: 15 mm | 478.79 | 100 | BG | Marking and Installation (MI) | BG2 | BG2217 | 10 | 10 | NO | PC |  | 9,12 | G | 124 | 80 | 52 | MM | 4046356152372 | 39269097 | PL | EC001288 | Imagen | Catálogo
0824815 | UC-WMT (15X4) YE CUS | Marcador de cables | Marcador de cables, disponible: por esteras, amarillo, rotulado según las indicaciones del cliente, rango de diámetro de cable: 0,6 ... 50 mm, clase de montaje: introducir, Número de índices individuales: 32, altura del campo de texto: 4 mm, anchura del campo de texto: 15 mm | 1330.12 | 100 | BG | Marking and Installation (MI) | BG8 | BG8127 | 1 | 1 | SÍ | PC | F | 11,58 | G | 0 | 0 | 0 |  | 4046356361361 | 49119900 | PL | EC001288 | Imagen | Catálogo
0820293 | UC-WMT (18X4) | Marcador de conductores | Marcador de conductores, Estera, blanco, sin rotular, rotulable con: BLUEMARK E.CARD, BLUEMARK ID COLOR, BLUEMARK ID, BLUEMARK CLED, PLOTMARK, CMS-P1-PLOTTER, rango de diámetro de cable: 0,6 ... 22 mm, clase de montaje: introducir, Número de índices individuales: 24, altura del campo de texto: 4 mm, anchura del campo de texto: 18 mm | 370.82 | 100 | BG | Marking and Installation (MI) | BG2 | BG2217 | 10 | 10 | NO | PC |  | 8,42 | G | 124 | 80 | 52 | MM | 4046356284721 | 39269097 | PL | EC001288 | Imagen | Catálogo
0821072 | UC-WMT (18X4) BU | Marcador de conductores | Marcador de conductores, Estera, azul, sin rotular, rotulable con: BLUEMARK E.CARD, BLUEMARK ID COLOR, BLUEMARK ID, BLUEMARK CLED, PLOTMARK, CMS-P1-PLOTTER, rango de diámetro de cable: 0,6 ... 22 mm, clase de montaje: introducir, Número de índices individuales: 24, altura del campo de texto: 4 mm, anchura del campo de texto: 18 mm | 437.03 | 100 | BG | Marking and Installation (MI) | BG2 | BG2217 | 10 | 10 | NO | PC |  | 8,65 | G | 124 | 80 | 52 | MM | 4046356287258 | 39269097 | PL | EC001288 | Imagen | Catálogo
0824825 | UC-WMT (18X4) BU CUS | Marcador de cables | Marcador de cables, disponible: por esteras, azul, rotulado según las indicaciones del cliente, rango de diámetro de cable: 0,6 ... 22 mm, clase de montaje: introducir, Número de índices individuales: 24, altura del campo de texto: 4 mm, anchura del campo de texto: 18 mm | 1196.52 | 100 | BG | Marking and Installation (MI) | BG8 | BG8127 | 1 | 1 | SÍ | PC | F | 11,58 | G | 0 | 0 | 0 |  | 4046356361460 | 49119900 | PL | EC001288 | Imagen | Catálogo
0824824 | UC-WMT (18X4) CUS | Marcador de cables | Marcador de cables, disponible: por esteras, blanco, rotulado según las indicaciones del cliente, rango de diámetro de cable: 0,6 ... 22 mm, clase de montaje: introducir, Número de índices individuales: 24, altura del campo de texto: 4 mm, anchura del campo de texto: 18 mm | 1196.52 | 100 | BG | Marking and Installation (MI) | BG8 | BG8127 | 1 | 1 | SÍ | PC | F | 7,74 | G | 0 | 0 | 0 |  | 4046356361453 | 49119900 | PL | EC001288 | Imagen | Catálogo
0824082 | UC-WMT (18X4) GN | Marcador de conductores | Marcador de conductores, Estera, verde, sin rotular, rotulable con: BLUEMARK E.CARD, BLUEMARK ID COLOR, BLUEMARK ID, BLUEMARK CLED, PLOTMARK, CMS-P1-PLOTTER, rango de diámetro de cable: 0,6 ... 22 mm, clase de montaje: introducir, Número de índices individuales: 24, altura del campo de texto: 4 mm, anchura del campo de texto: 18 mm | 437.03 | 100 | BG | Marking and Installation (MI) | BG2 | BG2217 | 10 | 10 | NO | PC |  | 8,57 | G | 124 | 80 | 52 | MM | 4046356341936 | 39269097 | PL | EC001288 | Imagen | Catálogo
0824832 | UC-WMT (18X4) GN CUS | Marcador de cables | Marcador de cables, disponible: por esteras, verde, rotulado según las indicaciones del cliente, rango de diámetro de cable: 0,6 ... 22 mm, clase de montaje: introducir, Número de índices individuales: 24, altura del campo de texto: 4 mm, anchura del campo de texto: 18 mm | 1196.52 | 100 | BG | Marking and Installation (MI) | BG8 | BG8127 | 1 | 1 | SÍ | PC | F | 11,58 | G | 0 | 0 | 0 |  | 4046356361538 | 49119900 | PL | EC001288 | Imagen | Catálogo
0824079 | UC-WMT (18X4) OG | Marcador de conductores | Marcador de conductores, Estera, naranja, sin rotular, rotulable con: BLUEMARK E.CARD, BLUEMARK ID COLOR, BLUEMARK ID, BLUEMARK CLED, PLOTMARK, CMS-P1-PLOTTER, rango de diámetro de cable: 0,6 ... 22 mm, clase de montaje: introducir, Número de índices individuales: 24, altura del campo de texto: 4 mm, anchura del campo de texto: 18 mm | 437.03 | 100 | BG | Marking and Installation (MI) | BG2 | BG2217 | 10 | 10 | NO | PC |  | 8,49 | G | 124 | 80 | 52 | MM | 4046356341912 | 39269097 | PL | EC001288 | Imagen | Catálogo
0824833 | UC-WMT (18X4) OG CUS | Marcador de cables | Marcador de cables, disponible: por esteras, naranja, rotulado según las indicaciones del cliente, rango de diámetro de cable: 0,6 ... 22 mm, clase de montaje: introducir, Número de índices individuales: 24, altura del campo de texto: 4 mm, anchura del campo de texto: 18 mm | 1196.52 | 100 | BG | Marking and Installation (MI) | BG8 | BG8127 | 1 | 1 | SÍ | PC | F | 11,58 | G | 0 | 0 | 0 |  | 4046356361545 | 49119900 | PL | EC001288 | Imagen | Catálogo
0821085 | UC-WMT (18X4) RD | Marcador de conductores | Marcador de conductores, Estera, rojo, sin rotular, rotulable con: BLUEMARK E.CARD, BLUEMARK ID COLOR, BLUEMARK ID, BLUEMARK CLED, PLOTMARK, CMS-P1-PLOTTER, rango de diámetro de cable: 0,6 ... 22 mm, clase de montaje: introducir, Número de índices individuales: 24, altura del campo de texto: 4 mm, anchura del campo de texto: 18 mm | 437.03 | 100 | BG | Marking and Installation (MI) | BG2 | BG2217 | 10 | 10 | NO | PC |  | 8,63 | G | 124 | 80 | 52 | MM | 4046356287241 | 39269097 | PL | EC001288 | Imagen | Catálogo
0824826 | UC-WMT (18X4) RD CUS | Marcador de cables | Marcador de cables, disponible: por esteras, rojo, rotulado según las indicaciones del cliente, rango de diámetro de cable: 0,6 ... 22 mm, clase de montaje: introducir, Número de índices individuales: 24, altura del campo de texto: 4 mm, anchura del campo de texto: 18 mm | 1196.52 | 100 | BG | Marking and Installation (MI) | BG8 | BG8127 | 1 | 1 | SÍ | PC | F | 11,58 | G | 0 | 0 | 0 |  | 4046356361477 | 49119900 | PL | EC001288 | Imagen | Catálogo
0820303 | UC-WMT (18X4) YE | Marcador de conductores | Marcador de conductores, Estera, amarillo, sin rotular, rotulable con: BLUEMARK E.CARD, BLUEMARK ID COLOR, BLUEMARK ID, BLUEMARK CLED, PLOTMARK, CMS-P1-PLOTTER, rango de diámetro de cable: 0,6 ... 22 mm, clase de montaje: introducir, Número de índices individuales: 24, altura del campo de texto: 4 mm, anchura del campo de texto: 18 mm | 370.82 | 100 | BG | Marking and Installation (MI) | BG2 | BG2217 | 10 | 10 | NO | PC |  | 8,40 | G | 124 | 80 | 52 | MM | 4046356284707 | 39269097 | PL | EC001288 | Imagen | Catálogo
0824827 | UC-WMT (18X4) YE CUS | Marcador de cables | Marcador de cables, disponible: por esteras, amarillo, rotulado según las indicaciones del cliente, rango de diámetro de cable: 0,6 ... 22 mm, clase de montaje: introducir, Número de índices individuales: 24, altura del campo de texto: 4 mm, anchura del campo de texto: 18 mm | 1196.52 | 100 | BG | Marking and Installation (MI) | BG8 | BG8127 | 1 | 1 | SÍ | PC | F | 7,77 | G | 0 | 0 | 0 |  | 4046356361484 | 49119900 | PL | EC001288 | Imagen | Catálogo
0819411 | UC-WMT (23X4) | Marcador de conductores | Marcador de conductores, Estera, blanco, sin rotular, rotulable con: BLUEMARK E.CARD, BLUEMARK ID COLOR, BLUEMARK ID, BLUEMARK CLED, PLOTMARK, CMS-P1-PLOTTER, rango de diámetro de cable: 1,5 ... 35 mm, clase de montaje: introducir, Número de índices individuales: 24, altura del campo de texto: 4 mm, anchura del campo de texto: 23 mm | 370.82 | 100 | BG | Marking and Installation (MI) | BG2 | BG2217 | 10 | 10 | NO | PC |  | 8,91 | G | 124 | 80 | 52 | MM | 4046356152389 | 39269097 | PL | EC001288 | Imagen | Catálogo
0821111 | UC-WMT (23X4) BU | Marcador de conductores | Marcador de conductores, Estera, azul, sin rotular, rotulable con: BLUEMARK E.CARD, BLUEMARK ID COLOR, BLUEMARK ID, BLUEMARK CLED, PLOTMARK, CMS-P1-PLOTTER, rango de diámetro de cable: 1,5 ... 35 mm, clase de montaje: introducir, Número de índices individuales: 24, altura del campo de texto: 4 mm, anchura del campo de texto: 23 mm | 437.03 | 100 | BG | Marking and Installation (MI) | BG2 | BG2217 | 10 | 10 | NO | PC |  | 9,12 | G | 124 | 80 | 52 | MM | 4046356289566 | 39269097 | PL | EC001288 | Imagen | Catálogo
0824839 | UC-WMT (23X4) BU CUS | Marcador de cables | Marcador de cables, disponible: por esteras, azul, rotulado según las indicaciones del cliente, rango de diámetro de cable: 1,5 ... 35 mm, clase de montaje: introducir, Número de índices individuales: 24, altura del campo de texto: 4 mm, anchura del campo de texto: 23 mm | 1196.52 | 100 | BG | Marking and Installation (MI) | BG8 | BG8127 | 1 | 1 | SÍ | PC | F | 11,58 | G | 0 | 0 | 0 |  | 4046356361606 | 49119900 | PL | EC001288 | Imagen | Catálogo
0824838 | UC-WMT (23X4) CUS | Marcador de cables | Marcador de cables, disponible: por esteras, blanco, rotulado según las indicaciones del cliente, rango de diámetro de cable: 1,5 ... 35 mm, clase de montaje: introducir, Número de índices individuales: 24, altura del campo de texto: 4 mm, anchura del campo de texto: 23 mm | 1196.52 | 100 | BG | Marking and Installation (MI) | BG8 | BG8127 | 1 | 1 | SÍ | PC | F | 8,25 | G | 40 | 128 | 130 | MM | 4046356361590 | 49119900 | PL | EC001288 | Imagen | Catálogo
0824121 | UC-WMT (23X4) GN | Marcador de conductores | Marcador de conductores, Estera, verde, sin rotular, rotulable con: BLUEMARK E.CARD, BLUEMARK ID COLOR, BLUEMARK ID, BLUEMARK CLED, PLOTMARK, CMS-P1-PLOTTER, rango de diámetro de cable: 1,5 ... 35 mm, clase de montaje: introducir, Número de índices individuales: 24, altura del campo de texto: 4 mm, anchura del campo de texto: 23 mm | 437.03 | 100 | BG | Marking and Installation (MI) | BG2 | BG2217 | 10 | 10 | NO | PC |  | 8,92 | G | 124 | 80 | 52 | MM | 4046356341950 | 39269097 | PL | EC001288 | Imagen | Catálogo
0824840 | UC-WMT (23X4) GN CUS | Marcador de cables | Marcador de cables, disponible: por esteras, verde, rotulado según las indicaciones del cliente, rango de diámetro de cable: 1,5 ... 35 mm, clase de montaje: introducir, Número de índices individuales: 24, altura del campo de texto: 4 mm, anchura del campo de texto: 23 mm | 1196.52 | 100 | BG | Marking and Installation (MI) | BG8 | BG8127 | 1 | 1 | SÍ | PC | F | 12,70 | G | 0 | 0 | 0 |  | 4046356361613 | 49119900 | PL | EC001288 | Imagen | Catálogo
0824118 | UC-WMT (23X4) OG | Marcador de conductores | Marcador de conductores, Estera, naranja, sin rotular, rotulable con: BLUEMARK E.CARD, BLUEMARK ID COLOR, BLUEMARK ID, BLUEMARK CLED, PLOTMARK, CMS-P1-PLOTTER, rango de diámetro de cable: 1,5 ... 35 mm, clase de montaje: introducir, Número de índices individuales: 24, altura del campo de texto: 4 mm, anchura del campo de texto: 23 mm | 437.03 | 100 | BG | Marking and Installation (MI) | BG2 | BG2217 | 10 | 10 | NO | PC |  | 9,93 | G | 124 | 80 | 52 | MM | 4046356341974 | 39269097 | PL | EC001288 | Imagen | Catálogo
0824841 | UC-WMT (23X4) OG CUS | Marcador de cables | Marcador de cables, disponible: por esteras, naranja, rotulado según las indicaciones del cliente, rango de diámetro de cable: 1,5 ... 35 mm, clase de montaje: introducir, Número de índices individuales: 24, altura del campo de texto: 4 mm, anchura del campo de texto: 23 mm | 1196.52 | 100 | BG | Marking and Installation (MI) | BG8 | BG8127 | 1 | 1 | SÍ | PC | F | 12,90 | G | 0 | 0 | 0 |  | 4046356361620 | 49119900 | PL | EC001288 | Imagen | Catálogo
0821124 | UC-WMT (23X4) RD | Marcador de conductores | Marcador de conductores, Estera, rojo, sin rotular, rotulable con: BLUEMARK E.CARD, BLUEMARK ID COLOR, BLUEMARK ID, BLUEMARK CLED, PLOTMARK, CMS-P1-PLOTTER, rango de diámetro de cable: 1,5 ... 35 mm, clase de montaje: introducir, Número de índices individuales: 24, altura del campo de texto: 4 mm, anchura del campo de texto: 23 mm | 437.03 | 100 | BG | Marking and Installation (MI) | BG2 | BG2217 | 10 | 10 | NO | PC |  | 9,05 | G | 124 | 80 | 52 | MM | 4046356289559 | 39269097 | PL | EC001288 | Imagen | Catálogo
0824842 | UC-WMT (23X4) RD CUS | Marcador de cables | Marcador de cables, disponible: por esteras, rojo, rotulado según las indicaciones del cliente, rango de diámetro de cable: 1,5 ... 35 mm, clase de montaje: introducir, Número de índices individuales: 24, altura del campo de texto: 4 mm, anchura del campo de texto: 23 mm | 1196.52 | 100 | BG | Marking and Installation (MI) | BG8 | BG8127 | 1 | 1 | SÍ | PC | F | 13,10 | G | 0 | 0 | 0 |  | 4046356361637 | 49119900 | PL | EC001288 | Imagen | Catálogo
0802719 | UC-WMT (23X4) SR | Marcador de conductores | Marcador de conductores, Estera, plata, sin rotular, rotulable con: BLUEMARK E.CARD, BLUEMARK ID COLOR, BLUEMARK ID, BLUEMARK CLED, PLOTMARK, CMS-P1-PLOTTER, rango de diámetro de cable: 1,5 ... 35 mm, clase de montaje: introducir, Número de índices individuales: 24, altura del campo de texto: 4 mm, anchura del campo de texto: 23 mm | 437.03 | 100 | BG | Marking and Installation (MI) | BG2 | BG2217 | 10 | 10 | NO | PC |  | 9,10 | G | 124 | 80 | 52 | MM | 4046356815048 | 39269097 | PL | EC001288 | Imagen | Catálogo
0802720 | UC-WMT (23X4) SR CUS | Marcador de cables | Marcador de cables, Estera, plata, rotulado según las indicaciones del cliente, rango de diámetro de cable: 1,5 ... 35 mm, clase de montaje: introducir, Número de índices individuales: 24, altura del campo de texto: 4 mm, anchura del campo de texto: 23 mm | 1196.52 | 100 | BG | Marking and Installation (MI) | BG8 | BG8127 | 1 | 1 | SÍ | PC | F | 10,11 | G | 0 | 0 | 0 |  | 4046356815062 | 49119900 | PL | EC001288 | Imagen | Catálogo
0819424 | UC-WMT (23X4) YE | Marcador de conductores | Marcador de conductores, Estera, amarillo, sin rotular, rotulable con: BLUEMARK E.CARD, BLUEMARK ID COLOR, BLUEMARK ID, BLUEMARK CLED, PLOTMARK, CMS-P1-PLOTTER, rango de diámetro de cable: 1,5 ... 35 mm, clase de montaje: introducir, Número de índices individuales: 24, altura del campo de texto: 4 mm, anchura del campo de texto: 23 mm | 370.82 | 100 | BG | Marking and Installation (MI) | BG2 | BG2217 | 10 | 10 | NO | PC |  | 8,90 | G | 124 | 80 | 52 | MM | 4046356152396 | 39269097 | PL | EC001288 | Imagen | Catálogo
0824843 | UC-WMT (23X4) YE CUS | Marcador de cables | Marcador de cables, disponible: por esteras, amarillo, rotulado según las indicaciones del cliente, rango de diámetro de cable: 1,5 ... 35 mm, clase de montaje: introducir, Número de índices individuales: 24, altura del campo de texto: 4 mm, anchura del campo de texto: 23 mm | 1196.52 | 100 | BG | Marking and Installation (MI) | BG8 | BG8127 | 1 | 1 | SÍ | PC | F | 8,14 | G | 0 | 0 | 0 |  | 4046356361644 | 49119900 | PL | EC001288 | Imagen | Catálogo
0819437 | UC-WMT (30X4) | Marcador de conductores | Marcador de conductores, Estera, blanco, sin rotular, rotulable con: BLUEMARK E.CARD, BLUEMARK ID COLOR, BLUEMARK ID, BLUEMARK CLED, PLOTMARK, CMS-P1-PLOTTER, rango de diámetro de cable: 1,5 ... 14 mm, clase de montaje: introducir, Número de índices individuales: 16, altura del campo de texto: 4 mm, anchura del campo de texto: 30 mm | 248.95 | 100 | BG | Marking and Installation (MI) | BG2 | BG2217 | 10 | 10 | NO | PC |  | 7,93 | G | 124 | 80 | 52 | MM | 4046356152402 | 39269097 | PL | EC001288 | Imagen | Catálogo
0821153 | UC-WMT (30X4) BU | Marcador de conductores | Marcador de conductores, Estera, azul, sin rotular, rotulable con: BLUEMARK E.CARD, BLUEMARK ID COLOR, BLUEMARK ID, BLUEMARK CLED, PLOTMARK, CMS-P1-PLOTTER, rango de diámetro de cable: 1,5 ... 14 mm, clase de montaje: introducir, Número de índices individuales: 16, altura del campo de texto: 4 mm, anchura del campo de texto: 30 mm | 293.4 | 100 | BG | Marking and Installation (MI) | BG2 | BG2217 | 10 | 10 | NO | PC |  | 8,01 | G | 124 | 80 | 52 | MM | 4046356289504 | 39269097 | PL | EC001288 | Imagen | Catálogo
0824852 | UC-WMT (30X4) BU CUS | Marcador de cables | Marcador de cables, disponible: por esteras, azul, rotulado según las indicaciones del cliente, rango de diámetro de cable: 1,5 ... 14 mm, clase de montaje: introducir, Número de índices individuales: 16, altura del campo de texto: 4 mm, anchura del campo de texto: 30 mm | 1048.49 | 100 | BG | Marking and Installation (MI) | BG8 | BG8127 | 1 | 1 | SÍ | PC | F | 11,58 | G | 0 | 0 | 0 |  | 4046356361842 | 49119900 | PL | EC001288 | Imagen | Catálogo
0824848 | UC-WMT (30X4) CUS | Marcador de cables | Marcador de cables, disponible: por esteras, blanco, rotulado según las indicaciones del cliente, rango de diámetro de cable: 1,5 ... 14 mm, clase de montaje: introducir, Número de índices individuales: 16, altura del campo de texto: 4 mm, anchura del campo de texto: 30 mm | 1048.49 | 100 | BG | Marking and Installation (MI) | BG8 | BG8127 | 1 | 1 | SÍ | PC | F | 11,58 | G | 10 | 150 | 100 | MM | 4046356361804 | 49119900 | PL | EC001288 | Imagen | Catálogo
0824163 | UC-WMT (30X4) GN | Marcador de conductores | Marcador de conductores, Estera, verde, sin rotular, rotulable con: BLUEMARK E.CARD, BLUEMARK ID COLOR, BLUEMARK ID, BLUEMARK CLED, PLOTMARK, CMS-P1-PLOTTER, rango de diámetro de cable: 1,5 ... 14 mm, clase de montaje: introducir, Número de índices individuales: 16, altura del campo de texto: 4 mm, anchura del campo de texto: 30 mm | 293.4 | 100 | BG | Marking and Installation (MI) | BG2 | BG2217 | 10 | 10 | NO | PC |  | 8,11 | G | 124 | 80 | 52 | MM | 4046356342018 | 39269097 | PL | EC001288 | Imagen | Catálogo
0824853 | UC-WMT (30X4) GN CUS | Marcador de cables | Marcador de cables, disponible: por esteras, verde, rotulado según las indicaciones del cliente, rango de diámetro de cable: 1,5 ... 14 mm, clase de montaje: introducir, Número de índices individuales: 16, altura del campo de texto: 4 mm, anchura del campo de texto: 30 mm | 1048.49 | 100 | BG | Marking and Installation (MI) | BG8 | BG8127 | 1 | 1 | SÍ | PC | F | 11,58 | G | 0 | 0 | 0 |  | 4046356361859 | 49119900 | PL | EC001288 | Imagen | Catálogo
0824854 | UC-WMT (30X4) OG CUS | Marcador de cables | Marcador de cables, disponible: por esteras, naranja, rotulado según las indicaciones del cliente, rango de diámetro de cable: 1,5 ... 14 mm, clase de montaje: introducir, Número de índices individuales: 16, altura del campo de texto: 4 mm, anchura del campo de texto: 30 mm | 1048.49 | 100 | BG | Marking and Installation (MI) | BG8 | BG8127 | 1 | 1 | SÍ | PC | F | 11,58 | G | 0 | 0 | 0 |  | 4046356361866 | 49119900 | PL | EC001288 | Imagen | Catálogo
0821166 | UC-WMT (30X4) RD | Marcador de conductores | Marcador de conductores, Estera, rojo, sin rotular, rotulable con: BLUEMARK E.CARD, BLUEMARK ID COLOR, BLUEMARK ID, BLUEMARK CLED, PLOTMARK, CMS-P1-PLOTTER, rango de diámetro de cable: 1,5 ... 14 mm, clase de montaje: introducir, Número de índices individuales: 16, altura del campo de texto: 4 mm, anchura del campo de texto: 30 mm | 293.4 | 100 | BG | Marking and Installation (MI) | BG2 | BG2217 | 10 | 10 | NO | PC |  | 8,13 | G | 124 | 80 | 52 | MM | 4046356289511 | 39269097 | PL | EC001288 | Imagen | Catálogo
0824855 | UC-WMT (30X4) RD CUS | Marcador de cables | Marcador de cables, disponible: por esteras, rojo, rotulado según las indicaciones del cliente, rango de diámetro de cable: 1,5 ... 14 mm, clase de montaje: introducir, Número de índices individuales: 16, altura del campo de texto: 4 mm, anchura del campo de texto: 30 mm | 1048.49 | 100 | BG | Marking and Installation (MI) | BG8 | BG8127 | 1 | 1 | SÍ | PC | F | 11,58 | G | 0 | 0 | 0 |  | 4046356361873 | 49119900 | PL | EC001288 | Imagen | Catálogo
0819440 | UC-WMT (30X4) YE | Marcador de conductores | Marcador de conductores, Estera, amarillo, sin rotular, rotulable con: BLUEMARK E.CARD, BLUEMARK ID COLOR, BLUEMARK ID, BLUEMARK CLED, PLOTMARK, CMS-P1-PLOTTER, rango de diámetro de cable: 1,5 ... 14 mm, clase de montaje: introducir, Número de índices individuales: 16, altura del campo de texto: 4 mm, anchura del campo de texto: 30 mm | 248.95 | 100 | BG | Marking and Installation (MI) | BG2 | BG2217 | 10 | 10 | NO | PC |  | 7,93 | G | 124 | 80 | 52 | MM | 4046356152419 | 39269097 | PL | EC001288 | Imagen | Catálogo
0824849 | UC-WMT (30X4) YE CUS | Marcador de cables | Marcador de cables, disponible: por esteras, amarillo, rotulado según las indicaciones del cliente, rango de diámetro de cable: 1,5 ... 14 mm, clase de montaje: introducir, Número de índices individuales: 16, altura del campo de texto: 4 mm, anchura del campo de texto: 30 mm | 1048.49 | 100 | BG | Marking and Installation (MI) | BG8 | BG8127 | 1 | 1 | SÍ | PC | F | 11,58 | G | 0 | 0 | 0 |  | 4046356361811 | 49119900 | PL | EC001288 | Imagen | Catálogo
0828376 | UC-WMTB (44X15) | Marcador de cables | Marcador de cables, Estera, blanco, sin rotular, rotulable con: BLUEMARK E.CARD, BLUEMARK ID COLOR, BLUEMARK ID, BLUEMARK CLED, PLOTMARK, CMS-P1-PLOTTER, clase de montaje: Montaje con sujetacables, diámetro de cable: &gt; 7 mm, Número de índices individuales: 4, altura del campo de texto: 15 mm, anchura del campo de texto: 44 mm | 269.87 | 100 | BG | Marking and Installation (MI) | BG2 | BG2317 | 10 | 10 | NO | PC |  | 9,54 | G | 124 | 80 | 52 | MM | 4046356485401 | 39269097 | PL | EC001530 | Imagen | Catálogo
0828381 | UC-WMTB (44X15) BU | Marcador de cables | Marcador de cables, Estera, azul, sin rotular, rotulable con: BLUEMARK E.CARD, BLUEMARK ID COLOR, BLUEMARK ID, BLUEMARK CLED, PLOTMARK, CMS-P1-PLOTTER, clase de montaje: Montaje con sujetacables, diámetro de cable: &gt; 7 mm, Número de índices individuales: 4, altura del campo de texto: 15 mm, anchura del campo de texto: 44 mm | 318.06 | 100 | BG | Marking and Installation (MI) | BG2 | BG2317 | 10 | 10 | NO | PC |  | 9,53 | G | 124 | 80 | 52 | MM | 4046356485418 | 39269097 | PL | EC001530 | Imagen | Catálogo
0829403 | UC-WMTB (44X15) BU CUS | Marcador de cables | Marcador de cables, disponible: por esteras, azul, rotulado según las indicaciones del cliente, clase de montaje: Montaje con sujetacables, diámetro de cable: &gt; 7 mm, Número de índices individuales: 4, altura del campo de texto: 15 mm, anchura del campo de texto: 44 mm | 1073.16 | 100 | BG | Marking and Installation (MI) | BG8 | BG8137 | 1 | 1 | SÍ | PC | F | 8,95 | G | 0 | 0 | 0 |  | 4046356551465 | 49119900 | PL | EC001530 | Imagen | Catálogo
0829379 | UC-WMTB (44X15) CUS | Marcador de cables | Marcador de cables, disponible: por esteras, blanco, rotulado según las indicaciones del cliente, clase de montaje: Montaje con sujetacables, diámetro de cable: &gt; 7 mm, Número de índices individuales: 4, altura del campo de texto: 15 mm, anchura del campo de texto: 44 mm | 1073.16 | 100 | BG | Marking and Installation (MI) | BG8 | BG8137 | 1 | 1 | SÍ | PC | F | 8,89 | G | 3 | 120 | 75 | MM | 4046356551977 | 49119900 | PL | EC001530 | Imagen | Catálogo
0828382 | UC-WMTB (44X15) GN | Marcador de cables | Marcador de cables, Estera, verde, sin rotular, rotulable con: BLUEMARK E.CARD, BLUEMARK ID COLOR, BLUEMARK ID, BLUEMARK CLED, PLOTMARK, CMS-P1-PLOTTER, clase de montaje: Montaje con sujetacables, diámetro de cable: &gt; 7 mm, Número de índices individuales: 4, altura del campo de texto: 15 mm, anchura del campo de texto: 44 mm | 318.06 | 100 | BG | Marking and Installation (MI) | BG2 | BG2317 | 10 | 10 | NO | PC |  | 9,56 | G | 124 | 80 | 52 | MM | 4046356485449 | 39269097 | PL | EC001530 | Imagen | Catálogo
0829404 | UC-WMTB (44X15) GN CUS | Marcador de cables | Marcador de cables, disponible: por esteras, verde, rotulado según las indicaciones del cliente, clase de montaje: Montaje con sujetacables, diámetro de cable: &gt; 7 mm, Número de índices individuales: 4, altura del campo de texto: 15 mm, anchura del campo de texto: 44 mm | 1073.16 | 100 | BG | Marking and Installation (MI) | BG8 | BG8137 | 1 | 1 | SÍ | PC | F | 9,39 | G | 0 | 0 | 0 |  | 4046356551984 | 49119900 | PL | EC001530 | Imagen | Catálogo
0828378 | UC-WMTB (44X15) OG | Marcador de cables | Marcador de cables, Estera, naranja, sin rotular, rotulable con: BLUEMARK E.CARD, BLUEMARK ID COLOR, BLUEMARK ID, BLUEMARK CLED, PLOTMARK, CMS-P1-PLOTTER, clase de montaje: Montaje con sujetacables, diámetro de cable: &gt; 7 mm, Número de índices individuales: 4, altura del campo de texto: 15 mm, anchura del campo de texto: 44 mm | 318.06 | 100 | BG | Marking and Installation (MI) | BG2 | BG2317 | 10 | 10 | NO | PC |  | 9,73 | G | 124 | 80 | 52 | MM | 4046356485388 | 39269097 | PL | EC001530 | Imagen | Catálogo
0829405 | UC-WMTB (44X15) OG CUS | Marcador de cables | Marcador de cables, disponible: por esteras, naranja, rotulado según las indicaciones del cliente, clase de montaje: Montaje con sujetacables, diámetro de cable: &gt; 7 mm, Número de índices individuales: 4, altura del campo de texto: 15 mm, anchura del campo de texto: 44 mm | 1073.16 | 100 | BG | Marking and Installation (MI) | BG8 | BG8137 | 1 | 1 | SÍ | PC | F | 9,39 | G | 0 | 0 | 0 |  | 4046356551991 | 49119900 | PL | EC001530 | Imagen | Catálogo
0828377 | UC-WMTB (44X15) RD | Marcador de cables | Marcador de cables, Estera, rojo, sin rotular, rotulable con: BLUEMARK E.CARD, BLUEMARK ID COLOR, BLUEMARK ID, BLUEMARK CLED, PLOTMARK, CMS-P1-PLOTTER, clase de montaje: Montaje con sujetacables, diámetro de cable: &gt; 7 mm, Número de índices individuales: 4, altura del campo de texto: 15 mm, anchura del campo de texto: 44 mm | 318.06 | 100 | BG | Marking and Installation (MI) | BG2 | BG2317 | 10 | 10 | NO | PC |  | 9,53 | G | 124 | 80 | 52 | MM | 4046356485395 | 39269097 | PL | EC001530 | Imagen | Catálogo
0829406 | UC-WMTB (44X15) RD CUS | Marcador de cables | Marcador de cables, disponible: por esteras, rojo, rotulado según las indicaciones del cliente, clase de montaje: Montaje con sujetacables, diámetro de cable: &gt; 7 mm, Número de índices individuales: 4, altura del campo de texto: 15 mm, anchura del campo de texto: 44 mm | 1073.16 | 100 | BG | Marking and Installation (MI) | BG8 | BG8137 | 1 | 1 | SÍ | PC | F | 11,10 | G | 0 | 0 | 0 |  | 4046356552004 | 49119900 | PL | EC001530 | Imagen | Catálogo
0828383 | UC-WMTB (44X15) SR | Marcador de cables | Marcador de cables, Estera, plata, sin rotular, rotulable con: BLUEMARK E.CARD, BLUEMARK ID COLOR, BLUEMARK ID, BLUEMARK CLED, PLOTMARK, CMS-P1-PLOTTER, clase de montaje: Montaje con sujetacables, diámetro de cable: &gt; 7 mm, Número de índices individuales: 4, altura del campo de texto: 15 mm, anchura del campo de texto: 44 mm | 318.06 | 100 | BG | Marking and Installation (MI) | BG2 | BG2317 | 10 | 10 | NO | PC |  | 9,49 | G | 124 | 80 | 52 | MM | 4046356485432 | 39269097 | PL | EC001530 | Imagen | Catálogo
0829407 | UC-WMTB (44X15) SR CUS | Marcador de cables | Marcador de cables, disponible: por esteras, plata, rotulado según las indicaciones del cliente, clase de montaje: Montaje con sujetacables, diámetro de cable: &gt; 7 mm, Número de índices individuales: 4, altura del campo de texto: 15 mm, anchura del campo de texto: 44 mm | 1073.16 | 100 | BG | Marking and Installation (MI) | BG8 | BG8137 | 1 | 1 | SÍ | PC | F | 11,15 | G | 0 | 0 | 0 |  | 4046356552011 | 49119900 | PL | EC001530 | Imagen | Catálogo
0828379 | UC-WMTB (44X15) YE | Marcador de cables | Marcador de cables, Estera, amarillo, sin rotular, rotulable con: BLUEMARK E.CARD, BLUEMARK ID COLOR, BLUEMARK ID, BLUEMARK CLED, PLOTMARK, CMS-P1-PLOTTER, clase de montaje: Montaje con sujetacables, diámetro de cable: &gt; 7 mm, Número de índices individuales: 4, altura del campo de texto: 15 mm, anchura del campo de texto: 44 mm | 269.87 | 100 | BG | Marking and Installation (MI) | BG2 | BG2317 | 10 | 10 | NO | PC |  | 9,40 | G | 124 | 80 | 52 | MM | 4046356485371 | 39269097 | PL | EC001530 | Imagen | Catálogo
0829409 | UC-WMTB (44X15) YE CUS | Marcador de cables | Marcador de cables, disponible: por esteras, amarillo, rotulado según las indicaciones del cliente, clase de montaje: Montaje con sujetacables, diámetro de cable: &gt; 7 mm, Número de índices individuales: 4, altura del campo de texto: 15 mm, anchura del campo de texto: 44 mm | 1073.16 | 100 | BG | Marking and Installation (MI) | BG8 | BG8137 | 1 | 1 | SÍ | PC | F | 8,70 | G | 0 | 0 | 0 |  | 4046356551441 | 49119900 | PL | EC001530 | Imagen | Catálogo
5775288 | UC-WMTB (52X30) | Marcador de cables | Marcador de cables, Estera, blanco, sin rotular, rotulable con: BLUEMARK E.CARD, BLUEMARK ID COLOR, BLUEMARK ID, BLUEMARK CLED, PLOTMARK, CMS-P1-PLOTTER, clase de montaje: Montaje con sujetacables, diámetro de cable: &gt; 7 mm, Número de índices individuales: 3, altura del campo de texto: 30 mm, anchura del campo de texto: 52 mm | 318.06 | 100 | BG | Marking and Installation (MI) | BG2 | BG2317 | 2 | 10 | NO | PC |  | 27,80 | G | 125 | 79 | 51 | MM | 4046356561785 | 39269097 | CN | EC001530 | Imagen | Catálogo
0829432 | UC-WMTB (52X30) CUS | Marcador de cables | Marcador de cables, disponible: por esteras, blanco, rotulado según las indicaciones del cliente, clase de montaje: Montaje con sujetacables, diámetro de cable: &gt; 7 mm, Número de índices individuales: 3, altura del campo de texto: 30 mm, anchura del campo de texto: 52 mm | 1031.85 | 100 | BG | Marking and Installation (MI) | BG8 | BG8137 | 1 | 1 | NO | PC | F | 12,00 | G | 0 | 0 | 0 | MM | 4046356561808 | 49119900 | PL | EC001530 | Imagen | Catálogo
5775289 | UC-WMTB (52X50) | Marcador de cables | Marcador de cables, Estera, blanco, sin rotular, rotulable con: BLUEMARK E.CARD, BLUEMARK ID COLOR, BLUEMARK ID, BLUEMARK CLED, PLOTMARK, CMS-P1-PLOTTER, clase de montaje: Montaje con sujetacables, diámetro de cable: &gt; 7 mm, Número de índices individuales: 2, altura del campo de texto: 50 mm, anchura del campo de texto: 52 mm | 318.06 | 100 | BG | Marking and Installation (MI) | BG2 | BG2317 | 10 | 10 | NO | PC |  | 14,83 | G | 61 | 139 | 85 | MM | 4046356561792 | 39269097 | PL | EC001530 | Imagen | Catálogo
0829433 | UC-WMTB (52X50) CUS | Marcador de cables | Marcador de cables, disponible: por esteras, blanco, rotulado según las indicaciones del cliente, clase de montaje: Montaje con sujetacables, diámetro de cable: &gt; 7 mm, Número de índices individuales: 2, altura del campo de texto: 50 mm, anchura del campo de texto: 52 mm | 1031.85 | 100 | BG | Marking and Installation (MI) | BG8 | BG8137 | 1 | 1 | NO | PC | F | 12,30 | G | 0 | 0 | 0 |  | 4046356561815 | 49119900 | PL | EC001530 | Imagen | Catálogo
0820426 | UC-WMTBA (24X5) | Marcador de cables | Marcador de cables, Estera, blanco, sin rotular, rotulable con: BLUEMARK E.CARD, BLUEMARK ID COLOR, BLUEMARK ID, BLUEMARK CLED, PLOTMARK, CMS-P1-PLOTTER, clase de montaje: Montaje con sujetacables, diámetro de cable: &gt; 4 mm, Número de índices individuales: 12, altura del campo de texto: 5 mm, anchura del campo de texto: 24 mm | 811.34 | 100 | BG | Marking and Installation (MI) | BG2 | BG2317 | 10 | 10 | NO | PC |  | 9,42 | G | 124 | 80 | 52 | MM | 4046356286060 | 39269097 | PL | EC001530 | Imagen | Catálogo
0820552 | UC-WMTBA (24X5) BU | Marcador de cables | Marcador de cables, Estera, azul, sin rotular, rotulable con: BLUEMARK E.CARD, BLUEMARK ID COLOR, BLUEMARK ID, BLUEMARK CLED, PLOTMARK, CMS-P1-PLOTTER, clase de montaje: Montaje con sujetacables, diámetro de cable: &gt; 4 mm, Número de índices individuales: 12, altura del campo de texto: 5 mm, anchura del campo de texto: 24 mm | 956.22 | 100 | BG | Marking and Installation (MI) | BG2 | BG2317 | 10 | 10 | NO | PC |  | 9,42 | G | 124 | 80 | 52 | MM | 4046356290678 | 39269097 | PL | EC001530 | Imagen | Catálogo
0824861 | UC-WMTBA (24X5) BU CUS | Marcador de cables | Marcador de cables, disponible: por esteras, azul, rotulado según las indicaciones del cliente, clase de montaje: Montaje con sujetacables, diámetro de cable: &gt; 4 mm, Número de índices individuales: 12, altura del campo de texto: 5 mm, anchura del campo de texto: 24 mm | 1737.21 | 100 | BG | Marking and Installation (MI) | BG8 | BG8137 | 1 | 1 | NO | PC | F | 11,58 | G | 0 | 0 | 0 |  | 4046356361934 | 49119900 | PL | EC001530 | Imagen | Catálogo
0824860 | UC-WMTBA (24X5) CUS | Marcador de cables | Marcador de cables, disponible: por esteras, blanco, rotulado según las indicaciones del cliente, clase de montaje: Montaje con sujetacables, diámetro de cable: &gt; 4 mm, Número de índices individuales: 12, altura del campo de texto: 5 mm, anchura del campo de texto: 24 mm | 1737.21 | 100 | BG | Marking and Installation (MI) | BG8 | BG8137 | 1 | 1 | NO | PC | F | 12,40 | G | 0 | 0 | 0 |  | 4046356361927 | 49119900 | PL | EC001530 | Imagen | Catálogo
0825343 | UC-WMTBA (24X5) GN | Marcador de cables | Marcador de cables, Estera, verde, sin rotular, rotulable con: BLUEMARK E.CARD, BLUEMARK ID COLOR, BLUEMARK ID, BLUEMARK CLED, PLOTMARK, CMS-P1-PLOTTER, clase de montaje: Montaje con sujetacables, diámetro de cable: &gt; 4 mm, Número de índices individuales: 12, altura del campo de texto: 5 mm, anchura del campo de texto: 24 mm | 956.22 | 100 | BG | Marking and Installation (MI) | BG2 | BG2317 | 10 | 10 | NO | PC |  | 9,42 | G | 124 | 80 | 52 | MM | 4046356350006 | 39269097 | PL | EC001530 | Imagen | Catálogo
0826799 | UC-WMTBA (24X5) GN CUS | Marcador de cables | Marcador de cables, disponible: por esteras, verde, rotulado según las indicaciones del cliente, clase de montaje: Montaje con sujetacables, diámetro de cable: &gt; 4 mm, Número de índices individuales: 12, altura del campo de texto: 5 mm, anchura del campo de texto: 24 mm | 1737.21 | 100 | BG | Marking and Installation (MI) | BG8 | BG8137 | 1 | 1 | NO | PC | F | 11,58 | G | 0 | 0 | 0 |  | 4046356363716 | 49119900 | PL | EC001530 | Imagen | Catálogo
0820565 | UC-WMTBA (24X5) RD | Marcador de cables | Marcador de cables, Estera, rojo, sin rotular, rotulable con: BLUEMARK E.CARD, BLUEMARK ID COLOR, BLUEMARK ID, BLUEMARK CLED, PLOTMARK, CMS-P1-PLOTTER, clase de montaje: Montaje con sujetacables, diámetro de cable: &gt; 4 mm, Número de índices individuales: 12, altura del campo de texto: 5 mm, anchura del campo de texto: 24 mm | 956.22 | 100 | BG | Marking and Installation (MI) | BG2 | BG2317 | 10 | 10 | NO | PC |  | 9,42 | G | 124 | 80 | 52 | MM | 4046356290777 | 39269097 | PL | EC001530 | Imagen | Catálogo
0824862 | UC-WMTBA (24X5) RD CUS | Marcador de cables | Marcador de cables, disponible: por esteras, rojo, rotulado según las indicaciones del cliente, clase de montaje: Montaje con sujetacables, diámetro de cable: &gt; 4 mm, Número de índices individuales: 12, altura del campo de texto: 5 mm, anchura del campo de texto: 24 mm | 1737.21 | 100 | BG | Marking and Installation (MI) | BG8 | BG8137 | 1 | 1 | NO | PC | F | 7,88 | G | 0 | 0 | 0 |  | 4046356361941 | 49119900 | PL | EC001530 | Imagen | Catálogo
0801821 | UC-WMTBA (24X5) SR | Marcador de cables | Marcador de cables, Estera, plata, sin rotular, rotulable con: BLUEMARK E.CARD, BLUEMARK ID COLOR, BLUEMARK ID, BLUEMARK CLED, PLOTMARK, CMS-P1-PLOTTER, clase de montaje: Montaje con sujetacables, diámetro de cable: &gt; 4 mm, Número de índices individuales: 12, altura del campo de texto: 5 mm, anchura del campo de texto: 24 mm | 956.22 | 100 | BG | Marking and Installation (MI) | BG2 | BG2317 | 10 | 10 | NO | PC |  | 9,42 | G | 124 | 80 | 52 | MM | 4046356735810 | 39269097 | PL | EC001530 | Imagen | Catálogo
0820439 | UC-WMTBA (24X5) YE | Marcador de cables | Marcador de cables, Estera, amarillo, sin rotular, rotulable con: BLUEMARK E.CARD, BLUEMARK ID COLOR, BLUEMARK ID, BLUEMARK CLED, PLOTMARK, CMS-P1-PLOTTER, clase de montaje: Montaje con sujetacables, diámetro de cable: &gt; 4 mm, Número de índices individuales: 12, altura del campo de texto: 5 mm, anchura del campo de texto: 24 mm | 811.34 | 100 | BG | Marking and Installation (MI) | BG2 | BG2317 | 10 | 10 | NO | PC |  | 9,42 | G | 124 | 80 | 52 | MM | 4046356286053 | 39269097 | PL | EC001530 | Imagen | Catálogo
0824863 | UC-WMTBA (24X5) YE CUS | Marcador de cables | Marcador de cables, disponible: por esteras, amarillo, rotulado según las indicaciones del cliente, clase de montaje: Montaje con sujetacables, diámetro de cable: &gt; 4 mm, Número de índices individuales: 12, altura del campo de texto: 5 mm, anchura del campo de texto: 24 mm | 1737.21 | 100 | BG | Marking and Installation (MI) | BG8 | BG8137 | 1 | 1 | NO | PC | F | 7,76 | G | 0 | 0 | 0 |  | 4046356357876 | 49119900 | PL | EC001530 | Imagen | Catálogo
1199627 | UC-WMTBA (24X5)/PP | Marcador de cables | Marcador de cables, Estera, blanco, sin rotular, rotulable con: TOPMARK NEO, TOPMARK LASER, clase de montaje: Montaje con sujetacables, diámetro de cable: &gt; 4 mm, Número de índices individuales: 12, altura del campo de texto: 5 mm, anchura del campo de texto: 24 mm | 1007.06 | 100 | BG | Marking and Installation (MI) | BG2 | BG2317 | 10 | 10 | NO | PC |  | 8,05 | G | 124 | 80 | 52 | MM | 4063151262617 | 39269097 | PL | EC001530 | Imagen | Catálogo
1199628 | UC-WMTBA (24X5)/PP BU | Marcador de cables | Marcador de cables, Estera, azul, sin rotular, rotulable con: TOPMARK NEO, TOPMARK LASER, clase de montaje: Montaje con sujetacables, diámetro de cable: &gt; 4 mm, Número de índices individuales: 12, altura del campo de texto: 5 mm, anchura del campo de texto: 24 mm | 1007.06 | 100 | BG | Marking and Installation (MI) | BG2 | BG2317 | 10 | 10 | NO | PC |  | 8,00 | G | 124 | 80 | 51 | MM | 4063151261290 | 39269097 | PL | EC001530 | Imagen | Catálogo
1199629 | UC-WMTBA (24X5)/PP GN | Marcador de cables | Marcador de cables, Estera, verde, sin rotular, rotulable con: TOPMARK NEO, TOPMARK LASER, clase de montaje: Montaje con sujetacables, diámetro de cable: &gt; 4 mm, Número de índices individuales: 12, altura del campo de texto: 5 mm, anchura del campo de texto: 24 mm | 1007.06 | 100 | BG | Marking and Installation (MI) | BG2 | BG2317 | 10 | 10 | NO | PC |  | 7,98 | G | 124 | 80 | 52 | MM | 4063151262419 | 39269097 | PL | EC001530 | Imagen | Catálogo
1284954 | UC-WMTBA (24X5)/PP LBU | Marcador de cables | Marcador de cables, Estera, azul claro, sin rotular, rotulable con: TOPMARK NEO, TOPMARK LASER, clase de montaje: Montaje con sujetacables, diámetro de cable: &gt; 4 mm, Número de índices individuales: 12, altura del campo de texto: 5 mm, anchura del campo de texto: 24 mm | 1007.06 | 100 | BG | Marking and Installation (MI) | BG2 | BG2317 | 10 | 10 | NO | PC |  | 7,96 | G | 124 | 80 | 52 | MM | 4063151489786 | 39269097 | PL | EC001530 | Imagen | Catálogo
1284953 | UC-WMTBA (24X5)/PP LRD | Marcador de cables | Marcador de cables, Estera, rojo claro, sin rotular, rotulable con: TOPMARK NEO, TOPMARK LASER, clase de montaje: Montaje con sujetacables, diámetro de cable: &gt; 4 mm, Número de índices individuales: 12, altura del campo de texto: 5 mm, anchura del campo de texto: 24 mm | 1007.06 | 100 | BG | Marking and Installation (MI) | BG2 | BG2317 | 10 | 10 | NO | PC |  | 8,11 | G | 124 | 80 | 52 | MM | 4063151491321 | 39269097 | PL | EC001530 | Imagen | Catálogo
1199631 | UC-WMTBA (24X5)/PP RD | Marcador de cables | Marcador de cables, Estera, rojo, sin rotular, rotulable con: TOPMARK NEO, TOPMARK LASER, clase de montaje: Montaje con sujetacables, diámetro de cable: &gt; 4 mm, Número de índices individuales: 12, altura del campo de texto: 5 mm, anchura del campo de texto: 24 mm | 1007.06 | 100 | BG | Marking and Installation (MI) | BG2 | BG2317 | 10 | 10 | NO | PC |  | 7,96 | G | 124 | 80 | 51 | MM | 4063151262709 | 39269097 | PL | EC001530 | Imagen | Catálogo
1199630 | UC-WMTBA (24X5)/PP SR | Marcador de cables | Marcador de cables, Estera, plata, sin rotular, rotulable con: TOPMARK NEO, TOPMARK LASER, clase de montaje: Montaje con sujetacables, diámetro de cable: &gt; 4 mm, Número de índices individuales: 12, altura del campo de texto: 5 mm, anchura del campo de texto: 24 mm | 1007.06 | 100 | BG | Marking and Installation (MI) | BG2 | BG2317 | 10 | 10 | NO | PC |  | 8,10 | G | 124 | 80 | 52 | MM | 4063151261467 | 39269097 | PL | EC001530 | Imagen | Catálogo
1199632 | UC-WMTBA (24X5)/PP YE | Marcador de cables | Marcador de cables, Estera, amarillo, sin rotular, rotulable con: TOPMARK NEO, TOPMARK LASER, clase de montaje: Montaje con sujetacables, diámetro de cable: &gt; 4 mm, Número de índices individuales: 12, altura del campo de texto: 5 mm, anchura del campo de texto: 24 mm | 1007.06 | 100 | BG | Marking and Installation (MI) | BG2 | BG2317 | 10 | 10 | NO | PC |  | 8,02 | G | 124 | 80 | 51 | MM | 4063151261573 | 39269097 | PL | EC001530 | Imagen | Catálogo
0820183 | UC-WMTBA (29X8) | Marcador de cables | Marcador de cables, Estera, blanco, sin rotular, rotulable con: BLUEMARK E.CARD, BLUEMARK ID COLOR, BLUEMARK ID, BLUEMARK CLED, PLOTMARK, CMS-P1-PLOTTER, clase de montaje: Montaje con sujetacables, diámetro de cable: &gt; 6 mm, Número de índices individuales: 12, altura del campo de texto: 8 mm, anchura del campo de texto: 29 mm | 811.34 | 100 | BG | Marking and Installation (MI) | BG2 | BG2317 | 10 | 10 | NO | PC |  | 11,08 | G | 124 | 80 | 52 | MM | 4046356165099 | 39269097 | PL | EC001530 | Imagen | Catálogo
0820594 | UC-WMTBA (29X8) BU | Marcador de cables | Marcador de cables, Estera, azul, sin rotular, rotulable con: BLUEMARK E.CARD, BLUEMARK ID COLOR, BLUEMARK ID, BLUEMARK CLED, PLOTMARK, CMS-P1-PLOTTER, clase de montaje: Montaje con sujetacables, diámetro de cable: &gt; 6 mm, Número de índices individuales: 12, altura del campo de texto: 8 mm, anchura del campo de texto: 29 mm | 956.22 | 100 | BG | Marking and Installation (MI) | BG2 | BG2317 | 10 | 10 | NO | PC |  | 11,08 | G | 124 | 80 | 52 | MM | 4046356290746 | 39269097 | PL | EC001530 | Imagen | Catálogo
0824869 | UC-WMTBA (29X8) BU CUS | Marcador de cables | Marcador de cables, disponible: por esteras, azul, rotulado según las indicaciones del cliente, clase de montaje: Montaje con sujetacables, diámetro de cable: &gt; 6 mm, Número de índices individuales: 12, altura del campo de texto: 8 mm, anchura del campo de texto: 29 mm | 1737.21 | 100 | BG | Marking and Installation (MI) | BG8 | BG8137 | 1 | 1 | NO | PC | F | 11,58 | G | 0 | 0 | 0 |  | 4046356357937 | 49119900 | PL | EC001530 | Imagen | Catálogo
0824868 | UC-WMTBA (29X8) CUS | Marcador de cables | Marcador de cables, disponible: por esteras, blanco, rotulado según las indicaciones del cliente, clase de montaje: Montaje con sujetacables, diámetro de cable: &gt; 6 mm, Número de índices individuales: 12, altura del campo de texto: 8 mm, anchura del campo de texto: 29 mm | 1703.15 | 100 | BG | Marking and Installation (MI) | BG8 | BG8137 | 1 | 1 | SÍ | PC | F | 9,69 | G | 2 | 120 | 75 | MM | 4046356357920 | 49119900 | PL | EC001530 | Imagen | Catálogo
0825346 | UC-WMTBA (29X8) GN | Marcador de cables | Marcador de cables, Estera, verde, sin rotular, rotulable con: BLUEMARK E.CARD, BLUEMARK ID COLOR, BLUEMARK ID, BLUEMARK CLED, PLOTMARK, CMS-P1-PLOTTER, clase de montaje: Montaje con sujetacables, diámetro de cable: &gt; 6 mm, Número de índices individuales: 12, altura del campo de texto: 8 mm, anchura del campo de texto: 29 mm | 956.22 | 100 | BG | Marking and Installation (MI) | BG2 | BG2317 | 10 | 10 | NO | PC |  | 11,08 | G | 124 | 80 | 52 | MM | 4046356350020 | 39269097 | PL | EC001530 | Imagen | Catálogo
0826805 | UC-WMTBA (29X8) GN CUS | Marcador de cables | Marcador de cables, disponible: por esteras, verde, rotulado según las indicaciones del cliente, clase de montaje: Montaje con sujetacables, diámetro de cable: &gt; 6 mm, Número de índices individuales: 12, altura del campo de texto: 8 mm, anchura del campo de texto: 29 mm | 1737.21 | 100 | BG | Marking and Installation (MI) | BG8 | BG8137 | 1 | 1 | NO | PC | F | 11,58 | G | 0 | 0 | 0 |  | 4046356363747 | 49119900 | PL | EC001530 | Imagen | Catálogo
0825345 | UC-WMTBA (29X8) OG | Marcador de cables | Marcador de cables, Estera, naranja, sin rotular, rotulable con: BLUEMARK E.CARD, BLUEMARK ID COLOR, BLUEMARK ID, BLUEMARK CLED, PLOTMARK, CMS-P1-PLOTTER, clase de montaje: Montaje con sujetacables, diámetro de cable: &gt; 6 mm, Número de índices individuales: 12, altura del campo de texto: 8 mm, anchura del campo de texto: 29 mm | 956.22 | 100 | BG | Marking and Installation (MI) | BG2 | BG2317 | 10 | 10 | NO | PC |  | 11,08 | G | 124 | 80 | 52 | MM | 4046356349987 | 39269097 | PL | EC001530 | Imagen | Catálogo
0826806 | UC-WMTBA (29X8) OG CUS | Marcador de cables | Marcador de cables, disponible: por esteras, naranja, rotulado según las indicaciones del cliente, clase de montaje: Montaje con sujetacables, diámetro de cable: &gt; 6 mm, Número de índices individuales: 12, altura del campo de texto: 8 mm, anchura del campo de texto: 29 mm | 1737.21 | 100 | BG | Marking and Installation (MI) | BG8 | BG8137 | 1 | 1 | NO | PC | F | 11,58 | G | 0 | 0 | 0 |  | 4046356363730 | 49119900 | PL | EC001530 | Imagen | Catálogo
0820604 | UC-WMTBA (29X8) RD | Marcador de cables | Marcador de cables, Estera, rojo, sin rotular, rotulable con: BLUEMARK E.CARD, BLUEMARK ID COLOR, BLUEMARK ID, BLUEMARK CLED, PLOTMARK, CMS-P1-PLOTTER, clase de montaje: Montaje con sujetacables, diámetro de cable: &gt; 6 mm, Número de índices individuales: 12, altura del campo de texto: 8 mm, anchura del campo de texto: 29 mm | 956.22 | 100 | BG | Marking and Installation (MI) | BG2 | BG2317 | 10 | 10 | NO | PC |  | 11,08 | G | 124 | 80 | 52 | MM | 4046356290739 | 39269097 | PL | EC001530 | Imagen | Catálogo
0824870 | UC-WMTBA (29X8) RD CUS | Marcador de cables | Marcador de cables, disponible: por esteras, rojo, rotulado según las indicaciones del cliente, clase de montaje: Montaje con sujetacables, diámetro de cable: &gt; 6 mm, Número de índices individuales: 12, altura del campo de texto: 8 mm, anchura del campo de texto: 29 mm | 1737.21 | 100 | BG | Marking and Installation (MI) | BG8 | BG8137 | 1 | 1 | NO | PC | F | 11,58 | G | 0 | 0 | 0 |  | 4046356357944 | 49119900 | PL | EC001530 | Imagen | Catálogo
0802749 | UC-WMTBA (29X8) SR | Marcador de cables | Marcador de cables, Estera, plata, sin rotular, rotulable con: BLUEMARK E.CARD, BLUEMARK ID COLOR, BLUEMARK ID, BLUEMARK CLED, PLOTMARK, CMS-P1-PLOTTER, clase de montaje: Montaje con sujetacables, diámetro de cable: &gt; 6 mm, Número de índices individuales: 12, altura del campo de texto: 8 mm, anchura del campo de texto: 29 mm | 956.33 | 100 | BG | Marking and Installation (MI) | BG2 | BG2317 | 10 | 10 | NO | PC |  | 11,08 | G | 124 | 80 | 52 | MM | 4046356858168 | 39269097 | PL | EC001530 | Imagen | Catálogo
0802750 | UC-WMTBA (29X8) SR CUS | Marcador de cables | Marcador de cables, Estera, plata, rotulado según las indicaciones del cliente, clase de montaje: Montaje con sujetacables, diámetro de cable: &gt; 6 mm, Número de índices individuales: 12, altura del campo de texto: 8 mm, anchura del campo de texto: 29 mm | 1736.56 | 100 | BG | Marking and Installation (MI) | BG8 | BG8137 | 1 | 1 | NO | PC | F | 10,76 | G | 0 | 0 | 0 |  | 4046356858175 | 49119900 | PL | EC001530 | Imagen | Catálogo
0820390 | UC-WMTBA (29X8) YE | Marcador de cables | Marcador de cables, Estera, amarillo, sin rotular, rotulable con: BLUEMARK E.CARD, BLUEMARK ID COLOR, BLUEMARK ID, BLUEMARK CLED, PLOTMARK, CMS-P1-PLOTTER, clase de montaje: Montaje con sujetacables, diámetro de cable: &gt; 6 mm, Número de índices individuales: 12, altura del campo de texto: 8 mm, anchura del campo de texto: 29 mm | 811.34 | 100 | BG | Marking and Installation (MI) | BG2 | BG2317 | 10 | 10 | NO | PC |  | 11,08 | G | 124 | 80 | 52 | MM | 4046356283328 | 39269097 | PL | EC001530 | Imagen | Catálogo
0824871 | UC-WMTBA (29X8) YE CUS | Marcador de cables | Marcador de cables, disponible: por esteras, amarillo, rotulado según las indicaciones del cliente, clase de montaje: Montaje con sujetacables, diámetro de cable: &gt; 6 mm, Número de índices individuales: 12, altura del campo de texto: 8 mm, anchura del campo de texto: 29 mm | 1737.21 | 100 | BG | Marking and Installation (MI) | BG8 | BG8137 | 1 | 1 | NO | PC | F | 11,58 | G | 2 | 120 | 80 | MM | 4046356357951 | 49119900 | PL | EC001530 | Imagen | Catálogo
1199634 | UC-WMTBA (29X8)/PP | Marcador de cables | Marcador de cables, Estera, blanco, sin rotular, rotulable con: TOPMARK NEO, TOPMARK LASER, clase de montaje: Montaje con sujetacables, diámetro de cable: &gt; 6 mm, Número de índices individuales: 12, altura del campo de texto: 8 mm, anchura del campo de texto: 29 mm | 1007.06 | 100 | BG | Marking and Installation (MI) | BG2 | BG2317 | 10 | 10 | NO | PC |  | 9,89 | G | 124 | 80 | 52 | MM | 4063151262624 | 39269097 | PL | EC001530 | Imagen | Catálogo
1199635 | UC-WMTBA (29X8)/PP BU | Marcador de cables | Marcador de cables, Estera, azul, sin rotular, rotulable con: TOPMARK NEO, TOPMARK LASER, clase de montaje: Montaje con sujetacables, diámetro de cable: &gt; 6 mm, Número de índices individuales: 12, altura del campo de texto: 8 mm, anchura del campo de texto: 29 mm | 1007.06 | 100 | BG | Marking and Installation (MI) | BG2 | BG2317 | 10 | 10 | NO | PC |  | 9,71 | G | 124 | 80 | 52 | MM | 4063151262808 | 39269097 | PL | EC001530 | Imagen | Catálogo
1199636 | UC-WMTBA (29X8)/PP GN | Marcador de cables | Marcador de cables, Estera, verde, sin rotular, rotulable con: TOPMARK NEO, TOPMARK LASER, clase de montaje: Montaje con sujetacables, diámetro de cable: &gt; 6 mm, Número de índices individuales: 12, altura del campo de texto: 8 mm, anchura del campo de texto: 29 mm | 1007.06 | 100 | BG | Marking and Installation (MI) | BG2 | BG2317 | 10 | 10 | NO | PC |  | 9,66 | G | 124 | 80 | 51 | MM | 4063151261191 | 39269097 | PL | EC001530 | Imagen | Catálogo
1284957 | UC-WMTBA (29X8)/PP LBU | Marcador de cables | Marcador de cables, Estera, azul claro, sin rotular, rotulable con: TOPMARK NEO, TOPMARK LASER, clase de montaje: Montaje con sujetacables, diámetro de cable: &gt; 6 mm, Número de índices individuales: 12, altura del campo de texto: 8 mm, anchura del campo de texto: 29 mm | 1007.06 | 100 | BG | Marking and Installation (MI) | BG2 | BG2317 | 10 | 10 | NO | PC |  | 9,87 | G | 125 | 80 | 51 | MM | 4063151491215 | 39269097 | PL | EC001530 | Imagen | Catálogo
1284956 | UC-WMTBA (29X8)/PP LRD | Marcador de cables | Marcador de cables, Estera, rojo claro, sin rotular, rotulable con: TOPMARK NEO, TOPMARK LASER, clase de montaje: Montaje con sujetacables, diámetro de cable: &gt; 6 mm, Número de índices individuales: 12, altura del campo de texto: 8 mm, anchura del campo de texto: 29 mm | 1007.06 | 100 | BG | Marking and Installation (MI) | BG2 | BG2317 | 10 | 10 | NO | PC |  | 9,84 | G | 124 | 80 | 52 | MM | 4063151491475 | 39269097 | PL | EC001530 | Imagen | Catálogo
1199638 | UC-WMTBA (29X8)/PP RD | Marcador de cables | Marcador de cables, Estera, rojo, sin rotular, rotulable con: TOPMARK NEO, TOPMARK LASER, clase de montaje: Montaje con sujetacables, diámetro de cable: &gt; 6 mm, Número de índices individuales: 12, altura del campo de texto: 8 mm, anchura del campo de texto: 29 mm | 1007.06 | 100 | BG | Marking and Installation (MI) | BG2 | BG2317 | 10 | 10 | NO | PC |  | 9,61 | G | 124 | 80 | 52 | MM | 4063151262716 | 39269097 | PL | EC001530 | Imagen | Catálogo
1199637 | UC-WMTBA (29X8)/PP SR | Marcador de cables | Marcador de cables, Estera, plata, sin rotular, rotulable con: TOPMARK NEO, TOPMARK LASER, clase de montaje: Montaje con sujetacables, diámetro de cable: &gt; 6 mm, Número de índices individuales: 12, altura del campo de texto: 8 mm, anchura del campo de texto: 29 mm | 1007.06 | 100 | BG | Marking and Installation (MI) | BG2 | BG2317 | 10 | 10 | NO | PC |  | 9,66 | G | 125 | 80 | 52 | MM | 4063151261597 | 39269097 | PL | EC001530 | Imagen | Catálogo
1199639 | UC-WMTBA (29X8)/PP YE | Marcador de cables | Marcador de cables, Estera, amarillo, sin rotular, rotulable con: TOPMARK NEO, TOPMARK LASER, clase de montaje: Montaje con sujetacables, diámetro de cable: &gt; 6 mm, Número de índices individuales: 12, altura del campo de texto: 8 mm, anchura del campo de texto: 29 mm | 1007.06 | 100 | BG | Marking and Installation (MI) | BG2 | BG2317 | 10 | 10 | NO | PC |  | 9,86 | G | 124 | 80 | 52 | MM | 4063151262532 | 39269097 | PL | EC001530 | Imagen | Catálogo
1541711 | UC-WMTBA (29X8)/PP YE CUS | Marcador de cables | Marcador de cables, disponible: por esteras, amarillo, rotulado según las indicaciones del cliente, clase de montaje: Montaje con sujetacables, diámetro de cable: &gt; 6 mm, Número de índices individuales: 12, altura del campo de texto: 8 mm, anchura del campo de texto: 29 mm | 1835.72 | 100 | BG | Marking and Installation (MI) | BG8 | BG8137 | 1 | 1 | SÍ | PC | F | 22,22 | G | 0 | 0 | 0 |  | 4067923014343 | 49119900 | PL | EC001530 | Imagen | Catálogo
0820468 | UC-WMTBA (60X11) | Marcador de cables | Marcador de cables, Estera, blanco, sin rotular, rotulable con: BLUEMARK E.CARD, BLUEMARK ID COLOR, BLUEMARK ID, BLUEMARK CLED, PLOTMARK, CMS-P1-PLOTTER, rango de diámetro de cable: 6 ... 136 mm, clase de montaje: Montaje con sujetacables, diámetro de cable: &gt; 6 mm, Número de índices individuales: 4, altura del campo de texto: 11 mm, anchura del campo de texto: 60 mm | 811.34 | 100 | BG | Marking and Installation (MI) | BG2 | BG2317 | 10 | 10 | NO | PC |  | 9,25 | G | 124 | 80 | 52 | MM | 4046356286107 | 39269097 | PL | EC001530 | Imagen | Catálogo
0820633 | UC-WMTBA (60X11) BU | Marcador de cables | Marcador de cables, Estera, azul, sin rotular, rotulable con: BLUEMARK E.CARD, BLUEMARK ID COLOR, BLUEMARK ID, BLUEMARK CLED, PLOTMARK, CMS-P1-PLOTTER, rango de diámetro de cable: 6 ... 136 mm, clase de montaje: Montaje con sujetacables, diámetro de cable: &gt; 6 mm, Número de índices individuales: 4, altura del campo de texto: 11 mm, anchura del campo de texto: 60 mm | 956.22 | 100 | BG | Marking and Installation (MI) | BG2 | BG2317 | 10 | 10 | NO | PC |  | 10,48 | G | 124 | 80 | 52 | MM | 4046356290708 | 39269097 | PL | EC001530 | Imagen | Catálogo
0824877 | UC-WMTBA (60X11) BU CUS | Marcador de cables | Marcador de cables, disponible: por esteras, azul, rotulado según las indicaciones del cliente, clase de montaje: Montaje con sujetacables, diámetro de cable: &gt; 6 mm, Número de índices individuales: 4, altura del campo de texto: 11 mm, anchura del campo de texto: 60 mm | 1737.21 | 100 | BG | Marking and Installation (MI) | BG8 | BG8137 | 1 | 1 | SÍ | PC | F | 11,58 | G | 0 | 0 | 0 |  | 4046356356800 | 49119900 | PL | EC001530 | Imagen | Catálogo
0824876 | UC-WMTBA (60X11) CUS | Marcador de cables | Marcador de cables, disponible: por esteras, blanco, rotulado según las indicaciones del cliente, clase de montaje: Montaje con sujetacables, diámetro de cable: &gt; 6 mm, Número de índices individuales: 4, altura del campo de texto: 11 mm, anchura del campo de texto: 60 mm | 1703.15 | 100 | BG | Marking and Installation (MI) | BG8 | BG8137 | 1 | 1 | SÍ | PC | F | 9,37 | G | 7 | 118 | 75 | MM | 4046356358002 | 49119900 | PL | EC001530 | Imagen | Catálogo
0825349 | UC-WMTBA (60X11) GN | Marcador de cables | Marcador de cables, Estera, verde, sin rotular, rotulable con: BLUEMARK E.CARD, BLUEMARK ID COLOR, BLUEMARK ID, BLUEMARK CLED, PLOTMARK, CMS-P1-PLOTTER, clase de montaje: Montaje con sujetacables, diámetro de cable: &gt; 6 mm, Número de índices individuales: 4, altura del campo de texto: 11 mm, anchura del campo de texto: 60 mm | 956.22 | 100 | BG | Marking and Installation (MI) | BG2 | BG2317 | 10 | 10 | NO | PC |  | 9,42 | G | 124 | 80 | 52 | MM | 4046356350051 | 39269097 | PL | EC001530 | Imagen | Catálogo
0826811 | UC-WMTBA (60X11) GN CUS | Marcador de cables | Marcador de cables, disponible: por esteras, verde, rotulado según las indicaciones del cliente, clase de montaje: Montaje con sujetacables, diámetro de cable: &gt; 6 mm, Número de índices individuales: 4, altura del campo de texto: 11 mm, anchura del campo de texto: 60 mm | 1737.21 | 100 | BG | Marking and Installation (MI) | BG8 | BG8137 | 1 | 1 | SÍ | PC | F | 8,70 | G | 0 | 0 | 0 |  | 4046356363877 | 49119900 | PL | EC001530 | Imagen | Catálogo
0825348 | UC-WMTBA (60X11) OG | Marcador de cables | Marcador de cables, Estera, naranja, sin rotular, rotulable con: BLUEMARK E.CARD, BLUEMARK ID COLOR, BLUEMARK ID, BLUEMARK CLED, PLOTMARK, CMS-P1-PLOTTER, clase de montaje: Montaje con sujetacables, diámetro de cable: &gt; 6 mm, Número de índices individuales: 4, altura del campo de texto: 11 mm, anchura del campo de texto: 60 mm | 956.22 | 100 | BG | Marking and Installation (MI) | BG2 | BG2317 | 10 | 10 | NO | PC |  | 9,28 | G | 124 | 80 | 52 | MM | 4046356350044 | 39269097 | PL | EC001530 | Imagen | Catálogo
0826812 | UC-WMTBA (60X11) OG CUS | Marcador de cables | Marcador de cables, disponible: por esteras, naranja, rotulado según las indicaciones del cliente, clase de montaje: Montaje con sujetacables, diámetro de cable: &gt; 6 mm, Número de índices individuales: 4, altura del campo de texto: 11 mm, anchura del campo de texto: 60 mm | 1737.21 | 100 | BG | Marking and Installation (MI) | BG8 | BG8137 | 1 | 1 | SÍ | PC | F | 11,58 | G | 0 | 0 | 0 |  | 4046356363761 | 49119900 | PL | EC001530 | Imagen | Catálogo
0820646 | UC-WMTBA (60X11) RD | Marcador de cables | Marcador de cables, Estera, rojo, sin rotular, rotulable con: BLUEMARK E.CARD, BLUEMARK ID COLOR, BLUEMARK ID, BLUEMARK CLED, PLOTMARK, CMS-P1-PLOTTER, rango de diámetro de cable: 6 ... 136 mm, clase de montaje: Montaje con sujetacables, diámetro de cable: &gt; 6 mm, Número de índices individuales: 4, altura del campo de texto: 11 mm, anchura del campo de texto: 60 mm | 956.22 | 100 | BG | Marking and Installation (MI) | BG2 | BG2317 | 10 | 10 | NO | PC |  | 9,45 | G | 124 | 80 | 52 | MM | 4046356290692 | 39269097 | PL | EC001530 | Imagen | Catálogo
0824878 | UC-WMTBA (60X11) RD CUS | Marcador de cables | Marcador de cables, disponible: por esteras, rojo, rotulado según las indicaciones del cliente, clase de montaje: Montaje con sujetacables, diámetro de cable: &gt; 6 mm, Número de índices individuales: 4, altura del campo de texto: 11 mm, anchura del campo de texto: 60 mm | 1737.21 | 100 | BG | Marking and Installation (MI) | BG8 | BG8137 | 1 | 1 | SÍ | PC | F | 11,58 | G | 0 | 0 | 0 |  | 4046356358019 | 49119900 | PL | EC001530 | Imagen | Catálogo
0820471 | UC-WMTBA (60X11) YE | Marcador de cables | Marcador de cables, Estera, amarillo, sin rotular, rotulable con: BLUEMARK E.CARD, BLUEMARK ID COLOR, BLUEMARK ID, BLUEMARK CLED, PLOTMARK, CMS-P1-PLOTTER, rango de diámetro de cable: 6 ... 136 mm, clase de montaje: Montaje con sujetacables, diámetro de cable: &gt; 6 mm, Número de índices individuales: 4, altura del campo de texto: 11 mm, anchura del campo de texto: 60 mm | 811.34 | 100 | BG | Marking and Installation (MI) | BG2 | BG2317 | 10 | 10 | NO | PC |  | 9,35 | G | 124 | 80 | 52 | MM | 4046356286114 | 39269097 | PL | EC001530 | Imagen | Catálogo
0824879 | UC-WMTBA (60X11) YE CUS | Marcador de cables | Marcador de cables, disponible: por esteras, amarillo, rotulado según las indicaciones del cliente, clase de montaje: Montaje con sujetacables, diámetro de cable: &gt; 6 mm, Número de índices individuales: 4, altura del campo de texto: 11 mm, anchura del campo de texto: 60 mm | 1737.21 | 100 | BG | Marking and Installation (MI) | BG8 | BG8137 | 1 | 1 | SÍ | PC | F | 8,71 | G | 0 | 0 | 0 |  | 4046356358026 | 49119900 | PL | EC001530 | Imagen | Catálogo
1312764 | UC-WMTBA-D (24X5)/PP | Marcador de cables detectable | Marcador de cables detectable, Estera, blanco, sin rotular, rotulable con: TOPMARK LASER, TOPMARK NEO, clase de montaje: Montaje con sujetacables, diámetro de cable: &gt; 4 mm, Número de índices individuales: 12, altura del campo de texto: 5 mm, anchura del campo de texto: 24 mm | 1106.83 | 100 | BG | Marking and Installation (MI) | BG2 | BG2317 | 10 | 10 | NO | PC |  | 7,68 | G | 124 | 80 | 52 | MM | 4063151567293 | 39269097 | PL | EC001530 | Imagen | Catálogo
1199648 | UC-WMTBA-D (24X5)/PP LBU | Marcador de cables detectable | Marcador de cables detectable, Estera, azul claro, sin rotular, rotulable con: TOPMARK LASER, TOPMARK NEO, clase de montaje: Montaje con sujetacables, diámetro de cable: &gt; 4 mm, Número de índices individuales: 12, altura del campo de texto: 5 mm, anchura del campo de texto: 24 mm | 1106.83 | 100 | BG | Marking and Installation (MI) | BG2 | BG2317 | 10 | 10 | NO | PC |  | 7,67 | G | 125 | 80 | 51 | MM | 4063151262907 | 39269097 | PL | EC001530 | Imagen | Catálogo
1312765 | UC-WMTBA-D (24X5)/PP YE | Marcador de cables detectable | Marcador de cables detectable, Estera, amarillo, sin rotular, rotulable con: TOPMARK LASER, TOPMARK NEO, clase de montaje: Montaje con sujetacables, diámetro de cable: &gt; 4 mm, Número de índices individuales: 12, altura del campo de texto: 5 mm, anchura del campo de texto: 24 mm | 1106.83 | 100 | BG | Marking and Installation (MI) | BG2 | BG2317 | 10 | 10 | NO | PC |  | 7,67 | G | 124 | 80 | 52 | MM | 4063151563783 | 39269097 | PL | EC001530 | Imagen | Catálogo
1312767 | UC-WMTBA-D (29X8)/PP | Marcador de cables detectable | Marcador de cables detectable, Estera, blanco, sin rotular, rotulable con: TOPMARK LASER, TOPMARK NEO, clase de montaje: Montaje con sujetacables, diámetro de cable: &gt; 6 mm, Número de índices individuales: 12, altura del campo de texto: 8 mm, anchura del campo de texto: 29 mm | 1106.83 | 100 | BG | Marking and Installation (MI) | BG2 | BG2317 | 10 | 10 | NO | PC |  | 9,28 | G | 126 | 80 | 51 | MM | 4063151568498 | 39269097 | PL | EC001530 | Imagen | Catálogo
1199650 | UC-WMTBA-D (29X8)/PP LBU | Marcador de cables detectable | Marcador de cables detectable, Estera, azul claro, sin rotular, rotulable con: TOPMARK LASER, TOPMARK NEO, clase de montaje: Montaje con sujetacables, diámetro de cable: &gt; 6 mm, Número de índices individuales: 12, altura del campo de texto: 8 mm, anchura del campo de texto: 29 mm | 1106.83 | 100 | BG | Marking and Installation (MI) | BG2 | BG2317 | 10 | 10 | NO | PC |  | 9,20 | G | 124 | 80 | 52 | MM | 4063151262815 | 39269097 | PL | EC001530 | Imagen | Catálogo
1312768 | UC-WMTBA-D (29X8)/PP YE | Marcador de cables detectable | Marcador de cables detectable, Estera, amarillo, sin rotular, rotulable con: TOPMARK LASER, TOPMARK NEO, clase de montaje: Montaje con sujetacables, diámetro de cable: &gt; 6 mm, Número de índices individuales: 12, altura del campo de texto: 8 mm, anchura del campo de texto: 29 mm | 1106.83 | 100 | BG | Marking and Installation (MI) | BG2 | BG2317 | 10 | 10 | NO | PC |  | 9,28 | G | 124 | 80 | 52 | MM | 4063151563189 | 39269097 | PL | EC001530 | Imagen | Catálogo
1606839 | UC-Z2346 | Anillo obturador fijo | Anillo obturador fijo, rango de diámetro de cable: 9,5 mm ... 11,5 mm, serie: UC | 7.5 | 1 | AB | Field Device Connectors (FDC) | ABR | ABRAIT | 20 | 20 | NO | PC | F | 3,08 | G | 0 | 0 | 0 |  | 4046356262231 | 40169300 | DE | EC001181 | Imagen | Catálogo
1606845 | UC-Z2350 | Anillo obturador | Anillo obturador, rango de diámetro de cable: 2 mm ... 14,5 mm, serie: UC | 185.88 | 100 | AB | Field Device Connectors (FDC) | ABR | ABRAIT | 500 | 500 | NO | PC | F | 3,74 | G | 0 | 0 | 0 |  | 4046356262255 | 40169300 | DE | EC001181 | Imagen | Catálogo
1606846 | UC-Z2351 | Anillo obturador universal | Anillo obturador universal, rango de diámetro de cable: 2 mm ... 14,5 mm, serie: UC | 8.73 | 1 | AB | Field Device Connectors (FDC) | ABR | ABRAIT | 20 | 20 | NO | PC |  | 4,89 | G | 19 | 100 | 103 | MM | 4046356262262 | 39269097 | DE | EC001181 | Imagen | Catálogo
3071356 | UDB 2X25/16 BK | Módulo de ramificación de cable principal | Módulo de ramificación de cable principal, tensión nominal: 400 V, corriente nominal: 101 A, número de conexiones: 4, número de polos: 1, tipo de conexión: Conexión por tornillo, Sección de dimensionamiento: 25 mm², 1er piso, sección: 1,5 mm² - 25 mm², Conexión por tornillo, 2. Piso, sección: 1,5 mm² - 16 mm², clase de montaje: NS 35/7,5, NS 35/15, color: negro | 12.78 | 1 | BE | Industrial Cabinet Connectivity (ICC) | BE1 | BE1213 | 5 | 5 | NO | PC |  | 50,47 | G | 44 | 112 | 50 | MM | 4046356736015 | 85369010 | DE | EC000897 | Imagen | Catálogo
3071357 | UDB 2X25/16 BN | Módulo de ramificación de cable principal | Módulo de ramificación de cable principal, tensión nominal: 400 V, corriente nominal: 101 A, número de conexiones: 4, número de polos: 1, tipo de conexión: Conexión por tornillo, Sección de dimensionamiento: 25 mm², 1er piso, sección: 1,5 mm² - 25 mm², Conexión por tornillo, 2. Piso, sección: 1,5 mm² - 16 mm², clase de montaje: NS 35/7,5, NS 35/15, color: marrón | 11.96 | 1 | BE | Industrial Cabinet Connectivity (ICC) | BE1 | BE1213 | 5 | 5 | NO | PC |  | 50,60 | G | 44 | 50 | 113 | MM | 4046356736022 | 85369010 | DE | EC000897 | Imagen | Catálogo
3071358 | UDB 2X25/16 BU | Módulo de ramificación de cable principal | Módulo de ramificación de cable principal, tensión nominal: 400 V, corriente nominal: 101 A, número de conexiones: 4, número de polos: 1, tipo de conexión: Conexión por tornillo, Sección de dimensionamiento: 25 mm², 1er piso, sección: 1,5 mm² - 25 mm², Conexión por tornillo, 2. Piso, sección: 1,5 mm² - 16 mm², clase de montaje: NS 35/7,5, NS 35/15, color: azul | 12.78 | 1 | BE | Industrial Cabinet Connectivity (ICC) | BE1 | BE1213 | 5 | 5 | NO | PC |  | 50,47 | G | 44 | 112 | 50 | MM | 4046356736039 | 85369010 | DE | EC000897 | Imagen | Catálogo
3071359 | UDB 2X25/16 GN | Módulo de ramificación de cable principal | Módulo de ramificación de cable principal, tensión nominal: 400 V, corriente nominal: 101 A, número de conexiones: 4, número de polos: 1, tipo de conexión: Conexión por tornillo, Sección de dimensionamiento: 25 mm², 1er piso, sección: 1,5 mm² - 25 mm², Conexión por tornillo, 2. Piso, sección: 1,5 mm² - 16 mm², clase de montaje: NS 35/7,5, NS 35/15, color: verde | 12.78 | 1 | BE | Industrial Cabinet Connectivity (ICC) | BE1 | BE1213 | 5 | 5 | NO | PC |  | 50,43 | G | 44 | 113 | 51 | MM | 4046356736046 | 85369010 | DE | EC000897 | Imagen | Catálogo
3071355 | UDB 2X25/16 GY | Módulo de ramificación de cable principal | Módulo de ramificación de cable principal, tensión nominal: 400 V, corriente nominal: 101 A, número de conexiones: 4, número de polos: 1, tipo de conexión: Conexión por tornillo, Sección de dimensionamiento: 25 mm², 1er piso, sección: 1,5 mm² - 25 mm², Conexión por tornillo, 2. Piso, sección: 1,5 mm² - 16 mm², clase de montaje: NS 35/7,5, NS 35/15, color: gris | 12.78 | 1 | BE | Industrial Cabinet Connectivity (ICC) | BE1 | BE1213 | 5 | 5 | NO | PC |  | 50,90 | G | 42 | 50 | 114 | MM | 4046356736008 | 85369010 | DE | EC000897 | Imagen | Catálogo
3071351 | UDB 2X35/25 BK | Módulo de ramificación de cable principal | Módulo de ramificación de cable principal, tensión nominal: 400 V, corriente nominal: 125 A, número de conexiones: 4, número de polos: 1, tipo de conexión: Conexión por tornillo, Sección de dimensionamiento: 35 mm², 1er piso, sección: 10 mm² - 35 mm², Conexión por tornillo, 2. Piso, sección: 1,5 mm² - 25 mm², clase de montaje: NS 35/7,5, NS 35/15, color: negro | 22.95 | 1 | BE | Industrial Cabinet Connectivity (ICC) | BE1 | BE1213 | 5 | 5 | NO | PC |  | 79,98 | G | 46 | 142 | 61 | MM | 4046356735865 | 85369010 | DE | EC000897 | Imagen | Catálogo
3071352 | UDB 2X35/25 BN | Módulo de ramificación de cable principal | Módulo de ramificación de cable principal, tensión nominal: 400 V, corriente nominal: 125 A, número de conexiones: 4, número de polos: 1, tipo de conexión: Conexión por tornillo, Sección de dimensionamiento: 35 mm², 1er piso, sección: 10 mm² - 35 mm², Conexión por tornillo, 2. Piso, sección: 1,5 mm² - 25 mm², clase de montaje: NS 35/7,5, NS 35/15, color: marrón | 22.95 | 1 | BE | Industrial Cabinet Connectivity (ICC) | BE1 | BE1213 | 5 | 5 | NO | PC |  | 80,11 | G | 143 | 61 | 46 | MM | 4046356735971 | 85369010 | DE | EC000897 | Imagen | Catálogo
3071353 | UDB 2X35/25 BU | Módulo de ramificación de cable principal | Módulo de ramificación de cable principal, tensión nominal: 400 V, corriente nominal: 125 A, número de conexiones: 4, número de polos: 1, tipo de conexión: Conexión por tornillo, Sección de dimensionamiento: 35 mm², 1er piso, sección: 10 mm² - 35 mm², Conexión por tornillo, 2. Piso, sección: 1,5 mm² - 25 mm², clase de montaje: NS 35/7,5, NS 35/15, color: azul | 22.95 | 1 | BE | Industrial Cabinet Connectivity (ICC) | BE1 | BE1213 | 5 | 5 | NO | PC |  | 80,03 | G | 46 | 141 | 61 | MM | 4046356735988 | 85369010 | DE | EC000897 | Imagen | Catálogo
3071354 | UDB 2X35/25 GN | Módulo de ramificación de cable principal | Módulo de ramificación de cable principal, tensión nominal: 400 V, corriente nominal: 125 A, número de conexiones: 4, número de polos: 1, tipo de conexión: Conexión por tornillo, Sección de dimensionamiento: 35 mm², 1er piso, sección: 10 mm² - 35 mm², Conexión por tornillo, 2. Piso, sección: 1,5 mm² - 25 mm², clase de montaje: NS 35/7,5, NS 35/15, color: verde | 22.95 | 1 | BE | Industrial Cabinet Connectivity (ICC) | BE1 | BE1213 | 5 | 5 | NO | PC |  | 80,22 | G | 143 | 61 | 47 | MM | 4046356735995 | 85369010 | DE | EC000897 | Imagen | Catálogo
3071350 | UDB 2X35/25 GY | Módulo de ramificación de cable principal | Módulo de ramificación de cable principal, tensión nominal: 400 V, corriente nominal: 125 A, número de conexiones: 4, número de polos: 1, tipo de conexión: Conexión por tornillo, Sección de dimensionamiento: 35 mm², 1er piso, sección: 10 mm² - 35 mm², Conexión por tornillo, 2. Piso, sección: 1,5 mm² - 25 mm², clase de montaje: NS 35/7,5, NS 35/15, color: gris | 22.95 | 1 | BE | Industrial Cabinet Connectivity (ICC) | BE1 | BE1213 | 5 | 5 | NO | PC |  | 81,29 | G | 46 | 142 | 62 | MM | 4046356735858 | 85369010 | DE | EC000897 | Imagen | Catálogo
2775375 | UDK 3 | Borne de paso | Borne de paso, tensión nominal: 500 V, corriente nominal: 24 A, tipo de conexión: Conexión por tornillo, Sección de dimensionamiento: 2,5 mm², sección: 0,2 mm² - 4 mm², clase de montaje: NS 35/7,5, NS 35/15, NS 32, color: gris | 433.05 | 100 | BE | Industrial Cabinet Connectivity (ICC) | BE1 | BE1213 | 50 | 50 | NO | PC |  | 12,76 | G | 53 | 320 | 69 | MM | 4017918068578 | 85369010 | CN | EC000897 | Imagen | Catálogo
2718277 | UDK 3 BU | Borne de paso | Borne de paso, tensión nominal: 500 V, corriente nominal: 24 A, tipo de conexión: Conexión por tornillo, Sección de dimensionamiento: 2,5 mm², sección: 0,2 mm² - 4 mm², clase de montaje: NS 35/7,5, NS 35/15, NS 32, color: azul | 433.05 | 100 | BE | Industrial Cabinet Connectivity (ICC) | BE1 | BE1213 | 50 | 50 | NO | PC |  | 12,93 | G | 53 | 349 | 66 | MM | 4017918105136 | 85369010 | CN | EC000897 | Imagen | Catálogo
2775456 | UDK 3-PE | Borna de tierra | Borna de tierra, número de conexiones: 4, tipo de conexión: Conexión por tornillo, 1er piso, sección: 0,2 mm² - 4 mm², tipo de sujeción: Pie PE con tornillo de fijación, M2,5, clase de montaje: NS 35/7,5, NS 35/15, NS 32, color: amarillo-verde | 1481.21 | 100 | BE | Industrial Cabinet Connectivity (ICC) | BE1 | BE1223 | 50 | 50 | NO | PC |  | 24,38 | G | 59 | 276 | 69 | MM | 4017918068585 | 85369010 | PL | EC000901 | Imagen | Catálogo
2775016 | UDK 4 | Borne de paso | Borne de paso, tensión nominal: 630 V, corriente nominal: 32 A, número de conexiones: 4, número de polos: 1, tipo de conexión: Conexión por tornillo, Sección de dimensionamiento: 4 mm², sección: 0,2 mm² - 6 mm², clase de montaje: NS 35/7,5, NS 35/15, NS 32, color: gris | 420.28 | 100 | BE | Industrial Cabinet Connectivity (ICC) | BE1 | BE1213 | 50 | 50 | NO | PC |  | 15,32 | G | 54 | 320 | 74 | MM | 4017918068363 | 85369010 | CN | EC000897 | Imagen | Catálogo
2775090 | UDK 4 BU | Borne de paso | Borne de paso, tensión nominal: 630 V, corriente nominal: 32 A, número de conexiones: 4, número de polos: 1, tipo de conexión: Conexión por tornillo, Sección de dimensionamiento: 4 mm², 1er piso, sección: 0,2 mm² - 6 mm², clase de montaje: NS 35/7,5, NS 35/15, NS 32, color: azul | 420.28 | 100 | BE | Industrial Cabinet Connectivity (ICC) | BE1 | BE1213 | 50 | 50 | NO | PC |  | 15,41 | G | 53 | 320 | 69 | MM | 4017918068448 | 85369010 | CN | EC000897 | Imagen | Catálogo
3048658 | UDK 4 RD | Borne de paso | Borne de paso, tensión nominal: 630 V, corriente nominal: 32 A, número de conexiones: 4, número de polos: 1, tipo de conexión: Conexión por tornillo, Sección de dimensionamiento: 4 mm², 1er piso, sección: 0,2 mm² - 6 mm², clase de montaje: NS 35/7,5, NS 35/15, NS 32, color: rojo | 441.59 | 100 | BE | Industrial Cabinet Connectivity (ICC) | BE1 | BE1213 | 50 | 50 | NO | PC |  | 15,18 | G | 0 | 0 | 0 |  | 4046356115599 | 85369010 | CN | EC000897 | Imagen | Catálogo
2775207 | UDK 4-DUR | Borne para componentes | Borne para componentes, para el montaje de componentes autoseleccionables, tensión nominal: 630 V, corriente nominal: 32 A, número de conexiones: 4, tipo de conexión: Conexión por tornillo, Sección de dimensionamiento: 4 mm², 1er piso, sección: 0,2 mm² - 6 mm², clase de montaje: NS 35/7,5, NS 35/15, NS 32, color: gris | 945.63 | 100 | BE | Industrial Cabinet Connectivity (ICC) | BE1 | BE1271 | 50 | 50 | NO | PC |  | 14,80 | G | 55 | 321 | 76 | MM | 4017918068509 | 85369010 | PL | EC000897 | Imagen | Catálogo
2775249 | UDK 4-DUR 249 | Borne para componentes | Borne para componentes, número de conexiones: 4, tipo de conexión: Conexión por tornillo, Sección de dimensionamiento: 4 mm², 1er piso, sección: 0,2 mm² - 6 mm², clase de montaje: NS 35/7,5, NS 35/15, NS 32, color: gris | 1831.24 | 100 | BE | Industrial Cabinet Connectivity (ICC) | BE1 | BE1273 | 50 | 50 | NO | PC |  | 15,78 | G | 53 | 321 | 75 | MM | 4017918068530 | 85369010 | PL | EC000903 | Imagen | Catálogo
2775250 | UDK 4-DUR 499 | Borne para componentes | Borne para componentes, tensión nominal: 630 V, corriente nominal: 32 A, número de conexiones: 4, tipo de conexión: Conexión por tornillo, Sección de dimensionamiento: 4 mm², 1er piso, sección: 0,2 mm² - 6 mm², clase de montaje: NS 35/7,5, NS 35/15, NS 32, color: gris | 2436.61 | 100 | BE | Industrial Cabinet Connectivity (ICC) | BE1 | BE1273 | 50 | 50 | NO | PC |  | 15,49 | G | 52 | 320 | 74 | MM | 4046356342995 | 85369010 | PL | EC000903 | Imagen | Catálogo
2776032 | UDK 4-DUR 5K1 | Borne para componentes | Borne para componentes, tensión nominal: 630 V, corriente nominal: 32 A, número de conexiones: 4, tipo de conexión: Conexión por tornillo, Sección de dimensionamiento: 4 mm², 1er piso, sección: 0,2 mm² - 6 mm², clase de montaje: NS 35/7,5, NS 35/15, NS 32, color: gris | 1201.31 | 100 | BE | Industrial Cabinet Connectivity (ICC) | BE1 | BE1273 | 50 | 50 | NO | PC |  | 15,08 | G | 52 | 320 | 74 | MM | 4055626165738 | 85369010 | PL | EC000903 | Imagen | Catálogo
2775061 | UDK 4-ILA 500 | Borne para componentes | Borne para componentes, tensión nominal: 500 V, corriente nominal: 0,5 A, 1er piso, tipo de conexión: Conexión por tornillo, Sección de dimensionamiento: 4 mm², sección: 0,2 mm² - 6 mm², montaje: NS 35/7,5, NS 35/15, NS 32, color: negro | 2697.38 | 100 | BE | Industrial Cabinet Connectivity (ICC) | BE1 | BE1274 | 50 | 50 | NO | PC |  | 16,56 | G | 48 | 315 | 64 | MM | 4017918068417 | 85369010 | DE | EC000903 | Imagen | Catálogo
2775265 | UDK 4-MTK | Borna interrumpible por cuchilla | Borna interrumpible por cuchilla, tensión nominal: 630 V, corriente nominal: 16 A, tipo de conexión: Conexión por tornillo, sección: 0,2 mm² - 6 mm², montaje: NS 32, NS 35/7,5, NS 35/15, color: gris | 860.3 | 100 | BE | Industrial Cabinet Connectivity (ICC) | BE1 | BE1231 | 50 | 50 | NO | PC |  | 16,15 | G | 55 | 321 | 76 | MM | 4017918068547 | 85369010 | CN | EC000902 | Imagen | Catálogo
2775210 | UDK 4-MTK-P/P | Borna interrumpible por cuchilla | Borna interrumpible por cuchilla, con hembras roscadas para tomas de prueba para alojar clavijas de prueba, tensión nominal: 630 V, corriente nominal: 16 A, tipo de conexión: Conexión por tornillo, Sección de dimensionamiento: 4 mm², sección: 0,2 mm² - 6 mm², montaje: NS 35/7,5, NS 35/15, NS 32, color: gris | 746.97 | 100 | BE | Industrial Cabinet Connectivity (ICC) | BE1 | BE1231 | 50 | 50 | NO | PC |  | 16,45 | G | 53 | 320 | 74 | MM | 4017918068516 | 85369010 | CN | EC000902 | Imagen | Catálogo
2775223 | UDK 4-MTK-P/P BU | Borna interrumpible por cuchilla | Borna interrumpible por cuchilla, con hembras roscadas para tomas de prueba para alojar clavijas de prueba, tensión nominal: 630 V, corriente nominal: 16 A, 1er piso, tipo de conexión: Conexión por tornillo, Sección de dimensionamiento: 4 mm², sección: 0,2 mm² - 6 mm², montaje: NS 35/7,5, NS 35/15, NS 32, color: azul | 837.12 | 100 | BE | Industrial Cabinet Connectivity (ICC) | BE1 | BE1231 | 50 | 50 | NO | PC |  | 16,49 | G | 55 | 321 | 76 | MM | 4017918068523 | 85369010 | CN | EC000902 | Imagen | Catálogo
2776044 | UDK 4-MTK-P/P MIT SPERRE | Borna interrumpible por cuchilla | Borna interrumpible por cuchilla, con hembras roscadas para tomas de prueba para alojar clavijas de prueba, tensión nominal: 630 V, corriente nominal: 16 A, 1er piso, tipo de conexión: Conexión por tornillo, Sección de dimensionamiento: 4 mm², sección: 0,2 mm² - 6 mm², montaje: NS 35/7,5, NS 35/15, NS 32, color: gris | 837.12 | 100 | BE | Industrial Cabinet Connectivity (ICC) | BE1 | BE1231 | 50 | 50 | NO | PC |  | 16,46 | G | 53 | 321 | 74 | MM | 4017918947644 | 85369010 | PL | EC000902 | Imagen | Catálogo
2775184 | UDK 4-PE | Borna de tierra | Borna de tierra, conexión doble en cada lado, número de conexiones: 4, número de polos: 1, tipo de conexión: Conexión por tornillo, 1er piso, sección: 0,2 mm² - 6 mm², tipo de sujeción: Pie PE con tornillo de fijación, M3, clase de montaje: NS 35/7,5, NS 35/15, NS 32, color: amarillo-verde | 1058.37 | 100 | BE | Industrial Cabinet Connectivity (ICC) | BE1 | BE1223 | 50 | 50 | NO | PC |  | 28,04 | G | 53 | 321 | 74 | MM | 4017918068486 | 85369010 | PL | EC000901 | Imagen | Catálogo
2777072 | UDK 4-T | Borna seccionable | Borna seccionable, tensión nominal: 400 V, corriente nominal: 16 A, tipo de conexión: Conexión por tornillo, Sección de dimensionamiento: 4 mm², sección: 0,2 mm² - 6 mm², montaje: NS 35/7,5, NS 35/15, NS 32, color: gris | 593.06 | 100 | BE | Industrial Cabinet Connectivity (ICC) | BE1 | BE1232 | 50 | 50 | NO | PC |  | 17,88 | G | 79 | 265 | 86 | MM | 4017918068660 | 85369010 | TR | EC000902 | Imagen | Catálogo
2777014 | UDK 4-TG | Borna seccionable | Borna seccionable, La corriente y la tensión son determinadas por el conector empleado., tensión nominal: 400 V, corriente nominal: 16 A, tipo de conexión: Conexión por tornillo, Sección de dimensionamiento: 4 mm², sección: 0,2 mm² - 6 mm², montaje: NS 35/7,5, NS 35/15, NS 32, color: gris | 444.2 | 100 | BE | Industrial Cabinet Connectivity (ICC) | BE1 | BE1232 | 50 | 50 | NO | PC |  | 15,65 | G | 52 | 319 | 68 | MM | 4017918068608 | 85369010 | TR | EC000902 | Imagen | Catálogo
2777030 | UDK-RELG 2 | Borna de base | Bloques de bornes de base con toma de pruebas a ambos lados y conexiones dobles de igual potencial para carril NS 32 y NS 35/7,5, con tapa final, para conectores ST-REL..., ST-OV... y ST-OE..., de 2 polos | 13.96 | 1 | DK | Interface Components (IF) | DK6 | DK61B4 | 50 | 50 | NO | PC |  | 35,10 | G | 68 | 273 | 170 | MM | 4017918068622 | 85366990 | TR | EC001456 | Imagen | Catálogo
2777043 | UDK-RELG 3 | Borna de base | Bloques de bornes de base con toma de pruebas a ambos lados y conexiones dobles de igual potencial para carril NS 32 y NS 35/7,5, con tapa final, para conectores ST-REL..., ST-OV... y ST-OE..., de 3 polos | 19.2 | 1 | DK | Interface Components (IF) | DK6 | DK61B4 | 10 | 10 | NO | PC |  | 50,48 | G | 55 | 243 | 78 | MM | 4017918068639 | 85366990 | TR | EC001456 | Imagen | Catálogo
2777056 | UDK-RELG 4 | Borna de base | Bloques de bornes de base con toma de pruebas a ambos lados y conexiones dobles de igual potencial para carril NS 32 y NS 35/7,5, con tapa final, para conectores ST-REL..., ST-OV... y ST-OE..., de 4 polos | 24.58 | 1 | DK | Interface Components (IF) | DK6 | DK61B4 | 10 | 10 | NO | PC |  | 66,22 | G | 59 | 276 | 75 | MM | 4017918068646 | 85366990 | TR | EC001456 | Imagen | Catálogo
2777069 | UDK-RELG 7 | Borna de base | Bloques de bornes de base con toma de pruebas a ambos lados y conexiones dobles de igual potencial para carril NS 32 y NS 35/7,5, con tapa final, para conectores ST-REL..., ST-OV... y ST-OE..., de 7 polos | 40.64 | 1 | DK | Interface Components (IF) | DK6 | DK61B4 | 5 | 5 | NO | PC |  | 111,27 | G | 53 | 243 | 78 | MM | 4017918068653 | 85366990 | TR | EC001456 | Imagen | Catálogo
3048467 | UDMTK 5 | Borne de paso | Borne de paso, tensión nominal: 400 V, corriente nominal: 10 A, 1er y 2º piso, tipo de conexión: Conexión por tornillo, Sección de dimensionamiento: 4 mm², sección: 0,2 mm² - 4 mm², 2. Piso, tipo de conexión: Conexión por tornillo, Sección de dimensionamiento: 4 mm², sección: 0,2 mm² - 4 mm², montaje: NS 35/7,5, NS 35/15, NS 32, color: gris | 1808.16 | 100 | BE | Industrial Cabinet Connectivity (ICC) | BE1 | BE1231 | 50 | 50 | NO | PC |  | 29,54 | G | 85 | 265 | 106 | MM | 4046356056021 | 85369010 | TR | EC000902 | Imagen | Catálogo
3101087 | UDMTK 5-P/P | Borna interrumpible por cuchilla | Borna interrumpible por cuchilla, con hembras roscadas para tomas de prueba para alojar clavijas de prueba, tensión nominal: 400 V, corriente nominal: 10 A, 1er y 2º piso, tipo de conexión: Conexión por tornillo, Sección de dimensionamiento: 4 mm², sección: 0,2 mm² - 4 mm², 2. Piso, tipo de conexión: Conexión por tornillo, Sección de dimensionamiento: 4 mm², sección: 0,2 mm² - 4 mm², montaje: NS 35/7,5, NS 35/15, NS 32, color: gris | 1881.15 | 100 | BE | Industrial Cabinet Connectivity (ICC) | BE1 | BE1231 | 50 | 50 | NO | PC |  | 31,94 | G | 85 | 265 | 106 | MM | 4017918092597 | 85369010 | TR | EC000902 | Imagen | Catálogo
3101113 | UDMTK 5-P/P BU | Borna interrumpible por cuchilla | Borna interrumpible por cuchilla, con hembras roscadas para tomas de prueba para alojar clavijas de prueba, tensión nominal: 400 V, corriente nominal: 10 A, 1er y 2º piso, tipo de conexión: Conexión por tornillo, Sección de dimensionamiento: 4 mm², sección: 0,2 mm² - 4 mm², 2. Piso, tipo de conexión: Conexión por tornillo, Sección de dimensionamiento: 4 mm², sección: 0,2 mm² - 4 mm², montaje: NS 35/7,5, NS 35/15, NS 32, color: azul | 1881.15 | 100 | BE | Industrial Cabinet Connectivity (ICC) | BE1 | BE1231 | 50 | 50 | NO | PC |  | 31,36 | G | 85 | 265 | 106 | MM | 4017918092610 | 85369010 | TR | EC000902 | Imagen | Catálogo
3048454 | UDMTK 5-PL | Borna interrumpible por cuchilla | Borna interrumpible por cuchilla, con hembras roscadas para tomas de prueba para alojar clavijas de prueba (1 hembra roscada para tomas de prueba por nivel), tensión nominal: 400 V, corriente nominal: 10 A, 1er y 2º piso, tipo de conexión: Conexión por tornillo, Sección de dimensionamiento: 4 mm², sección: 0,2 mm² - 4 mm², 2. Piso, tipo de conexión: Conexión por tornillo, Sección de dimensionamiento: 4 mm², sección: 0,2 mm² - 4 mm², montaje: NS 35/7,5, NS 35/15, NS 32, color: gris | 1808.16 | 100 | BE | Industrial Cabinet Connectivity (ICC) | BE1 | BE1231 | 50 | 50 | NO | PC |  | 30,47 | G | 87 | 269 | 111 | MM | 4017918990695 | 85369010 | TR | EC000902 | Imagen | Catálogo
3101126 | UDMTK 5-TWIN-P/P | Borna interrumpible por cuchilla | Borna interrumpible por cuchilla, con hembras roscadas para tomas de prueba para alojar clavijas de prueba, tensión nominal: 400 V, corriente nominal: 8 A, 1er piso, conexión a la izquierda, tipo de conexión: Conexión por tornillo, Sección de dimensionamiento: 4 mm², sección: 0,2 mm² - 4 mm², 2. Piso, tipo de conexión: Conexión por tornillo, Sección de dimensionamiento: 4 mm², sección: 0,2 mm² - 4 mm², montaje: NS 35/7,5, NS 35/15, NS 32, color: gris | 1588.84 | 100 | BE | Industrial Cabinet Connectivity (ICC) | BE1 | BE1231 | 50 | 50 | NO | PC |  | 28,00 | G | 75 | 323 | 95 | MM | 4017918092627 | 85369010 | TR | EC000902 | Imagen | Catálogo
3024478 | UDMTKB 5-P/P | Borna interrumpible por cuchilla | Borna interrumpible por cuchilla, con hembras roscadas para tomas de prueba para alojar clavijas de prueba, tensión nominal: 400 V, corriente nominal: 10 A, 1er y 2º piso, tipo de conexión: Conexión por tornillo, Sección de dimensionamiento: 4 mm², sección: 0,2 mm² - 4 mm², 2. Piso, tipo de conexión: Conexión por tornillo, Sección de dimensionamiento: 4 mm², sección: 0,2 mm² - 4 mm², montaje: NS 35/7,5, NS 35/15, NS 32, color: gris | 2119.62 | 100 | BE | Industrial Cabinet Connectivity (ICC) | BE1 | BE1231 | 50 | 50 | NO | PC |  | 33,49 | G | 91 | 271 | 114 | MM | 4017918126292 | 85369010 | TR | EC000902 | Imagen | Catálogo
2790211 | UEG 20 | Caja para electrónica | Carcasa para electrónica, para insertar una placa de circuito impreso, completamente equipada con 4 conexiones por tornillo o por enchufe plano por cada lado | 23.13 | 1 | AC | DCS | ACH | ACHCCA | 10 | 10 | NO | PC |  | 48,04 | G | 80 | 175 | 130 | MM | 4017918072292 | 85369010 | DE | EC001031 | Imagen | Catálogo
2914521 | UEG 20 GN OHNE LOGO | Caja para electrónica | Carcasa para electrónica, para insertar una placa de circuito impreso, completamente equipada con 4 conexiones por tornillo o por enchufe plano por cada lado | 23.13 | 1 | AC | DCS | ACH | ACHCCA | 10 | 10 | NO | PC | F | 49,70 | G | 88 | 267 | 115 | MM | 4017918976606 | 85369010 | DE | EC001031 | Imagen | Catálogo
2757283 | UEG 20 KMGY SO32 | Caja para electrónica | Caja para electrónica, color: gris claro ,Caja para componentes | 24.41 | 1 | AC | DCS | ACH | ACHCCA | 10 | 10 | NO | PC |  | 47,35 | G | 0 | 0 | 0 |  | 4017918367725 | 85369010 | DE | EC001031 |  | Catálogo
2790871 | UEG 30/1 | Caja para electrónica | Carcasa para electrónica, para insertar una placa de circuito impreso, completamente equipada con 4 conexiones por tornillo o por enchufe plano por cada lado | 25.71 | 1 | AC | DCS | ACH | ACHCCA | 10 | 10 | NO | PC |  | 60,70 | G | 82 | 282 | 146 | MM | 4017918072360 | 85369010 | DE | EC001031 | Imagen | Catálogo
2790240 | UEG 30/2 | Caja para electrónica | Carcasa para electrónica, para dos placas de circuito impreso, completamente equipada con 8 conexiones por tornillo o conexiones por enchufe plano por cada lado | 33.26 | 1 | AC | DCS | ACH | ACHCCA | 10 | 10 | NO | PC |  | 73,40 | G | 80 | 280 | 147 | MM | 4017918072315 | 85369010 | DE | EC001031 | Imagen | Catálogo
2790282 | UEG-BE-MT KPL. | Caja para electrónica | Caja para electrónica ,Caja para componentes, Elemento de base | 12.25 | 1 | AC | DCS | ACH | ACHCCA | 10 | 10 | NO | PC |  | 20,01 | G | 0 | 0 | 0 |  | 4017918240936 | 85369010 | DE | EC001031 | Imagen | Catálogo
2956819 | UEG-EU-BE | Caja para electrónica | Elemento base para carcasa para electrónica con pie de encaje para montaje sobre carril normalizado, anchura 35 mm | 7.06 | 1 | AC | DCS | ACH | ACHCCF | 5 | 5 | NO | PC |  | 84,00 | G | 152 | 213 | 176 | MM | 4017918085957 | 85369010 | DE | EC002779 | Imagen | Catálogo
2757429 | UEG-EU-BE GY | Caja para electrónica | Elemento base para carcasa para electrónica con pie de encaje para montaje sobre carril normalizado, anchura 35 mm | 8.45 | 1 | AC | DCS | ACH | ACHCCF | 10 | 100 | NO | PC | F | 83,11 | G | 174 | 296 | 199 | MM | 4017918272791 | 85472000 | DE | EC002779 | Imagen | Catálogo
2200782 | UEG-EU-BE S478 | Caja para electrónica | Caja para electrónica | 19.03 | 1 | AC | DCS | ACH | ACHCCF | 5 | 100 | NO | PC | F | 81.58 | G | 0 | 0 | 0 |  | 4046356678674 | 85472000 | DE | EC001031 | Imagen | Catálogo
2956822 | UEG-EU-SE | Elemento lateral | Elemento lateral, 2 piezas requeridas, para la terminación del elemento de base, espesor 1,5 mm. | 5.46 | 1 | AC | DCS | ACH | ACHCCF | 5 | 5 | NO | PC |  | 38,00 | G | 52 | 188 | 124 | MM | 4017918085964 | 85369010 | DE | EC002779 | Imagen | Catálogo
2786856 | UEG-EU-SE BK | Elemento lateral | Elemento lateral, 2 piezas requeridas, para la terminación del elemento de base, espesor 1,5 mm. | 6.07 | 1 | AC | DCS | ACH | ACHCCF | 5 | 5 | NO | PC | F | 37,83 | G | 54 | 190 | 125 | MM | 4017918245238 | 85369010 | DE | EC002779 | Imagen | Catálogo
2757432 | UEG-EU-SE GY | Elemento lateral | Elemento lateral, 2 piezas requeridas, para la terminación del elemento de base, espesor 1,5 mm. | 6.41 | 1 | AC | DCS | ACH | ACHCCF | 10 | 100 | NO | PC | F | 38,10 | G | 83 | 194 | 141 | MM | 4017918272807 | 85472000 | DE | EC002779 | Imagen | Catálogo
5028883 | UEG-EU-VS | Elemento de conexión | Espiga de unión, para ensamblar varios elementos de base, por elemento se requieren 12 unidades. | 14.06 | 100 | AC | DCS | ACH | ACHCCZ | 100 | 100 | NO | PC |  | 1,20 | G | 12 | 91 | 70 | MM | 4017918095352 | 85369010 | DE | EC002779 | Imagen | Catálogo
2790318 | UEG-FE | Anclaje de base | Caja para componentes, Anclaje de base, anchura: 12 mm, altura: 61,25 mm, profundidad: 16,1 mm, color: verde (similar RAL 6021) | 60.46 | 100 | AC | DCS | ACH | ACHCCA | 10 | 10 | NO | PC |  | 5,49 | G | 28 | 118 | 64 | MM | 4017918118402 | 85369010 | DE | EC002779 |  | Catálogo
2757584 | UEG-FE BK (VPE100) | Anclaje de base | Caja para componentes, Anclaje de base, anchura: 12 mm, altura: 61,25 mm, profundidad: 16,1 mm, color: negro (similar RAL 9005) | 60.46 | 100 | AC | DCS | ACH | ACHCCA | 100 | 100 | NO | PC | F | 5,12 | G | 85 | 265 | 110 | MM | 4017918244750 | 85369010 | DE | EC002779 |  | Catálogo
2766216 | UEG-FE BU | Anclaje de base | Caja para componentes, Anclaje de base, anchura: 12 mm, altura: 61,25 mm, profundidad: 16,1 mm, color: azul (similar RAL 5015) | 60.46 | 100 | AC | DCS | ACH | ACHCCA | 10 | 10 | NO | PC | F | 5,99 | G | 29 | 118 | 84 | MM | 4017918273491 | 85369010 | DE | EC002779 |  | Catálogo
2781932 | UEG-FE GY | Anclaje de base | Caja para componentes, Anclaje de base, anchura: 12 mm, altura: 61,25 mm, profundidad: 16,1 mm, color: gris (similar RAL 7042) | 60.46 | 100 | AC | DCS | ACH | ACHCCA | 10 | 10 | NO | PC | F | 6,22 | G | 29 | 118 | 84 | MM | 4017918249175 | 85369010 | DE | EC002779 |  | Catálogo
2757102 | UEGH 22,5 | Caja para electrónica | Carcasa para electrónica, de doble piso, completamente equipada con 6 conexiones por tornillo en cada lado para una placa de circuito impreso | 34.62 | 1 | AC | DCS | ACH | ACHCCD | 10 | 10 | NO | PC |  | 72,92 | G | 84 | 264 | 110 | MM | 4017918063542 | 85369010 | DE | EC001031 | Imagen | Catálogo
2757115 | UEGH 25 | Caja para electrónica | Carcasa para electrónica, de doble piso, completamente equipada con 6 conexiones por tornillo en cada lado para una placa de circuito impreso | 35.51 | 1 | AC | DCS | ACH | ACHCCD | 10 | 10 | NO | PC |  | 78,90 | G | 87 | 280 | 147 | MM | 4017918108021 | 85369010 | DE | EC001031 | Imagen | Catálogo
2757128 | UEGH 27,5-SMD | Caja para electrónica | Carcasa para electrónica, de doble piso, completamente equipada con 6 conexiones por tornillo en cada lado para una placa de circuito impreso, para el montaje de componentes SMD | 36.9 | 1 | AC | DCS | ACH | ACHCCD | 10 | 10 | NO | PC | F | 79,88 | G | 98 | 361 | 117 | MM | 4017918139520 | 85369010 | DE | EC001031 | Imagen | Catálogo
2757144 | UEGH 40/1 | Caja para electrónica | Carcasa para electrónica, de doble piso, completamente equipada con 6 conexiones por tornillo en cada lado para una placa de circuito impreso | 47.56 | 1 | AC | DCS | ACH | ACHCCD | 10 | 10 | NO | PC |  | 101,77 | G | 109 | 365 | 141 | MM | 4017918139506 | 85369010 | DE | EC001031 | Imagen | Catálogo
2757131 | UEGH 40/2 | Caja para electrónica | Carcasa para electrónica, de doble piso, completamente equipada con 12 conexiones por tornillo en cada lado para dos placas de circuito impreso | 60.75 | 1 | AC | DCS | ACH | ACHCCD | 10 | 10 | NO | PC |  | 119,21 | G | 108 | 366 | 143 | MM | 4017918104825 | 85369010 | DE | EC001031 | Imagen | Catálogo
2757500 | UEGH-BE-MT KPL | Caja para electrónica | Caja para componentes, Elemento de base con tecnología de conexión integrada | 15.53 | 1 | AC | DCS | ACH | ACHCCD | 10 | 10 | NO | PC |  | 33,11 | G | 54 | 219 | 93 | MM | 4017918365264 | 85369010 | DE | EC001031 |  | Catálogo
2757487 | UEGH-SE 2,5 | Elemento lateral | Elemento lateral ,Caja para componentes, Elemento lateral | 5.68 | 1 | AC | DCS | ACH | ACHCCZ | 50 | 50 | NO | PC |  | 17,26 | G | 85 | 276 | 280 | MM | 4017918272838 | 85369010 | DE | EC002779 |  | Catálogo
2757490 | UEGH-SE 5 | Elemento lateral | Elemento lateral ,Caja para componentes, Elemento lateral | 5.98 | 1 | AC | DCS | ACH | ACHCCZ | 50 | 50 | NO | PC |  | 19,60 | G | 85 | 275 | 280 | MM | 4017918246808 | 85369010 | DE | EC002779 |  | Catálogo
2901275 | UEGH-SE 5 BK | Elemento lateral | Elemento lateral, color: negro ,Caja para componentes, Elemento lateral, color: negro | 5.97 | 1 | AC | DCS | ACH | ACHCCZ | 10 | 100 | NO | PC | F | 19,30 | G | 90 | 108 | 113 | MM | 4046356140898 | 85472000 | DE | EC002779 |  | Catálogo
2757623 | UEGH-SE 5 OHNE LOGO | Elemento lateral | Elemento lateral ,Caja para componentes, Elemento lateral | 5.98 | 1 | AC | DCS | ACH | ACHCCZ | 50 | 1 | SÍ | PC | F | 19,51 | G | 109 | 366 | 144 | MM | 4017918247027 | 85369010 | DE | EC002779 |  | Catálogo
2906115 | UEGH-SE 7,5 | Elemento lateral | Elemento lateral, color: negro ,Caja para componentes, Elemento lateral | 9.53 | 1 | AC | DCS | ACH | ACHCCZ | 50 | 50 | NO | PC |  | 20,83 | G | 80 | 282 | 275 | MM | 4017918247089 | 85369010 | DE | EC002779 |  | Catálogo
2901327 | UEGH-SE 7,5 BK | Elemento lateral | Elemento lateral, color: negro ,Caja para componentes, Elemento lateral, color: negro | 9.45 | 1 | AC | DCS | ACH | ACHCCZ | 10 | 100 | NO | PC | F | 24,07 | G | 82 | 176 | 132 | MM | 4046356139748 | 85472000 | DE | EC002779 |  | Catálogo
2792002 | UEGM 22,5 | Caja para electrónica | Carcasa para electrónica, para insertar una placa de circuito impreso, completamente equipada con 3 conexiones por tornillo ó 6 conexiones por enchufe plano por cada lado | 18.3 | 1 | AC | DCS | ACH | ACHCCB | 10 | 10 | NO | PC |  | 56,00 | G | 83 | 263 | 110 | MM | 4017918072513 | 85369010 | DE | EC001031 | Imagen | Catálogo
2203540 | UEGM 22,5 BU5010 OHNE LOGO | Caja para electrónica | Caja para electrónica, color: azul genciana ,Caja para componentes, Carcasa completa | 17.73 | 1 | AC | DCS | ACH | ACHCCB | 10 | 200 | NO | PC | F | 52,24 | G | 82 | 176 | 132 | MM | 4055626399461 | 85369010 | DE | EC001031 |  | Catálogo
2914893 | UEGM 22,5 GN S10 | Caja para electrónica | Carcasa, Carcasa completa, puenteado transversal: sin conector de bus, anchura: 22,5 mm | 21.37 | 1 | AC | DCS | ACH | ACHCCB | 10 | 10 | NO | PC |  | 52.26 | G | 0 | 0 | 0 |  | 4017918976644 | 85369010 | DE | EC001031 | Imagen | Catálogo
2200395 | UEGM 22,5 GN S288 | Caja para electrónica | Carcasa, puenteado transversal: sin conector de bus, color: verde, anchura: 22,5 mm | 23.07 | 1 | AC | DCS | ACH | ACHCCB | 10 | 250 | NO | PC | F | 52.35 | G | 0 | 0 | 0 |  | 4046356568371 | 85369010 | DE | EC001031 | Imagen | Catálogo
2200627 | UEGM 22,5 GN S425 | Caja para electrónica | Carcasa, puenteado transversal: sin conector de bus, color: verde, anchura: 22,5 mm | 25.57 | 1 | AC | DCS | ACH | ACHCCB | 10 | 200 | NO | PC | F | 51.71 | G | 0 | 0 | 0 |  | 4046356637022 | 85369010 | DE | EC001031 | Imagen | Catálogo
2792837 | UEGM 22,5 GY OHNE LOGO | Caja para electrónica | Carcasa para electrónica, para insertar una placa de circuito impreso, completamente equipada con 3 conexiones por tornillo ó 6 conexiones por enchufe plano por cada lado | 18.3 | 1 | AC | DCS | ACH | ACHCCB | 10 | 10 | NO | PC |  | 55,58 | G | 0 | 0 | 0 |  | 4017918274610 | 85369010 | DE | EC001031 | Imagen | Catálogo
2200882 | UEGM 22,5 GY S507 | Caja para electrónica | Carcasa, puenteado transversal: sin conector de bus, color: gris, anchura: 22,5 mm | 25.82 | 1 | AC | DCS | ACH | ACHCCB | 100 | 100 | NO | PC | F | 56.9 | G | 0 | 0 | 0 |  | 4046356701976 | 85472000 | DE | EC001031 | Imagen | Catálogo
2766986 | UEGM 22,5 WH OHNE LOGO SO 18 | Caja para electrónica | Caja para electrónica, color: blanco ,Caja para componentes, Carcasa completa | 18.6 | 1 | AC | DCS | ACH | ACHCCB | 50 | 50 | NO | PC | F | 62,51 | G | 286 | 398 | 258 | MM | 4017918241513 | 85369010 | DE | EC001031 |  | Catálogo
2792015 | UEGM 25 | Caja para electrónica | Carcasa para electrónica, para insertar una placa de circuito impreso, completamente equipada con 3 conexiones por tornillo ó 6 conexiones por enchufe plano por cada lado | 18.3 | 1 | AC | DCS | ACH | ACHCCB | 10 | 10 | NO | PC |  | 57,20 | G | 84 | 267 | 110 | MM | 4017918072520 | 85369010 | DE | EC001031 | Imagen | Catálogo
3016033 | UEGM 25 BK IN EINZELTEIL. | Caja para electrónica | Caja para electrónica | 18.3 | 1 | AC | DCS | ACH | ACHCCB | 10 | 10 | NO | PC | F | 54,57 | G | 83 | 194 | 141 | MM | 4017918249984 | 85369010 | DE | EC002779 |  | Catálogo
2757306 | UEGM 25 BK OHNE LOGO | Caja para electrónica | Carcasa para electrónica, para insertar una placa de circuito impreso, completamente equipada con 3 conexiones por tornillo ó 6 conexiones por enchufe plano por cada lado | 18.3 | 1 | AC | DCS | ACH | ACHCCB | 10 | 10 | NO | PC | F | 56,40 | G | 88 | 267 | 115 | MM | 4017918272739 | 85369010 | DE | EC001031 | Imagen | Catálogo
2854953 | UEGM 25 BK OHNE LOGO S26 | Caja para electrónica | Carcasa, Carcasa completa | 23.23 | 1 | AC | DCS | ACH | ACHCCB | 10 | 10 | NO | PC |  | 56.86 | G | 0 | 0 | 0 |  | 4017918569228 | 85369010 | DE | EC001031 | Imagen | Catálogo
3016088 | UEGM 25 BU | Caja para electrónica | Caja para electrónica, color: azul ,Caja para componentes, Carcasa completa, color: azul | 18.84 | 1 | AC | DCS | ACH | ACHCCB | 10 | 10 | NO | PC |  | 55,75 | G | 85 | 265 | 111 | MM | 4017918282707 | 85369010 | DE | EC001031 | Imagen | Catálogo
2200845 | UEGM 25 BU S493 | Caja para electrónica | Caja para electrónica | 36.24 | 1 | AC | DCS | ACH | ACHCCB | 10 | 10 | NO | PC |  | 67.2 | G | 0 | 0 | 0 |  | 4046356690942 | 85369010 | DE | EC001031 | Imagen | Catálogo
2914518 | UEGM 25 GN OHNE LOGO | Caja para electrónica | Caja para electrónica, color: verde ,Caja para componentes, Carcasa completa | 18.3 | 1 | AC | DCS | ACH | ACHCCB | 10 | 10 | NO | PC | F | 56,30 | G | 88 | 267 | 115 | MM | 4017918958824 | 85369010 | DE | EC001031 | Imagen | Catálogo
2792442 | UEGM 25 GY OHNE LOGO | Caja para electrónica | Carcasa para electrónica, para insertar una placa de circuito impreso, completamente equipada con 3 conexiones por tornillo ó 6 conexiones por enchufe plano por cada lado | 18.69 | 1 | AC | DCS | ACH | ACHCCB | 10 | 10 | NO | PC | F | 55,70 | G | 0 | 0 | 0 |  | 4017918365288 | 85369010 | DE | EC001031 | Imagen | Catálogo
2201595 | UEGM 25 KMGY | Caja para electrónica | Caja para electrónica | 18.3 | 1 | AC | DCS | ACH | ACHCCB | 10 | 250 | NO | PC | F | 56,18 | G | 88 | 267 | 115 | MM | 4046356861502 | 85369010 | DE | EC001031 | Imagen | Catálogo
2706661 | UEGM 25 S65 | Caja para electrónica | Carcasa, Carcasa completa | 21.29 | 1 | AC | DCS | ACH | ACHCCB | 10 | 10 | NO | PC |  | 55.1 | G | 0 | 0 | 0 |  | 4017918828530 | 85369010 | DE | EC001031 | Imagen | Catálogo
2203817 | UEGM 25 V0 GN | Caja para electrónica | Carcasa para electrónica, para insertar una placa de circuito impreso, completamente equipada con 3 conexiones por tornillo ó 6 conexiones por enchufe plano por cada lado | 18.3 | 1 | AC | DCS | ACH | ACHCCB | 10 | 100 | NO | PC | F | 55,68 | G | 88 | 267 | 115 | MM | 4055626446332 | 85369010 | DE | EC001031 | Imagen | Catálogo
2792086 | UEGM 25-FS/FS | Caja para electrónica | Carcasa para electrónica, para insertar una placa de circuito impreso, completamente equipada con 3 conexiones por tornillo ó 6 conexiones por enchufe plano por cada lado | 21.63 | 1 | AC | DCS | ACH | ACHCCB | 10 | 10 | NO | PC |  | 64,66 | G | 0 | 0 | 0 |  | 4017918072551 | 85369010 | DE | EC001031 | Imagen | Catálogo
2757063 | UEGM 27,5-SMD | Caja para electrónica | Carcasa para electrónica, para insertar una placa de circuito impreso, completamente equipada con 3 conexiones por tornillo en cada lado, para el montaje de componentes SMD | 22.21 | 1 | AC | DCS | ACH | ACHCCB | 10 | 10 | NO | PC |  | 57,75 | G | 84 | 265 | 110 | MM | 4017918139537 | 85369010 | DE | EC001031 | Imagen | Catálogo
2792112 | UEGM 40/1 | Caja para electrónica | Carcasa para electrónica, para insertar una placa de circuito impreso, completamente equipada con 3 conexiones por tornillo ó 6 conexiones por enchufe plano por cada lado | 34.93 | 1 | AC | DCS | ACH | ACHCCB | 10 | 10 | NO | PC |  | 72,08 | G | 86 | 257 | 175 | MM | 4017918072582 | 85369010 | DE | EC001031 | Imagen | Catálogo
2792028 | UEGM 40/2 | Caja para electrónica | Carcasa para electrónica, completamente equipada con 6 conexiones por tornillo en cada lado, para dos placas de circuito impreso | 39.35 | 1 | AC | DCS | ACH | ACHCCB | 10 | 10 | NO | PC |  | 80,13 | G | 85 | 256 | 174 | MM | 4017918072537 | 85369010 | DE | EC001031 | Imagen | Catálogo
2906542 | UEGM 40/2 BEIGE SO 5 | Caja para electrónica | Caja para componentes, Carcasa completa, color: beige (similar RAL 7032) | 18.69 | 1 | AC | DCS | ACH | ACHCCB | 8 | 8 | NO | PC | F | 71,80 | G | 98 | 361 | 117 | MM | 4017918244446 | 85369010 | DE | EC001031 |  | Catálogo
2792604 | UEGM 40/2 BU | Caja para electrónica | Carcasa para electrónica, completamente equipada con 6 conexiones por tornillo en cada lado, para dos placas de circuito impreso | 41.27 | 1 | AC | DCS | ACH | ACHCCB | 10 | 10 | NO | PC |  | 79,21 | G | 89 | 258 | 175 | MM | 4017918365318 | 85369010 | DE | EC001031 | Imagen | Catálogo
2766407 | UEGM 40/2 GY OHNE LOGO | Caja para electrónica | Carcasa para electrónica, completamente equipada con 6 conexiones por tornillo en cada lado, para dos placas de circuito impreso | 41.79 | 1 | AC | DCS | ACH | ACHCCB | 10 | 10 | NO | PC |  | 80,60 | G | 0 | 0 | 0 |  | 4017918273545 | 85369010 | DE | EC001031 | Imagen | Catálogo
2757092 | UEGM 45/2-SMD | Caja para electrónica | Caja para electrónica, color: verde ,Carcasa completa, Carcasa completa, puenteado transversal: sin conector de bus, color: verde, anchura: 45 mm, altura: 85,5 mm, número de polos conector transversal: no relevante | 40.94 | 1 | AC | DCS | ACH | ACHCCB | 10 | 10 | NO | PC |  | 84,23 | G | 0 | 0 | 0 |  | 4017918139476 | 85369010 | DE | EC001031 |  | Catálogo
2792060 | UEGM/H-FE | Elemento intermedio | Caja básica, Elemento intermedio con anclaje de base, sin rendijas de ventilación, anchura: 27,3 mm, altura: 79,2 mm, profundidad: 66,3 mm, color: verde (similar RAL 6021) | 9.33 | 1 | AC | DCS | ACH | ACHCCB | 10 | 10 | NO | PC |  | 14,82 | G | 59 | 187 | 116 | MM | 4017918349424 | 85369010 | DE | EC002779 |  | Catálogo
2757571 | UEGM/H-FE BK | Elemento intermedio | Caja básica, Elemento intermedio con anclaje de base, color: negro (similar RAL 9005) | 9.33 | 1 | AC | DCS | ACH | ACHCCB | 10 | 10 | NO | PC | F | 14,84 | G | 60 | 189 | 118 | MM | 4017918272869 | 85369010 | DE | EC002779 |  | Catálogo
2792497 | UEGM/H-FE BU | Elemento intermedio | Caja básica, Elemento intermedio con anclaje de base, sin rendijas de ventilación, anchura: 27,3 mm, altura: 79,2 mm, profundidad: 66,3 mm, color: azul (similar RAL 5015) | 9.33 | 1 | AC | DCS | ACH | ACHCCB | 10 | 10 | NO | PC | F | 14,52 | G | 60 | 189 | 118 | MM | 4017918342128 | 85369010 | DE | EC002779 |  | Catálogo
2792332 | UEGM/H-FE GY | Elemento intermedio | Caja básica, Elemento intermedio con anclaje de base, color: gris (similar RAL 7042) | 9.33 | 1 | AC | DCS | ACH | ACHCCB | 10 | 10 | NO | PC | F | 14,58 | G | 60 | 189 | 118 | MM | 4046356286664 | 85472000 | DE | EC002779 |  | Catálogo
2794660 | UEGM-BE-MT KPL. | Caja para electrónica | Caja para componentes | 13.02 | 1 | AC | DCS | ACH | ACHCCB | 10 | 10 | NO | PC |  | 17,51 | G | 42 | 108 | 97 | MM | 4017918242985 | 85369010 | DE | EC001031 |  | Catálogo
2790949 | UEGM-BE-MT BK KPL.(VPE100) | Parte superior de la carcasa | Caja para componentes, Parte superior de la carcasa con tecnología de conexión integrada, color: negro (similar RAL 9005) | 13.02 | 1 | AC | DCS | ACH | ACHCCB | 100 | 100 | NO | PC | F | 16,86 | G | 10 | 300 | 445 | MM | 4017918350062 | 85369010 | DE | EC001031 |  | Catálogo
2792484 | UEGM-BE-MT BU KPL. | Parte superior de la carcasa | Caja para componentes, Parte superior de la carcasa con tecnología de conexión integrada, color: azul (similar RAL 5015) | 13.02 | 1 | AC | DCS | ACH | ACHCCB | 10 | 10 | NO | PC |  | 17,25 | G | 43 | 111 | 97 | MM | 4017918274597 | 85369010 | DE | EC001031 |  | Catálogo
2201176 | UEGM-BE-MT GY KPLNZ94053124003 | Caja para electrónica | Caja para electrónica | 18.88 | 1 | AC | DCS | ACH | ACHCCB | 10 | 100 | NO | PC | F | 16,92 | G | 44 | 110 | 99 | MM | 4046356739771 | 85369010 | DE | EC001031 |  | Catálogo
2901314 | UEGM-BE-MT KPL. BK | Parte superior de la carcasa | Caja para componentes, Parte superior de la carcasa con tecnología de conexión integrada, color: negro (similar RAL 9005) | 12.95 | 1 | AC | DCS | ACH | ACHCCB | 10 | 100 | NO | PC | F | 16,84 | G | 44 | 110 | 99 | MM | 4046356139731 | 85472000 | DE | EC001031 |  | Catálogo
2781453 | UEGM-MSTB | Caja para electrónica | Carcasa para electrónica, para insertar una placa de circuito impreso, con conector macho Combicon de 12 polos | 13.02 | 1 | AC | DCS | ACH | ACHCCC | 10 | 10 | NO | PC |  | 52,07 | G | 83 | 262 | 110 | MM | 4017918068967 | 85366990 | DE | EC001031 | Imagen | Catálogo
2869867 | UEGM-MSTB BU S11 | Caja para electrónica | Caja básica, Carcasa completa | 7.59 | 1 | AC | DCS | ACH | ACHCCC | 10 | 10 | NO | PC |  | 48.59 | G | 0 | 0 | 0 |  | 4017918947514 | 85369010 | DE | EC001031 | Imagen | Catálogo
2200864 | UEGM-MSTB BU S180 | Caja para electrónica | Carcasa completa, Carcasa completa, color: azul | 9.46 | 1 | AC | DCS | ACH | ACHCCC | 10 | 250 | NO | PC | F | 48.68 | G | 0 | 0 | 0 |  | 4046356694858 | 85472000 | DE | EC001031 | Imagen | Catálogo
2200065 | UEGM-MSTB GN S180 | Caja para electrónica | Carcasa completa, Carcasa completa, color: verde | 10.16 | 1 | AC | DCS | ACH | ACHCCC | 10 | 250 | NO | PC |  | 48.45 | G | 0 | 0 | 0 |  | 4046356504997 | 85472000 | DE | EC001031 | Imagen | Catálogo
2908320 | UEGM-MSTB GY | Caja para electrónica | Carcasa para electrónica, para insertar una placa de circuito impreso, con conector macho Combicon de 12 polos | 13.02 | 1 | AC | DCS | ACH | ACHCCC | 50 | 50 | NO | PC | F | 47,92 | G | 0 | 0 | 0 |  | 4017918347659 | 85366990 | DE | EC001031 | Imagen | Catálogo
2709956 | UEGM-MSTB KMGY S5 | Caja para electrónica | Caja básica, Carcasa completa | 12.77 | 1 | AC | DCS | ACH | ACHCCC | 10 | 10 | NO | PC |  | 48.31 | G | 0 | 0 | 0 |  | 4017918888114 | 85369010 | DE | EC001031 | Imagen | Catálogo
2707233 | UEGM-MSTB S19 | Caja para electrónica | Caja básica, Carcasa completa | 20.92 | 1 | AC | DCS | ACH | ACHCCC | 50 | 50 | NO | PC |  | 52.36 | G | 0 | 0 | 0 |  | 4017918897000 | 85369010 | DE | EC001031 | Imagen | Catálogo
2869359 | UEGM-MSTB S69 | Caja para electrónica | Caja básica, Carcasa completa | 14.73 | 1 | AC | DCS | ACH | ACHCCC | 10 | 10 | NO | PC |  | 50.31 | G | 0 | 0 | 0 |  | 4017918932824 | 85369010 | DE | EC001031 | Imagen | Catálogo
2709202 | UEGM-MSTB S73 | Caja para electrónica | Caja básica, Carcasa completa | 19.21 | 1 | AC | DCS | ACH | ACHCCC | 10 | 10 | NO | PC |  | 50.45 | G | 0 | 0 | 0 |  | 4017918849450 | 85369010 | DE | EC001031 | Imagen | Catálogo
2786607 | UEGM-MSTB SO11 | Caja para electrónica | Caja para electrónica, color: verde ,Caja básica, Carcasa completa | 7.74 | 1 | AC | DCS | ACH | ACHCCC | 10 | 10 | NO | PC |  | 48,12 | G | 0 | 0 | 0 |  | 4017918236625 | 85369010 | DE | EC001031 | Imagen | Catálogo
2757199 | UEGM-MSTB SO30 | Caja para electrónica | Caja básica, Carcasa completa | 7.59 | 1 | AC | DCS | ACH | ACHCCC | 10 | 10 | NO | PC |  | 47.65 | G | 0 | 0 | 0 |  | 4017918247591 | 85369010 | DE | EC001031 | Imagen | Catálogo
2907994 | UEGM-MSTB-BE | Elemento de pie | Elemento de pie, color: verde ,Caja básica, Elemento de base, color: verde | 4 | 1 | AC | DCS | ACH | ACHCCB | 50 | 50 | NO | PC |  | 8,03 | G | 0 | 0 | 0 |  | 4017918277895 | 85369010 | DE | EC002779 | Imagen | Catálogo
2915779 | UEGM-MSTB-BE BK | Elemento de pie | Elemento de pie, color: negro ,Caja básica, Elemento de base, color: negro | 4 | 1 | AC | DCS | ACH | ACHCCZ | 10 | 100 | NO | PC | F | 7,89 | G | 44 | 110 | 99 | MM | 4046356177665 | 85369010 | DE | EC002779 | Imagen | Catálogo
2781466 | UEGM-MSTB-BS | Tapón ciego | Tapón ciego, para cerrar los orificios de los LEDs no ocupados. | 9.64 | 100 | AC | DCS | ACH | ACHCCZ | 60 | 60 | NO | PC |  | 0,31 | G | 24 | 106 | 60 | MM | 4017918068974 | 39269097 | DE | EC002779 | Imagen | Catálogo
2279729 | UEGM-MSTB-BS BK | Tapón ciego | Tapón ciego, para cerrar los orificios de los LEDs no ocupados. | 9.16 | 100 | AC | DCS | ACH | ACHCCZ | 60 | 600 | NO | PC | F | 0,31 | G | 23 | 107 | 61 | MM | 4046356334112 | 39269097 | DE | EC002779 | Imagen | Catálogo
2757322 | UEGM-REL-120/230AC/21 AU SO35 | Contactor auxiliar | Contactor auxiliar, relé | 200.82 | 1 | DK | Interface Components (IF) | DK6 | DK61E3 | 5 | 10 | NO | PC | F | 82,50 | G | 94 | 108 | 112 | MM | 4017918241261 | 85364900 | DE | EC001437 |  | Catálogo
2792044 | UEGM-SE 2,5 | Semiarmazón de la caja | Elemento lateral para carcasas para electrónica UEGM ... | 207.04 | 100 | AC | DCS | ACH | ACHCCB | 10 | 10 | NO | PC | F | 16,32 | G | 55 | 225 | 100 | MM | 4017918365370 | 85369010 | DE | EC002779 |  | Catálogo
2201865 | UEGM-SE 2,5 GY OL EZB401 | Semiarmazón de la caja | Caja para electrónica | 7.48 | 1 | AC | DCS | ACH | ACHCCB | 10 | 100 | NO | PC | F | 15,51 | G | 90 | 108 | 113 | MM | 4046356916349 | 85389099 | DE | EC002779 |  | Catálogo
2792057 | UEGM-SE 5 | Semiarmazón de la caja | Elemento lateral para carcasas para electrónica UEGM ... | 207.04 | 100 | AC | DCS | ACH | ACHCCB | 10 | 10 | NO | PC |  | 17,62 | G | 60 | 227 | 101 | MM | 4017918349400 | 85369010 | DE | EC002779 |  | Catálogo
2757568 | UEGM-SE 5 BK | Semiarmazón de la caja | Elemento lateral para carcasas para electrónica UEGM ... | 207.04 | 100 | AC | DCS | ACH | ACHCCB | 10 | 10 | NO | PC |  | 17,62 | G | 59 | 226 | 101 | MM | 4017918244736 | 85472000 | DE | EC002779 |  | Catálogo
2909484 | UEGM-SE 5 BK OHNE LOGO(VPE100) | Caja para electrónica | Elemento lateral para carcasas para electrónica UEGM ... | 192.23 | 100 | AC | DCS | ACH | ACHCCB | 100 | 100 | NO | PC | F | 16,24 | G | 134 | 295 | 255 | MM | 4017918403119 | 85369010 | DE | EC001031 |  | Catálogo
2791249 | UEGM-SE 5 BU OHNE LOGO | Semiarmazón de la caja | Elemento lateral para carcasas para electrónica UEGM ... | 207.04 | 100 | AC | DCS | ACH | ACHCCB | 20 | 20 | NO | PC |  | 18,51 | G | 0 | 0 | 0 |  | 4017918274467 | 85369010 | DE | EC002779 |  | Catálogo
2786814 | UEGM-SE 5 GY OHNE LOGO | Semiarmazón de la caja | Elemento lateral para carcasas para electrónica UEGM ... | 207.04 | 100 | AC | DCS | ACH | ACHCCB | 10 | 10 | NO | PC | F | 16,75 | G | 90 | 108 | 113 | MM | 4017918365356 | 85369010 | DE | EC002779 |  | Catálogo
2201983 | UEGM-SE 5 GY OL EZB402 | Semiarmazón de la caja | Caja para electrónica | 7.48 | 1 | AC | DCS | ACH | ACHCCB | 10 | 100 | NO | PC | F | 17,22 | G | 90 | 108 | 113 | MM | 4046356952224 | 39269097 | DE | EC002779 |  | Catálogo
2907978 | UEGM-SE 5 O.S. | Semiarmazón de la caja | Elemento lateral para carcasas para electrónica UEGM ... | 218.06 | 100 | AC | DCS | ACH | ACHCCB | 50 | 50 | NO | PC |  | 16,20 | G | 85 | 258 | 199 | MM | 4017918277871 | 85369010 | DE | EC002779 |  | Catálogo
2901343 | UEGM-SE 5 O.S. BK | Semiarmazón de la caja | Elemento lateral para carcasas para electrónica UEGM ... | 214.39 | 100 | AC | DCS | ACH | ACHCCB | 10 | 100 | NO | PC | F | 16,39 | G | 90 | 108 | 113 | MM | 4046356139656 | 85472000 | DE | EC002779 |  | Catálogo
2907981 | UEGM-SE 5 SO1 | Semiarmazón de la caja | Elemento lateral para carcasas para electrónica UEGM ... | 218.06 | 100 | AC | DCS | ACH | ACHCCB | 50 | 50 | NO | PC |  | 17,07 | G | 109 | 365 | 143 | MM | 4017918277888 | 85369010 | DE | EC002779 |  | Catálogo
2901356 | UEGM-SE 5 SO1 BK | Semiarmazón de la caja | Elemento lateral para carcasas para electrónica UEGM ... | 214.39 | 100 | AC | DCS | ACH | ACHCCB | 10 | 100 | NO | PC | F | 16,92 | G | 90 | 108 | 113 | MM | 4046356139687 | 85472000 | DE | EC002779 |  | Catálogo
2790389 | UEG-MT-FS | Componentes de carcasa para electrónica | Parte metálica para conexión de enchufe plano, para aumentar el número de polos. | 47.64 | 100 | AC | DCS | ACH | ACHCCZ | 100 | 100 | NO | PC |  | 1,26 | G | 10 | 140 | 100 | MM | 4017918118839 | 85389099 | DE | EC002779 | Imagen | Catálogo
2790305 | UEG-SE | Elemento lateral | Elemento lateral ,Caja para componentes, Elemento lateral | 100.78 | 100 | AC | DCS | ACH | ACHCCA | 10 | 10 | NO | PC |  | 13,03 | G | 36 | 196 | 120 | MM | 4017918245085 | 85369010 | DE | EC002779 | Imagen | Catálogo
2766180 | UEGV-MSTB 10-5,08 | Caja para electrónica | Caja para componentes, Carcasa completa | 15.74 | 1 | AC | DCS | ACH | ACHCCE | 10 | 10 | NO | PC | F | 31,35 | G | 86 | 267 | 112 | MM | 4017918245023 | 85369010 | DE | EC002779 |  | Catálogo
3026285 | UGSK 6 | Borna eslabón desliz. | Borna eslabón desliz., con eslabón deslizante, tensión nominal: 400 V, corriente nominal: 41 A, número de conexiones: 2, tipo de conexión: Conexión por tornillo, Sección de dimensionamiento: 6 mm², 1er piso, sección: 0,5 mm² - 10 mm², clase de montaje: NS 35/7,5, NS 35/15, NS 32, color: gris | 829.19 | 100 | BE | Industrial Cabinet Connectivity (ICC) | BE1 | BE1233 | 50 | 1 | SÍ | PC |  | 31,61 | G | 55 | 343 | 126.5 | MM | 4017918168025 | 85369010 | PL | EC000897 | Imagen | Catálogo
0305080 | UGSK/S | Borna eslabón desliz. | Borna eslabón desliz., sin eslabón deslizante, tensión nominal: 500 V, corriente nominal: 41 A, número de conexiones: 2, tipo de conexión: Conexión por tornillo, Sección de dimensionamiento: 6 mm², 1er piso, sección: 0,5 mm² - 10 mm², clase de montaje: NS 35/7,5, NS 35/15, NS 32, color: gris | 827.83 | 100 | BE | Industrial Cabinet Connectivity (ICC) | BE1 | BE1233 | 50 | 50 | NO | PC |  | 27,36 | G | 58 | 322 | 101 | MM | 4017918000745 | 85369010 | DE | EC000897 | Imagen | Catálogo
0313085 | UGSK/S + GS | Borna eslabón desliz. | Borna eslabón desliz., con eslabón deslizante, tensión nominal: 500 V, corriente nominal: 41 A, número de conexiones: 2, tipo de conexión: Conexión por tornillo, Sección de dimensionamiento: 6 mm², 1er piso, sección: 0,5 mm² - 10 mm², clase de montaje: NS 35/7,5, NS 35/15, NS 32, color: gris | 928.68 | 100 | BE | Industrial Cabinet Connectivity (ICC) | BE1 | BE1233 | 50 | 50 | SÍ | PC |  | 32,40 | G | 56 | 322 | 100 | MM | 4017918001681 | 85369010 | DE | EC000897 | Imagen | Catálogo
2017237 | UHK 4-FS(8-2,8-0,8) | Borne de paso | Borne de paso, tensión nominal: 800 V, corriente nominal: 32 A, 1er piso, conexión a la izquierda, tipo de conexión: Conexión por tornillo, Sección de dimensionamiento: 4 mm², sección: 0,2 mm² - 4 mm², tipo de conexión: Conexión de enchufe plano, montaje: NS 35/7,5, NS 35/15, NS 32, color: gris | 607.9 | 100 | BE | Industrial Cabinet Connectivity (ICC) | BE5 | BE511X | 50 | 50 | NO | PC |  | 11,24 | G | 59 | 275 | 73 | MM | 4017918052690 | 85369010 | PL | EC000897 | Imagen | Catálogo
2017224 | UHK 4-FS/FS(12-2,8-0,8) | Borne de paso | Borne de paso, tensión nominal: 800 V, corriente nominal: 40 A, número de conexiones: 12, tipo de conexión: Conexión de enchufe plano, 1er piso, sección: 0,5 mm² - 6 mm², clase de montaje: NS 35/7,5, NS 35/15, NS 32, color: gris | 378.67 | 100 | BE | Industrial Cabinet Connectivity (ICC) | BE5 | BE511X | 50 | 50 | NO | PC |  | 9,21 | G | 59 | 276 | 69 | MM | 4017918052683 | 85369010 | PL | EC000897 | Imagen | Catálogo
0704076 | UHSK/S 2000 | Borne de paso | Borne de paso, tensión nominal: 2000 V, corriente nominal: 41 A, número de conexiones: 2, tipo de conexión: Conexión por tornillo, sección: 0,5 mm² - 10 mm², clase de montaje: NS 35/7,5, NS 35/15, NS 32, color: gris | 778.68 | 100 | BE | Industrial Cabinet Connectivity (ICC) | BE1 | BE1211 | 50 | 1 | SÍ | PC |  | 27,11 | G | 58 | 365 | 115 | MM | 4017918003661 | 85369010 | CN | EC000897 | Imagen | Catálogo
3003389 | UHV STIFT 6 | Pasador de unión | Pasador de unión, diámetro: 6 mm, número de polos: 1, color: gris | 43.85 | 100 | AC | DCS | ACE | ACEPAA | 100 | 100 | NO | PC |  | 0,69 | G | 0 | 0 | 0 |  | 4017918282097 | 39269097 | IN | EC004591 | Imagen | Catálogo
2130693 | UHV 150-KLEMMKOERPER | Parte activa | Parte activa | 561.9 | 100 | AC | DCS | ACE | ACEPBB | 25 | 25 | NO | PC |  | 106,13 | G | 82 | 194 | 132 | MM | 4017918315993 | 85369010 | PL | EC004667 |  | Catálogo
3130016 | UHV 95-KH-GEHAEUSE | Caja vacía | Caja vacía, color: gris, clase de montaje: NS 35/7,5 | 58.28 | 100 | AC | DCS | ACE | ACEPAA | 10 | 10 | NO | PC |  | 18,05 | G | 0 | 0 | 0 |  | 4017918244651 | 85472000 | IN | EC004591 | Imagen | Catálogo
3006153 | UIK 16 | Borna de instalación | Borna de instalación, tensión nominal: 400 V, corriente nominal: 76 A, Conexión por tornillo, Sección de dimensionamiento: 16 mm², sección: 2,5 mm² - 25 mm², clase de montaje: NS 35/7,5, NS 35/15, NS 32, color: gris | 546.06 | 100 | BE | Industrial Cabinet Connectivity (ICC) | BE1 | BE1251 | 50 | 50 | NO | PC |  | 22,69 | G | 55 | 321 | 94 | MM | 4017918091378 | 85369010 | IN | EC001329 | Imagen | Catálogo
3006205 | UIK 16 BU | Borna de instalación | Borna de instalación, tensión nominal: 400 V, corriente nominal: 76 A, Conexión por tornillo, Sección de dimensionamiento: 16 mm², sección: 2,5 mm² - 25 mm², clase de montaje: NS 35/7,5, NS 35/15, NS 32, color: azul | 546.06 | 100 | BE | Industrial Cabinet Connectivity (ICC) | BE1 | BE1251 | 50 | 50 | NO | PC |  | 22,69 | G | 55 | 321 | 94 | MM | 4017918091422 | 85369010 | IN | EC001329 | Imagen | Catálogo
3006182 | UIK 35 | Borna de instalación | Borna de instalación, tensión nominal: 800 V, corriente nominal: 125 A, Conexión por tornillo, Sección de dimensionamiento: 35 mm², sección: 0,75 mm² - 35 mm², clase de montaje: NS 35/7,5, NS 35/15, NS 32, color: gris | 1232.72 | 100 | BE | Industrial Cabinet Connectivity (ICC) | BE1 | BE1251 | 50 | 50 | NO | PC |  | 46,45 | G | 69 | 270 | 165 | MM | 4017918091408 | 85369010 | CN | EC001329 | Imagen | Catálogo
3006302 | UIK 35 BU | Borna de instalación | Borna de instalación, tensión nominal: 800 V, corriente nominal: 125 A, Conexión por tornillo, Sección de dimensionamiento: 35 mm², sección: 0,75 mm² - 35 mm², clase de montaje: NS 35/7,5, NS 35/15, NS 32, color: azul | 1232.72 | 100 | BE | Industrial Cabinet Connectivity (ICC) | BE1 | BE1251 | 50 | 50 | NO | PC |  | 45,93 | G | 69 | 270 | 165 | MM | 4017918091477 | 85369010 | CN | EC001329 | Imagen | Catálogo
3006166 | UIKN 16 BU | Borne de neutro seccionable | Borne de neutro seccionable, Nota sobre el montaje:Para fijar de forma segura la barra colectora del neutro, deben colocarse caballetes al principio y al final de cada regleta de bornes, así como regletas más largas cada 20 cm., tensión nominal: 400 V, corriente nominal: 76 A, Conexión especial y mixta, 1er piso, conexión a la derecha, Sección de dimensionamiento: 16 mm², sección: 2,5 mm² - 25 mm², clase de montaje: NS 35/7,5, NS 35/15, NS 32, color: azul | 1059.71 | 100 | BE | Industrial Cabinet Connectivity (ICC) | BE1 | BE1252 | 50 | 50 | NO | PC |  | 23,18 | G | 52 | 305 | 103 | MM | 4017918091385 | 85369010 | TR | EC001257 | Imagen | Catálogo
3034015 | UIKN 35 BU | Borne de neutro seccionable | Borne de neutro seccionable, Nota sobre el montaje:Para fijar de forma segura la barra colectora del neutro, deben colocarse caballetes al principio y al final de cada regleta de bornes, así como regletas más largas cada 20 cm., tensión nominal: 400 V, corriente nominal: 110 A, Conexión especial y mixta, 1er piso, conexión a la derecha, Sección de dimensionamiento: 35 mm², sección: 0,75 mm² - 35 mm², clase de montaje: NS 35/7,5, NS 35/15, NS 32, color: azul | 1454.4 | 100 | BE | Industrial Cabinet Connectivity (ICC) | BE1 | BE1252 | 50 | 50 | NO | PC |  | 49,03 | G | 70 | 271 | 173 | MM | 4017918092290 | 85369010 | TR | EC001257 | Imagen | Catálogo
0443065 | UISLKG 35 | Borne de tierra para distribución | Borne de tierra para distribución, Para secciones de conexión de 35 mm² / AWG 2 se debe insertar un carril de cobre NS 32... o NS 35..., tensión nominal: 800 V, corriente nominal: 125 A, número de conexiones: 2, número de polos: 1, sección: 0,75 mm² - 35 mm², tipo de sujeción: Pie PE con tornillo de fijación, M5, clase de montaje: NS 35/7,5, NS 35/15, NS 32, color: amarillo-verde | 1933.25 | 100 | BE | Industrial Cabinet Connectivity (ICC) | BE1 | BE1251 | 50 | 50 | NO | PC |  | 71,04 | G | 74 | 278 | 180 | MM | 4017918002305 | 85369010 | CN | EC000901 | Imagen | Catálogo
3005837 | UK 1,5 N | Borne de paso | Borne de paso, tensión nominal: 500 V, corriente nominal: 17,5 A, número de conexiones: 2, tipo de conexión: Conexión por tornillo, Sección de dimensionamiento: 1,5 mm², sección: 0,14 mm² - 1,5 mm², clase de montaje: NS 35/7,5, NS 35/15, NS 32, color: gris | 172.77 | 100 | BE | Industrial Cabinet Connectivity (ICC) | BE1 | BE1211 | 50 | 50 | NO | PC |  | 5.296 | G | 52 | 220 | 65 | MM | 4017918139179 | 85369010 | CN | EC000897 | Imagen | Catálogo
3001035 | UK 2,5 B | Borne de paso | Borne de paso, tensión nominal: 690 V, corriente nominal: 24 A, número de conexiones: 2, tipo de conexión: Conexión por tornillo, sección: 0,2 mm² - 4 mm², clase de montaje: NS 35/7,5, NS 35/15, color: gris | 432.72 | 100 | BE | Industrial Cabinet Connectivity (ICC) | BE1 | BE1211 | 50 | 50 | NO | PC |  | 7,21 | G | 52 | 217 | 74 | MM | 4017918089788 | 85369010 | CN | EC000897 | Imagen | Catálogo
3001048 | UK 2,5 B BU | Borne de paso | Borne de paso, tensión nominal: 690 V, corriente nominal: 24 A, número de conexiones: 2, tipo de conexión: Conexión por tornillo, sección: 0,2 mm² - 4 mm², clase de montaje: NS 35/7,5, NS 35/15, color: azul | 432.72 | 100 | BE | Industrial Cabinet Connectivity (ICC) | BE1 | BE1211 | 50 | 50 | NO | PC |  | 7,20 | G | 53 | 219 | 74 | MM | 4017918089795 | 85369010 | CN | EC000897 | Imagen | Catálogo
3003347 | UK 2,5 N | Borne de paso | Borne de paso, tensión nominal: 800 V, corriente nominal: 24 A, número de conexiones: 2, tipo de conexión: Conexión por tornillo, Sección de dimensionamiento: 2,5 mm², sección: 0,2 mm² - 4 mm², clase de montaje: NS 35/7,5, NS 35/15, NS 32, color: gris | 182.16 | 100 | BE | Industrial Cabinet Connectivity (ICC) | BE1 | BE1211 | 50 | 50 | NO | PC |  | 6,49 | G | 55 | 218 | 74 | MM | 4017918099299 | 85369010 | IN | EC000897 | Imagen | Catálogo
0719100 | UK 2,5 N BK | Borne de paso | Borne de paso, tensión nominal: 800 V, corriente nominal: 24 A, número de conexiones: 2, tipo de conexión: Conexión por tornillo, Sección de dimensionamiento: 2,5 mm², sección: 0,2 mm² - 4 mm², clase de montaje: NS 35/7,5, NS 35/15, NS 32, color: negro | 191.58 | 100 | BE | Industrial Cabinet Connectivity (ICC) | BE1 | BE1211 | 50 | 50 | NO | PC |  | 6,53 | G | 54 | 217 | 72 | MM | 4017918599430 | 85369010 | IN | EC000897 | Imagen | Catálogo
3003350 | UK 2,5 N BU | Borne de paso | Borne de paso, tensión nominal: 800 V, corriente nominal: 24 A, número de conexiones: 2, tipo de conexión: Conexión por tornillo, Sección de dimensionamiento: 2,5 mm², sección: 0,2 mm² - 4 mm², clase de montaje: NS 35/7,5, NS 35/15, NS 32, color: azul | 182.16 | 100 | BE | Industrial Cabinet Connectivity (ICC) | BE1 | BE1211 | 50 | 50 | NO | PC |  | 6,36 | G | 50 | 266 | 57 | MM | 4017918099282 | 85369010 | IN | EC000897 | Imagen | Catálogo
0719074 | UK 2,5 N RD | Borne de paso | Borne de paso, tensión nominal: 800 V, corriente nominal: 24 A, número de conexiones: 2, tipo de conexión: Conexión por tornillo, Sección de dimensionamiento: 2,5 mm², sección: 0,2 mm² - 4 mm², clase de montaje: NS 35/7,5, NS 35/15, NS 32, color: rojo | 191.58 | 100 | BE | Industrial Cabinet Connectivity (ICC) | BE1 | BE1211 | 50 | 50 | NO | PC |  | 6,40 | G | 56 | 219 | 73 | MM | 4017918599416 | 85369010 | IN | EC000897 | Imagen | Catálogo
0719090 | UK 2,5 N WH | Borne de paso | Borne de paso, tensión nominal: 800 V, corriente nominal: 24 A, número de conexiones: 2, tipo de conexión: Conexión por tornillo, Sección de dimensionamiento: 2,5 mm², sección: 0,2 mm² - 4 mm², clase de montaje: NS 35/7,5, NS 35/15, NS 32, color: blanco | 191.58 | 100 | BE | Industrial Cabinet Connectivity (ICC) | BE1 | BE1211 | 50 | 50 | NO | PC |  | 6,46 | G | 54 | 218 | 73 | MM | 4017918599423 | 85369010 | IN | EC000897 | Imagen | Catálogo
3038011 | UK 2,5 N YE | Borne de paso | Borne de paso, tensión nominal: 800 V, corriente nominal: 24 A, número de conexiones: 2, tipo de conexión: Conexión por tornillo, Sección de dimensionamiento: 2,5 mm², sección: 0,2 mm² - 4 mm², clase de montaje: NS 35/7,5, NS 35/15, NS 32, color: amarillo | 194 | 100 | BE | Industrial Cabinet Connectivity (ICC) | BE1 | BE1211 | 50 | 50 | NO | PC |  | 6,49 | G | 55 | 217 | 73 | MM | 4017918487140 | 85369010 | IN | EC000897 | Imagen | Catálogo
3001501 | UK 3 N | Borne de paso | Borne de paso, tensión nominal: 800 V, corriente nominal: 24 A, número de conexiones: 2, tipo de conexión: Conexión por tornillo, Sección de dimensionamiento: 2,5 mm², sección: 0,2 mm² - 4 mm², clase de montaje: NS 32, NS 35/15, NS 35/7,5, color: gris | 194 | 100 | BE | Industrial Cabinet Connectivity (ICC) | BE1 | BE1211 | 50 | 50 | NO | PC |  | 7,39 | G | 53 | 220 | 65 | MM | 4017918089955 | 85369010 | CN | EC000897 | Imagen | Catálogo
3001514 | UK 3 N BU | Borne de paso | Borne de paso, tensión nominal: 800 V, corriente nominal: 24 A, número de conexiones: 2, tipo de conexión: Conexión por tornillo, Sección de dimensionamiento: 2,5 mm², sección: 0,2 mm² - 4 mm², clase de montaje: NS 32, NS 35/15, NS 35/7,5, color: azul | 194 | 100 | BE | Industrial Cabinet Connectivity (ICC) | BE1 | BE1211 | 50 | 50 | NO | PC |  | 7,41 | G | 50 | 221 | 68 | MM | 4017918089962 | 85369010 | CN | EC000897 | Imagen | Catálogo
0719113 | UK 3 N OG | Borne de paso | Borne de paso, tensión nominal: 800 V, corriente nominal: 24 A, número de conexiones: 2, tipo de conexión: Conexión por tornillo, Sección de dimensionamiento: 2,5 mm², sección: 0,2 mm² - 4 mm², clase de montaje: NS 35/7,5, NS 35/15, NS 32, color: naranja | 203.45 | 100 | BE | Industrial Cabinet Connectivity (ICC) | BE1 | BE1211 | 50 | 50 | NO | PC |  | 7,41 | G | 53 | 221 | 65 | MM | 4017918591472 | 85369010 | CN | EC000897 | Imagen | Catálogo
0719139 | UK 3 N RD | Borne de paso | Borne de paso, tensión nominal: 800 V, corriente nominal: 24 A, número de conexiones: 2, tipo de conexión: Conexión por tornillo, Sección de dimensionamiento: 2,5 mm², sección: 0,2 mm² - 4 mm², clase de montaje: NS 35/7,5, NS 35/15, NS 32, color: rojo | 203.45 | 100 | BE | Industrial Cabinet Connectivity (ICC) | BE1 | BE1211 | 50 | 50 | NO | PC |  | 7,60 | G | 53 | 219 | 74 | MM | 4017918591496 | 85369010 | CN | EC000897 | Imagen | Catálogo
0719126 | UK 3 N YE | Borne de paso | Borne de paso, tensión nominal: 800 V, corriente nominal: 24 A, número de conexiones: 2, tipo de conexión: Conexión por tornillo, Sección de dimensionamiento: 2,5 mm², sección: 0,2 mm² - 4 mm², clase de montaje: NS 35/7,5, NS 35/15, NS 32, color: amarillo | 203.45 | 100 | BE | Industrial Cabinet Connectivity (ICC) | BE1 | BE1211 | 50 | 50 | NO | PC |  | 7,65 | G | 50 | 221 | 68 | MM | 4017918591489 | 85369010 | CN | EC000897 | Imagen | Catálogo
3002131 | UK 3D-MSTBV-5,08 | Borne de paso | Borne de paso, tensión nominal: 250 V, corriente nominal: 24 A, número de conexiones: 3, número de polos: 1, tipo de conexión: Conexión por tornillo / conexión enchufable, 1er piso, sección: 0,2 mm² - 4 mm², clase de montaje: NS 32, NS 35/15, NS 35/7,5, color: gris | 851.25 | 100 | BE | Industrial Cabinet Connectivity (ICC) | BE1 | BE1241 | 50 | 50 | NO | PC |  | 11,88 | G | 60 | 275 | 75 | MM | 4017918090142 | 85369010 | PL | EC000897 | Imagen | Catálogo
3002034 | UK 3-MSTB-5,08 | Borne de paso | Borne de paso, tensión nominal: 250 V, corriente nominal: 12 A, número de conexiones: 3, número de polos: 1, tipo de conexión: Conexión por tornillo / conexión enchufable, 2º piso, conexión a la izquierda, sección: 0,2 mm² - 4 mm², clase de montaje: NS 32, NS 35/15, NS 35/7,5, color: gris | 395.65 | 100 | BE | Industrial Cabinet Connectivity (ICC) | BE1 | BE1241 | 50 | 50 | NO | PC |  | 6,99 | G | 52 | 218 | 73 | MM | 4017918090050 | 85369010 | TR | EC000897 | Imagen | Catálogo
3002076 | UK 3-MVSTB-5,08 | Borne de paso | Borne de paso, tensión nominal: 250 V, corriente nominal: 12 A, número de conexiones: 2, número de polos: 1, tipo de conexión: Conexión por tornillo / conexión enchufable, 1er piso, conexión a la izquierda, sección: 0,2 mm² - 4 mm², clase de montaje: NS 32, NS 35/15, NS 35/7,5, color: gris | 395.65 | 100 | BE | Industrial Cabinet Connectivity (ICC) | BE1 | BE1241 | 50 | 50 | NO | PC |  | 7,16 | G | 52 | 241 | 77 | MM | 4017918090081 | 85369010 | TR | EC000897 | Imagen | Catálogo
3002335 | UK 3-MVSTB-5,08-F | Accesorios | Accesorios, paso: 5,08 mm, clase de montaje: NS 35/7,5, NS 35/15, NS 32, color: gris | 230.83 | 100 | BE | Industrial Cabinet Connectivity (ICC) | BE1 | BE1241 | 50 | 50 | NO | PC |  | 5,15 | G | 52 | 244 | 76 | MM | 4017918090241 | 85369010 | PL | EC001041 | Imagen | Catálogo
3002225 | UK 3-TWIN | Borne de paso | Borne de paso, tensión nominal: 400 V, corriente nominal: 24 A, tipo de conexión: Conexión por tornillo, 1er piso, Sección de dimensionamiento: 2,5 mm², sección: 0,2 mm² - 2,5 mm², clase de montaje: NS 35/7,5, NS 35/15, NS 32, color: gris | 366.48 | 100 | BE | Industrial Cabinet Connectivity (ICC) | BE1 | BE1212 | 50 | 50 | NO | PC |  | 10,10 | G | 50 | 218 | 73 | MM | 4017918090203 | 85369010 | TR | EC000897 | Imagen | Catálogo
3002416 | UK 3-TWIN BU | Borne de paso | Borne de paso, tensión nominal: 400 V, corriente nominal: 24 A, tipo de conexión: Conexión por tornillo, 1er piso, Sección de dimensionamiento: 2,5 mm², sección: 0,2 mm² - 2,5 mm², clase de montaje: NS 35/7,5, NS 35/15, NS 32, color: azul | 366.48 | 100 | BE | Industrial Cabinet Connectivity (ICC) | BE1 | BE1212 | 50 | 50 | NO | PC |  | 10,56 | G | 51 | 218 | 72 | MM | 4017918090258 | 85369010 | TR | EC000897 | Imagen | Catálogo
1923128 | UK 3-TWIN-PE | Borna de tierra | Borna de tierra, tipo de conexión: Conexión por tornillo, 1er piso, sección: 0,2 mm² - 2,5 mm², clase de montaje: NS 35/7,5, NS 35/15, NS 32, color: amarillo-verde | 896.91 | 100 | BE | Industrial Cabinet Connectivity (ICC) | BE1 | BE1222 | 50 | 50 | NO | PC |  | 20,54 | G | 52 | 242 | 77 | MM | 4017918052492 | 85369010 | TR | EC000901 | Imagen | Catálogo
3003017 | UK 4 | Borne de paso | Borne de paso, tensión nominal: 800 V, corriente nominal: 32 A, número de conexiones: 2, número de polos: 1, tipo de conexión: Conexión por tornillo, sección: 0,2 mm² - 4 mm², clase de montaje: NS 35/7,5, NS 35/15, NS 32, color: gris | 1034.34 | 100 | BE | Industrial Cabinet Connectivity (ICC) | BE1 | BE1211 | 50 | 50 | NO | PC |  | 10,32 | G | 50 | 218 | 72 | MM | 4017918090418 | 85369010 | DE | EC000897 | Imagen | Catálogo
3003091 | UK 4 BU | Borne de paso | Borne de paso, tensión nominal: 800 V, corriente nominal: 32 A, número de conexiones: 2, tipo de conexión: Conexión por tornillo, sección: 0,2 mm² - 4 mm², clase de montaje: NS 35/7,5, NS 35/15, NS 32, color: azul | 1034.34 | 100 | BE | Industrial Cabinet Connectivity (ICC) | BE1 | BE1211 | 50 | 50 | NO | PC |  | 10,35 | G | 52 | 219 | 73 | MM | 4017918090470 | 85369010 | DE | EC000897 | Imagen | Catálogo
3004016 | UK 5 | Borne de paso | Borne de paso, tensión nominal: 800 V, corriente nominal: 32 A, número de conexiones: 2, tipo de conexión: Conexión por tornillo, sección: 0,2 mm² - 4 mm², clase de montaje: NS 35/7,5, NS 35/15, NS 32, color: gris | 785.32 | 100 | BE | Industrial Cabinet Connectivity (ICC) | BE1 | BE1211 | 50 | 50 | NO | PC |  | 9,99 | G | 50 | 217 | 71 | MM | 4017918090562 | 85369010 | PL | EC000897 | Imagen | Catálogo
3004090 | UK 5 BU | Borne de paso | Borne de paso, tensión nominal: 800 V, corriente nominal: 32 A, número de conexiones: 2, tipo de conexión: Conexión por tornillo, sección: 0,2 mm² - 4 mm², clase de montaje: NS 35/7,5, NS 35/15, NS 32, color: azul | 785.32 | 100 | BE | Industrial Cabinet Connectivity (ICC) | BE1 | BE1211 | 50 | 50 | NO | PC |  | 10,14 | G | 52 | 219 | 73 | MM | 4017918090616 | 85369010 | PL | EC000897 | Imagen | Catálogo
3004362 | UK 5 N | Borne de paso | Borne de paso, tensión nominal: 800 V, corriente nominal: 32 A, número de conexiones: 2, tipo de conexión: Conexión por tornillo, Sección de dimensionamiento: 4 mm², sección: 0,2 mm² - 6 mm², clase de montaje: NS 35/7,5, NS 35/15, NS 32, color: gris | 208.17 | 100 | BE | Industrial Cabinet Connectivity (ICC) | BE1 | BE1211 | 50 | 50 | NO | PC |  | 8,48 | G | 53 | 220 | 75 | MM | 4017918090760 | 85369010 | CN | EC000897 | Imagen | Catálogo
0711344 | UK 5 N BK | Borne de paso | Borne de paso, tensión nominal: 800 V, corriente nominal: 32 A, número de conexiones: 2, tipo de conexión: Conexión por tornillo, Sección de dimensionamiento: 4 mm², sección: 0,2 mm² - 6 mm², clase de montaje: NS 35/7,5, NS 35/15, NS 32, color: negro | 227.05 | 100 | BE | Industrial Cabinet Connectivity (ICC) | BE1 | BE1211 | 50 | 50 | NO | PC |  | 8,67 | G | 53 | 220 | 74 | MM | 4017918463069 | 85369010 | CN | EC000897 | Imagen | Catálogo
3007330 | UK 5 N BN | Borne de paso | Borne de paso, tensión nominal: 800 V, corriente nominal: 32 A, número de conexiones: 2, tipo de conexión: Conexión por tornillo, Sección de dimensionamiento: 4 mm², sección: 0,2 mm² - 6 mm², clase de montaje: NS 35/7,5, NS 35/15, NS 32, color: marrón | 227.05 | 100 | BE | Industrial Cabinet Connectivity (ICC) | BE1 | BE1211 | 50 | 50 | NO | PC |  | 8,55 | G | 53 | 219 | 73 | MM | 4017918371838 | 85369010 | CN | EC000897 | Imagen | Catálogo
3004388 | UK 5 N BU | Borne de paso | Borne de paso, tensión nominal: 800 V, corriente nominal: 32 A, número de conexiones: 2, tipo de conexión: Conexión por tornillo, Sección de dimensionamiento: 4 mm², sección: 0,2 mm² - 6 mm², clase de montaje: NS 35/7,5, NS 35/15, NS 32, color: azul | 208.17 | 100 | BE | Industrial Cabinet Connectivity (ICC) | BE1 | BE1211 | 50 | 50 | NO | PC |  | 8,50 | G | 53 | 220 | 74 | MM | 4017918090777 | 85369010 | CN | EC000897 | Imagen | Catálogo
3003965 | UK 5 N GN | Borne de paso | Borne de paso, tensión nominal: 800 V, corriente nominal: 32 A, número de conexiones: 2, tipo de conexión: Conexión por tornillo, Sección de dimensionamiento: 4 mm², sección: 0,2 mm² - 6 mm², clase de montaje: NS 35/7,5, NS 35/15, NS 32, color: verde | 227.05 | 100 | BE | Industrial Cabinet Connectivity (ICC) | BE1 | BE1211 | 50 | 50 | NO | PC |  | 8,53 | G | 54 | 220 | 74 | MM | 4017918282189 | 85369010 | CN | EC000897 | Imagen | Catálogo
3002908 | UK 5 N OG | Borne de paso | Borne de paso, tensión nominal: 800 V, corriente nominal: 32 A, número de conexiones: 2, tipo de conexión: Conexión por tornillo, Sección de dimensionamiento: 4 mm², sección: 0,2 mm² - 6 mm², clase de montaje: NS 35/7,5, NS 35/15, NS 32, color: naranja | 227.05 | 100 | BE | Industrial Cabinet Connectivity (ICC) | BE1 | BE1211 | 50 | 50 | NO | PC |  | 8,70 | G | 53 | 219 | 74 | MM | 4017918117498 | 85369010 | CN | EC000897 | Imagen | Catálogo
3026696 | UK 5 N RD | Borne de paso | Borne de paso, tensión nominal: 800 V, corriente nominal: 32 A, número de conexiones: 2, tipo de conexión: Conexión por tornillo, Sección de dimensionamiento: 4 mm², sección: 0,2 mm² - 6 mm², clase de montaje: NS 35/7,5, NS 35/15, NS 32, color: rojo | 227.05 | 100 | BE | Industrial Cabinet Connectivity (ICC) | BE1 | BE1211 | 50 | 50 | NO | PC |  | 8,68 | G | 54 | 220 | 74 | MM | 4017918441135 | 85369010 | CN | EC000897 | Imagen | Catálogo
3008177 | UK 5 N VT | Borne de carril de paso | Borne de carril de paso, tensión nominal: 800 V, corriente nominal: 32 A, número de conexiones: 2, número de polos: 1, tipo de conexión: Conexión por tornillo, Sección de dimensionamiento: 4 mm², sección: 0,2 mm² - 6 mm², clase de montaje: NS 35/7,5, NS 35/15, NS 32, color: violeta | 245.97 | 100 | BE | Industrial Cabinet Connectivity (ICC) | BE1 | BE1211 | 50 | 500 | NO | PC |  | 9,24 | G | 222 | 51 | 69 | MM | 4017918948863 | 85369010 | DE | 0 |  | Catálogo
3007327 | UK 5 N WH | Borne de paso | Borne de paso, tensión nominal: 800 V, corriente nominal: 32 A, número de conexiones: 2, tipo de conexión: Conexión por tornillo, Sección de dimensionamiento: 4 mm², sección: 0,2 mm² - 6 mm², clase de montaje: NS 35/7,5, NS 35/15, NS 32, color: blanco | 227.05 | 100 | BE | Industrial Cabinet Connectivity (ICC) | BE1 | BE1211 | 50 | 50 | NO | PC |  | 8,74 | G | 53 | 220 | 73 | MM | 4017918371821 | 85369010 | CN | EC000897 | Imagen | Catálogo
3003952 | UK 5 N YE | Borne de paso | Borne de paso, tensión nominal: 800 V, corriente nominal: 32 A, número de conexiones: 2, tipo de conexión: Conexión por tornillo, Sección de dimensionamiento: 4 mm², sección: 0,2 mm² - 6 mm², clase de montaje: NS 35/7,5, NS 35/15, NS 32, color: amarillo | 227.05 | 100 | BE | Industrial Cabinet Connectivity (ICC) | BE1 | BE1211 | 50 | 50 | NO | PC |  | 8,54 | G | 53 | 219 | 74 | MM | 4017918282172 | 85369010 | CN | EC000897 | Imagen | Catálogo
3026560 | UK 5 N-PHR | Borne de paso | Borne de paso, con hembras roscadas de pruebas a la derecha, para alojar clavijas de prueba, tensión nominal: 500 V, corriente nominal: 32 A, número de conexiones: 2, número de polos: 1, tipo de conexión: Conexión por tornillo, Sección de dimensionamiento: 4 mm², sección: 0,2 mm² - 6 mm², clase de montaje: NS 32, NS 35/7,5, NS 35/15, color: gris | 357.22 | 100 | BE | Industrial Cabinet Connectivity (ICC) | BE1 | BE1211 | 50 | 50 | NO | PC |  | 9,47 | G | 54 | 220 | 74 | MM | 4017918377205 | 85369010 | CN | EC000897 | Imagen | Catálogo
3004100 | UK 5-HESI | Borne de carril para fusible | Borne de carril para fusible, tipo de fusible: Vidrio/cerámica/..., tipo de fusible: G/5 x 20/5 x 25/5 x 30, tensión nominal: 800 V, corriente nominal: 6,3 A, número de polos: 1, tipo de conexión: Conexión por tornillo, Sección de dimensionamiento: 4 mm², sección: 0,2 mm²- 4 mm², clase de montaje: NS 35/7,5, NS 35/15, NS 32, color: negro | 1141.4 | 100 | BE | Industrial Cabinet Connectivity (ICC) | BE1 | BE1234 | 50 | 50 | NO | PC |  | 17,43 | G | 62 | 370 | 95 | MM | 4017918090623 | 85369095 | CN | EC000899 | Imagen | Catálogo
3004472 | UK 5-HESI (5X20) | Borne de carril para fusible | Borne de carril para fusible, tipo de fusible: Vidrio/cerámica/..., tipo de fusible: G/5 x 20, tensión nominal: 800 V, corriente nominal: 6,3 A, tipo de conexión: Conexión por tornillo, Sección de dimensionamiento: 4 mm², sección: 0,2 mm²- 4 mm², clase de montaje: NS 35/7,5, NS 35/15, NS 32, color: negro | 1246.81 | 100 | BE | Industrial Cabinet Connectivity (ICC) | BE1 | BE1234 | 50 | 50 | NO | PC |  | 18,75 | G | 64 | 310 | 108 | MM | 4017918243456 | 85369095 | IN | EC000899 | Imagen | Catálogo
3007929 | UK 5-HESI BU | Borne de carril para fusible | Borne de carril para fusible, tipo de fusible: Vidrio/cerámica/..., tipo de fusible: G/5 x 20/5 x 25/5 x 30, tensión nominal: 800 V, corriente nominal: 6,3 A, número de polos: 1, tipo de conexión: Conexión por tornillo, Sección de dimensionamiento: 4 mm², sección: 0,2 mm²- 4 mm², clase de montaje: NS 35/7,5, NS 35/15, NS 32, color: azul | 1150.9 | 100 | BE | Industrial Cabinet Connectivity (ICC) | BE1 | BE1234 | 50 | 50 | NO | PC |  | 18,31 | G | 63 | 312 | 113 | MM | 4017918876357 | 85369095 | CN | EC000899 | Imagen | Catálogo
5023901 | UK 5-HESI DM | Conector de pasamuros | Metal conductor en forma de fusible de tubo de cristal de 5 x 30 mm para la utilización en bornes para fusibles UK 5-HESI. | 126.15 | 100 | BE | Industrial Cabinet Connectivity (ICC) | BE1 | BE1234 | 100 | 100 | NO | PC |  | 4,83 | G | 21 | 125 | 100 | MM | 4017918247522 | 85369095 | TR | EC004591 | Imagen | Catálogo
3007916 | UK 5-HESI GY | Borne de carril para fusible | Borne de carril para fusible, tipo de fusible: Vidrio/cerámica/..., tipo de fusible: G/5 x 20/5 x 25/5 x 30, tensión nominal: 800 V, corriente nominal: 6,3 A, número de polos: 1, tipo de conexión: Conexión por tornillo, Sección de dimensionamiento: 4 mm², sección: 0,2 mm²- 4 mm², clase de montaje: NS 35/7,5, NS 35/15, NS 32, color: gris | 1293.87 | 100 | BE | Industrial Cabinet Connectivity (ICC) | BE1 | BE1234 | 50 | 50 | NO | PC |  | 18,79 | G | 63 | 311 | 113 | MM | 4017918338886 | 85369095 | CN | EC000899 | Imagen | Catálogo
2202220 | UK 5-HESI LEUCHTANZEIGE 24 | Indicación luminosa | Indicación luminosa, color: transparente | 1058.17 | 100 | BE | Industrial Cabinet Connectivity (ICC) | BE1 | BE1234 | 50 | 50 | NO | PC |  | 1,66 | G | 43 | 92 | 84 | MM | 4017918269296 | 85318070 | IN | EC000899 | Imagen | Catálogo
2204231 | UK 5-HESI LEUCHTANZEIGE 250 | Indicación luminosa | Indicación luminosa, color: transparente | 1124.84 | 100 | BE | Industrial Cabinet Connectivity (ICC) | BE1 | BE1234 | 50 | 50 | NO | PC |  | 1,75 | G | 43 | 91 | 89 | MM | 4017918121464 | 85318070 | IN | EC000899 | Imagen | Catálogo
3007220 | UK 5-HESI LEUCHTANZEIGE 500 | Indicación luminosa | Indicación luminosa, color: transparente | 1055.09 | 100 | BE | Industrial Cabinet Connectivity (ICC) | BE1 | BE1234 | 50 | 50 | NO | PC |  | 1,71 | G | 44 | 93 | 91 | MM | 4017918345013 | 85318070 | IN | EC000899 | Imagen | Catálogo
3004142 | UK 5-HESILA 250 | Borne de carril para fusible | Borne de carril para fusible, tipo de fusible: Vidrio/cerámica/..., tipo de fusible: G/5 x 20/5 x 25/5 x 30, tensión nominal: 250 V, corriente nominal: 6,3 A, número de polos: 1, tipo de conexión: Conexión por tornillo, Sección de dimensionamiento: 4 mm², sección: 0,2 mm²- 4 mm², clase de montaje: NS 35/7,5, NS 35/15, NS 32, color: negro | 2459.2 | 100 | BE | Industrial Cabinet Connectivity (ICC) | BE1 | BE1234 | 50 | 50 | NO | PC |  | 19,62 | G | 64 | 310 | 108 | MM | 4017918090661 | 85369095 | TR | EC000899 | Imagen | Catálogo
3004155 | UK 5-HESILA 500 | Borne de carril para fusible | Borne de carril para fusible, tipo de fusible: Vidrio/cerámica/..., tipo de fusible: G/5 x 20, tensión nominal: 500 V, corriente nominal: 6,3 A, tipo de conexión: Conexión por tornillo, Sección de dimensionamiento: 4 mm², sección: 0,2 mm²- 4 mm², clase de montaje: NS 35/7,5, NS 35/15, NS 32, color: negro | 2459.2 | 100 | BE | Industrial Cabinet Connectivity (ICC) | BE1 | BE1234 | 50 | 50 | NO | PC |  | 20,28 | G | 63 | 310 | 113 | MM | 4017918090678 | 85369095 | IN | EC000899 | Imagen | Catálogo
3004126 | UK 5-HESILED 24 | Borne de carril para fusible | Borne de carril para fusible, tipo de fusible: Vidrio/cerámica/..., tipo de fusible: G/5 x 20/5 x 25/5 x 30, tensión nominal: 24 V, corriente nominal: 6,3 A, número de polos: 1, tipo de conexión: Conexión por tornillo, Sección de dimensionamiento: 4 mm², sección: 0,2 mm²- 4 mm², clase de montaje: NS 35/7,5, NS 35/15, NS 32, color: negro | 2136.48 | 100 | BE | Industrial Cabinet Connectivity (ICC) | BE1 | BE1234 | 50 | 50 | NO | PC |  | 19,40 | G | 64 | 310 | 112 | MM | 4017918090647 | 85369095 | CN | EC000899 | Imagen | Catálogo
3004139 | UK 5-HESILED 60 | Borne de carril para fusible | Borne de carril para fusible, tipo de fusible: Vidrio/cerámica/..., tipo de fusible: G/5 x 20, tensión nominal: 60 V, corriente nominal: 6,3 A, tipo de conexión: Conexión por tornillo, Sección de dimensionamiento: 4 mm², sección: 0,2 mm²- 4 mm², clase de montaje: NS 35/7,5, NS 35/15, NS 32, color: negro | 2314.52 | 100 | BE | Industrial Cabinet Connectivity (ICC) | BE1 | BE1234 | 50 | 50 | NO | PC |  | 19,62 | G | 67 | 312 | 113 | MM | 4017918090654 | 85369095 | IN | EC000899 | Imagen | Catálogo
3004430 | UK 5-MTK | Borna interrumpible por cuchilla | Borna interrumpible por cuchilla, tensión nominal: 500 V, corriente nominal: 16 A, Corriente constante térmica I<sub>th</sub>: 16 A, tipo de conexión: Conexión por tornillo, Sección de dimensionamiento: 2,5 mm², sección: 0,2 mm² - 6 mm², montaje: NS 35/7,5, NS 35/15, NS 32, color: gris | 761.42 | 100 | BE | Industrial Cabinet Connectivity (ICC) | BE1 | BE1231 | 50 | 50 | NO | PC |  | 12,29 | G | 53 | 242 | 72 | MM | 4017918090791 | 85369010 | CN | EC000902 | Imagen | Catálogo
3004032 | UK 5-MTK-P/P | Borna interrumpible por cuchilla | Borna interrumpible por cuchilla, con hembras roscadas para tomas de prueba para alojar clavijas de prueba, tensión nominal: 500 V, corriente nominal: 16 A, 1er piso, tipo de conexión: Conexión por tornillo, Sección de dimensionamiento: 2,5 mm², sección: 0,2 mm² - 6 mm², montaje: NS 35/7,5, NS 35/15, NS 32, color: gris | 844.87 | 100 | BE | Industrial Cabinet Connectivity (ICC) | BE1 | BE1231 | 50 | 50 | NO | PC |  | 13,54 | G | 60 | 245 | 79 | MM | 4017918090579 | 85369010 | CN | EC000902 | Imagen | Catálogo
3004058 | UK 5-MTK-P/P BU | Borna interrumpible por cuchilla | Borna interrumpible por cuchilla, con hembras roscadas para tomas de prueba para alojar clavijas de prueba, tensión nominal: 500 V, corriente nominal: 16 A, 1er piso, tipo de conexión: Conexión por tornillo, Sección de dimensionamiento: 2,5 mm², sección: 0,2 mm² - 6 mm², montaje: NS 35/7,5, NS 35/15, NS 32, color: azul | 844.87 | 100 | BE | Industrial Cabinet Connectivity (ICC) | BE1 | BE1231 | 50 | 50 | NO | PC |  | 13,44 | G | 60 | 243 | 79 | MM | 4017918090593 | 85369010 | CN | EC000902 | Imagen | Catálogo
3004087 | UK 5-MTK-P/P MIT SPERRE | Borna interrumpible por cuchilla | Borna interrumpible por cuchilla, con hembras roscadas para tomas de prueba para alojar clavijas de prueba, tensión nominal: 500 V, corriente nominal: 16 A, 1er piso, tipo de conexión: Conexión por tornillo, Sección de dimensionamiento: 2,5 mm², sección: 0,2 mm² - 6 mm², montaje: NS 35/7,5, NS 35/15, NS 32, color: gris | 867.17 | 100 | BE | Industrial Cabinet Connectivity (ICC) | BE1 | BE1231 | 50 | 50 | NO | PC |  | 13,23 | G | 61 | 243 | 80 | MM | 4017918145613 | 85369010 | CN | EC000902 | Imagen | Catálogo
3029538 | UK 5-MTK-P/P OG | Borna interrumpible por cuchilla | Borna interrumpible por cuchilla, con hembras roscadas para tomas de prueba para alojar clavijas de prueba, tensión nominal: 500 V, corriente nominal: 16 A, 1er piso, tipo de conexión: Conexión por tornillo, Sección de dimensionamiento: 2,5 mm², sección: 0,2 mm² - 6 mm², montaje: NS 32, NS 35/7,5, NS 35/15, color: naranja | 889.21 | 100 | BE | Industrial Cabinet Connectivity (ICC) | BE1 | BE1231 | 50 | 50 | NO | PC |  | 13,37 | G | 61 | 245 | 79 | MM | 4017918903527 | 85369010 | CN | EC000902 | Imagen | Catálogo
3048292 | UK 5-MTK-P/P RD | Borna interrumpible por cuchilla | Borna interrumpible por cuchilla, con hembras roscadas para tomas de prueba para alojar clavijas de prueba, tensión nominal: 500 V, corriente nominal: 16 A, 1er piso, tipo de conexión: Conexión por tornillo, Sección de dimensionamiento: 2,5 mm², sección: 0,2 mm² - 6 mm², montaje: NS 32, NS 35/7,5, NS 35/15, color: rojo | 889.21 | 100 | BE | Industrial Cabinet Connectivity (ICC) | BE1 | BE1231 | 50 | 50 | NO | PC |  | 13,25 | G | 54 | 243 | 78 | MM | 4017918949181 | 85369010 | DE | EC000902 | Imagen | Catálogo
3048551 | UK 5-MTK-P/P YE | Borna interrumpible por cuchilla | Borna interrumpible por cuchilla, con hembras roscadas para tomas de prueba para alojar clavijas de prueba, tensión nominal: 500 V, corriente nominal: 16 A, 1er piso, tipo de conexión: Conexión por tornillo, Sección de dimensionamiento: 2,5 mm², sección: 0,2 mm² - 6 mm², montaje: NS 32, NS 35/7,5, NS 35/15, color: amarillo | 889.21 | 100 | BE | Industrial Cabinet Connectivity (ICC) | BE1 | BE1231 | 50 | 50 | NO | PC |  | 13,24 | G | 53 | 242 | 72 | MM | 4046356056090 | 85369010 | CN | EC000902 | Imagen | Catálogo
1923021 | UK 5-TWIN | Borne de paso | Borne de paso, tensión nominal: 500 V, corriente nominal: 32 A, número de conexiones: 3, tipo de conexión: Conexión por tornillo, Sección de dimensionamiento: 4 mm², 1er piso, sección: 0,2 mm² - 4 mm², clase de montaje: NS 35/7,5, NS 35/15, NS 32, color: gris | 374.15 | 100 | BE | Industrial Cabinet Connectivity (ICC) | BE1 | BE1212 | 50 | 50 | NO | PC |  | 12,63 | G | 60 | 244 | 79 | MM | 4017918052423 | 85369010 | CN | EC000897 | Imagen | Catálogo
1923047 | UK 5-TWIN BU | Borne de paso | Borne de paso, tensión nominal: 500 V, corriente nominal: 32 A, tipo de conexión: Conexión por tornillo, 1er piso, Sección de dimensionamiento: 4 mm², sección: 0,2 mm² - 4 mm², clase de montaje: NS 35/7,5, NS 35/15, NS 32, color: azul | 374.15 | 100 | BE | Industrial Cabinet Connectivity (ICC) | BE1 | BE1212 | 50 | 50 | NO | PC |  | 12,66 | G | 67 | 288 | 73 | MM | 4017918052447 | 85369010 | CN | EC000897 | Imagen | Catálogo
1923076 | UK 5-TWIN-PE | Borna de tierra | Borna de tierra, tipo de conexión: Conexión por tornillo, 1er piso, sección: 0,2 mm² - 4 mm², clase de montaje: NS 35/7,5, NS 35/15, NS 32, color: amarillo-verde | 958.45 | 100 | BE | Industrial Cabinet Connectivity (ICC) | BE1 | BE1222 | 50 | 50 | NO | PC |  | 24,70 | G | 56 | 245 | 79 | MM | 4017918052461 | 85369010 | PL | EC000901 | Imagen | Catálogo
3004524 | UK 6 N | Borne de paso | Borne de paso, tensión nominal: 800 V, corriente nominal: 41 A, número de conexiones: 2, tipo de conexión: Conexión por tornillo, Sección de dimensionamiento: 6 mm², sección: 0,2 mm² - 10 mm², clase de montaje: NS 32, NS 35/7,5, NS 35/15, color: gris | 274.36 | 100 | BE | Industrial Cabinet Connectivity (ICC) | BE1 | BE1211 | 50 | 50 | NO | PC |  | 13,53 | G | 53 | 218 | 95 | MM | 4017918090821 | 85369010 | CN | EC000897 | Imagen | Catálogo
0719236 | UK 6 N BK | Borne de paso | Borne de paso, tensión nominal: 800 V, corriente nominal: 41 A, número de conexiones: 2, número de polos: 1, tipo de conexión: Conexión por tornillo, Sección de dimensionamiento: 6 mm², sección: 0,2 mm² - 10 mm², clase de montaje: NS 35/7,5, NS 35/15, color: negro | 293.3 | 100 | BE | Industrial Cabinet Connectivity (ICC) | BE1 | BE1211 | 50 | 50 | NO | PC |  | 13,37 | G | 54 | 217 | 94 | MM | 4017918955045 | 85369010 | CN | EC000897 | Imagen | Catálogo
3004977 | UK 6 N BU | Borne de paso | Borne de paso, tensión nominal: 800 V, corriente nominal: 41 A, número de conexiones: 2, tipo de conexión: Conexión por tornillo, Sección de dimensionamiento: 6 mm², sección: 0,2 mm² - 10 mm², clase de montaje: NS 32, NS 35/7,5, NS 35/15, color: azul | 274.36 | 100 | BE | Industrial Cabinet Connectivity (ICC) | BE1 | BE1211 | 50 | 50 | NO | PC |  | 13,25 | G | 54 | 219 | 87 | MM | 4017918090968 | 85369010 | CN | EC000897 | Imagen | Catálogo
0719223 | UK 6 N RD | Borne de paso | Borne de paso, tensión nominal: 800 V, corriente nominal: 41 A, número de conexiones: 2, número de polos: 1, tipo de conexión: Conexión por tornillo, Sección de dimensionamiento: 6 mm², sección: 0,2 mm² - 10 mm², clase de montaje: NS 35/7,5, NS 35/15, color: rojo | 293.3 | 100 | BE | Industrial Cabinet Connectivity (ICC) | BE1 | BE1211 | 50 | 50 | NO | PC |  | 13,53 | G | 54 | 217 | 94 | MM | 4017918955052 | 85369010 | CN | EC000897 | Imagen | Catálogo
0719249 | UK 6 N YE | Borne de paso | Borne de paso, tensión nominal: 800 V, corriente nominal: 41 A, número de conexiones: 2, número de polos: 1, tipo de conexión: Conexión por tornillo, Sección de dimensionamiento: 6 mm², sección: 0,2 mm² - 10 mm², clase de montaje: NS 35/7,5, NS 35/15, color: amarillo | 293.3 | 100 | BE | Industrial Cabinet Connectivity (ICC) | BE1 | BE1211 | 50 | 50 | NO | PC |  | 13,43 | G | 54 | 217 | 94 | MM | 4017918955069 | 85369010 | CN | EC000897 | Imagen | Catálogo
3004171 | UK 6,3-HESI | Borne de carril para fusible | Borne de carril para fusible, tipo de fusible: Vidrio/cerámica/..., tipo de fusible: G/6,3 x 32, tensión nominal: 500 V, corriente nominal: 10 A, número de polos: 1, tipo de conexión: Conexión por tornillo, Sección de dimensionamiento: 1,5 mm², sección: 0,5 mm²- 16 mm², clase de montaje: NS 35/7,5, NS 35/15, NS 32, color: negro | 1500.96 | 100 | BE | Industrial Cabinet Connectivity (ICC) | BE1 | BE1234 | 50 | 50 | SÍ | PC |  | 33,30 | G | 68 | 271 | 171 | MM | 4017918090685 | 85369095 | TR | EC000899 | Imagen | Catálogo
3004249 | UK 6,3-HESILA 250 | Borne de carril para fusible | Borne de carril para fusible, tipo de fusible: Vidrio/cerámica/..., tipo de fusible: G/6,3 x 32, tensión nominal: 500 V, corriente nominal: 10 A, número de polos: 1, tipo de conexión: Conexión por tornillo, Sección de dimensionamiento: 1,5 mm², sección: 0,5 mm²- 16 mm², clase de montaje: NS 35/7,5, NS 35/15, NS 32, color: negro | 2574.83 | 100 | BE | Industrial Cabinet Connectivity (ICC) | BE1 | BE1234 | 50 | 50 | NO | PC |  | 34,13 | G | 69 | 270 | 165 | MM | 4017918090739 | 85369095 | TR | EC000899 | Imagen | Catálogo
3004265 | UK 6,3-HESILED 24 | Borne de carril para fusible | Borne de carril para fusible, tipo de fusible: Vidrio/cerámica/..., tipo de fusible: G/6,3 x 32, tensión nominal: 24 V, corriente nominal: 10 A, número de polos: 1, tipo de conexión: Conexión por tornillo, Sección de dimensionamiento: 1,5 mm², sección: 0,5 mm²- 16 mm², clase de montaje: NS 35/7,5, NS 35/15, NS 32, color: negro | 2445.5 | 100 | BE | Industrial Cabinet Connectivity (ICC) | BE1 | BE1234 | 50 | 50 | NO | PC |  | 35,20 | G | 69 | 270 | 165 | MM | 4017918090753 | 85369095 | TR | EC000899 | Imagen | Catálogo
3118203 | UK 6-FSI/C | Borne de carril para fusible | Borne de carril para fusible, tipo de fusible: Plano, tipo de fusible: C, tensión nominal: 250 V, corriente nominal: 30 A, número de polos: 1, tipo de conexión: Conexión por tornillo, 1er piso, Sección de dimensionamiento: 4 mm², sección: 0,2 mm²- 10 mm², clase de montaje: NS 35/7,5, NS 35/15, NS 32, color: negro | 1466.81 | 100 | BE | Industrial Cabinet Connectivity (ICC) | BE1 | BE1236 | 50 | 1 | SÍ | PC |  | 20,79 | G | 64 | 312 | 113 | MM | 4017918100605 | 85369095 | TR | EC000899 | Imagen | Catálogo
3001925 | UK 6-FSI/C-LED12 | Borne de carril para fusible | Borne de carril para fusible, tipo de fusible: Plano, tipo de fusible: C, tensión nominal: 12 V, corriente nominal: 30 A, número de polos: 1, tipo de conexión: Conexión por tornillo, 1er piso, Sección de dimensionamiento: 4 mm², sección: 0,2 mm²- 10 mm², clase de montaje: NS 35/7,5, NS 35/15, NS 32, color: negro | 1962.24 | 100 | BE | Industrial Cabinet Connectivity (ICC) | BE1 | BE1236 | 50 | 1 | SÍ | PC |  | 21,12 | G | 64 | 310 | 108 | MM | 4017918100964 | 85369095 | TR | EC000899 | Imagen | Catálogo
3001938 | UK 6-FSI/C-LED24 | Borne de carril para fusible | Borne de carril para fusible, tipo de fusible: Plano, tipo de fusible: C, tensión nominal: 24 V, corriente nominal: 30 A, número de polos: 1, tipo de conexión: Conexión por tornillo, 1er piso, Sección de dimensionamiento: 4 mm², sección: 0,2 mm²- 10 mm², clase de montaje: NS 35/7,5, NS 35/15, NS 32, color: negro | 1962.24 | 100 | BE | Industrial Cabinet Connectivity (ICC) | BE1 | BE1236 | 50 | 1 | SÍ | PC |  | 21,23 | G | 64 | 310 | 108 | MM | 4017918100971 | 85369095 | TR | EC000899 | Imagen | Catálogo
3001939 | UK 6-FSI/C-LED60 | Borne de carril para fusible | Borne de carril para fusible, tipo de fusible: Plano, tipo de fusible: C, tensión nominal: 60 V, corriente nominal: 30 A, número de polos: 1, tipo de conexión: Conexión por tornillo, 1er piso, Sección de dimensionamiento: 4 mm², sección: 0,2 mm²- 10 mm², clase de montaje: NS 35/7,5, NS 35/15, NS 32, color: negro | 1903.68 | 100 | BE | Industrial Cabinet Connectivity (ICC) | BE1 | BE1236 | 50 | 50 | SÍ | PC |  | 20,92 | G | 64 | 310 | 108 | MM | 4046356183918 | 85369095 | TR | EC000899 | Imagen | Catálogo
3005015 | UK 10 | Borne de paso | Borne de paso, tensión nominal: 800 V, corriente nominal: 57 A, número de conexiones: 2, tipo de conexión: Conexión por tornillo, sección: 0,5 mm² - 10 mm², clase de montaje: NS 32, NS 35/7,5, NS 35/15, color: gris | 1257.81 | 100 | BE | Industrial Cabinet Connectivity (ICC) | BE1 | BE1211 | 50 | 50 | NO | PC |  | 15,76 | G | 55 | 220 | 88 | MM | 4017918090982 | 85369010 | DE | EC000897 | Imagen | Catálogo
3005099 | UK 10 BU | Borne de paso | Borne de paso, tensión nominal: 800 V, corriente nominal: 57 A, número de conexiones: 2, tipo de conexión: Conexión por tornillo, sección: 0,5 mm² - 10 mm², clase de montaje: NS 35/7,5, NS 35/15, color: azul | 1257.81 | 100 | BE | Industrial Cabinet Connectivity (ICC) | BE1 | BE1211 | 50 | 50 | NO | PC |  | 15,77 | G | 55 | 220 | 88 | MM | 4017918091033 | 85369010 | DE | EC000897 | Imagen | Catálogo
3005073 | UK 10 N | Borne de paso | Borne de paso, tensión nominal: 800 V, corriente nominal: 57 A, número de conexiones: 2, tipo de conexión: Conexión por tornillo, Sección de dimensionamiento: 10 mm², sección: 0,5 mm² - 16 mm², clase de montaje: NS 35/7,5, NS 35/15, NS 32, color: gris | 359.55 | 100 | BE | Industrial Cabinet Connectivity (ICC) | BE1 | BE1211 | 50 | 50 | NO | PC |  | 16,94 | G | 52 | 219 | 113 | MM | 4017918091019 | 85369010 | CN | EC000897 | Imagen | Catálogo
3022328 | UK 10 N BK | Borne de paso | Borne de paso, tensión nominal: 800 V, corriente nominal: 57 A, número de conexiones: 2, número de polos: 1, tipo de conexión: Conexión por tornillo, Sección de dimensionamiento: 10 mm², sección: 0,5 mm² - 16 mm², clase de montaje: NS 35/7,5, NS 35/15, color: negro | 380.85 | 100 | BE | Industrial Cabinet Connectivity (ICC) | BE1 | BE1211 | 50 | 50 | NO | PC |  | 17,37 | G | 51 | 218 | 114 | MM | 4017918433406 | 85369010 | CN | EC000897 | Imagen | Catálogo
3005086 | UK 10 N BU | Borne de paso | Borne de paso, tensión nominal: 800 V, corriente nominal: 57 A, número de conexiones: 2, tipo de conexión: Conexión por tornillo, Sección de dimensionamiento: 10 mm², sección: 0,5 mm² - 16 mm², clase de montaje: NS 35/7,5, NS 35/15, NS 32, color: azul | 359.55 | 100 | BE | Industrial Cabinet Connectivity (ICC) | BE1 | BE1211 | 50 | 50 | SÍ | PC |  | 17,01 | G | 54 | 219 | 107 | MM | 4017918091026 | 85369010 | CN | EC000897 | Imagen | Catálogo
3022315 | UK 10 N RD | Borne de paso | Borne de paso, tensión nominal: 800 V, corriente nominal: 57 A, número de conexiones: 2, número de polos: 1, tipo de conexión: Conexión por tornillo, Sección de dimensionamiento: 10 mm², sección: 0,5 mm² - 16 mm², clase de montaje: NS 35/7,5, NS 35/15, color: rojo | 380.85 | 100 | BE | Industrial Cabinet Connectivity (ICC) | BE1 | BE1211 | 50 | 50 | NO | PC |  | 17,22 | G | 55 | 217 | 112 | MM | 4017918433390 | 85369010 | CN | EC000897 | Imagen | Catálogo
3211249 | UK 10,3 HESILED 1000V | Soporte para fusibles | Soporte para fusibles, tipo de fusible: Vidrio/cerámica/..., tipo de fusible: gPV 10,3 x 38 mm según 60269-6, tensión nominal: 1000 V DC, corriente nominal: 30 A, tipo de conexión: Conexión por tornillo, Sección de dimensionamiento: 16 mm², sección: 0,75 mm²- 25 mm², clase de montaje: NS 35/7,5, NS 35/15, color: negro | 3859.76 | 100 | BE | Industrial Cabinet Connectivity (ICC) | BE1 | BE1234 | 12 | 12 | NO | PC |  | 51,42 | G | 71 | 222 | 91 | MM | 4046356482400 | 85369095 | DE | EC000899 | Imagen | Catálogo
3048580 | UK 10,3-CC HESI N | Borne de carril para fusible | Borne de carril para fusible, tipo de fusible: Vidrio/cerámica/..., tipo de fusible: Class CC, tensión nominal: 600 V, corriente nominal: 30 A, número de polos: 1, tipo de conexión: Conexión por tornillo, Sección de dimensionamiento: 16 mm², sección: 1 mm²- 16 mm², clase de montaje: NS 35/7,5, NS 35/15, color: negro | 2136.6 | 100 | BE | Industrial Cabinet Connectivity (ICC) | BE1 | BE1234 | 12 | 12 | NO | PC |  | 46,42 | G | 70 | 222 | 90 | MM | 4046356115971 | 85369095 | TN | EC000899 | Imagen | Catálogo
3048593 | UK 10,3-CC HESI N 2POL | Borne de carril para fusible | Borne de carril para fusible, tipo de fusible: Vidrio/cerámica/..., tipo de fusible: Class CC, tensión nominal: 600 V, corriente nominal: 30 A, número de polos: 2, tipo de conexión: Conexión por tornillo, Sección de dimensionamiento: 16 mm², sección: 1 mm²- 16 mm², clase de montaje: NS 35/7,5, NS 35/15, color: negro | 3932.03 | 100 | BE | Industrial Cabinet Connectivity (ICC) | BE1 | BE1234 | 6 | 6 | NO | PC |  | 92,00 | G | 70 | 223 | 90 | MM | 4046356116008 | 85369095 | TN | EC000899 | Imagen | Catálogo
3048603 | UK 10,3-CC HESI N 3POL | Borne de carril para fusible | Borne de carril para fusible, tipo de fusible: Vidrio/cerámica/..., tipo de fusible: Class CC, tensión nominal: 690 V AC, corriente nominal: 32 A, número de polos: 3, tipo de conexión: Conexión por tornillo, Sección de dimensionamiento: 16 mm², sección: 1 mm²- 16 mm², clase de montaje: NS 35/7,5, NS 35/15, color: negro | 5848.56 | 100 | BE | Industrial Cabinet Connectivity (ICC) | BE1 | BE1234 | 4 | 4 | NO | PC |  | 138,65 | G | 70 | 223 | 90 | MM | 4046356116015 | 85369095 | TN | EC000899 | Imagen | Catálogo
3048616 | UK 10,3-CC HESILED N 600 | Borne de carril para fusible | Borne de carril para fusible, tipo de fusible: Vidrio/cerámica/..., tipo de fusible: Class CC, tensión nominal: 600 V, corriente nominal: 30 A, número de polos: 1, tipo de conexión: Conexión por tornillo, Sección de dimensionamiento: 16 mm², sección: 1 mm²- 16 mm², clase de montaje: NS 35/7,5, NS 35/15, color: negro | 3916.36 | 100 | BE | Industrial Cabinet Connectivity (ICC) | BE1 | BE1234 | 12 | 12 | NO | PC |  | 46,62 | G | 72 | 221 | 92 | MM | 4046356115988 | 85369095 | TN | EC000899 | Imagen | Catálogo
3048629 | UK 10,3-CC HESILED N 600 2POL | Borne de carril para fusible | Borne de carril para fusible, tipo de fusible: Vidrio/cerámica/..., tipo de fusible: Class CC, tensión nominal: 600 V, corriente nominal: 30 A, número de polos: 2, tipo de conexión: Conexión por tornillo, Sección de dimensionamiento: 16 mm², sección: 1 mm²- 16 mm², clase de montaje: NS 35/7,5, NS 35/15, color: negro | 7260.19 | 100 | BE | Industrial Cabinet Connectivity (ICC) | BE1 | BE1234 | 6 | 6 | NO | PC |  | 93,00 | G | 70 | 220 | 90 | MM | 4046356115995 | 85369095 | FR | EC000899 | Imagen | Catálogo
3048632 | UK 10,3-CC HESILED N 600 3POL | Borne de carril para fusible | Borne de carril para fusible, tipo de fusible: Vidrio/cerámica/..., tipo de fusible: Class CC, tensión nominal: 600 V, corriente nominal: 30 A, tipo de conexión: Conexión por tornillo, Sección de dimensionamiento: 16 mm², sección: 1 mm²- 16 mm², clase de montaje: NS 35/7,5, NS 35/15, color: negro | 10842.73 | 100 | BE | Industrial Cabinet Connectivity (ICC) | BE1 | BE1234 | 4 | 4 | NO | PC |  | 156,30 | G | 71 | 223 | 91 | MM | 4046356116022 | 85369095 | FR | EC000899 | Imagen | Catálogo
3048690 | UK 10,3-CC HESILED N 72 | Borne de carril para fusible | Borne de carril para fusible, tipo de fusible: Vidrio/cerámica/..., tipo de fusible: Class CC, tensión nominal: 72 V, corriente nominal: 30 A, tipo de conexión: Conexión por tornillo, Sección de dimensionamiento: 16 mm², sección: 1 mm²- 16 mm², clase de montaje: NS 35/7,5, NS 35/15, color: negro | 3516.52 | 100 | BE | Industrial Cabinet Connectivity (ICC) | BE1 | BE1234 | 12 | 12 | NO | PC |  | 46,58 | G | 72 | 222 | 90 | MM | 4046356138635 | 85369095 | TN | EC000899 | Imagen | Catálogo
3211236 | UK 10,3-HESI 1000V | Soporte para fusibles | Soporte para fusibles, tipo de fusible: Vidrio/cerámica/..., tipo de fusible: gPV 10,3 x 38 mm según 60269-6, tensión nominal: 1000 V DC, corriente nominal: 30 A, tipo de conexión: Conexión por tornillo, Sección de dimensionamiento: 16 mm², sección: 1 mm²- 16 mm², clase de montaje: NS 35/7,5, NS 35/15, color: negro | 2084.09 | 100 | BE | Industrial Cabinet Connectivity (ICC) | BE1 | BE1234 | 12 | 12 | NO | PC |  | 46,39 | G | 71 | 222 | 90 | MM | 4046356482394 | 85369095 | TN | EC000899 | Imagen | Catálogo
1069842 | UK 10,3-HESI A 1500V | Borne de carril para fusible | Borne de carril para fusible, tipo de fusible: Vidrio/cerámica/..., tipo de fusible: gG / gPV / 10,3 x 85, tensión nominal: 1500 V DC, corriente nominal: 32 A, número de polos: 1, tipo de conexión: Conexión por tornillo, sección: 2,5 mm²- 25 mm², clase de montaje: NS 35/7,5, NS 35/15, color: negro | 1768.97 | 100 | BE | Industrial Cabinet Connectivity (ICC) | BE1 | BE1234 | 12 | 12 | NO | PC |  | 84,33 | G | 78 | 277 | 142 | MM | 4055626747903 | 85354000 | CN | EC000899 | Imagen | Catálogo
3048386 | UK 10,3-HESI N | Borne de carril para fusible | Borne de carril para fusible, tipo de fusible: Cerámica, tipo de fusible: 10,3 x 38 mm, tensión nominal: 690 V AC, corriente nominal: 32 A, número de polos: 1, tipo de conexión: Conexión por tornillo, Sección de dimensionamiento: 16 mm², sección: 1 mm²- 16 mm², clase de montaje: NS 35/7,5, NS 35/15, color: negro | 1882.71 | 100 | BE | Industrial Cabinet Connectivity (ICC) | BE1 | BE1234 | 12 | 12 | NO | PC |  | 45,88 | G | 70 | 221 | 90 | MM | 4017918976293 | 85369095 | TN | EC000899 | Imagen | Catálogo
3048483 | UK 10,3-HESI N 2POL | Borne de carril para fusible | Borne de carril para fusible, tipo de fusible: Cerámica, tipo de fusible: 10,3 x 38 mm, tensión nominal: 690 V AC, corriente nominal: 32 A, número de polos: 2, tipo de conexión: Conexión por tornillo, Sección de dimensionamiento: 16 mm², sección: 1 mm²- 16 mm², clase de montaje: NS 35/7,5, NS 35/15, color: negro | 3930.74 | 100 | BE | Industrial Cabinet Connectivity (ICC) | BE1 | BE1234 | 6 | 6 | NO | PC |  | 92,96 | G |  |  |  |  | 4046356056052 | 85369095 | TN | EC000899 |  | Catálogo
3048496 | UK 10,3-HESI N 3POL | Borne de carril para fusible | Borne de carril para fusible, tipo de fusible: Cerámica, tipo de fusible: 10,3 x 38 mm, tensión nominal: 690 V AC, corriente nominal: 32 A, número de polos: 3, tipo de conexión: Conexión por tornillo, Sección de dimensionamiento: 16 mm², sección: 1 mm²- 16 mm², clase de montaje: NS 35/7,5, NS 35/15, color: negro | 4396.03 | 100 | BE | Industrial Cabinet Connectivity (ICC) | BE1 | BE1234 | 4 | 4 | NO | PC |  | 139,30 | G | 68 | 181 | 100 | MM | 4046356056069 | 85369095 | FR | EC000899 | Imagen | Catálogo
3048399 | UK 10,3-HESILED N 690 | Borne de carril para fusible | Borne de carril para fusible, tipo de fusible: Vidrio/cerámica/..., tipo de fusible: 10,3 x 38 mm, tensión nominal: 690 V AC, corriente nominal: 32 A, número de polos: 1, tipo de conexión: Conexión por tornillo, Sección de dimensionamiento: 16 mm², sección: 1 mm²- 16 mm², clase de montaje: NS 35/7,5, NS 35/15, color: negro | 3485.62 | 100 | BE | Industrial Cabinet Connectivity (ICC) | BE1 | BE1234 | 12 | 12 | NO | PC |  | 46,91 | G | 71 | 222 | 89 | MM | 4017918976309 | 85369095 | TN | EC000899 | Imagen | Catálogo
3048661 | UK 10,3-HESILED N 72 | Borne de carril para fusible | Borne de carril para fusible, tipo de fusible: Cerámica, tipo de fusible: 10,3 x 38 mm, tensión nominal: 72 V, corriente nominal: 32 A, número de polos: 1, tipo de conexión: Conexión por tornillo, Sección de dimensionamiento: 16 mm², sección: 1 mm²- 16 mm², clase de montaje: NS 35/7,5, NS 35/15, color: negro | 3217.5 | 100 | BE | Industrial Cabinet Connectivity (ICC) | BE1 | BE1234 | 12 | 12 | NO | PC |  | 46,75 | G | 71 | 221 | 91 | MM | 4046356138642 | 85369095 | FR | EC000899 | Imagen | Catálogo
3005109 | UK 10-DREHSI (5X20) | Borne de carril para fusible | Borne de carril para fusible, tipo de fusible: Vidrio/cerámica/..., tipo de fusible: G/5 x 20, tensión nominal: 500 V, corriente nominal: 10 A, número de polos: 1, tipo de conexión: Conexión por tornillo, Sección de dimensionamiento: 1,5 mm², sección: 0,5 mm²- 16 mm², clase de montaje: NS 35/7,5, NS 35/15, NS 32, color: negro | 1574.19 | 100 | BE | Industrial Cabinet Connectivity (ICC) | BE1 | BE1235 | 50 | 1 | SÍ | PC |  | 33,66 | G | 65 | 311 | 134 | MM | 4017918091040 | 85369095 | PL | EC000899 | Imagen | Catálogo
3005507 | UK 10-DREHSI (6,3X32) | Borne de carril para fusible | Borne de carril para fusible, tipo de fusible: Vidrio/cerámica/..., tipo de fusible: G/6,3 x 32, tensión nominal: 400 V, corriente nominal: 10 A, tipo de conexión: Conexión por tornillo, Sección de dimensionamiento: 1,5 mm², sección: 0,5 mm²- 16 mm², clase de montaje: NS 35/7,5, NS 35/15, NS 32, color: negro | 1605.93 | 100 | BE | Industrial Cabinet Connectivity (ICC) | BE1 | BE1235 | 50 | 50 | NO | PC |  | 34,57 | G | 65 | 311 | 134 | MM | 4017918091170 | 85369095 | PL | EC000899 | Imagen | Catálogo
3005688 | UK 10-DREHSI/K (5X25) | Borne de carril para fusible | Borne de carril para fusible, tipo de fusible: Vidrio/cerámica/..., tipo de fusible: G/5 x 25, tensión nominal: 500 V, corriente nominal: 10 A, tipo de conexión: Conexión por tornillo, Sección de dimensionamiento: 1,5 mm², sección: 0,5 mm²- 16 mm², clase de montaje: NS 35/7,5, NS 35/15, NS 32, color: negro | 2020.82 | 100 | BE | Industrial Cabinet Connectivity (ICC) | BE1 | BE1235 | 50 | 1 | SÍ | PC |  | 34,10 | G | 62 | 310 | 134 | MM | 4017918091262 | 85369095 | PL | EC000899 | Imagen | Catálogo
3073953 | UK 10-DREHSI-EX (5X20) | Borne de carril para fusible | Borne de carril para fusible, tipo de fusible: Vidrio/cerámica/..., tipo de fusible: G/5 x 20, tensión nominal: 500 V, corriente nominal: 10 A, tipo de conexión: Conexión por tornillo, Sección de dimensionamiento: 1,5 mm², sección: 0,5 mm²- 16 mm², clase de montaje: NS 35/7,5, NS 35/15, NS 32, color: negro | 20.86 | 1 | BE | Industrial Cabinet Connectivity (ICC) | BE1 | BE1235 | 50 | 50 | NO | PC |  | 33,80 | G | 63 | 312 | 133 | MM | 4046356343121 | 85369095 | PL | EC000899 | Imagen | Catálogo
3073966 | UK 10-DREHSI-EX (6,3X32) | Borne de carril para fusible | Borne de carril para fusible, tipo de fusible: Vidrio/cerámica/..., tipo de fusible: G/6,3 x 32, tensión nominal: 400 V, corriente nominal: 10 A, tipo de conexión: Conexión por tornillo, Sección de dimensionamiento: 1,5 mm², sección: 0,5 mm²- 16 mm², clase de montaje: NS 35/7,5, NS 35/15, NS 32, color: negro | 20.86 | 1 | BE | Industrial Cabinet Connectivity (ICC) | BE1 | BE1235 | 50 | 50 | NO | PC |  | 34,76 | G | 65 | 311 | 134 | MM | 4046356343138 | 85369095 | PL | EC000899 | Imagen | Catálogo
3005170 | UK 10-DREHSILA 250 (5X20) | Borne de carril para fusible | Borne de carril para fusible, tipo de fusible: Vidrio/cerámica/..., tipo de fusible: G/5 x 20, tensión nominal: 500 V, corriente nominal: 10 A, tipo de conexión: Conexión por tornillo, Sección de dimensionamiento: 1,5 mm², sección: 0,5 mm²- 16 mm², clase de montaje: NS 35/7,5, NS 35/15, NS 32, color: negro | 2430.86 | 100 | BE | Industrial Cabinet Connectivity (ICC) | BE1 | BE1235 | 50 | 1 | SÍ | PC |  | 34,00 | G | 65 | 311 | 134 | MM | 4017918091118 | 85369095 | PL | EC000899 | Imagen | Catálogo
3005662 | UK 10-DREHSILA 250 (6,3X32) | Borne de carril para fusible | Borne de carril para fusible, tipo de fusible: Vidrio/cerámica/..., tipo de fusible: G/6,3 x 32, tensión nominal: 400 V, corriente nominal: 10 A, tipo de conexión: Conexión por tornillo, sección: 0,5 mm²- 16 mm², clase de montaje: NS 35/7,5, NS 35/15, NS 32, color: negro | 2430.86 | 100 | BE | Industrial Cabinet Connectivity (ICC) | BE1 | BE1235 | 50 | 1 | SÍ | PC |  | 35,38 | G | 62 | 309 | 133 | MM | 4017918091255 | 85369095 | PL | EC000899 | Imagen | Catálogo
3005112 | UK 10-DREHSILED 12 (5X20) | Borne de carril para fusible | Borne de carril para fusible, tipo de fusible: Vidrio/cerámica/..., tipo de fusible: G/5 x 20, tensión nominal: 500 V, corriente nominal: 10 A, tipo de conexión: Conexión por tornillo, Sección de dimensionamiento: 1,5 mm², sección: 0,5 mm²- 16 mm², clase de montaje: NS 35/7,5, NS 35/15, NS 32, color: negro | 2430.86 | 100 | BE | Industrial Cabinet Connectivity (ICC) | BE1 | BE1235 | 50 | 1 | SÍ | PC |  | 33,77 | G | 65 | 311 | 134 | MM | 4017918091057 | 85369095 | PL | EC000899 | Imagen | Catálogo
3005138 | UK 10-DREHSILED 24 (5X20) | Borne de carril para fusible | Borne de carril para fusible, tipo de fusible: Vidrio/cerámica/..., tipo de fusible: G/5 x 20, tensión nominal: 500 V, corriente nominal: 10 A, número de polos: 1, tipo de conexión: Conexión por tornillo, Sección de dimensionamiento: 1,5 mm², sección: 0,5 mm²- 16 mm², clase de montaje: NS 35/7,5, NS 35/15, NS 32, color: negro | 2430.86 | 100 | BE | Industrial Cabinet Connectivity (ICC) | BE1 | BE1235 | 50 | 1 | SÍ | PC |  | 34,40 | G | 65 | 311 | 134 | MM | 4017918091071 | 85369095 | PL | EC000899 | Imagen | Catálogo
3005646 | UK 10-DREHSILED 24 (6,3X32) | Borne de carril para fusible | Borne de carril para fusible, tipo de fusible: Vidrio/cerámica/..., tipo de fusible: G/6,3 x 32, tensión nominal: 400 V, corriente nominal: 10 A, tipo de conexión: Conexión por tornillo, sección: 0,5 mm²- 16 mm², clase de montaje: NS 35/7,5, NS 35/15, NS 32, color: negro | 2430.86 | 100 | BE | Industrial Cabinet Connectivity (ICC) | BE1 | BE1235 | 50 | 1 | SÍ | PC |  | 34,89 | G | 65 | 311 | 134 | MM | 4017918091231 | 85369095 | PL | EC000899 | Imagen | Catálogo
3005154 | UK 10-DREHSILED 60 (5X20) | Borne de carril para fusible | Borne de carril para fusible, tipo de fusible: Vidrio/cerámica/..., tipo de fusible: G/5 x 20, tensión nominal: 500 V, corriente nominal: 10 A, tipo de conexión: Conexión por tornillo, Sección de dimensionamiento: 1,5 mm², sección: 0,5 mm²- 16 mm², clase de montaje: NS 35/7,5, NS 35/15, NS 32, color: negro | 2479.65 | 100 | BE | Industrial Cabinet Connectivity (ICC) | BE1 | BE1235 | 50 | 1 | SÍ | PC |  | 33,70 | G | 62 | 311 | 132 | MM | 4017918091095 | 85369095 | PL | EC000899 | Imagen | Catálogo
3001381 | UK 10-PLUS | Borne de paso | Borne de paso, tensión nominal: 800 V, corriente nominal: 57 A, tipo de conexión: Conexión por tornillo, 1er piso, Sección de dimensionamiento: 10 mm², sección: 0,5 mm² - 16 mm², Conexión por tornillo, 1er piso, conexión a la derecha, Sección de dimensionamiento: 4 mm², sección: 0,2 mm² - 6 mm², clase de montaje: NS 35/7,5, NS 35/15, NS 32, color: gris | 639.69 | 100 | BE | Industrial Cabinet Connectivity (ICC) | BE1 | BE1212 | 50 | 50 | NO | PC |  | 22,32 | G | 65 | 312 | 115 | MM | 4017918089870 | 85369010 | PL | EC000897 | Imagen | Catálogo
3001475 | UK 10-PLUS BU | Borne de paso | Borne de paso, tensión nominal: 800 V, corriente nominal: 57 A, tipo de conexión: Conexión por tornillo, 1er piso, Sección de dimensionamiento: 10 mm², sección: 0,5 mm² - 16 mm², Conexión por tornillo, 1er piso, conexión a la derecha, Sección de dimensionamiento: 4 mm², sección: 0,2 mm² - 6 mm², clase de montaje: NS 35/7,5, NS 35/15, NS 32, color: azul | 639.69 | 100 | BE | Industrial Cabinet Connectivity (ICC) | BE1 | BE1212 | 50 | 50 | NO | PC |  | 21,60 | G | 61 | 310 | 111 | MM | 4017918089948 | 85369010 | PL | EC000897 | Imagen | Catálogo
3001420 | UK 10-PLUS-PE | Borna de tierra | Borna de tierra, tipo de conexión: Conexión por tornillo, 1er piso, Sección de dimensionamiento: 10 mm², sección: 0,5 mm² - 16 mm², Conexión por tornillo, 1er piso, conexión a la derecha, Sección de dimensionamiento: 4 mm², sección: 0,2 mm² - 6 mm², clase de montaje: NS 35/7,5, NS 35/15, NS 32, color: amarillo-verde | 1683.26 | 100 | BE | Industrial Cabinet Connectivity (ICC) | BE1 | BE1212 | 50 | 50 | NO | PC |  | 34,75 | G | 60 | 211 | 124 | MM | 4017918089894 | 85369010 | PL | EC000901 | Imagen | Catálogo
3005196 | UK 10-TWIN | Borne de paso | Borne de paso, tensión nominal: 800 V, corriente nominal: 57 A, tipo de conexión: Conexión por tornillo, 1er piso, Sección de dimensionamiento: 10 mm², sección: 0,5 mm² - 16 mm², clase de montaje: NS 35/7,5, NS 35/15, NS 32, color: gris | 648.33 | 100 | BE | Industrial Cabinet Connectivity (ICC) | BE1 | BE1212 | 50 | 1 | SÍ | PC |  | 27,44 | G | 63 | 310 | 112 | MM | 4017918091132 | 85369010 | CN | EC000897 | Imagen | Catálogo
3005235 | UK 10-TWIN BU | Borne de paso | Borne de paso, tensión nominal: 800 V, corriente nominal: 57 A, tipo de conexión: Conexión por tornillo, 1er piso, Sección de dimensionamiento: 10 mm², sección: 0,5 mm² - 16 mm², clase de montaje: NS 35/7,5, NS 35/15, NS 32, color: azul | 648.33 | 100 | BE | Industrial Cabinet Connectivity (ICC) | BE1 | BE1212 | 50 | 1 | SÍ | PC |  | 27,79 | G | 115 | 50 | 307 | MM | 4017918091149 | 85369010 | CN | EC000897 | Imagen | Catálogo
3001433 | UK 10-TWIN-PE | Borna de tierra | Borna de tierra, tipo de conexión: Conexión por tornillo, Sección de dimensionamiento: 10 mm², sección: 0,5 mm² - 16 mm², clase de montaje: NS 35/7,5, NS 35/15, NS 32, color: amarillo-verde | 1604.21 | 100 | BE | Industrial Cabinet Connectivity (ICC) | BE1 | BE1222 | 50 | 50 | NO | PC |  | 40,51 | G | 62 | 311 | 114 | MM | 4017918089900 | 85369010 | CN | EC000901 | Imagen | Catálogo
3006014 | UK 16 | Borne de paso | Borne de paso, tensión nominal: 800 V, corriente nominal: 76 A, número de conexiones: 2, tipo de conexión: Conexión por tornillo, sección: 0,5 mm² - 16 mm², clase de montaje: NS 35/7,5, NS 35/15, NS 32, color: gris | 1468.49 | 100 | BE | Industrial Cabinet Connectivity (ICC) | BE1 | BE1211 | 50 | 50 | NO | PC |  | 21,10 | G | 57 | 260 | 97 | MM | 4017918091286 | 85369010 | DE | EC000897 | Imagen | Catálogo
3006098 | UK 16 BU | Borne de paso | Borne de paso, tensión nominal: 800 V, corriente nominal: 76 A, número de conexiones: 2, tipo de conexión: Conexión por tornillo, sección: 0,5 mm² - 16 mm², clase de montaje: NS 35/7,5, NS 35/15, NS 32, color: azul | 1468.49 | 100 | BE | Industrial Cabinet Connectivity (ICC) | BE1 | BE1211 | 50 | 50 | NO | PC |  | 21,00 | G | 58 | 261 | 99 | MM | 4017918091347 | 85369010 | DE | EC000897 | Imagen | Catálogo
3006043 | UK 16 N | Borne de paso | Borne de paso, tensión nominal: 800 V, corriente nominal: 76 A, número de conexiones: 2, número de polos: 1, tipo de conexión: Conexión por tornillo, Sección de dimensionamiento: 16 mm², sección: 2,5 mm² - 25 mm², clase de montaje: NS 35/7,5, NS 35/15, NS 32, color: gris | 437.62 | 100 | BE | Industrial Cabinet Connectivity (ICC) | BE1 | BE1211 | 50 | 50 | SÍ | PC |  | 23,20 | G | 60 | 219 | 139 | MM | 4017918091309 | 85369010 | CN | EC000897 | Imagen | Catálogo
3006056 | UK 16 N BU | Borne de paso | Borne de paso, tensión nominal: 800 V, corriente nominal: 76 A, número de conexiones: 2, tipo de conexión: Conexión por tornillo, Sección de dimensionamiento: 16 mm², sección: 2,5 mm² - 25 mm², clase de montaje: NS 35/7,5, NS 35/15, NS 32, color: azul | 437.62 | 100 | BE | Industrial Cabinet Connectivity (ICC) | BE1 | BE1211 | 50 | 50 | SÍ | PC |  | 23,30 | G | 60 | 217 | 138 | MM | 4017918091316 | 85369010 | IN | EC000897 | Imagen | Catálogo
3000570 | UK 16 N GN | Borne de paso | Borne de paso, tensión nominal: 800 V, corriente nominal: 76 A, número de conexiones: 2, tipo de conexión: Conexión por tornillo, Sección de dimensionamiento: 16 mm², sección: 2,5 mm² - 25 mm², clase de montaje: NS 35/7,5, NS 35/15, NS 32, color: verde | 463.91 | 100 | BE | Industrial Cabinet Connectivity (ICC) | BE1 | BE1211 | 50 | 50 | NO | PC |  | 23,37 | G | 60 | 216 | 135 | MM | 4055626139012 | 85369010 | CN | EC000897 | Imagen | Catálogo
3000571 | UK 16 N RD | Borne de paso | Borne de paso, tensión nominal: 800 V, corriente nominal: 76 A, número de conexiones: 2, tipo de conexión: Conexión por tornillo, Sección de dimensionamiento: 16 mm², sección: 2,5 mm² - 25 mm², clase de montaje: NS 35/7,5, NS 35/15, NS 32, color: rojo | 464.24 | 100 | BE | Industrial Cabinet Connectivity (ICC) | BE1 | BE1211 | 50 | 50 | NO | PC |  | 23,34 | G | 60 | 225 | 140 | MM | 4055626139029 | 85369010 | CN | EC000897 | Imagen | Catálogo
3000569 | UK 16 N YE | Borne de paso | Borne de paso, tensión nominal: 800 V, corriente nominal: 76 A, número de conexiones: 2, tipo de conexión: Conexión por tornillo, Sección de dimensionamiento: 16 mm², sección: 2,5 mm² - 25 mm², clase de montaje: NS 35/7,5, NS 35/15, NS 32, color: amarillo | 463.91 | 100 | BE | Industrial Cabinet Connectivity (ICC) | BE1 | BE1211 | 50 | 50 | NO | PC |  | 23,30 | G | 62 | 219 | 138 | MM | 4055626139005 | 85369010 | CN | EC000897 | Imagen | Catálogo
3008012 | UK 35 | Borne de paso | Borne de paso, tensión nominal: 1000 V, corriente nominal: 125 A, número de conexiones: 2, tipo de conexión: Conexión por tornillo, sección: 0,75 mm² - 50 mm², clase de montaje: NS 35/7,5, NS 35/15, NS 32, color: gris | 1876.34 | 100 | BE | Industrial Cabinet Connectivity (ICC) | BE1 | BE1211 | 50 | 50 | NO | PC |  | 57,97 | G | 69 | 270 | 170 | MM | 4017918091552 | 85369010 | DE | EC000897 | Imagen | Catálogo
3008025 | UK 35 BU | Borne de paso | Borne de paso, tensión nominal: 1000 V, corriente nominal: 125 A, número de conexiones: 2, tipo de conexión: Conexión por tornillo, sección: 0,75 mm² - 50 mm², clase de montaje: NS 35/7,5, NS 35/15, NS 32, color: azul | 2104.31 | 100 | BE | Industrial Cabinet Connectivity (ICC) | BE1 | BE1211 | 50 | 50 | NO | PC |  | 57,76 | G | 72 | 271 | 172 | MM | 4017918091569 | 85369010 | DE | EC000897 | Imagen | Catálogo
3048234 | UK 35 HOUSING GY | Caja vacía | Caja vacía, clase de montaje: NS 35/7,5, NS 35/15, NS 32, color: gris | 369.12 | 100 | AC | DCS | ACE | ACEPAA | 50 | 50 | NO | PC | F | 16,97 | G | 72 | 271 | 172 | MM | 4017918937485 | 85472000 | DE | EC000897 | Imagen | Catálogo
3000416 | UK 35 KLK | Borne universal | Bloque de terminales | 574.23 | 100 | AC | DCS | ACE | ACEPBA | 100 | 100 | NO | PC |  | 43.305 | G | 0 | 0 | 0 |  | 4046356570244 | 85369010 | DE | EC000489 | Imagen | Catálogo
3074130 | UK 35 N | Borne de paso | Borne de paso, tensión nominal: 1000 V, corriente nominal: 125 A, número de conexiones: 2, tipo de conexión: Conexión por tornillo, Sección de dimensionamiento: 35 mm², sección: 10 mm² - 35 mm², clase de montaje: NS 35/7,5, NS 35/15, color: gris | 980.33 | 100 | BE | Industrial Cabinet Connectivity (ICC) | BE1 | BE1211 | 50 | 50 | SÍ | PC |  | 54,20 | G | 75 | 276 | 180 | MM | 4046356347297 | 85369010 | CN | EC000897 | Imagen | Catálogo
3058350 | UK 35 N BU | Borne de paso | Borne de paso, tensión nominal: 1000 V, corriente nominal: 125 A, número de conexiones: 2, tipo de conexión: Conexión por tornillo, Sección de dimensionamiento: 35 mm², sección: 10 mm² - 35 mm², clase de montaje: NS 35/7,5, NS 35/15, color: azul | 979.52 | 100 | BE | Industrial Cabinet Connectivity (ICC) | BE1 | BE1211 | 50 | 1 | SÍ | PC |  | 54,25 | G | 75 | 276 | 180 | MM | 4046356477284 | 85369010 | CN | EC000897 | Imagen | Catálogo
3000563 | UK 5 N-MT | Borna interrumpible por cuchilla | Borna interrumpible por cuchilla, tensión nominal: 500 V, corriente nominal: 16 A, tipo de conexión: Conexión por tornillo, Sección de dimensionamiento: 1,5 mm², sección: 0,2 mm² - 6 mm², montaje: NS 35/7,5, NS 35/15, NS 32, color: gris | 832.27 | 100 | BE | Industrial Cabinet Connectivity (ICC) | BE1 | BE1231 | 50 | 50 | NO | PC |  | 9,79 | G | 55 | 219 | 74 | MM | 4046356709019 | 85369010 | CN | EC000902 | Imagen | Catálogo
3000604 | UK 5 N-TG | Borna seccionable | Borna seccionable, La corriente y la tensión son determinadas por el conector empleado., tensión nominal: 500 V, corriente nominal: 16 A, tipo de conexión: Conexión por tornillo, Sección de dimensionamiento: 4 mm², sección: 0,5 mm² - 6 mm², montaje: NS 35/7,5, NS 35/15, NS 32, color: gris | 449.75 | 100 | BE | Industrial Cabinet Connectivity (ICC) | BE1 | BE1232 | 50 | 50 | NO | PC |  | 9,31 | G | 51 | 218 | 73 | MM | 4046356708975 | 85369010 | CN | EC000902 | Imagen | Catálogo
3000564 | UK 5-HEDI N | Borna interrumpible por palanca | Borna interrumpible por palanca, tensión nominal: 500 V, corriente nominal: 16 A, tipo de conexión: Conexión por tornillo, Sección de dimensionamiento: 1,5 mm², sección: 0,2 mm² - 6 mm², montaje: NS 35/7,5, NS 35/15, NS 32, color: negro/naranja | 1038.67 | 100 | BE | Industrial Cabinet Connectivity (ICC) | BE1 | BE1234 | 50 | 50 | NO | PC |  | 15,36 | G | 61 | 218 | 138 | MM | 4046356707954 | 85369095 | CN | EC000902 | Imagen | Catálogo
3000752 | UK 5-HEDI N GY | Borna interrumpible por palanca | Borna interrumpible por palanca, tensión nominal: 500 V, corriente nominal: 16 A, tipo de conexión: Conexión por tornillo, Sección de dimensionamiento: 1,5 mm², sección: 0,2 mm² - 6 mm², montaje: NS 35/7,5, NS 35/15, NS 32, color: gris/naranja | 1100.97 | 100 | BE | Industrial Cabinet Connectivity (ICC) | BE1 | BE1234 | 50 | 50 | NO | PC |  | 15,34 | G | 60 | 215 | 135 | MM | 4046356708982 | 85369095 | CN | EC000902 | Imagen | Catálogo
3000539 | UK 5-HESI N | Borne de carril para fusible | Borne de carril para fusible, tipo de fusible: Vidrio/cerámica/..., tipo de fusible: G/5 x 20, tensión nominal: 500 V, corriente nominal: 6,3 A, número de polos: 1, tipo de conexión: Conexión por tornillo, Sección de dimensionamiento: 1,5 mm², sección: 0,2 mm²- 6 mm², clase de montaje: NS 35/7,5, NS 35/15, NS 32, color: negro | 958.84 | 100 | BE | Industrial Cabinet Connectivity (ICC) | BE1 | BE1234 | 50 | 50 | NO | PC |  | 13,87 | G | 60 | 218 | 137 | MM | 4046356676045 | 85369095 | CN | EC000899 | Imagen | Catálogo
3000542 | UK 5-HESILA 250 N | Borne de carril para fusible | Borne de carril para fusible, tipo de fusible: Vidrio/cerámica/..., tipo de fusible: G/5 x 20, tensión nominal: 500 V, corriente nominal: 6,3 A, número de polos: 1, tipo de conexión: Conexión por tornillo, Sección de dimensionamiento: 1,5 mm², sección: 0,2 mm²- 6 mm², clase de montaje: NS 35/7,5, NS 35/15, NS 32, color: negro | 1822.4 | 100 | BE | Industrial Cabinet Connectivity (ICC) | BE1 | BE1234 | 50 | 50 | NO | PC |  | 14,23 | G | 63 | 219 | 138 | MM | 4046356676014 | 85369095 | CN | EC000899 | Imagen | Catálogo
3000540 | UK 5-HESILED 24 N | Borne de carril para fusible | Borne de carril para fusible, tipo de fusible: Vidrio/cerámica/..., tipo de fusible: G/5 x 20, tensión nominal: 24 V, corriente nominal: 6,3 A, número de polos: 1, tipo de conexión: Conexión por tornillo, Sección de dimensionamiento: 1,5 mm², sección: 0,2 mm²- 6 mm², clase de montaje: NS 35/7,5, NS 35/15, NS 32, color: negro | 1715.18 | 100 | BE | Industrial Cabinet Connectivity (ICC) | BE1 | BE1234 | 50 | 50 | NO | PC |  | 14,35 | G | 60 | 218 | 137 | MM | 4046356676038 | 85369095 | CN | EC000899 | Imagen | Catálogo
3000541 | UK 5-HESILED 60 N | Borne de carril para fusible | Borne de carril para fusible, tipo de fusible: Vidrio/cerámica/..., tipo de fusible: G/5 x 20, tensión nominal: 60 V, corriente nominal: 6,3 A, número de polos: 1, tipo de conexión: Conexión por tornillo, Sección de dimensionamiento: 1,5 mm², sección: 0,2 mm²- 6 mm², clase de montaje: NS 35/7,5, NS 35/15, NS 32, color: negro | 1715.18 | 100 | BE | Industrial Cabinet Connectivity (ICC) | BE1 | BE1234 | 50 | 50 | NO | PC |  | 14,37 | G | 60 | 218 | 138 | MM | 4046356676021 | 85369095 | CN | EC000899 | Imagen | Catálogo
3072803 | UK 6-T | Borna seccionable | Borna seccionable, tensión nominal: 500 V, corriente nominal: 41 A, tipo de conexión: Conexión por tornillo, 1er piso, Sección de dimensionamiento: 6 mm², sección: 0,5 mm² - 10 mm² , clase de montaje: NS 35/7,5, NS 35/15, NS 32, color: gris | 884.52 | 100 | BE | Industrial Cabinet Connectivity (ICC) | BE1 | BE1233 | 50 | 50 | NO | PC |  | 22,14 | G | 56 | 312 | 110 | MM | 4046356872454 | 85369010 | IN | EC000902 | Imagen | Catálogo
3072804 | UK 6-TK-P | Borna seccionable | Borna seccionable, con tornillo moleteado, para el manejo manual del patín deslizante, tensión nominal: 500 V, corriente nominal: 41 A, tipo de conexión: Conexión por tornillo, 1er piso, Sección de dimensionamiento: 6 mm², sección: 0,5 mm² - 10 mm² , clase de montaje: NS 35/7,5, NS 35/15, NS 32, color: gris | 952.82 | 100 | BE | Industrial Cabinet Connectivity (ICC) | BE1 | BE1233 | 50 | 50 | NO | PC |  | 26,40 | G | 93 | 271 | 114 | MM | 4046356961790 | 85369010 | PL | EC000902 | Imagen | Catálogo
3072800 | UK 6-T-P | Borna seccionable | Borna seccionable, tensión nominal: 500 V, corriente nominal: 41 A, tipo de conexión: Conexión por tornillo, Sección de dimensionamiento: 6 mm², sección: 0,5 mm² - 10 mm² , clase de montaje: NS 35/7,5, NS 35/15, NS 32, color: gris | 942.67 | 100 | BE | Industrial Cabinet Connectivity (ICC) | BE1 | BE1233 | 50 | 50 | NO | PC |  | 25,18 | G | 54 | 310 | 113 | MM | 4046356772808 | 85369010 | IN | EC000902 | Imagen | Catálogo
3072801 | UKD 6 | Borne de paso | Borne de paso, tensión nominal: 800 V, corriente nominal: 41 A, tipo de conexión: Conexión por tornillo, Sección de dimensionamiento: 6 mm², sección: 0,5 mm² - 10 mm² , clase de montaje: NS 35/7,5, NS 35/15, NS 32, color: gris | 778.85 | 100 | BE | Industrial Cabinet Connectivity (ICC) | BE1 | BE1233 | 50 | 50 | NO | PC |  | 18,75 | G | 56 | 311 | 112 | MM | 4046356773041 | 85369010 | IN | EC000897 | Imagen | Catálogo
3009118 | UKH 50 | Borne de corriente | Borne de corriente, tensión nominal: 1000 V, corriente nominal: 150 A, número de conexiones: 2, número de polos: 1, tipo de conexión: Conexión por tornillo, Sección de dimensionamiento: 50 mm², sección: 16 mm² - 70 mm², clase de montaje: NS 35/7,5, NS 35/15, NS 32, NS 35/15-2,3, color: gris | 1949.31 | 100 | BE | Industrial Cabinet Connectivity (ICC) | BE1 | BE1311 | 10 | 10 | NO | PC |  | 120,00 | G | 84 | 224 | 87 | MM | 4017918091644 | 85369010 | IN | EC000897 | Imagen | Catálogo
3009105 | UKH 50 BU | Borne de corriente | Borne de corriente, tensión nominal: 1000 V, corriente nominal: 150 A, número de conexiones: 2, número de polos: 1, tipo de conexión: Conexión por tornillo, Sección de dimensionamiento: 50 mm², sección: 16 mm² - 70 mm², clase de montaje: NS 35/7,5, NS 35/15, NS 32, NS 35/15-2,3, color: azul | 1949.31 | 100 | BE | Industrial Cabinet Connectivity (ICC) | BE1 | BE1311 | 10 | 10 | NO | PC |  | 120,32 | G | 83 | 222 | 88 | MM | 4017918091637 | 85369010 | IN | EC000897 | Imagen | Catálogo
3009228 | UKH 50 EP | Perfil de inserción | Perfil de inserción, color: plateado | 72.65 | 100 | BE | Industrial Cabinet Connectivity (ICC) | BE1 | BE1ZWX | 10 | 10 | NO | PC |  | 4,97 | G | 76 | 10 | 105 | MM | 4017918091736 | 74198090 | CN | EC004592 | Imagen | Catálogo
3009229 | UKH 50 EP/L18 | Perfil de inserción | Perfil de inserción | 72.65 | 100 | BE | Industrial Cabinet Connectivity (ICC) | BE1 | BE1ZWX | 10 | 100 | NO | PC |  | 4,49 | G | 18 | 65 | 63 | MM | 4055626012667 | 74198090 | CN | EC004591 | Imagen | Catálogo
3009230 | UKH 50 EP-VPE500 | Perfil de inserción | Perfil de inserción, color: plateado | 71.93 | 100 | BE | Industrial Cabinet Connectivity (ICC) | BE1 | BE1ZWX | 500 | 500 | NO | PC |  | 4,93 | G | 60 | 189 | 118 | MM | 4055626192895 | 85369010 | CN | EC004591 | Imagen | Catálogo
3247019 | UKH 50-F | Borne de corriente | Borne de corriente, tensión nominal: 1000 V, corriente nominal: 150 A, número de conexiones: 2, número de polos: 1, tipo de conexión: Conexión por tornillo, Sección de dimensionamiento: 50 mm², sección: 16 mm² - 70 mm², clase de montaje: atornillado directo, color: gris | 1949.31 | 100 | BE | Industrial Cabinet Connectivity (ICC) | BE1 | BE1311 | 10 | 10 | NO | PC |  | 126,82 | G | 80 | 195 | 137 | MM | 4046356607230 | 85369010 | IN | EC000897 | Imagen | Catálogo
3247062 | UKH 50-F BU | Borne de corriente | Borne de corriente, tensión nominal: 1000 V, corriente nominal: 150 A, número de conexiones: 2, número de polos: 1, tipo de conexión: Conexión por tornillo, Sección de dimensionamiento: 50 mm², sección: 16 mm² - 70 mm², clase de montaje: atornillado directo, color: azul | 1949.31 | 100 | BE | Industrial Cabinet Connectivity (ICC) | BE1 | BE1311 | 10 | 10 | NO | PC |  | 131,05 | G | 82 | 194 | 132 | MM | 4046356733304 | 85369010 | IN | EC000897 | Imagen | Catálogo
3247052 | UKH 50-FE | Borne de corriente | Borne de corriente, tensión nominal: 1000 V, corriente nominal: 150 A, número de conexiones: 2, número de polos: 1, tipo de conexión: Conexión por tornillo, Sección de dimensionamiento: 50 mm², sección: 16 mm² - 70 mm², clase de montaje: NS 35/7,5, NS 35/15, NS 32, NS 35/15-2,3, color: negro/amarillo | 1949.31 | 100 | BE | Industrial Cabinet Connectivity (ICC) | BE1 | BE1311 | 10 | 10 | NO | PC |  | 119,24 | G | 81 | 224 | 87 | MM | 4046356707183 | 85369010 | IN | EC000897 | Imagen | Catálogo
3009080 | UKH 50-FE-IB | Borne de corriente | Borne de corriente, Con tornillos hexagonales interiores, tensión nominal: 1000 V, corriente nominal: 150 A, número de conexiones: 2, número de polos: 1, tipo de conexión: Conexión por tornillo, sección: 16 mm² - 70 mm², clase de montaje: NS 35/7,5, NS 35/15, NS 32, NS 35/15-2,3, color: negro/amarillo | 1874.1 | 100 | BE | Industrial Cabinet Connectivity (ICC) | BE1 | BE1311 | 10 | 10 | NO | PC |  | 120,59 | G | 82 | 222 | 85 | MM | 4046356762717 | 85369010 | IN | EC000897 | Imagen | Catálogo
3009053 | UKH 50-IB | Borne de corriente | Borne de corriente, Con tornillos hexagonales interiores, tensión nominal: 1000 V, corriente nominal: 150 A, número de conexiones: 2, número de polos: 1, tipo de conexión: Conexión por tornillo, sección: 16 mm² - 70 mm², clase de montaje: NS 35/7,5, NS 35/15, NS 32, NS 35/15-2,3, color: gris | 1966.99 | 100 | BE | Industrial Cabinet Connectivity (ICC) | BE1 | BE1311 | 10 | 10 | NO | PC |  | 122,65 | G | 81 | 224 | 87 | MM | 4017918091613 | 85369010 | IN | EC000897 | Imagen | Catálogo
3009066 | UKH 50-IB BU | Borne de corriente | Borne de corriente, Con tornillos hexagonales interiores, tensión nominal: 1000 V, corriente nominal: 150 A, número de conexiones: 2, número de polos: 1, tipo de conexión: Conexión por tornillo, sección: 16 mm² - 70 mm², clase de montaje: NS 35/7,5, NS 35/15, NS 32, NS 35/15-2,3, color: azul | 1874.1 | 100 | BE | Industrial Cabinet Connectivity (ICC) | BE1 | BE1311 | 10 | 10 | NO | PC |  | 121,45 | G | 83 | 223 | 86 | MM | 4017918091620 | 85369010 | IN | EC000897 | Imagen | Catálogo
3009163 | UKH 50-PE/N | Borne de tierra para distribución | Borne de tierra para distribución, Bloque PE/N, que consta de un borne de tierra verde-amarillo y un borne para carril azul con puente roscado, tensión nominal: 1000 V, corriente nominal: 150 A, Conexión por tornillo, Sección de dimensionamiento: 50 mm², sección: 16 mm² - 50 mm², clase de montaje: NS 35/7,5, NS 35/15, NS 32, color: amarillo-verde | 4612.88 | 100 | BE | Industrial Cabinet Connectivity (ICC) | BE1 | BE1321 | 5 | 5 | NO | PC |  | 325,92 | G | 81 | 224 | 87 | MM | 4017918091699 | 85369010 | PL | EC001329 | Imagen | Catálogo
3247063 | UKH 70-F BU | Borne de corriente | Borne de corriente, tensión nominal: 1000 V, corriente nominal: 192 A, número de conexiones: 2, número de polos: 1, tipo de conexión: Conexión por tornillo, Sección de dimensionamiento: 70 mm², sección: 16 mm² - 70 mm², clase de montaje: atornillado directo, color: azul | 3329.45 | 100 | BE | Industrial Cabinet Connectivity (ICC) | BE1 | BE1311 | 10 | 10 | NO | PC |  | 166,72 | G | 90 | 275 | 115 | MM | 4046356733311 | 85369010 | CN | EC000897 | Imagen | Catálogo
3010013 | UKH 95 | Borne de corriente | Borne de corriente, tensión nominal: 1000 V, corriente nominal: 232 A, número de conexiones: 2, tipo de conexión: Conexión por tornillo, Sección de dimensionamiento: 95 mm², sección: 25 mm² - 95 mm², clase de montaje: NS 35/15, NS 32, color: gris | 3657.44 | 100 | BE | Industrial Cabinet Connectivity (ICC) | BE1 | BE1311 | 3 | 3 | NO | PC |  | 232,40 | G | 138 | 95 | 107 | MM | 4017918091835 | 85359000 | IN | EC000897 | Imagen | Catálogo
3010136 | UKH 95 BU | Borne de corriente | Borne de corriente, tensión nominal: 1000 V, corriente nominal: 232 A, número de conexiones: 2, número de polos: 1, tipo de conexión: Conexión por tornillo, Sección de dimensionamiento: 95 mm², sección: 25 mm² - 95 mm², clase de montaje: NS 35/15, NS 32, NS 35/15-2,3, color: azul | 3657.44 | 100 | BE | Industrial Cabinet Connectivity (ICC) | BE1 | BE1311 | 3 | 3 | NO | PC |  | 233,00 | G | 140 | 95 | 108 | MM | 4017918091866 | 85369010 | IN | EC000897 | Imagen | Catálogo
3009231 | UKH 95 EP | Perfil de inserción | Perfil de inserción, color: plateado | 86.51 | 100 | BE | Industrial Cabinet Connectivity (ICC) | BE1 | BE1ZWX | 10 | 10 | NO | PC |  | 6,93 | G | 10 | 80 | 70 | MM | 4017918091743 | 74198090 | CN | EC004591 | Imagen | Catálogo
3247022 | UKH 95-F | Borne de corriente | Borne de corriente, tensión nominal: 1000 V, corriente nominal: 232 A, número de conexiones: 2, tipo de conexión: Conexión por tornillo, Sección de dimensionamiento: 95 mm², sección: 25 mm² - 95 mm², clase de montaje: atornillado directo, color: gris | 3657.46 | 100 | BE | Industrial Cabinet Connectivity (ICC) | BE1 | BE1311 | 10 | 10 | NO | PC |  | 237,30 | G | 117 | 358 | 127 | MM | 4046356607254 | 85369010 | IN | EC000897 | Imagen | Catálogo
3247064 | UKH 95-F BU | Borne de corriente | Borne de corriente, tensión nominal: 1000 V, corriente nominal: 232 A, número de conexiones: 2, número de polos: 1, tipo de conexión: Conexión por tornillo, Sección de dimensionamiento: 95 mm², sección: 25 mm² - 95 mm², clase de montaje: atornillado directo, color: azul | 3657.46 | 100 | BE | Industrial Cabinet Connectivity (ICC) | BE1 | BE1311 | 10 | 10 | NO | PC |  | 235,16 | G | 111 | 354 | 125 | MM | 4046356733328 | 85369010 | IN | EC000897 | Imagen | Catálogo
3247054 | UKH 95-FE | Borne de corriente | Borne de corriente, tensión nominal: 1000 V, corriente nominal: 232 A, número de conexiones: 2, tipo de conexión: Conexión por tornillo, Sección de dimensionamiento: 95 mm², sección: 25 mm² - 95 mm², clase de montaje: NS 35/15, NS 32, color: negro/amarillo | 3657.46 | 100 | BE | Industrial Cabinet Connectivity (ICC) | BE1 | BE1311 | 3 | 3 | NO | PC |  | 227,77 | G | 95 | 275 | 101 | MM | 4046356707206 | 85369010 | IN | EC000897 | Imagen | Catálogo
3009176 | UKH 95-PE/N | Borne de tierra para distribución | Borne de tierra para distribución, Tornillos con hexágono interior, Bloque PE/N, que consta de un borne de tierra verde-amarillo y un borne para carril azul con puente roscado, tensión nominal: 1000 V, corriente nominal: 232 A, Conexión por tornillo, Sección de dimensionamiento: 95 mm², sección: 25 mm² - 95 mm², clase de montaje: NS 35/7,5, NS 35/15, NS 32, color: amarillo-verde | 10658.27 | 100 | BE | Industrial Cabinet Connectivity (ICC) | BE1 | BE1321 | 5 | 5 | NO | PC |  | 599,80 | G | 95 | 275 | 101 | MM | 4017918091705 | 85369010 | PL | EC001329 | Imagen | Catálogo
3010110 | UKH 150 | Borne de corriente | Borne de corriente, tensión nominal: 1000 V, corriente nominal: 309 A, número de conexiones: 2, tipo de conexión: Conexión por tornillo, Sección de dimensionamiento: 150 mm², sección: 35 mm² - 150 mm², clase de montaje: NS 35/15, NS 32, color: gris | 4790.29 | 100 | BE | Industrial Cabinet Connectivity (ICC) | BE1 | BE1311 | 3 | 3 | NO | PC |  | 385,00 | G | 154 | 113 | 130 | MM | 4017918091842 | 85369010 | IN | EC000897 | Imagen | Catálogo
3247433 | UKH 150 1500V | Borne de corriente | Borne de corriente, tensión nominal: 1500 V, corriente nominal: 309 A, número de conexiones: 2, tipo de conexión: Conexión por tornillo, Sección de dimensionamiento: 150 mm², sección: 35 mm² - 150 mm², clase de montaje: NS 35/15, NS 32, color: gris | 5173.52 | 100 | BE | Industrial Cabinet Connectivity (ICC) | BE1 | BE1311 | 3 | 3 | NO | PC |  | 377,40 | G | 125 | 155 | 110 | MM | 4055626132976 | 85359000 | IN | EC000897 | Imagen | Catálogo
3247434 | UKH 150 1500V BU | Borne de corriente | Borne de corriente, tensión nominal: 1500 V, corriente nominal: 309 A, número de conexiones: 2, número de polos: 1, tipo de conexión: Conexión por tornillo, Sección de dimensionamiento: 150 mm², sección: 35 mm² - 150 mm², clase de montaje: NS 35/15, NS 32, color: azul | 5173.52 | 100 | BE | Industrial Cabinet Connectivity (ICC) | BE1 | BE1311 | 3 | 3 | NO | PC |  | 377,00 | G | 125 | 155 | 110 | MM | 4055626136608 | 85369010 | IN | EC000897 | Imagen | Catálogo
3010123 | UKH 150 BU | Borne de corriente | Borne de corriente, tensión nominal: 1000 V, corriente nominal: 309 A, número de conexiones: 2, número de polos: 1, tipo de conexión: Conexión por tornillo, sección: 35 mm² - 150 mm², clase de montaje: NS 35/15, NS 32, color: azul | 4790.29 | 100 | BE | Industrial Cabinet Connectivity (ICC) | BE1 | BE1311 | 3 | 3 | NO | PC |  | 380,00 | G | 111 | 349 | 123 | MM | 4017918091859 | 85369010 | IN | EC000897 | Imagen | Catálogo
3009244 | UKH 150/240 EP | Perfil de inserción | Perfil de inserción, color: plateado | 197.71 | 100 | BE | Industrial Cabinet Connectivity (ICC) | BE1 | BE1ZWX | 10 | 10 | NO | PC |  | 22,10 | G | 15 | 120 | 90 | MM | 4017918091750 | 74198090 | CN | EC004592 | Imagen | Catálogo
3247035 | UKH 150-F | Borne de corriente | Borne de corriente, tensión nominal: 1000 V, corriente nominal: 309 A, número de conexiones: 2, tipo de conexión: Conexión por tornillo, Sección de dimensionamiento: 150 mm², sección: 35 mm² - 150 mm², clase de montaje: atornillado directo, color: gris | 4790.32 | 100 | BE | Industrial Cabinet Connectivity (ICC) | BE1 | BE1311 | 10 | 10 | NO | PC |  | 406,20 | G | 139 | 293 | 251 | MM | 4046356607261 | 85369010 | IN | EC000897 | Imagen | Catálogo
3247443 | UKH 150-F 1500V | Borne de corriente | Borne de corriente, tensión nominal: 1500 V, corriente nominal: 309 A, número de conexiones: 2, tipo de conexión: Conexión por tornillo, Sección de dimensionamiento: 150 mm², sección: 35 mm² - 150 mm², clase de montaje: atornillado directo, color: gris | 5173.59 | 100 | BE | Industrial Cabinet Connectivity (ICC) | BE1 | BE1311 | 10 | 10 | NO | PC |  | 393,00 | G | 0 | 0 | 0 |  | 4055626136653 | 85359000 | IN | EC000897 | Imagen | Catálogo
3247065 | UKH 150-F BU | Borne de corriente | Borne de corriente, tensión nominal: 1000 V, corriente nominal: 309 A, número de conexiones: 2, número de polos: 1, tipo de conexión: Conexión por tornillo, Sección de dimensionamiento: 150 mm², sección: 35 mm² - 150 mm², clase de montaje: atornillado directo, color: azul | 4790.32 | 100 | BE | Industrial Cabinet Connectivity (ICC) | BE1 | BE1311 | 10 | 10 | NO | PC |  | 396,77 | G | 135 | 290 | 240 | MM | 4046356733335 | 85369010 | IN | EC000897 | Imagen | Catálogo
3247055 | UKH 150-FE | Borne de corriente | Borne de corriente, tensión nominal: 1000 V, corriente nominal: 309 A, número de conexiones: 2, tipo de conexión: Conexión por tornillo, Sección de dimensionamiento: 150 mm², sección: 35 mm² - 150 mm², clase de montaje: NS 35/15, NS 32, color: negro/amarillo | 4790.32 | 100 | BE | Industrial Cabinet Connectivity (ICC) | BE1 | BE1311 | 3 | 3 | NO | PC |  | 378,60 | G | 111 | 349 | 123 | MM | 4046356707213 | 85369010 | IN | EC000897 | Imagen | Catálogo
3010217 | UKH 240 | Borne de corriente | Borne de corriente, tensión nominal: 1000 V, corriente nominal: 415 A, número de conexiones: 2, tipo de conexión: Conexión por tornillo, Sección de dimensionamiento: 240 mm², sección: 70 mm² - 240 mm², clase de montaje: NS 35/15, NS 32, color: gris | 5847.95 | 100 | BE | Industrial Cabinet Connectivity (ICC) | BE1 | BE1311 | 3 | 3 | NO | PC |  | 496,07 | G | 140 | 121 | 126 | MM | 4017918091873 | 85369010 | IN | EC000897 | Imagen | Catálogo
0711852 | UKH 240 BU | Borne de corriente | Borne de corriente, tensión nominal: 1000 V, corriente nominal: 415 A, número de conexiones: 2, número de polos: 1, tipo de conexión: Conexión por tornillo, Sección de dimensionamiento: 240 mm², sección: 70 mm² - 240 mm², clase de montaje: NS 35/15, NS 32, color: azul | 5847.95 | 100 | BE | Industrial Cabinet Connectivity (ICC) | BE1 | BE1311 | 3 | 3 | NO | PC |  | 495,30 | G | 141 | 120 | 124 | MM | 4017918885120 | 85369010 | IN | EC000897 | Imagen | Catálogo
3247048 | UKH 240-F | Borne de corriente | Borne de corriente, tensión nominal: 1000 V, corriente nominal: 415 A, número de conexiones: 2, tipo de conexión: Conexión por tornillo, Sección de dimensionamiento: 240 mm², sección: 70 mm² - 240 mm², clase de montaje: atornillado directo, color: gris | 5847.95 | 100 | BE | Industrial Cabinet Connectivity (ICC) | BE1 | BE1311 | 10 | 10 | NO | PC |  | 528,84 | G | 139 | 297 | 252 | MM | 4046356607278 | 85369010 | IN | EC000897 | Imagen | Catálogo
3247066 | UKH 240-F BU | Borne de corriente | Borne de corriente, tensión nominal: 1000 V, corriente nominal: 415 A, número de conexiones: 2, número de polos: 1, tipo de conexión: Conexión por tornillo, Sección de dimensionamiento: 240 mm², sección: 70 mm² - 240 mm², clase de montaje: atornillado directo, color: azul | 5847.95 | 100 | BE | Industrial Cabinet Connectivity (ICC) | BE1 | BE1311 | 10 | 10 | NO | PC |  | 512,40 | G | 135 | 290 | 240 | MM | 4046356733342 | 85369010 | IN | EC000897 | Imagen | Catálogo
3247056 | UKH 240-FE | Borne de corriente | Borne de corriente, tensión nominal: 1000 V, corriente nominal: 415 A, número de conexiones: 2, tipo de conexión: Conexión por tornillo, Sección de dimensionamiento: 240 mm², sección: 70 mm² - 240 mm², clase de montaje: NS 35/15, NS 32, color: negro/amarillo | 5847.95 | 100 | BE | Industrial Cabinet Connectivity (ICC) | BE1 | BE1311 | 3 | 3 | NO | PC |  | 502,27 | G | 111 | 401 | 135 | MM | 4046356707220 | 85369010 | IN | EC000897 | Imagen | Catálogo
3247400 | UKH 50 1500V | Borne de corriente | Borne de corriente, tensión nominal: 1500 V, corriente nominal: 150 A, número de conexiones: 2, tipo de conexión: Conexión por tornillo, Sección de dimensionamiento: 50 mm², sección: 16 mm² - 70 mm², clase de montaje: NS 35/7,5, NS 35/15, NS 32, NS 35/15-2,3, color: gris | 2105.26 | 100 | BE | Industrial Cabinet Connectivity (ICC) | BE1 | BE1311 | 10 | 10 | NO | PC |  | 124,33 | G | 82 | 224 | 93 | MM | 4055626132945 | 85359000 | IN | EC000897 | Imagen | Catálogo
3247402 | UKH 50 1500V BU | Borne de corriente | Borne de corriente, tensión nominal: 1500 V, corriente nominal: 150 A, número de conexiones: 2, número de polos: 1, tipo de conexión: Conexión por tornillo, Sección de dimensionamiento: 50 mm², sección: 16 mm² - 70 mm², clase de montaje: NS 35/7,5, NS 35/15, NS 32, NS 35/15-2,3, color: azul | 2105.26 | 100 | BE | Industrial Cabinet Connectivity (ICC) | BE1 | BE1311 | 10 | 10 | NO | PC |  | 124,70 | G | 89 | 222 | 88 | MM | 4055626132952 | 85359000 | IN | EC000897 | Imagen | Catálogo
3213140 | UKH 70 | Borne de corriente | Borne de corriente, tensión nominal: 1000 V, corriente nominal: 192 A, número de conexiones: 2, número de polos: 1, tipo de conexión: Conexión por tornillo, Sección de dimensionamiento: 70 mm², sección: 16 mm² - 95 mm², clase de montaje: NS 35/7,5, NS 35/15, NS 35/15-2,3, NS 32, color: gris | 3329.39 | 100 | BE | Industrial Cabinet Connectivity (ICC) | BE1 | BE1311 | 10 | 10 | NO | PC |  | 153,39 | G | 88 | 171 | 128 | MM | 4046356549202 | 85369010 | CN | EC000897 | Imagen | Catálogo
3247461 | UKH 70 1500V | Borne de corriente | Borne de corriente, tensión nominal: 1500 V, corriente nominal: 192 A, número de conexiones: 2, número de polos: 1, tipo de conexión: Conexión por tornillo, Sección de dimensionamiento: 70 mm², sección: 16 mm² - 95 mm², clase de montaje: NS 35/7,5, NS 35/15, NS 35/15-2,3, NS 32, color: gris | 3595.76 | 100 | BE | Industrial Cabinet Connectivity (ICC) | BE1 | BE1311 | 10 | 10 | NO | PC |  | 160,10 | G | 90 | 280 | 90 | MM | 4055626136684 | 85359000 | CN | EC000897 | Imagen | Catálogo
3244601 | UKH 70 BU | Borne de corriente | Borne de corriente, tensión nominal: 1000 V, corriente nominal: 192 A, número de conexiones: 2, número de polos: 1, tipo de conexión: Conexión por tornillo, Sección de dimensionamiento: 70 mm², sección: 16 mm² - 95 mm², clase de montaje: NS 35/7,5, NS 35/15, NS 35/15-2,3, NS 32, color: azul | 3329.39 | 100 | BE | Industrial Cabinet Connectivity (ICC) | BE1 | BE1311 | 10 | 10 | NO | PC |  | 152,90 | G | 88 | 170 | 127 | MM | 4046356561853 | 85369010 | CN | EC000897 | Imagen | Catálogo
1723864 | UKH 70 WH | Borne de corriente | Borne de corriente, tensión nominal: 1000 V, corriente nominal: 192 A, número de conexiones: 2, número de polos: 1, tipo de conexión: Conexión por tornillo, Sección de dimensionamiento: 70 mm², sección: 16 mm² - 95 mm², clase de montaje: NS 35/7,5, NS 35/15, NS 35/15-2,3, NS 32, color: blanco | 3529.15 | 100 | BE | Industrial Cabinet Connectivity (ICC) | BE1 | BE1311 | 10 | 10 | NO | PC |  | 153,59 | G | 0 | 0 | 0 |  | 4067923277991 | 85369010 | CN | EC000897 | Imagen | Catálogo
3213142 | UKH 70/4X10 | Borne colectivo de potencial | Borne colectivo de potencial, tensión nominal: 1500 V, corriente nominal: 192 A, número de conexiones: 5, número de polos: 1, tipo de conexión: Conexión por tornillo, sección: 16 mm² - 95 mm², Conexión por tornillo, sección: 1,5 mm² - 16 mm², clase de montaje: NS 35/7,5, NS 35/15, NS 35/15-2,3, NS 32, color: gris | 4113.19 | 100 | BE | Industrial Cabinet Connectivity (ICC) | BE1 | BE1311 | 10 | 10 | NO | PC |  | 140,10 | G | 88 | 276 | 116 | MM | 4046356813334 | 85369010 | CN | EC000897 | Imagen | Catálogo
3213143 | UKH 70/4X10 BU | Borne colectivo de potencial | Borne colectivo de potencial, tensión nominal: 1500 V, corriente nominal: 192 A, número de conexiones: 5, número de polos: 1, tipo de conexión: Conexión por tornillo, sección: 16 mm² - 95 mm², Conexión por tornillo, sección: 1,5 mm² - 16 mm², clase de montaje: NS 35/7,5, NS 35/15, NS 35/15-2,3, NS 32, color: azul | 4113.19 | 100 | BE | Industrial Cabinet Connectivity (ICC) | BE1 | BE1311 | 10 | 10 | NO | PC |  | 141,40 | G | 91 | 278 | 116 | MM | 4046356817837 | 85369010 | CN | EC000897 | Imagen | Catálogo
3213144 | UKH 70/4X10-PE | Borna de tierra | Borna de tierra, número de conexiones: 5, número de polos: 1, tipo de conexión: Conexión por tornillo, Sección de dimensionamiento: 70 mm², sección: 16 mm² - 95 mm², tipo de conexión: Conexión por tornillo, sección: 1,5 mm² - 16 mm², tipo de sujeción: Pie PE con tornillo de fijación, M6, clase de montaje: NS 35/7,5, NS 35/15, NS 35/15-2,3, NS 32, color: amarillo-verde | 6405.75 | 100 | BE | Industrial Cabinet Connectivity (ICC) | BE1 | BE1311 | 10 | 10 | NO | PC |  | 193,98 | G | 90 | 280 | 116 | MM | 4046356817844 | 85369010 | CN | EC000901 | Imagen | Catálogo
3247051 | UKH 70-F | Borne de corriente | Borne de corriente, tensión nominal: 1000 V, corriente nominal: 192 A, número de conexiones: 2, número de polos: 1, tipo de conexión: Conexión por tornillo, Sección de dimensionamiento: 70 mm², sección: 16 mm² - 95 mm², clase de montaje: atornillado directo, color: gris | 3329.45 | 100 | BE | Industrial Cabinet Connectivity (ICC) | BE1 | BE1311 | 10 | 10 | NO | PC |  | 165,04 | G | 92 | 280 | 116 | MM | 4046356607247 | 85369010 | CN | EC000897 | Imagen | Catálogo
3247053 | UKH 70-FE | Borne de corriente | Borne de corriente, tensión nominal: 1000 V, corriente nominal: 192 A, número de conexiones: 2, número de polos: 1, tipo de conexión: Conexión por tornillo, Sección de dimensionamiento: 70 mm², sección: 16 mm² - 70 mm², clase de montaje: NS 35/7,5, NS 35/15, NS 35/15-2,3, NS 32, color: negro/amarillo | 3329.45 | 100 | BE | Industrial Cabinet Connectivity (ICC) | BE1 | BE1311 | 10 | 10 | NO | PC |  | 157,80 | G | 90 | 280 | 100 | MM | 4046356707190 | 85369010 | CN | EC000897 | Imagen | Catálogo
3213141 | UKH 70-PE/S | Borna de tierra | Borna de tierra, número de conexiones: 2, número de polos: 1, tipo de conexión: Conexión por tornillo, Sección de dimensionamiento: 70 mm², sección: 16 mm² - 95 mm², tipo de sujeción: Pie PE con tornillo de fijación, M6, clase de montaje: NS 35/7,5, NS 35/15, NS 35/15-2,3, NS 32, color: amarillo-verde | 5113.16 | 100 | BE | Industrial Cabinet Connectivity (ICC) | BE1 | BE1321 | 10 | 10 | NO | PC |  | 204,82 | G | 90 | 280 | 95 | MM | 4046356783446 | 85369010 | CN | EC000901 | Imagen | Catálogo
3247419 | UKH 95 1500V | Borne de corriente | Borne de corriente, tensión nominal: 1500 V, corriente nominal: 232 A, número de conexiones: 2, tipo de conexión: Conexión por tornillo, Sección de dimensionamiento: 95 mm², sección: 25 mm² - 95 mm², clase de montaje: NS 35/15, NS 32, color: gris | 3950.03 | 100 | BE | Industrial Cabinet Connectivity (ICC) | BE1 | BE1311 | 3 | 3 | NO | PC |  | 230,73 | G | 106 | 136 | 95 | MM | 4055626132969 | 85359000 | IN | EC000897 | Imagen | Catálogo
3247420 | UKH 95 1500V BU | Borne de corriente | Borne de corriente, tensión nominal: 1500 V, corriente nominal: 232 A, número de conexiones: 2, tipo de conexión: Conexión por tornillo, Sección de dimensionamiento: 95 mm², sección: 25 mm² - 95 mm², clase de montaje: NS 35/15, NS 32, color: azul | 3950.03 | 100 | BE | Industrial Cabinet Connectivity (ICC) | BE1 | BE1311 | 3 | 3 | NO | PC |  | 230,00 | G | 106 | 95 | 136 | MM | 4055626136097 | 85359000 | IN | EC000897 | Imagen | Catálogo
2770011 | UKK 3 | Borna de doble piso | Borna de doble piso, tensión nominal: 500 V, corriente nominal: 24 A, tipo de conexión: Conexión por tornillo, 1er y 2º piso, Sección de dimensionamiento: 2,5 mm², sección: 0,2 mm² - 4 mm², clase de montaje: NS 35/7,5, NS 35/15, NS 32, color: gris | 488.05 | 100 | BE | Industrial Cabinet Connectivity (ICC) | BE1 | BE1214 | 50 | 50 | NO | PC |  | 13,13 | G | 73 | 247 | 73 | MM | 4017918067755 | 85369010 | CN | EC000897 | Imagen | Catálogo
2770095 | UKK 3 BU | Borna de doble piso | Borna de doble piso, tensión nominal: 500 V, corriente nominal: 24 A, tipo de conexión: Conexión por tornillo, 1er y 2º piso, Sección de dimensionamiento: 2,5 mm², sección: 0,2 mm² - 4 mm², clase de montaje: NS 35/7,5, NS 35/15, NS 32, color: azul | 488.05 | 100 | BE | Industrial Cabinet Connectivity (ICC) | BE1 | BE1214 | 50 | 50 | NO | PC |  | 13,15 | G | 59 | 276 | 69 | MM | 4017918067793 | 85369010 | CN | EC000897 | Imagen | Catálogo
2770888 | UKK 3-MSTB-5,08 | Borna de doble piso | Borna de doble piso, La corriente y la tensión son determinadas por el conector empleado., tensión nominal: 250 V, corriente nominal: 10 A, tipo de conexión: Conexión por tornillo / conexión enchufable, 1. Y 2º piso, conexión a la izquierda, sección: 0,2 mm² - 4 mm², clase de montaje: NS 35/7,5, NS 35/15, NS 32, color: gris | 488.85 | 100 | BE | Industrial Cabinet Connectivity (ICC) | BE1 | BE1241 | 50 | 50 | NO | PC |  | 8,50 | G | 67 | 220 | 76 | MM | 4017918068110 | 85369010 | TR | EC000897 | Imagen | Catálogo
2770969 | UKK 3-MSTB-5,08 AU 32L | Borna de doble piso | Borna de doble piso, 32 polos bloqueado, tensión nominal: 250 V, corriente nominal: 10 A, número de conexiones: 128, número de polos: 32, tipo de conexión: Conexión por tornillo / conexión enchufable, 1. Y 2º piso, conexión a la izquierda, sección: 0,2 mm² - 4 mm², clase de montaje: NS 35/7,5, NS 35/15, NS 32, color: gris | 18402.42 | 100 | BE | Industrial Cabinet Connectivity (ICC) | BE1 | BE1241 | 5 | 5 | NO | PC |  | 145,82 | G | 65 | 312 | 115 | MM | 4017918243357 | 85369010 | PL | EC000897 | Imagen | Catálogo
2770943 | UKK 3-MSTB-5,08 AU 32R | Borna de doble piso | Borna de doble piso, La corriente y la tensión son determinadas por el conector empleado., 32 polos bloqueado, tensión nominal: 250 V, corriente nominal: 10 A, tipo de conexión: Conexión por tornillo / conexión enchufable, 1. Y 2º piso, conexión a la izquierda, sección: 0,2 mm² - 4 mm², clase de montaje: NS 35/7,5, NS 35/15, NS 32, color: gris | 18402.42 | 100 | BE | Industrial Cabinet Connectivity (ICC) | BE1 | BE1241 | 5 | 5 | NO | PC |  | 146,63 | G | 65 | 312 | 115 | MM | 4017918236465 | 85369010 | PL | EC000897 | Imagen | Catálogo
2770286 | UKK 3-MSTB-5,08 BU | Borna de doble piso | Borna de doble piso, La corriente y la tensión son determinadas por el conector empleado., tensión nominal: 250 V, corriente nominal: 10 A, tipo de conexión: Conexión por tornillo / conexión enchufable, 1. Y 2º piso, conexión a la izquierda, sección: 0,2 mm² - 4 mm², clase de montaje: NS 35/7,5, NS 35/15, NS 32, color: azul | 488.85 | 100 | BE | Industrial Cabinet Connectivity (ICC) | BE1 | BE1241 | 50 | 50 | NO | PC |  | 8,36 | G | 67 | 218 | 66 | MM | 4017918197667 | 85369010 | PL | EC000897 | Imagen | Catálogo
1785832 | UKK 3-MSTB-5,08-F | Borna de doble piso | Borna de doble piso, para atornillar conector de brida MSTB, paso: 5,08 mm, clase de montaje: NS 35/7,5, NS 35/15, NS 32, color: gris | 357.66 | 100 | BE | Industrial Cabinet Connectivity (ICC) | BE1 | BE1241 | 50 | 50 | NO | PC |  | 5,60 | G | 66 | 217 | 69 | MM | 4017918042080 | 85389099 | PL | EC001041 | Imagen | Catálogo
1876615 | UKK 3-MSTB-5,08-PE | Borna de doble piso | Borna de doble piso, número de conexiones: 4, número de polos: 1, tipo de conexión: Conexión por tornillo / conexión enchufable, sección: 0,2 mm² - 4 mm², clase de montaje: NS 35/7,5, NS 35/15, NS 32, color: amarillo-verde | 898.2 | 100 | BE | Industrial Cabinet Connectivity (ICC) | BE1 | BE1241 | 50 | 50 | NO | PC |  | 11,50 | G | 67 | 218 | 66 | MM | 4017918134082 | 85369010 | PL | EC000901 | Imagen | Catálogo
2770846 | UKK 3-MSTBVH-5,08 | Borna de doble piso | Borna de doble piso, tensión nominal: 250 V, corriente nominal: 12 A, número de conexiones: 4, número de polos: 1, tipo de conexión: Conexión por tornillo / conexión enchufable, 1. Y 2º piso, conexión a la izquierda, sección: 0,2 mm² - 4 mm², clase de montaje: NS 35/7,5, NS 35/15, NS 32, color: gris | 488.85 | 100 | BE | Industrial Cabinet Connectivity (ICC) | BE1 | BE1241 | 50 | 50 | NO | PC |  | 9,51 | G | 59 | 276 | 74 | MM | 4017918068073 | 85369010 | PL | EC000897 | Imagen | Catálogo
2770561 | UKK 4-FS | Borne de paso | Borne de paso, tensión nominal: 400 V, corriente nominal: 20 A, 1. Y 2º piso, conexión a la izquierda, tipo de conexión: Conexión por tornillo, Sección de dimensionamiento: 4 mm², sección: 0,2 mm² - 4 mm², tipo de conexión: Conexión de enchufe plano, montaje: NS 35/7,5, NS 35/15, NS 32, color: gris | 680.38 | 100 | BE | Industrial Cabinet Connectivity (ICC) | BE5 | BE511X | 50 | 50 | NO | PC |  | 14,71 | G | 81 | 267 | 86 | MM | 4017918067977 | 85369010 | PL | EC000897 | Imagen | Catálogo
2771133 | UKK 4-FS/FS | Borne de paso | Borne de paso, tensión nominal: 400 V, corriente nominal: 20 A, tipo de conexión: Conexión de enchufe plano, 1er y 2º piso, Sección de dimensionamiento: 4 mm², sección: 0,5 mm² - 6 mm², clase de montaje: NS 35/7,5, NS 35/15, NS 32, color: gris | 545.29 | 100 | BE | Industrial Cabinet Connectivity (ICC) | BE5 | BE511X | 50 | 50 | NO | PC |  | 11,67 | G | 80 | 269 | 86 | MM | 4017918068219 | 85369010 | PL | EC000897 | Imagen | Catálogo
2774017 | UKK 5 | Borna de doble piso | Borna de doble piso, tensión nominal: 500 V, corriente nominal: 32 A, tipo de conexión: Conexión por tornillo, 1er y 2º piso, Sección de dimensionamiento: 4 mm², sección: 0,2 mm² - 4 mm², clase de montaje: NS 35/7,5, NS 35/15, NS 32, color: gris | 462.27 | 100 | BE | Industrial Cabinet Connectivity (ICC) | BE1 | BE1214 | 50 | 50 | NO | PC |  | 15,25 | G | 73 | 246 | 75 | MM | 4017918068301 | 85369010 | CN | EC000897 | Imagen | Catálogo
2774091 | UKK 5 BU | Borna de doble piso | Borna de doble piso, tensión nominal: 500 V, corriente nominal: 32 A, tipo de conexión: Conexión por tornillo, 1er y 2º piso, Sección de dimensionamiento: 4 mm², sección: 0,2 mm² - 4 mm², clase de montaje: NS 35/7,5, NS 35/15, NS 32, color: azul | 500.8 | 100 | BE | Industrial Cabinet Connectivity (ICC) | BE1 | BE1214 | 50 | 50 | NO | PC |  | 15,38 | G | 72 | 248 | 76 | MM | 4017918068318 | 85369010 | CN | EC000897 | Imagen | Catálogo
3007314 | UKK 5 OG | Borne de paso | Borne de paso, tensión nominal: 500 V, corriente nominal: 32 A, tipo de conexión: Conexión por tornillo, 1er y 2º piso, Sección de dimensionamiento: 4 mm², sección: 0,2 mm² - 4 mm², clase de montaje: NS 35/7,5, NS 35/15, NS 32, color: naranja | 492.95 | 100 | BE | Industrial Cabinet Connectivity (ICC) | BE1 | BE1214 | 50 | 50 | NO | PC |  | 15,76 | G | 72 | 246 | 74 | MM | 4017918369996 | 85369010 | CN | EC000897 | Imagen | Catálogo
3048030 | UKK 5-2 BE | Borne para componentes | Borne para componentes, Anchura máxima de los componentes a soldar: 5 mm, tensión nominal: 500 V, corriente nominal: 32 A, 1er y 2º piso, tipo de conexión: Conexión por tornillo, Sección de dimensionamiento: 4 mm², sección: 0,2 mm² - 4 mm², montaje: NS 35/7,5, NS 35/15, NS 32, color: gris | 1396.71 | 100 | BE | Industrial Cabinet Connectivity (ICC) | BE1 | BE1271 | 50 | 50 | NO | PC |  | 15,10 | G | 72 | 246 | 75 | MM | 4017918864033 | 85369010 | CN | EC000903 | Imagen | Catálogo
2791113 | UKK 5-2DIO/O-UL/UR-UL | Borne para componentes | Borne para componentes, La corriente máx. queda determinada por el diodo. Montado: diodo 1N 4007, tensión inversa: 1300 V, corriente límite constante: 0,5 A., con diodo integrado, corriente nominal: 0,5 A, tipo de conexión: Conexión por tornillo, 1er y 2º piso, Sección de dimensionamiento: 4 mm², sección: 0,2 mm² - 4 mm², clase de montaje: NS 35/7,5, NS 35/15, NS 32, color: gris | 1853.9 | 100 | BE | Industrial Cabinet Connectivity (ICC) | BE1 | BE1272 | 50 | 50 | NO | PC |  | 15,67 | G | 76 | 288 | 77 | MM | 4017918072438 | 85369010 | CN | EC000903 | Imagen | Catálogo
2791142 | UKK 5-2DIO/UL-O/UL-UR | Borne para componentes | Borne para componentes, con diodo integrado, corriente nominal: 0,5 A, número de conexiones: 4, tipo de conexión: Conexión por tornillo, Sección de dimensionamiento: 4 mm², 1er y 2º piso, sección: 0,2 mm² - 4 mm², clase de montaje: NS 35/7,5, NS 35/15, NS 32, color: gris | 1853.9 | 100 | BE | Industrial Cabinet Connectivity (ICC) | BE1 | BE1272 | 50 | 50 | NO | PC |  | 15,86 | G | 72 | 247 | 76 | MM | 4017918243197 | 85369010 | CN | EC000903 | Imagen | Catálogo
3070613 | UKK 5-2R/1K4/UL-UR/10K/O-UL | Borne para componentes | Borne para componentes, con dos resistencias soldadas, 1,4 kOhm y 10 kOhm, tensión nominal: 500 V, corriente nominal: 32 A, número de conexiones: 4, tipo de conexión: Conexión por tornillo, Sección de dimensionamiento: 4 mm², 1er y 2º piso, sección: 0,2 mm² - 4 mm², clase de montaje: NS 35/7,5, NS 35/15, NS 32, color: gris | 1855.39 | 100 | BE | Industrial Cabinet Connectivity (ICC) | BE1 | BE1273 | 50 | 50 | NO | PC |  | 15,69 | G | 73 | 246 | 75 | MM | 4046356580670 | 85369010 | CN | EC000903 | Imagen | Catálogo
2941662 | UKK 5-2R/NAMUR | Borne para componentes | Borne para componentes, tipo de conexión: Conexión por tornillo, 1er y 2º piso, Sección de dimensionamiento: 4 mm², sección: 0,2 mm² - 4 mm², clase de montaje: NS 35/7,5, NS 35/15, NS 32, color: gris | 1983.99 | 100 | BE | Industrial Cabinet Connectivity (ICC) | BE1 | BE1272 | 50 | 50 | NO | PC |  | 16,32 | G | 72 | 245 | 76 | MM | 4017918080570 | 85369010 | CN | EC000903 | Imagen | Catálogo
3048027 | UKK 5-BE | Borne para componentes | Borne para componentes, Anchura máxima de los componentes a soldar: 5 mm, para el montaje de componentes autoseleccionables, tensión nominal: 500 V, corriente nominal: 32 A, 1er y 2º piso, tipo de conexión: Conexión por tornillo, Sección de dimensionamiento: 4 mm², sección: 0,2 mm² - 4 mm², montaje: NS 35/7,5, NS 35/15, NS 32, color: gris | 866.23 | 100 | BE | Industrial Cabinet Connectivity (ICC) | BE1 | BE1271 | 50 | 50 | NO | PC |  | 15,63 | G | 73 | 245 | 75 | MM | 4017918864026 | 85369010 | CN | EC000903 | Imagen | Catálogo
2791016 | UKK 5-DIO/O-U | Borne para componentes | Borne para componentes, con diodo integrado, corriente nominal: 0,5 A, número de conexiones: 4, tipo de conexión: Conexión por tornillo, Sección de dimensionamiento: 4 mm², 1er y 2º piso, sección: 0,2 mm² - 4 mm², clase de montaje: NS 35/7,5, NS 35/15, NS 32, color: gris | 1147.3 | 100 | BE | Industrial Cabinet Connectivity (ICC) | BE1 | BE1272 | 50 | 50 | NO | PC |  | 15,89 | G | 76 | 288 | 77 | MM | 4017918072384 | 85369010 | CN | EC000903 | Imagen | Catálogo
2791029 | UKK 5-DIO/UL-UR | Borne para componentes | Borne para componentes, con diodo integrado, corriente nominal: 0,5 A, número de conexiones: 4, tipo de conexión: Conexión por tornillo, Sección de dimensionamiento: 4 mm², 1er y 2º piso, sección: 0,2 mm² - 4 mm², clase de montaje: NS 35/7,5, NS 35/15, NS 32, color: gris | 1175.35 | 100 | BE | Industrial Cabinet Connectivity (ICC) | BE1 | BE1272 | 50 | 50 | NO | PC |  | 15,10 | G | 72 | 245 | 75 | MM | 4017918072391 | 85369010 | CN | EC000903 | Imagen | Catálogo
2791032 | UKK 5-DIO/U-O | Borne para componentes | Borne para componentes, con diodo integrado, corriente nominal: 0,5 A, número de conexiones: 4, tipo de conexión: Conexión por tornillo, Sección de dimensionamiento: 4 mm², 1er y 2º piso, sección: 0,2 mm² - 4 mm², clase de montaje: NS 35/7,5, NS 35/15, NS 32, color: gris | 1147.3 | 100 | BE | Industrial Cabinet Connectivity (ICC) | BE1 | BE1272 | 50 | 50 | NO | PC |  | 16,02 | G | 76 | 288 | 77 | MM | 4017918072407 | 85369010 | CN | EC000903 | Imagen | Catálogo
3007204 | UKK 5-HESI (5X20) | Borne de carril para fusible | Borne de carril para fusible, tipo de fusible: Vidrio/cerámica/..., tipo de fusible: G/5 x 20, tensión nominal: 400 V, corriente nominal: 32 A, número de polos: 1, tipo de conexión: Conexión por tornillo, Sección de dimensionamiento: 4 mm², sección: 0,2 mm²- 4 mm², tipo de conexión: Conexión por tornillo, sección: 0,2 mm²- 4 mm², clase de montaje: NS 35/7,5, NS 35/15, NS 32, color: negro | 1250.85 | 100 | BE | Industrial Cabinet Connectivity (ICC) | BE1 | BE1234 | 50 | 50 | NO | PC |  | 35,22 | G | 97 | 363 | 115 | MM | 4017918155988 | 85369095 | PL | EC000899 | Imagen | Catálogo
3007217 | UKK 5-HESI (6,3X32) | Borne de carril para fusible | Borne de carril para fusible, tipo de fusible: Vidrio/cerámica/..., tipo de fusible: G/6,3 x 32, tensión nominal: 400 V, corriente nominal: 32 A, tipo de conexión: Conexión por tornillo, Sección de dimensionamiento: 4 mm², sección: 0,2 mm²- 4 mm², tipo de conexión: Conexión por tornillo, sección: 0,2 mm²- 4 mm², clase de montaje: NS 35/7,5, NS 35/15, NS 32, color: negro | 1250.85 | 100 | BE | Industrial Cabinet Connectivity (ICC) | BE1 | BE1234 | 50 | 50 | NO | PC |  | 36,54 | G | 98 | 361 | 117 | MM | 4017918155995 | 85369095 | PL | EC000899 | Imagen | Catálogo
0711629 | UKK 5-HESILA 250 (5X20) | Borne de carril para fusible | Borne de carril para fusible, tipo de fusible: Vidrio/cerámica/..., tipo de fusible: G/5 x 20, tensión nominal: 400 V, corriente nominal: 6,3 A, tipo de conexión: Conexión por tornillo, sección: 0,2 mm²- 4 mm², clase de montaje: NS 35/7,5, NS 35/15, NS 32, color: negro | 3029.81 | 100 | BE | Industrial Cabinet Connectivity (ICC) | BE1 | BE1234 | 50 | 50 | NO | PC |  | 35,90 | G | 98 | 361 | 117 | MM | 4017918838959 | 85369095 | PL | EC000899 | Imagen | Catálogo
0711616 | UKK 5-HESILA 250 (6,3X32) | Borne de carril para fusible | Borne de carril para fusible, tipo de fusible: Vidrio/cerámica/..., tipo de fusible: G/6,3 x 32, tensión nominal: 400 V, corriente nominal: 6,3 A, tipo de conexión: Conexión por tornillo, sección: 0,2 mm²- 4 mm², Sección de dimensionamiento: 1,5 mm², clase de montaje: NS 35/7,5, NS 35/15, NS 32, color: negro | 3312.08 | 100 | BE | Industrial Cabinet Connectivity (ICC) | BE1 | BE1234 | 50 | 50 | NO | PC |  | 37,83 | G | 98 | 361 | 117 | MM | 4017918838942 | 85369095 | PL | EC000899 | Imagen | Catálogo
3026654 | UKK 5-HESILED 24 (5X20) | Borne de carril para fusible | Borne de carril para fusible, tipo de fusible: Vidrio/cerámica/..., tipo de fusible: G/5 x 20, tensión nominal: 24 V, corriente nominal: 32 A, tipo de conexión: Conexión por tornillo, sección: 0,2 mm²- 4 mm², Sección de dimensionamiento: 1,5 mm², clase de montaje: NS 35/7,5, NS 35/15, NS 32, color: negro | 3183.06 | 100 | BE | Industrial Cabinet Connectivity (ICC) | BE1 | BE1234 | 50 | 50 | NO | PC |  | 35,42 | G | 98 | 361 | 117 | MM | 4017918164188 | 85369095 | PL | EC000899 | Imagen | Catálogo
3049000 | UKK 5-HESILED 24 (5X20) 1MA | Borne de carril para fusible | Borne de carril para fusible, tipo de fusible: Vidrio/cerámica/..., tipo de fusible: G/5 x 20, tensión nominal: 24 V, corriente nominal: 6,3 A, tipo de conexión: Conexión por tornillo, sección: 0,2 mm²- 4 mm², Sección de dimensionamiento: 1,5 mm², clase de montaje: NS 35/7,5, NS 35/15, NS 32, color: negro | 3394.91 | 100 | BE | Industrial Cabinet Connectivity (ICC) | BE1 | BE1234 | 50 | 50 | NO | PC |  | 35,34 | G | 98 | 361 | 117 | MM | 4046356090858 | 85369095 | PL | EC000899 | Imagen | Catálogo
0711632 | UKK 5-HESILED 24 (6,3X32) | Borne de carril para fusible | Borne de carril para fusible, tipo de fusible: Vidrio/cerámica/..., tipo de fusible: G/6,3 x 32, tensión nominal: 400 V, corriente nominal: 32 A, tipo de conexión: Conexión por tornillo, Sección de dimensionamiento: 1,5 mm², sección: 0,2 mm²- 4 mm², Sección de dimensionamiento: 1,5 mm², clase de montaje: NS 35/7,5, NS 35/15, NS 32, color: negro | 3942.53 | 100 | BE | Industrial Cabinet Connectivity (ICC) | BE1 | BE1234 | 50 | 50 | NO | PC |  | 37,53 | G | 98 | 361 | 117 | MM | 4017918838935 | 85369095 | PL | EC000899 | Imagen | Catálogo
0711580 | UKK 5-HESILED 60 (5X20) | Borne de carril para fusible | Borne de carril para fusible, tipo de fusible: Vidrio/cerámica/..., tipo de fusible: G/5 x 20, tensión nominal: 400 V, corriente nominal: 32 A, tipo de conexión: Conexión por tornillo, Sección de dimensionamiento: 1,5 mm², sección: 0,2 mm²- 4 mm², clase de montaje: NS 35/7,5, NS 35/15, NS 32, color: negro | 3477.74 | 100 | BE | Industrial Cabinet Connectivity (ICC) | BE1 | BE1234 | 50 | 50 | NO | PC | F | 35,40 | G | 98 | 361 | 117 | MM | 4017918854577 | 85369095 | PL | EC000899 | Imagen | Catálogo
2791359 | UKK 5-LA 230 | Borne para componentes | Borne para componentes, tipo de conexión: Conexión por tornillo, Sección de dimensionamiento: 4 mm², sección: 0,2 mm² - 4 mm², montaje: NS 35/7,5, NS 35/15, NS 32, color: gris | 1553.79 | 100 | BE | Industrial Cabinet Connectivity (ICC) | BE1 | BE1274 | 50 | 50 | NO | PC |  | 14,49 | G | 73 | 246 | 76 | MM | 4017918072476 | 85369010 | CN | EC000903 | Imagen | Catálogo
2791320 | UKK 5-LA 24 RD/U-O | Borne para componentes | Borne para componentes, tensión nominal: 24 V, corriente nominal: 32 A, 1er piso, tipo de conexión: Conexión por tornillo, Sección de dimensionamiento: 4 mm², sección: 0,2 mm² - 4 mm², montaje: NS 35/7,5, NS 35/15, NS 32, color: gris | 1573.4 | 100 | BE | Industrial Cabinet Connectivity (ICC) | BE1 | BE1274 | 50 | 50 | NO | PC |  | 15,02 | G | 73 | 246 | 76 | MM | 4017918072452 | 85369010 | CN | EC000903 | Imagen | Catálogo
2800004 | UKK 5-MTK-P/P | Borna interrumpible por cuchilla | Borna interrumpible por cuchilla, con hembras roscadas para tomas de prueba para alojar clavijas de prueba, tensión nominal: 400 V, corriente nominal: 26 A, 1er y 2º piso, tipo de conexión: Conexión por tornillo, Sección de dimensionamiento: 4 mm², sección: 0,2 mm² - 4 mm², 2. Piso, tipo de conexión: Conexión por tornillo, Sección de dimensionamiento: 4 mm², sección: 0,2 mm² - 4 mm², montaje: NS 35/7,5, NS 35/15, NS 32, color: gris | 1250.61 | 100 | BE | Industrial Cabinet Connectivity (ICC) | BE1 | BE1231 | 50 | 50 | NO | PC |  | 24,60 | G | 85 | 265 | 106 | MM | 4017918074173 | 85369010 | TR | EC000902 | Imagen | Catálogo
2774211 | UKK 5-PE | Borna de tierra | Borna de tierra, número de conexiones: 4, tipo de conexión: Conexión por tornillo, 1er y 2º piso, sección: 0,2 mm² - 4 mm², tipo de sujeción: Pie PE con tornillo de fijación, M3, clase de montaje: NS 35/7,5, NS 35/15, NS 32, color: amarillo-verde | 1543.37 | 100 | BE | Industrial Cabinet Connectivity (ICC) | BE1 | BE1224 | 50 | 50 | NO | PC |  | 30,05 | G | 67 | 288 | 73 | MM | 4017918068356 | 85369010 | TR | EC000901 | Imagen | Catálogo
5036037 | UKK 5-PE-1 | Borna de tierra | Borna de tierra, número de conexiones: 4, tipo de conexión: Conexión por tornillo, 1er y 2º piso, sección: 0,2 mm² - 4 mm², clase de montaje: NS 35/7,5, NS 35/15, color: amarillo-verde | 1702.42 | 100 | BE | Industrial Cabinet Connectivity (ICC) | BE1 | BE1224 | 50 | 50 | NO | PC |  | 31,50 | G | 67 | 289 | 78 | MM | 4017918095857 | 85369010 | TR | EC000901 | Imagen | Catálogo
2791388 | UKK 5-PV | Borna de doble piso | Borna de doble piso, con empalmadores de potencial, tensión nominal: 500 V, corriente nominal: 32 A, tipo de conexión: Conexión por tornillo, Sección de dimensionamiento: 4 mm², sección: 0,2 mm² - 4 mm², clase de montaje: NS 35/7,5, NS 35/15, NS 32, color: gris | 1098.75 | 100 | BE | Industrial Cabinet Connectivity (ICC) | BE1 | BE1214 | 50 | 50 | NO | PC |  | 16,05 | G | 76 | 288 | 77 | MM | 4017918242787 | 85369010 | CN | EC000897 | Imagen | Catálogo
3007055 | UKK 5-T | Borna seccionable | Borna seccionable, Con clavija de interrupción, tensión nominal: 400 V, corriente nominal: 26 A, 1er piso, tipo de conexión: Conexión por tornillo, Sección de dimensionamiento: 4 mm², sección: 0,2 mm² - 4 mm², 2. Piso, tipo de conexión: Conexión por tornillo, Sección de dimensionamiento: 4 mm², sección: 0,2 mm² - 4 mm², montaje: NS 35/7,5, NS 35/15, NS 32, color: gris | 1418.33 | 100 | BE | Industrial Cabinet Connectivity (ICC) | BE1 | BE1232 | 50 | 50 | NO | PC |  | 25,22 | G | 87 | 265 | 112 | MM | 4017918091507 | 85369010 | TR | EC000902 | Imagen | Catálogo
3007042 | UKK 5-TG | Borna seccionable | Borna seccionable, La corriente y la tensión son determinadas por el conector empleado., tensión nominal: 400 V, corriente nominal: 26 A, tipo de conexión: Conexión por tornillo, Sección de dimensionamiento: 4 mm², sección: 0,2 mm² - 4 mm², 2. Piso, tipo de conexión: Conexión por tornillo, Sección de dimensionamiento: 4 mm², sección: 0,2 mm² - 4 mm², montaje: NS 35/7,5, NS 35/15, NS 32, color: gris | 1155.97 | 100 | BE | Industrial Cabinet Connectivity (ICC) | BE1 | BE1232 | 50 | 50 | NO | PC |  | 23,58 | G | 85 | 265 | 106 | MM | 4017918091491 | 85369010 | TR | EC000902 | Imagen | Catálogo
2771010 | UKKB 3 | Borna de doble piso | Borna de doble piso, tensión nominal: 500 V, corriente nominal: 24 A, tipo de conexión: Conexión por tornillo, 1er y 2º piso, Sección de dimensionamiento: 2,5 mm², sección: 0,2 mm² - 4 mm², clase de montaje: NS 35/7,5, NS 35/15, NS 32, color: gris | 595.37 | 100 | BE | Industrial Cabinet Connectivity (ICC) | BE1 | BE1214 | 50 | 50 | NO | PC |  | 14,87 | G | 59 | 276 | 69 | MM | 4017918068165 | 85369010 | CN | EC000897 | Imagen | Catálogo
2771094 | UKKB 3 BU | Borna de doble piso | Borna de doble piso, tensión nominal: 500 V, corriente nominal: 24 A, tipo de conexión: Conexión por tornillo, 1er y 2º piso, Sección de dimensionamiento: 2,5 mm², sección: 0,2 mm² - 4 mm², clase de montaje: NS 35/7,5, NS 35/15, NS 32, color: azul | 595.37 | 100 | BE | Industrial Cabinet Connectivity (ICC) | BE1 | BE1214 | 50 | 50 | NO | PC |  | 14,80 | G | 59 | 276 | 69 | MM | 4017918068196 | 85369010 | CN | EC000897 | Imagen | Catálogo
2771146 | UKKB 5 | Borna de doble piso | Borna de doble piso, tensión nominal: 500 V, corriente nominal: 32 A, tipo de conexión: Conexión por tornillo, 1er y 2º piso, Sección de dimensionamiento: 4 mm², sección: 0,2 mm² - 4 mm², clase de montaje: NS 35/7,5, NS 35/15, NS 32, color: gris | 608.16 | 100 | BE | Industrial Cabinet Connectivity (ICC) | BE1 | BE1214 | 50 | 50 | NO | PC |  | 16,83 | G | 76 | 288 | 77 | MM | 4017918068226 | 85369010 | CN | EC000897 | Imagen | Catálogo
3216053 | UKKB 5 BU | Borna de doble piso | Borna de doble piso, tensión nominal: 500 V, corriente nominal: 32 A, tipo de conexión: Conexión por tornillo, 1er y 2º piso, Sección de dimensionamiento: 4 mm², sección: 0,2 mm² - 4 mm², clase de montaje: NS 35/7,5, NS 35/15, NS 32, color: azul | 608.16 | 100 | BE | Industrial Cabinet Connectivity (ICC) | BE1 | BE1214 | 50 | 50 | NO | PC |  | 16,55 | G | 79 | 294 | 78 | MM | 4046356074483 | 85369010 | CN | EC000897 | Imagen | Catálogo
3007123 | UKKB 5-PE | Borna de tierra | Borna de tierra, tipo de conexión: Conexión por tornillo, 1er y 2º piso, sección: 0,2 mm² - 4 mm², clase de montaje: NS 35/7,5, NS 35/15, NS 32, color: amarillo-verde | 1640.49 | 100 | BE | Industrial Cabinet Connectivity (ICC) | BE1 | BE1224 | 50 | 50 | NO | PC |  | 30,90 | G | 82 | 194 | 132 | MM | 4017918091538 | 85369010 | TR | EC000901 | Imagen | Catálogo
2772077 | UKKB 10 | Borna de doble piso | Borna de doble piso, tensión nominal: 500 V, corriente nominal: 57 A, tipo de conexión: Conexión por tornillo, 1er y 2º piso, Sección de dimensionamiento: 10 mm², sección: 0,5 mm² - 16 mm², Sección de dimensionamiento: 10 mm², sección: 0,5 mm² - 16 mm², clase de montaje: NS 35/7,5, NS 35/15, NS 32, color: gris | 1004.22 | 100 | BE | Industrial Cabinet Connectivity (ICC) | BE1 | BE1214 | 50 | 1 | SÍ | PC |  | 43,86 | G | 85 | 257 | 175 | MM | 4017918068240 | 85369010 | TR | EC000897 | Imagen | Catálogo
2771007 | UKKB 10/2,5 | Borna de doble piso | Borna de doble piso, tensión nominal: 500 V, corriente nominal: 57 A, tipo de conexión: Conexión por tornillo, 1er piso, Sección de dimensionamiento: 10 mm², sección: 0,5 mm² - 16 mm², tipo de conexión: Conexión por tornillo, 2. Piso, Sección de dimensionamiento: 2,5 mm², sección: 0,2 mm² - 4 mm², clase de montaje: NS 35/7,5, NS 35/15, NS 32, color: gris | 1185.65 | 100 | BE | Industrial Cabinet Connectivity (ICC) | BE1 | BE1214 | 50 | 1 | SÍ | PC |  | 38,42 | G | 85 | 258 | 176 | MM | 4017918068158 | 85369010 | TR | EC000897 | Imagen | Catálogo
2775485 | UKKB 10/2,5-PV | Borna de doble piso | Borna de doble piso, con empalmadores de potencial, tensión nominal: 500 V, corriente nominal: 57 A, tipo de conexión: Conexión por tornillo, Sección de dimensionamiento: 10 mm², sección: 0,5 mm² - 16 mm², tipo de conexión: Conexión por tornillo, 2. Piso, Sección de dimensionamiento: 2,5 mm², sección: 0,2 mm² - 4 mm², clase de montaje: NS 35/7,5, NS 35/15, NS 32, color: gris | 2422.38 | 100 | BE | Industrial Cabinet Connectivity (ICC) | BE1 | BE1214 | 50 | 1 | SÍ | PC |  | 40,50 | G | 86 | 258 | 175 | MM | 4017918068592 | 85369010 | TR | EC000897 | Imagen | Catálogo
3003567 | UKKB 10-PV | Borna de doble piso | Borna de doble piso, con empalmadores de potencial, tensión nominal: 500 V, corriente nominal: 57 A, tipo de conexión: Conexión por tornillo, 1er y 2º piso, Sección de dimensionamiento: 10 mm², sección: 0,5 mm² - 16 mm², Sección de dimensionamiento: 10 mm², clase de montaje: NS 35/7,5, NS 35/15, NS 32, color: gris | 2511.81 | 100 | BE | Industrial Cabinet Connectivity (ICC) | BE1 | BE1214 | 50 | 1 | SÍ | PC |  | 46,92 | G | 79 | 253 | 163 | MM | 4017918100759 | 85369010 | TR | EC000897 | Imagen | Catálogo
3118012 | UK-SI | Borne de carril para fusible | Borne de carril para fusible, tipo de fusible: Vidrio/cerámica/..., tipo de fusible: G/5 x 20/5 x 25, tensión nominal: 400 V, corriente nominal: 6,3 A, tipo de conexión: Conexión por tornillo, 1er piso, Sección de dimensionamiento: 1 mm², sección: 0,2 mm²- 4 mm², clase de montaje: NS 35/7,5, NS 35/15, NS 32, color: negro | 1316.61 | 100 | BE | Industrial Cabinet Connectivity (ICC) | BE1 | BE1234 | 50 | 50 | NO | PC |  | 17,46 | G | 63 | 311 | 113 | MM | 4017918092856 | 85369095 | TR | EC000899 | Imagen | Catálogo
3118096 | UK-SI BU | Borne de carril para fusible | Borne de carril para fusible, tipo de fusible: Vidrio/cerámica/..., tipo de fusible: G/5 x 20/5 x 25, tensión nominal: 400 V, corriente nominal: 6,3 A, tipo de conexión: Conexión por tornillo, 1er piso, Sección de dimensionamiento: 1 mm², sección: 0,2 mm²- 4 mm², clase de montaje: NS 35/7,5, NS 35/15, NS 32, color: azul | 1316.61 | 100 | BE | Industrial Cabinet Connectivity (ICC) | BE1 | BE1234 | 50 | 50 | NO | PC |  | 18,09 | G | 63 | 310 | 113 | MM | 4017918092870 | 85369010 | TR | EC000899 | Imagen | Catálogo
3118119 | UK-SILED 24 STECKER | Cabeza portafusible | Cabeza portafusible, profundidad: 23,9 mm, anchura: 6,8 mm, altura: 26,8 mm, color: negro | 1050.6 | 100 | BE | Industrial Cabinet Connectivity (ICC) | BE1 | BE1Z3X | 50 | 50 | NO | PC | F | 2,72 | G | 48 | 92 | 115 | MM | 4017918283292 | 85369095 | PL | EC002018 | Imagen | Catálogo
2907525 | UM 108-PROFIL 100CM | Perfil | Cajas de perfil extruido, Perfil básico, abierto, anchura de perfil (interior): 122,6 mm, anchura de perfil (exterior): 107,5 mm, longitud: 1000 mm, profundidad: 21,5 mm, Nota: longitud de perfil necesaria = longitud de la placa de circuito impreso - 3,6 mm | 41.19 | 1 | AC | DCS | ACH | ACHDBA | 1 | 1 | SÍ | PC |  | 605,00 | G | 25 | 1010 | 120 | MM | 4017918336653 | 39162000 | DE | EC002779 | Imagen | Catálogo
1270126 | UM 108-PROFIL 15,40CM BK | Perfil | Cajas de perfil extruido, Perfil básico, anchura de perfil (interior): 122,6 mm, anchura de perfil (exterior): 107,5 mm, longitud: 154 mm, profundidad: 21,5 mm | 5.8 | 1 | AC | DCS | ACH | ACHDBB | 10 | 10 | SÍ | PC | F | 95,45 | G | 85 | 260 | 200 | MM | 4063151428013 | 39162000 | DE | EC002779 | Imagen | Catálogo
2906212 | UM 108-PROFIL 200CM | Perfil | Soporte de perfil extruido, con un ancho de construcción de 108 mm y una longitud fija de 200 cm | 75.41 | 1 | AC | DCS | ACH | ACHDBA | 1 | 1 | SÍ | PC |  | 1,10 | KG | 20 | 2000 | 121 | MM | 4017918277420 | 39162000 | DE | EC002779 | Imagen | Catálogo
2909963 | UM 108-PROFIL 235CM BK | Perfil | Soporte de perfil extruido, con un ancho de construcción de 108 mm y una longitud fija de 235 cm | 82.19 | 1 | AC | DCS | ACH | ACHDBB | 1 | 1 | SÍ | PC |  | 1,00 | KG | 30 | 2000 | 130 | MM | 4017918419226 | 39162000 | DE | EC002779 | Imagen | Catálogo
2202336 | UM 108-PROFIL L10,1CM GN | Perfil | Cajas de perfil extruido, Perfil básico, anchura de perfil (interior): 122,6 mm, anchura de perfil (exterior): 107,5 mm, longitud: 101 mm, profundidad: 21,5 mm | 3.9 | 1 | AC | DCS | ACH | ACHDAA | 10 | 500 | NO | PC | F | 59,80 | G | 91 | 271 | 114 | MM | 4055626055435 | 39162000 | DE | EC002779 | Imagen | Catálogo
2199320 | UM 108-PROFIL L10,2CM GN VPE50 | Perfil | Cajas de perfil extruido, Perfil básico, anchura de perfil (interior): 122,6 mm, anchura de perfil (exterior): 107,5 mm, longitud: 102 mm, profundidad: 21,5 mm | 4.17 | 1 | AC | DCS | ACH | ACHDBA | 50 | 50 | NO | PC | F | 59,94 | G | 134 | 295 | 255 | MM | 4046356416788 | 39162000 | DE | EC002779 | Imagen | Catálogo
2201399 | UM 108-PROFIL L10,4CM GN | Perfil | Cajas de perfil extruido, Perfil básico, anchura de perfil (interior): 122,6 mm, anchura de perfil (exterior): 107,5 mm, longitud: 104 mm, profundidad: 21,5 mm | 4.13 | 1 | AC | DCS | ACH | ACHDBA | 10 | 100 | NO | PC | F | 62,70 | G | 91 | 271 | 114 | MM | 4046356793742 | 39162000 | DE | EC002779 | Imagen | Catálogo
2201655 | UM 108-PROFIL L15,1CM GN | Perfil | Soporte de perfil extruido, con un ancho de construcción de 108 mm y una longitud fija de 200 cm | 5.97 | 1 | AC | DCS | ACH | ACHDBA | 1 | 100 | SÍ | PC | F | 81,70 | G | 22 | 150 | 120 | MM | 4046356881579 | 39162000 | DE | EC002779 | Imagen | Catálogo
2199427 | UM 108-PROFIL L15,9CM GN VPE50 | Perfil | Cajas de perfil extruido, Perfil básico, anchura de perfil (interior): 122,6 mm, anchura de perfil (exterior): 107,5 mm, longitud: 159 mm, profundidad: 21,5 mm | 6.5 | 1 | AC | DCS | ACH | ACHDBA | 50 | 50 | NO | PC | F | 168,54 | G | 165 | 398 | 258 | MM | 4046356416795 | 39162000 | DE | EC002779 | Imagen | Catálogo
2202145 | UM 108-PROFIL L17,45CM GN | Perfil | Cajas de perfil extruido, Perfil básico, anchura de perfil (interior): 122,6 mm, anchura de perfil (exterior): 107,5 mm, longitud: 174,5 mm, profundidad: 21,5 mm | 6.89 | 1 | AC | DCS | ACH | ACHDBA | 1 | 10 | NO | PC |  | 95,90 | G | 126 | 175 | 140 | MM | 4055626002163 | 39162000 | DE | EC002779 | Imagen | Catálogo
1520606 | UM 108-PROFIL L19,6CM GN | Perfil | Cajas de perfil extruido, Perfil básico, anchura de perfil (interior): 122,6 mm, anchura de perfil (exterior): 107,5 mm, longitud: 196 mm, profundidad: 21,5 mm | 7.68 | 1 | AC | DCS | ACH | ACHDAA | 50 | 50 | NO | PC | F | 220,50 | G | 286 | 398 | 258 | MM | 4063151984663 | 39162000 | DE | EC002779 | Imagen | Catálogo
2199825 | UM 108-PROFIL L21CM GN VPE50 | Perfil | Cajas de perfil extruido, Perfil básico, anchura de perfil (interior): 122,6 mm, anchura de perfil (exterior): 107,5 mm, longitud: 210 mm, profundidad: 21,5 mm | 8.58 | 1 | AC | DCS | ACH | ACHDBA | 50 | 50 | NO | PC | F | 222,60 | G | 286 | 398 | 258 | MM | 4046356416832 | 39162000 | DE | EC002779 | Imagen | Catálogo
2199333 | UM 108-PROFIL L26,45CM GN VPE50 | Perfil | Cajas de perfil extruido, Perfil básico, anchura de perfil (interior): 122,6 mm, anchura de perfil (exterior): 107,5 mm, longitud: 264,5 mm, profundidad: 21,5 mm | 10.82 | 1 | AC | DCS | ACH | ACHDBA | 50 | 50 | NO | PC | F | 280,90 | G | 286 | 398 | 258 | MM | 4046356416849 | 39162000 | DE | EC002779 | Imagen | Catálogo
2200275 | UM 108-PROFIL L3,5CM GN VPE50 | Perfil | Cajas de perfil extruido, Perfil básico, anchura de perfil (interior): 122,6 mm, anchura de perfil (exterior): 107,5 mm, longitud: 35 mm, profundidad: 21,5 mm | 144.76 | 100 | AC | DCS | ACH | ACHDBA | 50 | 50 | NO | PC | F | 21,48 | G | 80 | 281 | 271 | MM | 4046356552103 | 39162000 | DE | EC002779 | Imagen | Catálogo
2200276 | UM 108-PROFIL L6,8CM GN VPE50 | Perfil | Cajas de perfil extruido, Perfil básico, anchura de perfil (interior): 122,6 mm, anchura de perfil (exterior): 107,5 mm, longitud: 68 mm, profundidad: 21,5 mm | 144.76 | 100 | AC | DCS | ACH | ACHDBA | 50 | 50 | NO | PC | F | 40,80 | G | 134 | 295 | 255 | MM | 4046356552110 | 39162000 | DE | EC002779 | Imagen | Catálogo
1743404 | UM 122 A/U92 L235CM TRANS | Tapa | Cajas de perfil extruido, Bloqueo, Cubierta, anchura: 92 mm, anchura de perfil (exterior): 92 mm, longitud: 2350 mm, altura: 34 mm, Nota: longitud máx. de la cubierta = longitud de la placa de circuito impreso - 19 mm | 135.66 | 1 | AC | DCS | ACH | ACHDAA | 1 | 50 | NO | PC | F | n.a. | G | 0 | 0 | 0 |  | 4067923309166 | 39169010 | DE | 0 | Imagen | Catálogo
2200643 | UM 122-PROFIL PA L11,91CM KMGY | Perfil | Cajas de perfil extruido, Perfil básico, anchura de perfil (interior): 122 mm, anchura de perfil (exterior): 127,5 mm, longitud: 119,1 mm | 13.66 | 1 | AC | DCS | ACH | ACHDBA | 50 | 250 | SÍ | PC | F | 67,55 | G | 134 | 295 | 255 | MM | 4046356647496 | 39162000 | DE | EC002779 | Imagen | Catálogo
2200644 | UM 122-PROFIL PA L14,19CM KMGY | Perfil | Cajas de perfil extruido, Perfil básico, anchura de perfil (interior): 122 mm, anchura de perfil (exterior): 127,5 mm, longitud: 141,9 mm | 15.9 | 1 | AC | DCS | ACH | ACHDBA | 50 | 250 | SÍ | PC | F | 80,00 | G | 134 | 295 | 255 | MM | 4046356647502 | 39162000 | DE | EC002779 | Imagen | Catálogo
2200435 | UM 122-PROFIL PA L19CM KMGY | Perfil | Cajas de perfil extruido, Perfil básico, anchura de perfil (interior): 122 mm, anchura de perfil (exterior): 127,5 mm, longitud: 190 mm | 22.64 | 1 | AC | DCS | ACH | ACHDBA | 50 | 100 | NO | PC | F | 109,60 | G | 165 | 398 | 258 | MM | 4046356577847 | 39162000 | DE | EC002779 | Imagen | Catálogo
2959434 | UM 25/45-FEO 200 | Elemento de pie | Elemento de pie, deslizable sobre el perfil extruido, fijación con tornillo. Montaje perpendicular al carril NS 35/7,5 | 90.47 | 100 | AC | DCS | ACH | ACHDBA | 10 | 10 | NO | PC |  | 6,71 | G | 31 | 125 | 120 | MM | 4017918117610 | 39269097 | PL | EC002779 | Imagen | Catálogo
2959560 | UM 25-D 9SUB/B/FRONT/Q | Módulo de transferencia de señales | VARIOFACE SLIM-LINE, con conexión por tornillo y conector hembra subminiatura D, para el montaje transversal sobre NS 35/7,5, número de polos 9 | 80.87 | 1 | DK | Interface Components (IF) | DK2 | DK21A2 | 1 | 1 | SÍ | PC |  | 115,01 | G | 52 | 148 | 76 | MM | 4017918086213 | 85369010 | DE | EC002780 | Imagen | Catálogo
2959573 | UM 25-D 9SUB/S/FRONT/Q | Módulo de transferencia de señales | VARIOFACE SLIM-LINE, con conexión por tornillo y conector macho subminiatura D, para el montaje transversal sobre NS 35/7,5, número de polos 9 | 80.87 | 1 | DK | Interface Components (IF) | DK2 | DK21A2 | 1 | 1 | SÍ | PC |  | 111,40 | G | 52 | 148 | 76 | MM | 4017918086220 | 85369010 | DE | EC002780 | Imagen | Catálogo
2959586 | UM 25-D15SUB/B/FRONT/Q | Módulo de transferencia de señales | VARIOFACE SLIM-LINE, con conexión por tornillo y conector hembra subminiatura D, para el montaje transversal sobre NS 35/7,5, número de polos 15 | 91.29 | 1 | DK | Interface Components (IF) | DK2 | DK21A2 | 1 | 1 | SÍ | PC |  | 145,20 | G | 50 | 156 | 69 | MM | 4017918086237 | 85369010 | DE | EC002780 | Imagen | Catálogo
2959599 | UM 25-D15SUB/S/FRONT/Q | Módulo de transferencia de señales | VARIOFACE SLIM-LINE, con conexión por tornillo y conector macho subminiatura D, para el montaje transversal sobre NS 35/7,5, número de polos 15 | 91.29 | 1 | DK | Interface Components (IF) | DK2 | DK21A2 | 1 | 1 | SÍ | PC |  | 137,80 | G | 50 | 156 | 69 | MM | 4017918086244 | 85369010 | DE | EC002780 | Imagen | Catálogo
2959609 | UM 25-D25SUB/B/FRONT/Q | Módulo de transferencia de señales | VARIOFACE SLIM-LINE, con conexión por tornillo y conector hembra subminiatura D, para el montaje transversal sobre NS 35/7,5, número de polos 25 | 158.23 | 1 | DK | Interface Components (IF) | DK2 | DK21A2 | 1 | 1 | SÍ | PC |  | 216,20 | G | 56 | 245 | 79 | MM | 4017918086251 | 85369010 | DE | EC002780 | Imagen | Catálogo
2959612 | UM 25-D25SUB/S/FRONT/Q | Módulo de transferencia de señales | VARIOFACE SLIM-LINE, con conexión por tornillo y conector macho subminiatura D, para el montaje transversal sobre NS 35/7,5, número de polos 25 | 158.23 | 1 | DK | Interface Components (IF) | DK2 | DK21A2 | 1 | 1 | SÍ | PC | F | 216,50 | G | 56 | 245 | 79 | MM | 4017918086268 | 85369010 | DE | EC002780 | Imagen | Catálogo
2915795 | UM 25-PROFIL 100CM | Perfil | Cajas de perfil extruido, Perfil básico, longitud: 1000 mm, Nota: longitud de perfil necesaria = longitud de la placa de circuito impreso - 3 mm | 25.52 | 1 | AC | DCS | ACH | ACHDBA | 1 | 1 | SÍ | PC | F | 200,00 | G | 0 | 0 | 0 |  | 4046356178686 | 39162000 | DE | EC002779 | Imagen | Catálogo
2298331 | UM 25-PVB 2/12ICV/SO19 | Distribuidor de potencial | Módulo VARIOFACE, con conectores COMBICON y dos potenciales (+ -) para la distribución de potencial, para montaje en NS 35/7,5 o NS 32 | 83.73 | 1 | DK | Interface Components (IF) | DK2 | DK2A84 | 1 | 1 | SÍ | PC |  | 59,60 | G | 44 | 93 | 91 | MM | 4017918587789 | 85369010 | DE | EC001894 | Imagen | Catálogo
2959285 | UM 25-SES | Elemento lateral | Elemento lateral, con ranura para índices, rotulable con SS-ZB. Anchura: 11 mm, longitud: 25 mm, altura: 21 mm | 90.47 | 100 | AC | DCS | ACH | ACHDBA | 10 | 10 | NO | PC |  | 2,54 | G | 31 | 91 | 88 | MM | 4017918117580 | 39269097 | PL | EC002779 | Imagen | Catálogo
2968360 | UM 45- 2FLK14/AB-1756 | Módulo pasivo | VARIOFACE-COMPACT-LINE, módulo de interconexión para Allen-Bradley Controll-Logix, con rotulación específica para Controll-Logix, número de polos: 2 x 14, anchura de módulo: 98 mm | 104.93 | 1 | DK | Interface Components (IF) | DK2 | DK21AR | 1 | 1 | SÍ | PC | F | 102,80 | G | 67 | 121 | 70 | MM | 4017918587765 | 85369010 | DE | EC002780 | Imagen | Catálogo
2965143 | UM 45- 2FLK14/S7 | Módulo pasivo | Módulo de interconexión VARIOFACE para Siemens SIMATIC® S7-300, para un máximo de 16 canales con rotulación específica de SIMATIC® (1 - 20), conexión por tornillo, anchura del módulo: 98 mm | 112.17 | 1 | DK | Interface Components (IF) | DK2 | DK21AS | 1 | 1 | SÍ | PC |  | 103,82 | G | 67 | 121 | 70 | MM | 4017918130930 | 85369010 | DE | EC002780 | Imagen | Catálogo
2965156 | UM 45- 2FLK14/ZFKDS/S7 | Módulo pasivo | Módulo de interconexión VARIOFACE para Siemens SIMATIC® S7-300, para un máximo de 16 canales con rotulación específica de SIMATIC® (1 - 20), conexión por resorte, anchura del módulo: 98 mm | 124.65 | 1 | DK | Interface Components (IF) | DK2 | DK21AS | 1 | 1 | NO | PC | F | 109,90 | G | 67 | 121 | 70 | MM | 4017918126360 | 85369010 | DE | EC002780 | Imagen | Catálogo
2962900 | UM 45- 8RM/MR-G24/1/PLC | Módulo activo | VARIOFACE-COMPACT-LINE, módulo de salidas con 8 relés miniatura, 1 contacto abierto respectivamente, enchufado, para 24 V DC (incl. relé) | 259.88 | 1 | DK | Interface Components (IF) | DK2 | DK21B1 | 1 | 1 | SÍ | PC | F | 140,40 | G | 67 | 121 | 70 | MM | 4017918087500 | 85364190 | DE | EC002780 | Imagen | Catálogo
5746149 | UM 45-32/MP/LA/PLC/F-SO2282 | Módulo de transferencia de señales | Módulo de interconexión | 171.34 | 1 | DK | Interface Components (IF) | DK2 | DK2D81 | 1 | 1 | SÍ | PC | F | 264,30 | G | 65 | 50 | 205 | MM | 4046356060707 | 85364190 | FR | 0 | Imagen | Catálogo
2962722 | UM 45-D 9SUB/B | Módulo de transferencia de señales | Módulo VARIOFACE, con conexión por tornillo y conector hembra subminiatura D, para el montaje sobre NS 35/7,5, número de polos 9 | 76.14 | 1 | DK | Interface Components (IF) | DK2 | DK21A2 | 1 | 1 | SÍ | PC |  | 73,60 | G | 67 | 121 | 70 | MM | 4017918087395 | 85369010 | DE | EC002780 | Imagen | Catálogo
2293666 | UM 45-D 9SUB/B/ZFKDS | Módulo de transferencia de señales | Módulo VARIOFACE, con conexión por resorte y conector hembra subminiatura D, para el montaje sobre NS 35/7,5, número de polos 9 | 88.29 | 1 | DK | Interface Components (IF) | DK2 | DK21A2 | 1 | 1 | NO | PC |  | 72,10 | G | 67 | 121 | 70 | MM | 4017918120566 | 85369010 | DE | EC002780 | Imagen | Catálogo
2962777 | UM 45-D 9SUB/S | Módulo de transferencia de señales | Módulo VARIOFACE, con conexión por tornillo y conector macho subminiatura D, para el montaje sobre NS 35/7,5, número de polos 9 | 76.14 | 1 | DK | Interface Components (IF) | DK2 | DK21A2 | 1 | 1 | SÍ | PC |  | 73,40 | G | 67 | 121 | 70 | MM | 4017918087432 | 85369010 | DE | EC002780 | Imagen | Catálogo
2293611 | UM 45-D 9SUB/S/ZFKDS | Módulo de transferencia de señales | Módulo VARIOFACE, con conexión por resorte y conector macho subminiatura D, para el montaje sobre NS 35/7,5, número de polos 9 | 88.29 | 1 | DK | Interface Components (IF) | DK2 | DK21A2 | 1 | 1 | SÍ | PC |  | 75,70 | G | 67 | 121 | 70 | MM | 4017918120511 | 85369010 | DE | EC002780 | Imagen | Catálogo
2962735 | UM 45-D15SUB/B | Módulo de transferencia de señales | Módulo VARIOFACE, con conexión por tornillo y conector hembra subminiatura D, para el montaje sobre NS 35/7,5, número de polos 15 | 88.8 | 1 | DK | Interface Components (IF) | DK2 | DK21A2 | 1 | 1 | SÍ | PC |  | 82,07 | G | 67 | 121 | 70 | MM | 4017918087401 | 85369010 | DE | EC002780 | Imagen | Catálogo
2293679 | UM 45-D15SUB/B/ZFKDS | Módulo de transferencia de señales | Módulo VARIOFACE, con conexión por resorte y conector hembra D-Sub miniatura, para el montaje sobre NS 35/7,5, número de polos 15 | 104.92 | 1 | DK | Interface Components (IF) | DK2 | DK21A2 | 1 | 1 | SÍ | PC |  | 87,70 | G | 67 | 121 | 70 | MM | 4017918120573 | 85369010 | DE | EC002780 | Imagen | Catálogo
2962780 | UM 45-D15SUB/S | Módulo de transferencia de señales | Módulo VARIOFACE, con conexión por tornillo y conector macho subminiatura D, para el montaje sobre NS 35/7,5, número de polos 15 | 88.8 | 1 | DK | Interface Components (IF) | DK2 | DK21A2 | 1 | 1 | SÍ | PC |  | 81,10 | G | 67 | 121 | 70 | MM | 4017918087449 | 85369010 | DE | EC002780 | Imagen | Catálogo
2293624 | UM 45-D15SUB/S/ZFKDS | Módulo de transferencia de señales | Módulo VARIOFACE, con conexión por resorte y conector macho subminiatura D, para el montaje sobre NS 35/7,5, número de polos 15 | 104.92 | 1 | DK | Interface Components (IF) | DK2 | DK21A2 | 1 | 1 | NO | PC | F | 86,10 | G | 67 | 121 | 70 | MM | 4017918120528 | 85369010 | DE | EC002780 | Imagen | Catálogo
2962748 | UM 45-D25SUB/B | Módulo de transferencia de señales | Módulo VARIOFACE, con conexión por tornillo y conector hembra subminiatura D, para el montaje sobre NS 35/7,5, número de polos 25 | 116.31 | 1 | DK | Interface Components (IF) | DK2 | DK21A2 | 1 | 1 | SÍ | PC |  | 105,03 | G | 67 | 121 | 70 | MM | 4017918107376 | 85369010 | DE | EC002780 | Imagen | Catálogo
2293682 | UM 45-D25SUB/B/ZFKDS | Módulo de transferencia de señales | Módulo VARIOFACE, con conexión por resorte y conector hembra subminiatura D, para el montaje sobre NS 35/7,5, número de polos 25 | 136.79 | 1 | DK | Interface Components (IF) | DK2 | DK21A2 | 1 | 1 | NO | PC |  | 112,80 | G | 67 | 121 | 70 | MM | 4017918120580 | 85369010 | DE | EC002780 | Imagen | Catálogo
2962793 | UM 45-D25SUB/S | Módulo de transferencia de señales | Módulo VARIOFACE, con conexión por tornillo y conector macho D-Sub miniatura, para el montaje sobre NS 35/7,5, número de polos 25 | 116.31 | 1 | DK | Interface Components (IF) | DK2 | DK21A2 | 1 | 1 | SÍ | PC |  | 101,40 | G | 67 | 121 | 70 | MM | 4017918087456 | 85369010 | DE | EC002780 | Imagen | Catálogo
2968182 | UM 45-D25SUB/S/SWITCH/BK/SO495 | Módulo de transferencia de señales | Módulo de interruptor VARIOFACE, con conexión por tornillo y espadín en miniatura D-SUB, para el montaje sobre NS 35/7,5, número de polos: 25 | 167.46 | 1 | DK | Interface Components (IF) | DK2 | DK2A82 | 1 | 50 | SÍ | PC | F | 117,80 | G | 67 | 121 | 70 | MM | 4017918444945 | 85369010 | DE | EC002780 |  | Catálogo
2293637 | UM 45-D25SUB/S/ZFKDS | Módulo de transferencia de señales | Módulo VARIOFACE, con conexión por resorte y conector macho subminiatura D, para el montaje sobre NS 35/7,5, número de polos 25 | 136.79 | 1 | DK | Interface Components (IF) | DK2 | DK21A2 | 1 | 1 | NO | PC |  | 108,50 | G | 67 | 121 | 70 | MM | 4017918120535 | 85369010 | DE | EC002780 | Imagen | Catálogo
2962751 | UM 45-D37SUB/B | Módulo de transferencia de señales | Módulo VARIOFACE, con conexión por tornillo y conector hembra D-Sub miniatura, para el montaje sobre NS 35/7,5, número de polos 37 | 133.17 | 1 | DK | Interface Components (IF) | DK2 | DK21A2 | 1 | 1 | SÍ | PC |  | 135,00 | G | 52 | 148 | 76 | MM | 4017918087418 | 85369010 | DE | EC002780 | Imagen | Catálogo
2959625 | UM 45-D37SUB/B/FRONT/Q | Módulo de transferencia de señales | VARIOFACE SLIM-LINE, con conexión por tornillo y conector hembra subminiatura D, para el montaje transversal sobre NS 35/7,5, número de polos 37 | 207.05 | 1 | DK | Interface Components (IF) | DK2 | DK21A2 | 1 | 1 | SÍ | PC | F | 258,48 | G | 54 | 197 | 76 | MM | 4017918086275 | 85369010 | DE | EC002780 | Imagen | Catálogo
2293695 | UM 45-D37SUB/B/ZFKDS | Módulo de transferencia de señales | Módulo VARIOFACE, con conexión por resorte y conector hembra subminiatura D, para el montaje sobre NS 35/7,5, número de polos 37 | 157.23 | 1 | DK | Interface Components (IF) | DK2 | DK21A2 | 1 | 1 | NO | PC |  | 148,90 | G | 52 | 148 | 76 | MM | 4017918120597 | 85369010 | DE | EC002780 | Imagen | Catálogo
2962803 | UM 45-D37SUB/S | Módulo de transferencia de señales | Módulo VARIOFACE, con conexión por tornillo y conector macho subminiatura D, para el montaje sobre NS 35/7,5, número de polos 37 | 133.17 | 1 | DK | Interface Components (IF) | DK2 | DK21A2 | 1 | 1 | SÍ | PC |  | 132,70 | G | 52 | 148 | 76 | MM | 4017918087463 | 85369010 | DE | EC002780 | Imagen | Catálogo
2959638 | UM 45-D37SUB/S/FRONT/Q | Módulo de transferencia de señales | VARIOFACE SLIM-LINE, con conexión por tornillo y conector macho D-Sub miniatura, para el montaje transversal sobre NS 35/7,5, número de polos 37 | 207.05 | 1 | DK | Interface Components (IF) | DK2 | DK21A2 | 1 | 1 | SÍ | PC | F | 258,20 | G | 52 | 219 | 73 | MM | 4017918086282 | 85369010 | DE | EC002780 | Imagen | Catálogo
2293640 | UM 45-D37SUB/S/ZFKDS | Módulo de transferencia de señales | Módulo VARIOFACE, con conexión por resorte y conector macho subminiatura D, para el montaje sobre NS 35/7,5, número de polos 37 | 157.23 | 1 | DK | Interface Components (IF) | DK2 | DK21A2 | 1 | 1 | NO | PC |  | 144,40 | G | 52 | 148 | 76 | MM | 4017918120542 | 85369010 | DE | EC002780 | Imagen | Catálogo
2962764 | UM 45-D50SUB/B | Módulo de transferencia de señales | Módulo VARIOFACE, con conexión por tornillo y conector hembra subminiatura D, para el montaje sobre NS 35/7,5, número de polos 50 (sin rotulación continua) | 210.33 | 1 | DK | Interface Components (IF) | DK2 | DK21A2 | 1 | 1 | SÍ | PC | F | 169,90 | G | 48 | 186 | 79 | MM | 4017918087425 | 85366990 | DE | EC002780 | Imagen | Catálogo
2293705 | UM 45-D50SUB/B/ZFKDS | Módulo de transferencia de señales | Módulo VARIOFACE, con conexión por resorte y conector hembra subminiatura D, para el montaje sobre NS 35/7,5, número de polos 50 | 260.04 | 1 | DK | Interface Components (IF) | DK2 | DK21A2 | 1 | 1 | NO | PC | F | 193,00 | G | 54 | 197 | 76 | MM | 4017918120603 | 85369010 | DE | EC002780 | Imagen | Catálogo
2962816 | UM 45-D50SUB/S | Módulo de transferencia de señales | Módulo VARIOFACE, con conexión por tornillo y conector macho subminiatura D, para el montaje sobre NS 35/7,5, número de polos 50 (sin rotulación continua) | 210.33 | 1 | DK | Interface Components (IF) | DK2 | DK21A2 | 1 | 1 | SÍ | PC | F | 170,06 | G | 54 | 197 | 76 | MM | 4017918087470 | 85369010 | DE | EC002780 | Imagen | Catálogo
2293653 | UM 45-D50SUB/S/ZFKDS | Módulo de transferencia de señales | Módulo VARIOFACE, con conexión por resorte y conector macho subminiatura D, para el montaje sobre NS 35/7,5, número de polos 50 | 260.04 | 1 | DK | Interface Components (IF) | DK2 | DK21A2 | 1 | 1 | NO | PC | F | 187,00 | G | 54 | 197 | 76 | MM | 4017918120559 | 85369010 | DE | EC002780 | Imagen | Catálogo
2968205 | UM 45-DI/DO/S/LA/SIM8 | Módulo de transferencia de señales | Módulo de conexión VARIOFACE, con conector enchufable para cable plano y conector enchufable COMBICON, para la simulación, para 8 señales, para el montaje sobre NS 35/7,5 | 334.47 | 1 | DK | Interface Components (IF) | DK2 | DK21A1 | 1 | 1 | SÍ | PC | F | 87,00 | G | 67 | 121 | 70 | MM | 4017918173685 | 85369010 | DE | EC002780 | Imagen | Catálogo
2968195 | UM 45-DO/LA/SIM8 | Módulo de transferencia de señales | Módulo de indicación VARIOFACE, con conector enchufable para cable plano y conector enchufable COMBICON, para la simulación, para 8 señales, para el montaje sobre NS 35/7,5 | 110.25 | 1 | DK | Interface Components (IF) | DK2 | DK21A1 | 1 | 1 | SÍ | PC | F | 83,30 | G | 67 | 121 | 70 | MM | 4017918173692 | 85369010 | DE | EC002780 | Imagen | Catálogo
2962544 | UM 45-FLK10 | Módulo de transferencia de señales | Módulo VARIOFACE, con conexión por tornillo y conector enchufable de cable plano, para el montaje sobre NS 35/7,5, número de polos 10 | 63.41 | 1 | DK | Interface Components (IF) | DK2 | DK21A1 | 1 | 1 | SÍ | PC | F | 73,50 | G | 67 | 121 | 70 | MM | 4017918087210 | 85369010 | DE | EC002780 | Imagen | Catálogo
2293514 | UM 45-FLK10/ZFKDS | Módulo de transferencia de señales | Módulo VARIOFACE, con conexión por resorte y conector enchufable de cable plano, para el montaje sobre NS 35/7,5, número de polos 10 | 70.69 | 1 | DK | Interface Components (IF) | DK2 | DK21A1 | 1 | 1 | SÍ | PC | F | 76,47 | G | 67 | 121 | 70 | MM | 4017918120412 | 85369010 | DE | EC002780 | Imagen | Catálogo
2962557 | UM 45-FLK14 | Módulo de transferencia de señales | Módulo VARIOFACE, con conexión por tornillo y conector enchufable de cable plano, para el montaje sobre NS 35/7,5, número de polos 14 | 72.25 | 1 | DK | Interface Components (IF) | DK2 | DK21A1 | 1 | 1 | SÍ | PC | F | 75,20 | G | 67 | 121 | 70 | MM | 4017918087227 | 85369010 | DE | EC002780 | Imagen | Catálogo
2962887 | UM 45-FLK14/ 8IM/PLC | Módulo pasivo | VARIOFACE-COMPACT-LINE, módulo para detectores para la conexión de 8 detectores PNP, para el montaje sobre carril NS 35/7,5, conexión por tornillo | 105.6 | 1 | DK | Interface Components (IF) | DK2 | DK21A1 | 1 | 1 | SÍ | PC |  | 104,90 | G | 67 | 121 | 70 | MM | 4017918087487 | 85369010 | DE | EC002780 | Imagen | Catálogo
2965211 | UM 45-FLK14/ 8IM/ZFKDS/PLC | Módulo pasivo | VARIOFACE-COMPACT-LINE, módulo para detectores, para la conexión de 8 detectores PNP, para el montaje sobre el carril NS 35/7,5, conexión por resorte | 124.37 | 1 | DK | Interface Components (IF) | DK2 | DK21A1 | 1 | 1 | SÍ | PC | F | 111,12 | G | 67 | 121 | 70 | MM | 4017918125196 | 85369010 | DE | EC002780 | Imagen | Catálogo
2962492 | UM 45-FLK14/LA/PLC | Módulo pasivo | VARIOFACE-COMPACT-LINE, módulo de interconexión para 8 canales, con indicación luminosa, para el montaje sobre el carril NS 35/7,5, conexión por tornillo | 121.16 | 1 | DK | Interface Components (IF) | DK2 | DK21A1 | 1 | 1 | SÍ | PC | F | 78,50 | G | 67 | 121 | 70 | MM | 4017918087197 | 85369010 | DE | EC002780 | Imagen | Catálogo
2962476 | UM 45-FLK14/PLC | Módulo pasivo | VARIOFACE-COMPACT-LINE, módulo de interconexión para 8 canales, para el montaje sobre carril NS 35/7,5, conexión por tornillo | 70.84 | 1 | DK | Interface Components (IF) | DK2 | DK21A1 | 1 | 1 | SÍ | PC | F | 75,30 | G | 67 | 121 | 70 | MM | 4017918087173 | 85369010 | DE | EC002780 | Imagen | Catálogo
2293527 | UM 45-FLK14/ZFKDS | Módulo de transferencia de señales | Módulo VARIOFACE, con conexión por resorte y conector enchufable de cable plano, para el montaje sobre NS 35/7,5, número de polos 14 | 82.31 | 1 | DK | Interface Components (IF) | DK2 | DK21A1 | 1 | 1 | SÍ | PC | F | 80,60 | G | 67 | 121 | 70 | MM | 4017918120429 | 85369010 | DE | EC002780 | Imagen | Catálogo
2962560 | UM 45-FLK16 | Módulo de transferencia de señales | Módulo VARIOFACE, con conexión por tornillo y conector enchufable de cable plano, para el montaje sobre NS 35/7,5, número de polos 16 | 74 | 1 | DK | Interface Components (IF) | DK2 | DK21A1 | 1 | 1 | SÍ | PC |  | 84,90 | G | 67 | 121 | 70 | MM | 4017918087234 | 85369010 | DE | EC002780 | Imagen | Catálogo
2293530 | UM 45-FLK16/ZFKDS | Módulo de transferencia de señales | Módulo VARIOFACE, con conexión por resorte y conector enchufable de cable plano, para el montaje sobre NS 35/7,5, número de polos 16 | 86.94 | 1 | DK | Interface Components (IF) | DK2 | DK21A1 | 1 | 1 | SÍ | PC | F | 87,60 | G | 67 | 121 | 70 | MM | 4017918120436 | 85369010 | DE | EC002780 | Imagen | Catálogo
2962573 | UM 45-FLK20 | Módulo de transferencia de señales | Módulo VARIOFACE, con conexión por tornillo y conector enchufable de cable plano, para el montaje sobre NS 35/7,5, número de polos 20 | 86.37 | 1 | DK | Interface Components (IF) | DK2 | DK21A1 | 1 | 1 | SÍ | PC | F | 86,60 | G | 67 | 121 | 70 | MM | 4017918087241 | 85369010 | DE | EC002780 | Imagen | Catálogo
2293543 | UM 45-FLK20/ZFKDS | Módulo de transferencia de señales | Módulo VARIOFACE, con conexión por resorte y conector enchufable de cable plano, para el montaje sobre NS 35/7,5, número de polos 20 | 101.7 | 1 | DK | Interface Components (IF) | DK2 | DK21A1 | 1 | 1 | SÍ | PC | F | 94,30 | G | 67 | 121 | 70 | MM | 4017918120443 | 85369010 | DE | EC002780 | Imagen | Catálogo
2962586 | UM 45-FLK26 | Módulo de transferencia de señales | Módulo VARIOFACE, con conexión por tornillo y conector enchufable para cable plano, para el montaje sobre NS 35/7,5, número de polos 26 | 96.21 | 1 | DK | Interface Components (IF) | DK2 | DK21A1 | 1 | 1 | SÍ | PC | F | 100,50 | G | 67 | 121 | 70 | MM | 4017918087258 | 85369010 | DE | EC002780 | Imagen | Catálogo
2293556 | UM 45-FLK26/ZFKDS | Módulo de transferencia de señales | Módulo VARIOFACE, con conexión por resorte y conector enchufable de cable plano, para el montaje sobre NS 35/7,5, número de polos 26 | 113.46 | 1 | DK | Interface Components (IF) | DK2 | DK21A1 | 1 | 1 | SÍ | PC | F | 109,68 | G | 67 | 121 | 70 | MM | 4017918120450 | 85369010 | DE | EC002780 | Imagen | Catálogo
2962599 | UM 45-FLK34 | Módulo de transferencia de señales | Módulo VARIOFACE, con conexión por tornillo y conector enchufable de cable plano, para el montaje sobre NS 35/7,5, número de polos 34 | 102.51 | 1 | DK | Interface Components (IF) | DK2 | DK21A1 | 1 | 1 | SÍ | PC | F | 118,40 | G | 67 | 121 | 70 | MM | 4017918087265 | 85369010 | DE | EC002780 | Imagen | Catálogo
2293569 | UM 45-FLK34/ZFKDS | Módulo de transferencia de señales | Módulo VARIOFACE, con conexión por resorte y conector enchufable de cable plano, para el montaje sobre NS 35/7,5, número de polos 34 | 121.18 | 1 | DK | Interface Components (IF) | DK2 | DK21A1 | 1 | 1 | SÍ | PC | F | 127,20 | G | 67 | 121 | 70 | MM | 4017918120467 | 85369010 | DE | EC002780 | Imagen | Catálogo
2962609 | UM 45-FLK40 | Módulo de transferencia de señales | Módulo VARIOFACE, con conexión por tornillo y conector enchufable de cable plano, para el montaje sobre NS 35/7,5, número de polos 40 | 129.64 | 1 | DK | Interface Components (IF) | DK2 | DK21A1 | 1 | 1 | SÍ | PC |  | 132,00 | G | 52 | 148 | 76 | MM | 4017918087272 | 85369010 | DE | EC002780 | Imagen | Catálogo
2293572 | UM 45-FLK40/ZFKDS | Módulo de transferencia de señales | Módulo VARIOFACE, con conexión por resorte y conector enchufable para cable plano, para el montaje sobre NS 35/7,5, número de polos 40 | 153.02 | 1 | DK | Interface Components (IF) | DK2 | DK21A1 | 1 | 1 | SÍ | PC | F | 140,80 | G | 52 | 148 | 76 | MM | 4017918120474 | 85369010 | DE | EC002780 | Imagen | Catálogo
2962612 | UM 45-FLK50 | Módulo de transferencia de señales | Módulo VARIOFACE, con conexión por tornillo y conector enchufable de cable plano, para el montaje sobre NS 35/7,5, número de polos 50 | 157.5 | 1 | DK | Interface Components (IF) | DK2 | DK21A1 | 1 | 1 | SÍ | PC | F | 156,00 | G | 50 | 156 | 69 | MM | 4017918087289 | 85369010 | DE | EC002780 | Imagen | Catálogo
2962890 | UM 45-FLK50/32IM/PLC | Módulo pasivo | VARIOFACE-COMPACT-LINE, módulo para detectores para la conexión de 32 detectores PNP, para el montaje sobre carril NS 35/7,5, conexión por tornillo | 219.61 | 1 | DK | Interface Components (IF) | DK2 | DK21A1 | 1 | 1 | SÍ | PC | F | 255,40 | G | 52 | 219 | 73 | MM | 4017918087494 | 85369010 | DE | EC002780 | Imagen | Catálogo
2965224 | UM 45-FLK50/32IM/ZFKDS/PLC | Módulo pasivo | VARIOFACE-COMPACT-LINE, módulo para detectores, para la conexión de 32 detectores PNP, para el montaje sobre el carril NS 35/7,5, conexión por resorte | 239.13 | 1 | DK | Interface Components (IF) | DK2 | DK21A1 | 1 | 1 | SÍ | PC | F | 283,70 | G | 52 | 219 | 73 | MM | 4017918125202 | 85369010 | DE | EC002780 | Imagen | Catálogo
2968357 | UM 45-FLK50/AB-1756 | Módulo pasivo | VARIOFACE-COMPACT-LINE, módulo de interconexión para Allen-Bradley Controll-Logix, con rotulación específica para Controll-Logix | 123.34 | 1 | DK | Interface Components (IF) | DK2 | DK21AR | 1 | 1 | SÍ | PC | F | 128,00 | G | 52 | 148 | 76 | MM | 4017918587772 | 85369010 | DE | EC002780 | Imagen | Catálogo
2962502 | UM 45-FLK50/LA/PLC | Módulo pasivo | VARIOFACE-COMPACT-LINE, módulo de interconexión para 32 canales, con indicación luminosa, para el montaje sobre el carril NS 35/7,5, conexión por tornillo | 310.85 | 1 | DK | Interface Components (IF) | DK2 | DK21A1 | 1 | 1 | SÍ | PC | F | 137,20 | G | 52 | 148 | 76 | MM | 4017918087203 | 85369010 | DE | EC002780 | Imagen | Catálogo
2962489 | UM 45-FLK50/PLC | Módulo pasivo | VARIOFACE-COMPACT-LINE, módulo de interconexión para 32 canales, para el montaje sobre carril NS 35/7,5, conexión por tornillo | 142.04 | 1 | DK | Interface Components (IF) | DK2 | DK21A1 | 1 | 1 | SÍ | PC |  | 132,30 | G | 52 | 148 | 76 | MM | 4017918087180 | 85369010 | DE | EC002780 | Imagen | Catálogo
2304610 | UM 45-FLK50/S7-300 | Módulo pasivo | Módulo de interconexión VARIOFACE para Siemens SIMATIC® S7-300, con rotulación específica de SIMATIC® (1 - 40), conexión por tornillo, anchura de módulo: 126 mm | 151.56 | 1 | DK | Interface Components (IF) | DK2 | DK21AS | 1 | 1 | SÍ | PC | F | 133,30 | G | 52 | 148 | 76 | MM | 4017918980924 | 85369010 | DE | EC002780 | Imagen | Catálogo
2293585 | UM 45-FLK50/ZFKDS | Módulo de transferencia de señales | Módulo VARIOFACE, con conexión por resorte y conector enchufable de cable plano, para el montaje sobre NS 35/7,5, número de polos 50 | 185.82 | 1 | DK | Interface Components (IF) | DK2 | DK21A1 | 1 | 1 | SÍ | PC |  | 163,00 | G | 50 | 156 | 74 | MM | 4017918120481 | 85369010 | DE | EC002780 | Imagen | Catálogo
2968111 | UM 45-FLK50/ZFKDS/S7-300 | Módulo de transferencia de señales | Módulo de interconexión VARIOFACE para Siemens SIMATIC® S7-300, con rotulación específica de SIMATIC® (1 - 40), conexión por resorte, anchura del módulo: 126 mm | 136.69 | 1 | DK | Interface Components (IF) | DK2 | DK21AS | 1 | 1 | SÍ | PC | F | 143,20 | G | 52 | 148 | 76 | MM | 4017918423131 | 85369010 | DE | EC002780 | Imagen | Catálogo
2962638 | UM 45-FLK64 | Módulo de transferencia de señales | Módulo VARIOFACE, con conexión por tornillo y conector enchufable de cable plano, para el montaje sobre NS 35/7,5, número de polos 64 | 183.55 | 1 | DK | Interface Components (IF) | DK2 | DK21A1 | 1 | 1 | SÍ | PC | F | 0,19 | KG | 54 | 197 | 76 | MM | 4017918087302 | 85369010 | DE | EC002780 | Imagen | Catálogo
2962641 | UM 45-FLKS16 | Módulo de transferencia de señales | Módulo VARIOFACE, con conexión por tornillo y conector enchufable de cable plano, para el montaje sobre NS 35/7,5, número de polos 16 | 78.36 | 1 | DK | Interface Components (IF) | DK2 | DK21A1 | 1 | 1 | SÍ | PC | F | 88,90 | G | 67 | 121 | 70 | MM | 4017918087319 | 85369010 | DE | EC002780 | Imagen | Catálogo
2962654 | UM 45-FLKS20 | Módulo de transferencia de señales | Módulo VARIOFACE, con conexión por tornillo y conector enchufable de cable plano, para el montaje sobre NS 35/7,5, número de polos 20 | 86.56 | 1 | DK | Interface Components (IF) | DK2 | DK21A1 | 1 | 1 | SÍ | PC | F | 94,00 | G | 67 | 121 | 70 | MM | 4017918087326 | 85369010 | DE | EC002780 | Imagen | Catálogo
2968409 | UM 45-FLKS20/ZFKDS | Módulo de transferencia de señales | Módulo VARIOFACE, con conexión por resorte de tres pisos y conector enchufable de cable plano, para el montaje sobre NS 35/7,5, número de polos 20 | 93.64 | 1 | DK | Interface Components (IF) | DK2 | DK21A1 | 1 | 1 | SÍ | PC | F | 96,50 | G | 67 | 121 | 70 | MM | 4017918932756 | 85369010 | DE | EC002780 | Imagen | Catálogo
2962667 | UM 45-FLKS26 | Módulo de transferencia de señales | Módulo VARIOFACE, con conexión por tornillo y conector enchufable para cable plano, para el montaje sobre NS 35/7,5, número de polos 26 | 93.71 | 1 | DK | Interface Components (IF) | DK2 | DK21A1 | 1 | 1 | SÍ | PC | F | 104,90 | G | 67 | 121 | 70 | MM | 4017918087333 | 85369010 | DE | EC002780 | Imagen | Catálogo
2968412 | UM 45-FLKS26/ZFKDS | Módulo de transferencia de señales | Módulo VARIOFACE, con conexión por resorte de tres pisos y conector enchufable de cable plano, para el montaje sobre NS 35/7,5, número de polos 26 | 101.46 | 1 | DK | Interface Components (IF) | DK2 | DK21A1 | 1 | 1 | SÍ | PC | F | 108,10 | G | 67 | 121 | 70 | MM | 4017918932763 | 85369010 | DE | EC002780 | Imagen | Catálogo
2962670 | UM 45-FLKS34 | Módulo de transferencia de señales | Módulo VARIOFACE, con conexión por tornillo y conector enchufable de cable plano, para el montaje sobre NS 35/7,5, número de polos 34 | 113.27 | 1 | DK | Interface Components (IF) | DK2 | DK21A1 | 1 | 1 | SÍ | PC | F | 120,00 | G | 67 | 121 | 70 | MM | 4017918087340 | 85369010 | DE | EC002780 | Imagen | Catálogo
2968425 | UM 45-FLKS34/ZFKDS | Módulo de transferencia de señales | Módulo VARIOFACE, con conexión por resorte de tres pisos y conector enchufable de cable plano, para el montaje sobre NS 35/7,5, número de polos 34 | 122.58 | 1 | DK | Interface Components (IF) | DK2 | DK21A1 | 1 | 1 | SÍ | PC | F | 128,00 | G | 67 | 121 | 70 | MM | 4017918932770 | 85369010 | DE | EC002780 | Imagen | Catálogo
2962683 | UM 45-FLKS40 | Módulo de transferencia de señales | Módulo VARIOFACE, con conexión por tornillo y conector enchufable de cable plano, para el montaje sobre NS 35/7,5, número de polos 40 | 133.2 | 1 | DK | Interface Components (IF) | DK2 | DK21A1 | 1 | 1 | SÍ | PC | F | 132,50 | G | 67 | 121 | 70 | MM | 4017918087357 | 85369010 | DE | EC002780 | Imagen | Catálogo
2968438 | UM 45-FLKS40/ZFKDS | Módulo de transferencia de señales | Módulo VARIOFACE, con conexión por resorte de tres pisos y conector enchufable de cable plano, para el montaje sobre NS 35/7,5, número de polos 40 | 144.17 | 1 | DK | Interface Components (IF) | DK2 | DK21A1 | 1 | 1 | SÍ | PC | F | 142,80 | G | 67 | 121 | 70 | MM | 4017918932787 | 85369010 | DE | EC002780 | Imagen | Catálogo
2962696 | UM 45-FLKS50 | Módulo de transferencia de señales | Módulo VARIOFACE, con conexión por tornillo y conector enchufable de cable plano, para el montaje sobre NS 35/7,5, número de polos 50 | 145.98 | 1 | DK | Interface Components (IF) | DK2 | DK21A1 | 1 | 1 | SÍ | PC |  | 144,08 | G | 67 | 121 | 70 | MM | 4017918087364 | 85369010 | DE | EC002780 | Imagen | Catálogo
2968470 | UM 45-FLKS50/ZFKDS | Módulo de transferencia de señales | Módulo VARIOFACE, con conexión por resorte de tres pisos y conector enchufable de cable plano, para el montaje sobre NS 35/7,5, número de polos 50 | 157.95 | 1 | DK | Interface Components (IF) | DK2 | DK21A1 | 1 | 1 | SÍ | PC | F | 160,20 | G | 67 | 121 | 70 | MM | 4017918932817 | 85369010 | DE | EC002780 | Imagen | Catálogo
2962719 | UM 45-FLKS64 | Módulo de transferencia de señales | Módulo VARIOFACE, con conexión por tornillo y conector enchufable de cable plano, para el montaje sobre NS 35/7,5, número de polos 64 | 170.11 | 1 | DK | Interface Components (IF) | DK2 | DK21A1 | 1 | 1 | SÍ | PC |  | 179,70 | G | 52 | 148 | 76 | MM | 4017918087388 | 85369010 | DE | EC002780 | Imagen | Catálogo
2962997 | UM 45-IB-DI/SIM8 | Módulo de transferencia de señales | Módulo de interruptores VARIOFACE, con conector COMBICON, para la simulación, para 8 señales, para montaje sobre carril NS 35 | 310.46 | 1 | DK | Interface Components (IF) | DK2 | DK21A1 | 1 | 1 | SÍ | PC | F | 84,60 | G | 67 | 121 | 70 | MM | 4017918184643 | 85365019 | DE | EC002780 | Imagen | Catálogo
2201870 | UM 45-PROFIL 7,3CM | Perfil | Cajas de perfil extruido, Perfil básico, anchura de perfil (interior): 41,85 mm, anchura de perfil (exterior): 44,8 mm, longitud: 73 mm, altura: 44,8 mm, profundidad: 18,95 mm | 211.55 | 100 | AC | DCS | ACH | ACHDBA | 50 | 250 | NO | PC | F | 18,28 | G | 91 | 271 | 114 | MM | 4046356917629 | 39162000 | DE | EC002779 | Imagen | Catálogo
2914550 | UM 45-PROFIL 100CM | Perfil | Cajas de perfil extruido, Perfil básico, anchura de perfil (interior): 41,85 mm, anchura de perfil (exterior): 44,8 mm, longitud: 1000 mm, altura: 44,8 mm, profundidad: 18,95 mm, Nota: longitud de perfil necesaria = longitud de la placa de circuito impreso - 3 mm | 28.59 | 1 | AC | DCS | ACH | ACHDBA | 1 | 1 | SÍ | PC |  | 400,00 | G | 15 | 1000 | 50 | MM | 4017918959142 | 39162000 | DE | EC002779 | Imagen | Catálogo
1112626 | UM 45-PROFIL 10CM | Perfil | Cajas de perfil extruido, Perfil básico, anchura de perfil (interior): 41,85 mm, anchura de perfil (exterior): 44,8 mm, longitud: 100 mm, altura: 44,8 mm, profundidad: 18,95 mm | 2.85 | 1 | AC | DCS | ACH | ACHDBA | 10 | 1000 | NO | PC | F | 23,80 | G | 0 | 0 | 0 |  | 4063151033514 | 39162000 | DE | EC002779 | Imagen | Catálogo
1112627 | UM 45-PROFIL 18CM | Perfil | Cajas de perfil extruido, Perfil básico, anchura de perfil (interior): 41,85 mm, anchura de perfil (exterior): 44,8 mm, longitud: 180 mm, altura: 44,8 mm, profundidad: 18,95 mm | 5.11 | 1 | AC | DCS | ACH | ACHDBA | 10 | 1000 | NO | PC | F | 41,70 | G | 0 | 0 | 0 |  | 4063151033262 | 39162000 | DE | EC002779 | Imagen | Catálogo
2735441 | UM 45-PROFIL 235CM | Perfil | Cajas de perfil extruido, Perfil básico, abierto, anchura de perfil (interior): 41,85 mm, anchura de perfil (exterior): 44,8 mm, longitud: 2350 mm, altura: 44,8 mm, profundidad: 18,95 mm | 52.63 | 1 | AC | DCS | ACH | ACHDBA | 1 | 1 | NO | PC |  | 485,71 | G | 20 | 2000 | 45 | MM | 4017918589554 | 39162000 | DE | EC002779 | Imagen | Catálogo
2906131 | UM 45-SE | Elemento lateral | Cajas de perfil extruido, Elemento lateral, sin pie de encaje, profundidad: 45 mm, Nota: al utilizar este elemento lateral la longitud de perfil es = longitud de la placa de circuito impreso. | 115.53 | 100 | AC | DCS | ACH | ACHDBA | 10 | 10 | NO | PC |  | 3,03 | G | 27 | 91 | 110 | MM | 4017918131272 | 39269097 | PL | EC002779 | Imagen | Catálogo
2906144 | UM 45-SE BK OHNE LOGO | Elemento lateral | Cajas de perfil extruido, Elemento lateral, sin pie de encaje | 115.53 | 100 | AC | DCS | ACH | ACHDBA | 10 | 10 | NO | PC | F | 3,07 | G | 0 | 0 | 0 | MM | 4017918250355 | 39269097 | PL | EC002779 |  | Catálogo
2907554 | UM 45-SEAS | Elemento lateral | Cajas de perfil extruido, Elemento lateral, con pie de encaje, altura: 45 mm, Nota: al utilizar este elemento lateral la longitud de perfil es = longitud de la placa de circuito impreso. | 52.88 | 100 | AC | DCS | ACH | ACHDBA | 10 | 10 | NO | PC | F | 2,27 | G | 0 | 125 | 175 | MM | 4017918147860 | 39269097 | DE | EC002779 | Imagen | Catálogo
2907826 | UM 45-SEFE | Elemento lateral | Elemento lateral con pie, rotulable con SS-ZB, montaje en dirección longitudinal al carril NS 35/7,5. Altura: 36 mm, anchura: 10 mm, longitud: 45 mm. | 153.1 | 100 | AC | DCS | ACH | ACHDBA | 10 | 10 | NO | PC |  | 4,96 | G | 21 | 187 | 256 | MM | 4017918147976 | 39269097 | PL | EC002779 | Imagen | Catálogo
2907033 | UM 45-SEFE M.NUT BK | Elemento lateral | Cajas de perfil extruido, Elemento lateral | 173.97 | 100 | AC | DCS | ACH | ACHDBA | 10 | 10 | NO | PC | F | 4,53 | G | 0 | 0 | 0 | MM | 4017918277659 | 39269097 | PL | EC002779 |  | Catálogo
2959793 | UM 45-SEFE O.N. | Elemento lateral | Cajas de perfil extruido, Elemento lateral, con pie de encaje, profundidad: 45 mm, Nota: al utilizar este elemento lateral la longitud de perfil es = longitud de la placa de circuito impreso. | 153.1 | 100 | AC | DCS | ACH | ACHDBA | 10 | 10 | NO | PC |  | 4,98 | G | 17 | 190 | 110 | MM | 4017918117627 | 39269097 | PL | EC002779 | Imagen | Catálogo
1732977 | UM 45-SEFE O.N. VPE250 | Elemento lateral | Cajas de perfil extruido, Elemento lateral, con pie de encaje, profundidad: 45 mm, Nota: al utilizar este elemento lateral la longitud de perfil es = longitud de la placa de circuito impreso. | 153.1 | 100 | AC | DCS | ACH | ACHDBA | 250 | 250 | NO | PC |  | 4,51 | G | 0 | 0 | 0 |  | 4067923293298 | 39269097 | PL | EC002779 | Imagen | Catálogo
2959311 | UM 45-SEK | Elemento lateral | Elemento lateral, con fijación de cables, 6 mm de ancho, fijación de los cables con bridas, éstas no están incluidas en el contenido de suministro. | 101.62 | 100 | AC | DCS | ACH | ACHDBA | 10 | 10 | NO | PC |  | 4,99 | G | 30 | 125 | 175 | MM | 4017918104443 | 39269097 | PL | EC002779 | Imagen | Catálogo
2959308 | UM 45-SES | Elemento lateral | Elemento lateral, con ranura para índices, rotulable con SS-ZB. Anchura: 11 mm, longitud: 45 mm, altura: 21 mm | 90.47 | 100 | AC | DCS | ACH | ACHDBA | 10 | 10 | NO | PC |  | 3,84 | G | 25 | 125 | 125 | MM | 4017918117597 | 39269097 | PL | EC002779 | Imagen | Catálogo
2959382 | UM 72-FE | Elemento de pie | Elemento de pie, 72 mm de ancho, para el montaje sobre NS 32 o NS 35/7,5, debajo del perfil extruido UM 72 | 72.36 | 100 | AC | DCS | ACH | ACHDBA | 10 | 10 | NO | PC |  | 5,92 | G | 30 | 174 | 154 | MM | 4017918099350 | 39269097 | PL | EC002779 | Imagen | Catálogo
2977500 | UM 72-FE BK | Elemento de pie | Elemento de pie, 72 mm de ancho, para el montaje sobre NS 32 o NS 35/7,5, debajo del perfil extruido UM 72 | 72.36 | 100 | AC | DCS | ACH | ACHDBA | 10 | 10 | NO | PC |  | 5,98 | G | 19 | 190 | 125 | MM | 4017918281489 | 39269097 | PL | EC002779 | Imagen | Catálogo
2695840 | UM 72-FE KMGY | Elemento de pie | Cajas de perfil extruido, Elemento de pie para carril DIN para el montaje debajo de UM-PRO PROFILE (ancho: 72 mm), Elemento de pie | 73.74 | 100 | AC | DCS | ACH | ACHDBA | 10 | 20 | NO | PC |  | 5,91 | G | 0 | 0 | 0 |  | 4046356479592 | 39269097 | PL | EC002779 | Imagen | Catálogo
2977513 | UM 72-LG 10 BK | Elemento lateral | Soporte de perfil extruido, módulo estrecho de 10 mm, compuesto por dos elementos laterales | 135.02 | 100 | AC | DCS | ACH | ACHDBA | 10 | 100 | NO | PC | F | 14,00 | G | 44 | 209 | 98 | MM | 4017918281496 | 39269097 | PL | EC002779 | Imagen | Catálogo
2906225 | UM 72-PROFIL CM | Perfil | Soporte de perfil extruido, con un ancho de construcción de 72 mm y una longitud fija de 200 cm | 69.08 | 1 | AC | DCS | ACH | ACHDBA | 1 | 1 | SÍ | PC |  | 890,63 | G | 20 | 2000 | 86 | MM | 4017918277437 | 39162000 | DE | EC002779 | Imagen | Catálogo
2907583 | UM 72-PROFIL 100CM | Perfil | Cajas de perfil extruido, Perfil básico, abierto, anchura de perfil (interior): 71,9 mm, anchura de perfil (exterior): 86,8 mm, longitud: 1000 mm, profundidad: 21,5 mm, Nota: longitud de perfil necesaria = longitud de la placa de circuito impreso - 3,6 mm | 38.13 | 1 | AC | DCS | ACH | ACHDBA | 1 | 1 | SÍ | PC |  | 400,00 | G | 22 | 1040 | 88 | MM | 4017918365394 | 39162000 | DE | EC002779 | Imagen | Catálogo
2959337 | UM 72-SE | Elemento lateral | Elemento lateral, anchura 5 mm, anchura de la placa de circuito impreso: 72 mm | 62.63 | 100 | AC | DCS | ACH | ACHDBA | 10 | 10 | NO | PC |  | 5,05 | G | 12 | 250 | 187 | MM | 4017918086114 | 39269097 | PL | EC002779 | Imagen | Catálogo
2977474 | UM 72-SE BK | Elemento lateral | Elemento lateral, anchura 5 mm, anchura de la placa de circuito impreso: 72 mm | 72.36 | 100 | AC | DCS | ACH | ACHDBA | 10 | 10 | NO | PC |  | 4,74 | G | 0 | 0 | 0 | MM | 4017918281458 | 39269097 | PL | EC002779 | Imagen | Catálogo
2959340 | UM 72-SEFE/L | Elemento lateral | Elemento lateral, izquierdo, con pie, anchura: 5 mm, longitud: 72 mm, para el montaje sobre NS 32 o NS 35/7,5 | 72.36 | 100 | AC | DCS | ACH | ACHDBA | 10 | 10 | NO | PC |  | 6,67 | G | 20 | 190 | 120 | MM | 4017918099343 | 39269097 | PL | EC002779 | Imagen | Catálogo
2977487 | UM 72-SEFE/L BK | Elemento lateral | Elemento lateral, izquierdo, con pie, anchura: 5 mm, longitud: 72 mm, para el montaje sobre NS 32 o NS 35/7,5 | 115.53 | 100 | AC | DCS | ACH | ACHDBA | 10 | 10 | NO | PC |  | 6,37 | G | 33 | 125 | 100 | MM | 4017918281465 | 39269097 | PL | EC002779 | Imagen | Catálogo
2201994 | UM 72-SEFE/L GY7042 | Elemento lateral | Cajas de perfil extruido, Montaje sobre carril DIN, Elemento lateral (izquierda), con pie de encaje, anchura: 5 mm, altura: 89,6 mm, profundidad: 37,6 mm | 72.36 | 100 | AC | DCS | ACH | ACHDBA | 10 | 250 | NO | PC |  | 6,73 | G | 20 | 160 | 140 | MM | 4046356958844 | 39269097 | PL | EC002779 | Imagen | Catálogo
2695853 | UM 72-SEFE/L KMGY | Elemento lateral | Cajas de perfil extruido, Montaje sobre carril DIN, Elemento lateral (izquierda), con pie de encaje, anchura: 5 mm, altura: 89,6 mm, profundidad: 37,6 mm | 73.74 | 100 | AC | DCS | ACH | ACHDBA | 10 | 20 | NO | PC |  | 6,71 | G | 0 | 0 | 0 |  | 4046356479608 | 39269097 | PL | EC002779 | Imagen | Catálogo
2201943 | UM 72-SEFE/L YE1012 | Elemento lateral | Cajas de perfil extruido, Montaje sobre carril DIN, Elemento lateral (izquierda), con pie de encaje, anchura: 5 mm, altura: 89,6 mm, profundidad: 37,6 mm | 168.39 | 100 | AC | DCS | ACH | ACHDBA | 10 | 250 | NO | PC | F | 6,62 | G | 0 | 0 | 0 |  | 4046356991322 | 39269097 | PL | EC002779 |  | Catálogo
2959353 | UM 72-SEFE/R | Elemento lateral | Elemento lateral, derecho, con pie, anchura: 5 mm, anchura: 72 mm, para el montaje sobre NS 32 o NS 35/7,5 | 72.36 | 100 | AC | DCS | ACH | ACHDBA | 10 | 10 | NO | PC |  | 6,65 | G | 16 | 190 | 115 | MM | 4017918104436 | 39269097 | PL | EC002779 | Imagen | Catálogo
2977490 | UM 72-SEFE/R BK | Elemento lateral | Elemento lateral, derecho, con pie, anchura: 5 mm, anchura: 72 mm, para el montaje sobre NS 32 o NS 35/7,5 | 115.53 | 100 | AC | DCS | ACH | ACHDBA | 10 | 10 | NO | PC |  | 6,38 | G | 27 | 125 | 110 | MM | 4017918281472 | 39269097 | PL | EC002779 | Imagen | Catálogo
2201995 | UM 72-SEFE/R GY7042 | Elemento lateral | Cajas de perfil extruido, Montaje sobre carril DIN, Elemento lateral (derecha), con pie de encaje, anchura: 5 mm, altura: 89,6 mm, profundidad: 37,6 mm | 72.36 | 100 | AC | DCS | ACH | ACHDBA | 10 | 250 | NO | PC | F | 6,70 | G | 0 | 0 | 0 |  | 4046356958851 | 39269097 | PL | EC002779 | Imagen | Catálogo
2695866 | UM 72-SEFE/R KMGY | Elemento lateral | Caja para electrónica | 73.74 | 100 | AC | DCS | ACH | ACHDBA | 10 | 20 | NO | PC |  | 6,62 | G | 0 | 0 | 0 |  | 4046356479615 | 39269097 | PL | EC002779 | Imagen | Catálogo
2201944 | UM 72-SEFE/R YE1012 | Elemento lateral | Cajas de perfil extruido, Montaje sobre carril DIN, Elemento lateral (derecha), con pie de encaje, anchura: 5 mm, altura: 89,6 mm, profundidad: 37,6 mm | 168.39 | 100 | AC | DCS | ACH | ACHDBA | 10 | 250 | NO | PC | F | 6,72 | G | 0 | 0 | 0 |  | 4046356991339 | 39269097 | PL | EC002779 |  | Catálogo
2906487 | UM 72-SEPEF/L | Elemento lateral | Elemento lateral, izquierdo, con pie, anchura: 5 mm, longitud: 72 mm, para el montaje sobre NS 32 o NS 35/7,5, con contacto PE derivado al carril | 8.14 | 1 | AC | DCS | ACH | ACHDBA | 10 | 10 | NO | PC |  | 12,04 | G | 37 | 90 | 104 | MM | 4017918131319 | 39269097 | PL | EC002779 | Imagen | Catálogo
2890603 | UM 72-SEPEF/L BK | Elemento lateral | Cajas de perfil extruido, Elemento lateral | 7.94 | 1 | AC | DCS | ACH | ACHDBA | 10 | 250 | NO | PC |  | 12,02 | G | 36 | 90 | 104 | MM | 4046356085960 | 39269097 | PL | EC002779 | Imagen | Catálogo
2962463 | UM- 8 RELS/KSR-G24/21/MT/PLC | Módulo activo | Módulo de salidas VARIOFACE, con zócalos enchufables para 8 relés de miniatura, 1 contacto conmutado respectivamente, para 24 V CC, con bornes interrumpibles por cuchilla en la salida (sin relé) | 373 | 1 | DK | Interface Components (IF) | DK2 | DK2191 | 1 | 1 | NO | PC | F | 374,90 | G | 54 | 190 | 125 | MM | 4017918087166 | 85364190 | DE | EC002780 | Imagen | Catálogo
2311030 | UM- 8 RM-S-G24/21/PLC-MSTB | Módulo activo | Módulo de relés, con 8 relés de miniatura, cada uno con 1 contacto conmutado, enchufado, para 24 V DC (incl. relé) | 497.36 | 1 | DK | Interface Components (IF) | DK2 | DK2A91 | 1 | 1 | NO | PC |  | 505,10 | G | 136 | 201 | 122 | MM | 4046356134958 | 85389099 | DE | EC002780 |  | Catálogo
2200595 | UM A/U-N 73 19,7CM S411 | Cubierta | Cajas de perfil extruido, Cubierta, color: transparente, anchura: 73 mm, longitud: 19,7 mm, Nota: longitud máx. de la cubierta = longitud de la placa de circuito impreso - 19 mm | 23.08 | 1 | AC | DCS | ACH | ACHDBZ | 10 | 120 | SÍ | PC | F | 64.41 | G | 0 | 0 | 0 |  | 4046356630535 | 39162000 | DE | EC001031 | Imagen | Catálogo
2900187 | UM- D37SUB/M/HC3/16DI/LA/FMT | Módulo de transferencia de señales | Módulo de 16 canales con LED para tarjetas Honeywell C300. El módulo se activa en el lado de mando a través de D-SUB de 37polos o FLK de 50 polos. En el lado de salida está disponible una conexión por resorte (1+, 1-,...16+,16-) con interrupción por cuchilla. Anchura de módulo: 170 mm | 617.07 | 1 | DK | Interface Components (IF) | DK2 | DK218H | 1 | 1 | SÍ | PC | F | 333,50 | G | 91 | 181 | 114 | MM | 4046356492560 | 85369010 | DE | EC002780 | Imagen | Catálogo
2900070 | UM- D37SUB/M/HC3/16DI/LA/MT | Módulo de transferencia de señales | Módulo de 16 canales con LED para tarjetas Honeywell C300. El módulo se activa en el lado de mando a través de D-SUB de 37polos o FLK de 50 polos. En el lado de salida está disponible una conexión por tornillo (1+, 1-,...16+,16-) con interrupción por cuchilla. Anchura de módulo: 170 mm | 535.84 | 1 | DK | Interface Components (IF) | DK2 | DK2A8H | 1 | 10 | SÍ | PC | F | 382,90 | G | 91 | 181 | 114 | MM | 4046356363501 | 85371098 | DE | EC002780 | Imagen | Catálogo
2900066 | UM- D37SUB/M/HC3/16DI/MR/SI/MT | Módulo activo | Módulo de relés de 16 canales para tarjetas de entradas Honeywell C300. El módulo se activa en el lado de mando a través de D-SUB de 37 polos o FLK de 50 polos. En el lado de campo está disponible una conexión por tornillo con interrupción por cuchilla. Ancho del módulo: 343 mm | 1212.33 | 1 | DK | Interface Components (IF) | DK2 | DK2A8H | 1 | 1 | NO | PC | F | 1,08 | KG | 109 | 366 | 144 | MM | 4046356362795 | 85371098 | DE | EC002780 | Imagen | Catálogo
2900068 | UM- D37SUB/M/HC3/16DO/MR/MT | Módulo activo | Módulo de relé de 16 canales (1 inversor) para salida de tarjeta Honeywell C300. El módulo se activa en el lado de mando a través de D-SUB de 37polos o FLK de 50 polos. En el lado de salida está disponible una conexión por tornillo con interrupción por cuchilla. | 1121.92 | 1 | DK | Interface Components (IF) | DK2 | DK2A8H | 1 | 1 | NO | PC | F | 776,80 | G | 72 | 271 | 172 | MM | 4046356363518 | 85369010 | DE | EC002780 | Imagen | Catálogo
2900190 | UM- D37SUB/M/HC3/16DO/MR/SI/Z | Módulo activo | Módulo de relés de 16 canales para tarjetas de salidas Honeywell C300. El módulo se activa en el lado de mando a través de D-SUB de 37 polos o FLK de 50 polos. En el lado de campo está disponible una conexión por tornillo con interrupción por cuchilla. Ancho del módulo: 227 mm | 988.12 | 1 | DK | Interface Components (IF) | DK2 | DK219H | 1 | 1 | SÍ | PC | F | 865,50 | G | 86 | 282 | 149 | MM | 4046356495998 | 85371098 | DE | EC002780 | Imagen | Catálogo
2900188 | UM- D37SUB/M/HC3/AI/FMT | Módulo de transferencia de señales | Módulo de 16 canales para módulos Honeywell C300. El módulo se activa en el lado de mando a través de D-SUB de 37 polos o FLK de 50 polos. En el lado de campo está disponible una conexión por resorte (1+, 1C, 1-,...16+, 16C, 16-) con interrupción por cuchilla. Ancho de módulo: 258,5 mm | 588.82 | 1 | DK | Interface Components (IF) | DK2 | DK218H | 1 | 1 | SÍ | PC | F | 492,00 | G | 93 | 271 | 114 | MM | 4046356495974 | 85369010 | DE | EC002780 | Imagen | Catálogo
2900067 | UM- D37SUB/M/HC3/AIO/MT | Módulo de transferencia de señales | Módulo de 16 canales para tarjetas Honeywell C300. El módulo se activa en el lado de mando a través de D-SUB de 37polos o FLK de 50 polos. En el lado de salida está disponible una conexión por tornillo (1+, 1-,...16+,16-) con interrupción por cuchilla. Anchura módulo: 170 mm | 435.38 | 1 | DK | Interface Components (IF) | DK2 | DK2A8H | 1 | 1 | SÍ | PC | F | 396,00 | G | 91 | 181 | 114 | MM | 4046356363495 | 85369010 | DE | EC002780 | Imagen | Catálogo
1029566 | UM- D37SUB/M/HC3/AIO/SP-MT | Módulo de transferencia de señales | Módulo de 16 canales para tarjetas Honeywell C300. El módulo se activa en el lado de mando a través de D-SUB de 37 polos. En el lado de salida está disponible una conexión por resorte (1+, 1-,...16+,16-) con interrupción por cuchilla. Anchura de módulo: 254 mm | 529.34 | 1 | DK | Interface Components (IF) | DK2 | DK218H | 1 | 1 | SÍ | PC | F | 309,54 | G | 91 | 181 | 114 | MM | 4055626531601 | 85369010 | DE | EC002780 | Imagen | Catálogo
1208539 | UM IA ASD 21 | Manual | Manual del usuario, multilingüe, para taladro atornillador a batería | 59.07 | 1 | BH | Industrial Cabinet Solutions (ICS) | BH3 | BH324Z | 1 | 1 | SÍ | PC |  | 181,70 | G | 0 | 0 | 0 |  | 4046356073936 | 49019900 | DE | EC001045 | Imagen | Catálogo
2888149 | UM IA CF 3000-2,5 | Manual | Manual del usuario, alemán/inglés, para máquinas automáticas para desaislar y engastar | 53.16 | 1 | BH | Industrial Cabinet Solutions (ICS) | BH3 | BH323Z | 1 | 1 | SÍ | PC |  | 1.443,00 | G | 0 | 0 | 0 |  | 4046356088527 | 49111010 | DE | EC001045 | Imagen | Catálogo
2888039 | UM IA CF 500 | Manual | Manual del usuario, alemán/inglés, para engastador eléctrico | 53.16 | 1 | BH | Industrial Cabinet Solutions (ICS) | BH3 | BH323Z | 1 | 1 | SÍ | PC |  | 1.250,00 | G | 0 | 0 | 0 |  | 4046356080613 | 49019900 | DE | EC001045 | Imagen | Catálogo
2910936 | UM IA CF CRIMPHANDY | Manual | Manual | 70.88 | 1 | BH | Industrial Cabinet Solutions (ICS) | BH3 | BH322Z | 1 | 1 | SÍ | PC |  | 472,00 | G | 0 | 0 | 0 |  | 4046356892605 | 49111010 | DE | EC001045 | Imagen | Catálogo
2888479 | UM IA CUTFOX 10 | Manual | Manual del usuario, alemán/inglés, para máquinas automáticas para cortar | 70.88 | 1 | BH | Industrial Cabinet Solutions (ICS) | BH3 | BH321Z | 1 | 1 | SÍ | PC |  | 1.156,00 | G | 0 | 0 | 0 |  | 4046356095341 | 49019900 | DE | EC001045 | Imagen | Catálogo
2910897 | UM IA THERMOMARK ROLL | Manual | Manual | 39.07 | 1 | BG | Marking and Installation (MI) | BG1 | BG122Z | 1 | 1 | SÍ | PC |  | 141,94 | G | 0 | 0 | 0 |  | 4046356647830 | 49019900 | DE | EC001045 | Imagen | Catálogo
2910758 | UM IA WF 1000 | Manual | Manual | 70.88 | 1 | BH | Industrial Cabinet Solutions (ICS) | BH3 | BH322Z | 1 | 1 | NO | PC |  | 986,50 | G | 0 | 0 | 0 |  | 4046356489348 | 49019900 | DE | EC001045 | Imagen | Catálogo
2914602 | UM100 SET 7,60CM GN | Set de carcasa | Cajas de perfil extruido, Set de carcasa, longitud: 76 mm | 5.38 | 1 | AC | DCS | ACH | ACHDBA | 10 | 10 | NO | PC | F | 71,60 | G | 84 | 258 | 168 | MM | 4017918963798 | 39162000 | PL | EC001031 |  | Catálogo
2914563 | UM100-PROFIL 100CM | Perfil | Cajas de perfil extruido, Perfil básico, anchura de perfil (interior): 100 mm, anchura de perfil (exterior): 122,6 mm, longitud: 1000 mm, profundidad: 21,5 mm, Nota: longitud de perfil necesaria = longitud de la placa de circuito impreso - 3,6 mm | 39.57 | 1 | AC | DCS | ACH | ACHDBA | 1 | 1 | SÍ | PC |  | 400,00 | G | 27 | 1021 | 127 | MM | 4017918959159 | 39162000 | DE | EC002779 | Imagen | Catálogo
1798559 | UM100-PROFIL 12,0CM S2067 | Perfil | Cajas de perfil extruido, Perfil básico, anchura de perfil (interior): 100 mm, anchura de perfil (exterior): 122,6 mm, longitud: 120 mm, profundidad: 21,5 mm, Nota: longitud de perfil necesaria = longitud de la placa de circuito impreso - 3,6 mm | 9.72 | 1 | AC | DCS | ACH | ACHDBA | 10 | 100 | NO | PC | F | 75,86 | G | 179 | 281 | 145 | MM | 4067923422636 | 39162000 | 0 | EC002779 | Imagen | Catálogo
2201389 | UM100-PROFIL 13,6CM S592 | Perfil | Cajas de perfil extruido, Perfil básico, color: verde (6021), anchura de perfil (interior): 100 mm, anchura de perfil (exterior): 122,6 mm, longitud: 136 mm, profundidad: 21,5 mm | 17.09 | 1 | AC | DCS | ACH | ACHDBA | 10 | 100 | NO | PC | F | 91.42 | G | 0 | 0 | 0 |  | 4046356790239 | 39162000 | DE | EC002779 | Imagen | Catálogo
2906319 | UM100-PROFIL 200CM | Perfil | Soporte de perfil extruido, con un ancho de construcción de 100 mm y una longitud fija de 200 cm | 75.41 | 1 | AC | DCS | ACH | ACHDBA | 1 | 1 | SÍ | PC |  | 955,00 | G | 20 | 2000 | 120 | MM | 4017918277451 | 39162000 | DE | EC002779 | Imagen | Catálogo
1056780 | UM100-PROFIL 9,80CM S1198 | Perfil | Cajas de perfil extruido, Perfil básico, color: verde (6021), anchura de perfil (interior): 100 mm, anchura de perfil (exterior): 122,6 mm, longitud: 98 mm, profundidad: 21,5 mm | 9.43 | 1 | AC | DCS | ACH | ACHDBA | 10 | 50 | NO | PC | F | 65.4 | G | 0 | 0 | 0 |  | 4055626694993 | 39162000 | DE | EC002779 | Imagen | Catálogo
2709383 | UM108 N-SE-A73 | Elemento lateral | Elemento lateral sin pie, ejecución baja, para cobertor en U con una anchura de 73 mm. | 3.02 | 1 | AC | DCS | ACH | ACHDBB | 10 | 10 | NO | PC |  | 11,36 | G | 27 | 160 | 190 | MM | 4017918904098 | 39269097 | PL | EC002779 | Imagen | Catálogo
2200092 | UM108 N-SE-A73 BK | Elemento lateral | Elemento lateral sin pie, ejecución baja, para cobertor en U con una anchura de 73 mm. | 3.42 | 1 | AC | DCS | ACH | ACHDBB | 10 | 250 | NO | PC | F | 11,08 | G | 40 | 205 | 155 | MM | 4046356511674 | 39269097 | PL | EC002779 | Imagen | Catálogo
2709367 | UM108 N-SEFE/L-A73 | Elemento lateral | Elemento lateral con pie, ejecución baja, izquierda, para cobertor en U con una anchura de 73 mm. | 2.78 | 1 | AC | DCS | ACH | ACHDBB | 10 | 10 | NO | PC |  | 13,70 | G | 34 | 161 | 292 | MM | 4017918904104 | 39269097 | PL | EC002779 | Imagen | Catálogo
2200036 | UM108 N-SEFE/L-A73 BK | Elemento lateral | Elemento lateral con pie, ejecución baja, izquierda, para cobertor en U con una anchura de 73 mm. | 2.78 | 1 | AC | DCS | ACH | ACHDBB | 10 | 250 | NO | PC | F | 13,55 | G | 29 | 160 | 280 | MM | 4046356497329 | 39269097 | PL | EC002779 | Imagen | Catálogo
2709354 | UM108 N-SEFE/R-A73 | Elemento lateral | Elemento lateral con pie, ejecución baja, derecha, para cobertor en U con una anchura de 73 mm. | 2.78 | 1 | AC | DCS | ACH | ACHDBB | 10 | 10 | NO | PC |  | 13,62 | G | 30 | 160 | 285 | MM | 4017918904128 | 39269097 | PL | EC002779 | Imagen | Catálogo
2200035 | UM108 N-SEFE/R-A73 BK | Elemento lateral | Elemento lateral con pie, ejecución baja, derecha, para cobertor en U con una anchura de 73 mm. | 2.78 | 1 | AC | DCS | ACH | ACHDBB | 10 | 250 | NO | PC |  | 13,50 | G | 42 | 160 | 220 | MM | 4046356497312 | 39269097 | PL | EC002779 | Imagen | Catálogo
2709370 | UM108 N-SEPEF/L-A73 | Elemento lateral | Elemento lateral con pie, ejecución baja, izquierda, para cobertor en U de un ancho de 73 mm, con contacto PE derivado al carril. | 11.69 | 1 | AC | DCS | ACH | ACHDBB | 10 | 10 | NO | PC |  | 22,42 | G | 83 | 194 | 141 | MM | 4017918904111 | 39269097 | PL | EC002779 | Imagen | Catálogo
1485853 | UM108 SET 17,14CM GN S1785 | Set de carcasa | Cajas de perfil extruido, Set de carcasa, longitud: 171,4 mm | 9.18 | 1 | AC | DCS | ACH | ACHDBB | 10 | 50 | NO | PC | F | 124,70 | G | 109 | 366 | 144 | MM | 4063151928841 | 39162000 | DE | EC001031 |  | Catálogo
1588275 | UM108-A/U73 L12,2CM S1866 | Tapa | Cajas de perfil extruido, Cubierta, anchura: 73 mm, longitud: 122 mm, Nota: longitud máx. de la cubierta = longitud de la placa de circuito impreso - 19 mm | 31.88 | 1 | AC | DCS | ACH | ACHDBZ | 10 | 50 | NO | PC | F | 69,16 | G | 152 | 214 | 170 | MM | 4067923146105 | 39169090 | DE | EC002779 | Imagen | Catálogo
2201610 | UM108-A/U73-HT 16,0CM | Tapa | Cajas de perfil extruido, Bloqueo, Cubierta, longitud: 160 mm, Nota: longitud máx. de la cubierta = longitud de la placa de circuito impreso - 19 mm | 9.62 | 1 | AC | DCS | ACH | ACHDBZ | 10 | 100 | NO | PC | F | 86,60 | G | 152 | 214 | 170 | MM | 4046356866224 | 39206100 | DE | EC002779 | Imagen | Catálogo
2959463 | UM108-FE | Elemento de pie | Elemento de pie, 107,5 mm de ancho, para el montaje sobre NS 32 o NS 35/7,5, debajo del perfil extruido UM 108. | 83.52 | 100 | AC | DCS | ACH | ACHDBB | 10 | 10 | NO | PC |  | 8,15 | G | 18 | 215 | 150 | MM | 4017918086121 | 39269097 | PL | EC002779 | Imagen | Catálogo
2909976 | UM108-FE BK | Elemento de pie | Elemento de pie, 107,5 mm de ancho, para el montaje sobre NS 32 o NS 35/7,5, debajo del perfil extruido UM 108. | 83.52 | 100 | AC | DCS | ACH | ACHDBB | 50 | 50 | NO | PC |  | 7,84 | G | 30 | 185 | 380 | MM | 4017918419233 | 39269097 | PL | EC002779 | Imagen | Catálogo
2278746 | UM108-FE KMGY | Elemento de pie | Cajas de perfil extruido, Elemento de pie para carril DIN para el montaje debajo de UM-PRO PROFILE (ancho: 108 mm), Elemento de pie | 80.73 | 100 | AC | DCS | ACH | ACHDBB | 10 | 200 | NO | PC | F | 8,05 | G | 30 | 150 | 100 | MM | 4046356314954 | 39269097 | PL | EC002779 | Imagen | Catálogo
2959476 | UM108-SE | Elemento lateral | Elemento lateral, anchura 5 mm, anchura de la placa de circuito impreso: 107,5 mm | 115.53 | 100 | AC | DCS | ACH | ACHDBA | 10 | 10 | NO | PC |  | 6,68 | G | 22 | 187 | 255 | MM | 4017918086138 | 39269097 | PL | EC002779 | Imagen | Catálogo
2909989 | UM108-SE BK | Elemento lateral | Elemento lateral, anchura 5 mm, anchura de la placa de circuito impreso: 107,5 mm | 115.53 | 100 | AC | DCS | ACH | ACHDBA | 10 | 10 | NO | PC |  | 6,67 | G | 18 | 252 | 135 | MM | 4017918419240 | 39269097 | PL | EC002779 | Imagen | Catálogo
2278733 | UM108-SE KMGY | Elemento lateral | Cajas de perfil extruido, Elemento lateral | 109.96 | 100 | AC | DCS | ACH | ACHDBA | 10 | 200 | NO | PC | F | 6,70 | G | 0 | 0 | 0 |  | 4046356314947 | 39269097 | PL | EC002779 | Imagen | Catálogo
2959748 | UM108-SE-A60 | Elemento lateral | Elemento lateral ejecución alta, sin pie, para cobertor en U con una anchura de 60 mm. | 146.14 | 100 | AC | DCS | ACH | ACHDBA | 10 | 10 | NO | PC | F | 14,71 | G | 40 | 160 | 280 | MM | 4017918131098 | 39269097 | PL | EC002779 | Imagen | Catálogo
2959751 | UM108-SE-A73 | Elemento lateral | Elemento lateral ejecución alta, sin pie, para cobertor en U con una anchura de 73 mm. | 153.1 | 100 | AC | DCS | ACH | ACHDBA | 10 | 10 | NO | PC |  | 16,00 | G | 25 | 160 | 280 | MM | 4017918086367 | 39269097 | PL | EC002779 | Imagen | Catálogo
2959696 | UM108-SEFE/L | Elemento lateral | Elemento lateral con pie, 5 mm de ancho (izquierdo), para el montaje sobre NS 32 o NS 35/7,5, anchura de la placa de circuito impreso: 107,5 mm | 123.87 | 100 | AC | DCS | ACH | ACHDBA | 10 | 10 | NO | PC |  | 8,95 | G | 21 | 190 | 115 | MM | 4017918086343 | 39269097 | PL | EC002779 | Imagen | Catálogo
2735768 | UM108-SEFE/L BK | Elemento lateral | Elemento lateral con pie, 5 mm de ancho (izquierdo), para el montaje sobre NS 32 o NS 35/7,5, anchura de la placa de circuito impreso: 107,5 mm | 123.87 | 100 | AC | DCS | ACH | ACHDBA | 10 | 10 | NO | PC |  | 8,73 | G | 27 | 123 | 145 | MM | 4017918603014 | 39269097 | PL | EC002779 | Imagen | Catálogo
2202457 | UM108-SEFE/L KMGY | Elemento lateral | Elemento lateral con pie, 5 mm de ancho (izquierdo), para el montaje sobre NS 32 o NS 35/7,5, anchura de la placa de circuito impreso: 107,5 mm | 115.53 | 100 | AC | DCS | ACH | ACHDBA | 10 | 10 | NO | PC | F | 8,92 | G | 0 | 0 | 0 |  | 4055626117690 | 39269097 | PL | EC002779 | Imagen | Catálogo
2959722 | UM108-SEFE/L-A60 | Elemento lateral | Elemento lateral con pie, ejecución alta, izquierda, para cobertor en U con una anchura de 60 mm. | 153.1 | 100 | AC | DCS | ACH | ACHDBA | 10 | 10 | NO | PC | F | 17,06 | G | 291 | 150 | 41 | MM | 4017918100995 | 39269097 | PL | EC002779 | Imagen | Catálogo
2959735 | UM108-SEFE/L-A73 | Elemento lateral | Elemento lateral con pie, ejecución alta, izquierda, para cobertor en U con una anchura de 73 mm. | 162.84 | 100 | AC | DCS | ACH | ACHDBA | 10 | 10 | NO | PC |  | 18,20 | G | 48 | 160 | 285 | MM | 4017918107314 | 39269097 | PL | EC002779 | Imagen | Catálogo
2707628 | UM108-SEFE/L-A73 BK | Elemento lateral | Elemento lateral con pie, 5 mm de ancho (izq.), para montaje en NS 32 o NS 35/7,5, ejecución alta, para 73 mm de ancho cubierta de perfil U | 162.84 | 100 | AC | DCS | ACH | ACHDBA | 10 | 10 | NO | PC | F | 18,30 | G | 40 | 285 | 140 | MM | 4017918903152 | 39269097 | PL | EC002779 | Imagen | Catálogo
2959683 | UM108-SEFE/R | Elemento lateral | Elemento lateral con pie, 5 mm de ancho (derecho), para el montaje sobre NS 32 o NS 35/7,5, anchura de la placa de circuito impreso: 107,5 mm | 123.87 | 100 | AC | DCS | ACH | ACHDBA | 10 | 10 | NO | PC |  | 9,15 | G | 22 | 190 | 125 | MM | 4017918086336 | 39269097 | PL | EC002779 | Imagen | Catálogo
2735755 | UM108-SEFE/R BK | Elemento lateral | Elemento lateral con pie, 5 mm de ancho (derecho), para el montaje sobre NS 32 o NS 35/7,5, anchura de la placa de circuito impreso: 107,5 mm | 123.87 | 100 | AC | DCS | ACH | ACHDBA | 10 | 10 | NO | PC |  | 8,73 | G | 25 | 125 | 135 | MM | 4017918603007 | 39269097 | PL | EC002779 | Imagen | Catálogo
2278759 | UM108-SEFE/R KMGY | Elemento lateral | Cajas de perfil extruido, Montaje sobre carril DIN, Elemento lateral (derecha), con pie de encaje, anchura: 5 mm, altura: 125,4 mm, profundidad: 37,6 mm | 118.31 | 100 | AC | DCS | ACH | ACHDBA | 10 | 200 | NO | PC | F | 9,12 | G | 0 | 0 | 0 |  | 4046356315593 | 39269097 | PL | EC002779 | Imagen | Catálogo
2959706 | UM108-SEFE/R-A60 | Elemento lateral | Elemento lateral con pie, ejecución alta, derecha, para cobertor en U con una anchura de 60 mm. | 153.1 | 100 | AC | DCS | ACH | ACHDBA | 10 | 10 | NO | PC | F | 17,03 | G | 25 | 160 | 280 | MM | 4017918100988 | 39269097 | PL | EC002779 | Imagen | Catálogo
2959719 | UM108-SEFE/R-A73 | Elemento lateral | Elemento lateral con pie, ejecución alta, derecha, para cobertor en U con una anchura de 73 mm. | 162.84 | 100 | AC | DCS | ACH | ACHDBA | 10 | 10 | NO | PC |  | 18,22 | G | 31 | 160 | 285 | MM | 4017918086350 | 39269097 | PL | EC002779 | Imagen | Catálogo
2707615 | UM108-SEFE/R-A73 BK | Elemento lateral | Elemento lateral con pie, 5 mm de ancho (der.), para montaje en NS 32 o NS 35/7,5, ejecución alta, para 73 mm de ancho cubierta de perfil U | 162.84 | 100 | AC | DCS | ACH | ACHDBA | 10 | 10 | NO | PC |  | 18,59 | G | 110 | 110 | 130 | MM | 4017918903145 | 39269097 | PL | EC002779 |  | Catálogo
2906490 | UM108-SEPEF/L | Elemento lateral | Cajas de perfil extruido, Elemento lateral (izquierda), con pie de encaje y contacto PE | 8.42 | 1 | AC | DCS | ACH | ACHDBA | 10 | 10 | NO | PC |  | 14,70 | G | 52 | 148 | 76 | MM | 4017918131326 | 39269097 | PL | EC002779 | Imagen | Catálogo
2278762 | UM108-SEPEF/L KMGY | Elemento lateral | Cajas de perfil extruido, Elemento lateral (izquierda) | 8.1 | 1 | AC | DCS | ACH | ACHDBA | 10 | 10 | NO | PC | F | 14,48 | G | 52 | 148 | 76 | MM | 4046356315609 | 39269097 | PL | EC002779 | Imagen | Catálogo
2906500 | UM108-SEPEF/L-A60 | Elemento lateral | Elemento lateral con pie, ejecución alta, izquierda, para cobertor en U de un ancho de 60 mm, con contacto PE derivado al carril. | 9.88 | 1 | AC | DCS | ACH | ACHDBA | 10 | 10 | NO | PC | F | 24,81 | G | 82 | 176 | 132 | MM | 4017918131333 | 39269097 | PL | EC002779 | Imagen | Catálogo
2906513 | UM108-SEPEF/L-A73 | Elemento lateral | Elemento lateral con pie, ejecución alta, izquierda, para cobertor en U de un ancho de 73 mm, con contacto PE derivado al carril. | 10.08 | 1 | AC | DCS | ACH | ACHDBA | 10 | 10 | NO | PC | F | 26,53 | G | 83 | 194 | 141 | MM | 4017918131340 | 39269097 | PL | EC002779 | Imagen | Catálogo
2697673 | UM122 PROFIL 1,15CM GN | Perfil | Cajas de perfil extruido, Perfil básico, longitud: 11,5 mm | 94.64 | 100 | AC | DCS | ACH | ACHDBA | 50 | 100 | NO | PC | F | 6,99 | G | 82 | 176 | 132 | MM | 4046356009881 | 39162000 | DE | EC002779 | Imagen | Catálogo
2278979 | UM122-A/U92 22,82CM S1 | Cubierta | Cajas de perfil extruido, Bloqueo, Cubierta, color: transparente, anchura: 92 mm, anchura de perfil (exterior): 92 mm, longitud: 228,2 mm, altura: 34 mm, Nota: longitud máx. de la cubierta = longitud de la placa de circuito impreso - 19 mm | 20.83 | 1 | AC | DCS | ACH | ACHDBZ | 10 | 250 | SÍ | PC |  | 96.3 | G | 0 | 0 | 0 |  | 4046356348096 | 39269097 | DE | EC001031 | Imagen | Catálogo
2201540 | UM122-A/U92 L127,3 S617 | Cubierta | Cajas de perfil extruido, Bloqueo, Cubierta, color: transparente, anchura: 92 mm, anchura de perfil (exterior): 92 mm, longitud: 127,3 mm, altura: 34 mm, Nota: longitud máx. de la cubierta = longitud de la placa de circuito impreso - 19 mm | 16.53 | 1 | AC | DCS | ACH | ACHDBZ | 20 | 240 | NO | PC |  | 51.35 | G | 0 | 0 | 0 |  | 4046356839044 | 39169010 | DE | EC001031 | Imagen | Catálogo
2201270 | UM122-A/U92 L137,8 S567 | Cubierta | Cajas de perfil extruido, Bloqueo, Cubierta, color: transparente, anchura: 92 mm, anchura de perfil (exterior): 92 mm, longitud: 137,8 mm, altura: 34 mm, Nota: longitud máx. de la cubierta = longitud de la placa de circuito impreso - 19 mm | 29.3 | 1 | AC | DCS | ACH | ACHDBZ | 10 | 50 | NO | PC | F | 60.56 | G | 0 | 0 | 0 |  | 4046356752473 | 39269097 | DE | EC001031 | Imagen | Catálogo
2200284 | UM122-A/U92 L15,82CM S256 | Cubierta | Cajas de perfil extruido, Bloqueo, Cubierta, color: transparente, anchura: 92 mm, anchura de perfil (exterior): 92 mm, longitud: 158,2 mm, altura: 34 mm, Nota: longitud máx. de la cubierta = longitud de la placa de circuito impreso - 19 mm | 23.4 | 1 | AC | DCS | ACH | ACHDBZ | 10 | 250 | SÍ | PC | F | 71 | G | 0 | 0 | 0 |  | 4046356552080 | 39269097 | DE | EC001031 | Imagen | Catálogo
2914644 | UM122-A/U92 L16,27CM SO5 | Tapa | Cajas de perfil extruido, Bloqueo, Cubierta, anchura: 92 mm, anchura de perfil (exterior): 92 mm, longitud: 162,7 mm, altura: 34 mm, Nota: longitud máx. de la cubierta = longitud de la placa de circuito impreso - 19 mm | 18.75 | 1 | AC | DCS | ACH | ACHDBZ | 10 | 1 | SÍ | PC | F | 72,15 | G | 109 | 366 | 144 | MM | 4017918959579 | 39169010 | DE | EC002779 | Imagen | Catálogo
2909471 | UM122-FE | Elemento de pie | Elemento de pie UM 122 FE, para caja de perfil extruido UM 122 | 101.62 | 100 | AC | DCS | ACH | ACHDBA | 10 | 10 | NO | PC |  | 9,81 | G | 52 | 148 | 76 | MM | 4017918171674 | 39269097 | PL | EC002779 | Imagen | Catálogo
2697466 | UM122-FE KMGY | Elemento de pie | Cajas de perfil extruido, Elemento de pie para carril DIN para el montaje debajo de UM-PRO PROFILE (ancho: 122 mm), Elemento de pie | 101.62 | 100 | AC | DCS | ACH | ACHDBA | 100 | 100 | NO | PC |  | 8,69 | G | 84 | 258 | 168 | MM | 4017918991210 | 39269097 | PL | EC002779 | Imagen | Catálogo
2914576 | UM122-PROFIL 100CM | Perfil | Cajas de perfil extruido, Perfil básico, anchura de perfil (interior): 122 mm, anchura de perfil (exterior): 127,5 mm, longitud: 1000 mm, Nota: longitud de perfil necesaria = longitud de la placa de circuito impreso - 9,5 mm | 83.75 | 1 | AC | DCS | ACH | ACHDBA | 1 | 1 | SÍ | PC |  | 300,00 | G | 15 | 1000 | 125 | MM | 4017918959166 | 39162000 | DE | EC002779 | Imagen | Catálogo
2735438 | UM122-PROFIL 235CM | Perfil | Soporte de perfil extruido, con un ancho de construcción de 122 mm y una longitud fija de 235 cm | 174.44 | 1 | AC | DCS | ACH | ACHDBA | 1 | 1 | SÍ | PC |  | 1.116,67 | G |  |  |  |  | 4017918589561 | 39162000 | DE | EC002779 |  | Catálogo
2201400 | UM122-PROFIL GN L 11,2CM | Perfil | Cajas de perfil extruido, Perfil básico, anchura de perfil (interior): 122 mm, anchura de perfil (exterior): 127,5 mm, longitud: 112 mm | 9.03 | 1 | AC | DCS | ACH | ACHDBA | 1 | 100 | SÍ | PC | F | 57,20 | G | 0 | 0 | 0 |  | 4046356793759 | 39162000 | DE | EC002779 | Imagen | Catálogo
1079372 | UM122-PROFIL GN L 7,05 CM | Perfil | Cajas de perfil extruido, Perfil básico, anchura de perfil (interior): 122 mm, anchura de perfil (exterior): 127,5 mm, longitud: 70,5 mm | 5.19 | 1 | AC | DCS | ACH | ACHDBA | 1 | 1 | SÍ | PC | F | 35,35 | G | 0 | 0 | 0 |  | 4055626798875 | 39162000 | DE | EC002779 | Imagen | Catálogo
2201570 | UM122-PROFIL GN L115,5 S623 | Perfil | Cajas de perfil extruido, Perfil básico, anchura de perfil (interior): 122 mm, anchura de perfil (exterior): 127,5 mm, longitud: 115,5 mm | 11.44 | 1 | AC | DCS | ACH | ACHDBA | 10 | 250 | NO | PC | F | 58.09 | G | 0 | 0 | 0 |  | 4046356858199 | 39162000 | DE | EC002779 | Imagen | Catálogo
2201271 | UM122-PROFIL GN L130,2 S568 | Perfil | Cajas de perfil extruido, Perfil básico, anchura de perfil (interior): 122 mm, anchura de perfil (exterior): 127,5 mm, longitud: 130,2 mm | 16.14 | 1 | AC | DCS | ACH | ACHDBA | 10 | 50 | NO | PC | F | 75 | G | 0 | 0 | 0 |  | 4046356752480 | 39162000 | DE | EC002779 | Imagen | Catálogo
2853572 | UM122-PROFIL GN L240.5 | Perfil | Cajas de perfil extruido, Perfil básico, anchura de perfil (interior): 122 mm, anchura de perfil (exterior): 127,5 mm, longitud: 240,5 mm | 21.09 | 1 | AC | DCS | ACH | ACHDBA | 1 | 1 | SÍ | PC | F | 121,50 | G | 0 | 0 | 0 |  | 4017918446758 | 39162000 | DE | EC002779 | Imagen | Catálogo
2306715 | UM122-REL/MR-G220/B08/SO148 | Módulo de relés | Módulo VARIOFACE, conexión especificada por el cliente, minirelé de conmutación para 110 V DC con indicación luminosa | 849.67 | 1 | DK | Interface Components (IF) | DK6 | DK61Y1 | 1 | 5 | SÍ | PC | F | 622,00 | G | 131 | 185 | 108 | MM | 4046356039659 | 85364900 | DE | EC001437 |  | Catálogo
2908773 | UM122-SEFE/L | Elemento lateral | Elemento lateral, izquierdo, con pie, anchura: 5 mm, longitud: 122 mm, para el montaje sobre el carril NS 32 o NS 35/7,5 | 196.25 | 100 | AC | DCS | ACH | ACHDBA | 10 | 10 | NO | PC |  | 8,37 | G | 27 | 126 | 190 | MM | 4017918160692 | 39269097 | PL | EC002779 | Imagen | Catálogo
2915177 | UM122-SEFE/L BK | Elemento lateral | Cajas de perfil extruido, Montaje sobre carril DIN, Elemento lateral (izquierda), con pie de encaje, anchura: 6,45 mm, altura: 127,5 mm, profundidad: 27,1 mm | 190.68 | 100 | AC | DCS | ACH | ACHDBA | 10 | 10 | NO | PC |  | 8,49 | G | 25 | 125 | 140 | MM | 4046356157186 | 39269097 | PL | EC002779 | Imagen | Catálogo
2909057 | UM122-SEFE/L KMGY | Elemento lateral | Elemento lateral, izquierdo, con pie, anchura: 5 mm, longitud: 122 mm, para el montaje sobre el carril NS 32 o NS 35/7,5 | 196.25 | 100 | AC | DCS | ACH | ACHDBA | 100 | 1 | SÍ | PC | F | 9,30 | G | 84 | 258 | 168 | MM | 4017918386139 | 39269097 | PL | EC002779 | Imagen | Catálogo
2908786 | UM122-SEFE/R | Elemento lateral | Elemento lateral, derecho, con pie, anchura: 5 mm de ancho, longitud: 122 mm, para el montaje sobre el carril NS 32 o NS 35/7,5 | 196.25 | 100 | AC | DCS | ACH | ACHDBA | 10 | 10 | NO | PC |  | 8,33 | G | 24 | 126 | 190 | MM | 4017918160708 | 39269097 | PL | EC002779 | Imagen | Catálogo
2915180 | UM122-SEFE/R BK | Elemento lateral | Elemento lateral, derecho, con pie, anchura: 5 mm de ancho, longitud: 122 mm, para el montaje sobre el carril NS 32 o NS 35/7,5 | 190.68 | 100 | AC | DCS | ACH | ACHDBA | 10 | 10 | NO | PC |  | 8,27 | G | 22 | 125 | 140 | MM | 4046356157179 | 39269097 | PL | EC002779 | Imagen | Catálogo
2909044 | UM122-SEFE/R KMGY | Elemento lateral | Elemento lateral, derecho, con pie, anchura: 5 mm de ancho, longitud: 122 mm, para el montaje sobre el carril NS 32 o NS 35/7,5 | 196.25 | 100 | AC | DCS | ACH | ACHDBA | 100 | 100 | NO | PC | F | 9,05 | G | 85 | 260 | 200 | MM | 4017918386146 | 39269097 | PL | EC002779 | Imagen | Catálogo
2909442 | UM122-SEMFE-A92 | Elemento lateral | Elemento lateral, para cubierta de perfil UM 122 sobre carril simétrico NS 35/7,5, con fijación atornillada de tornillos M3, par de apriete 0,25 Nm | 3.88 | 1 | AC | DCS | ACH | ACHDBA | 10 | 10 | NO | PC |  | 29,45 | G | 57 | 160 | 275 | MM | 4017918171681 | 39269097 | PL | EC002779 | Imagen | Catálogo
2199346 | UM122-SEMFE-A92 BK | Elemento lateral | Elemento lateral, para cubierta de perfil UM 122 sobre carril simétrico NS 35/7,5, con fijación atornillada de tornillos M3, par de apriete 0,25 Nm | 3.88 | 1 | AC | DCS | ACH | ACHDBA | 10 | 10 | NO | PC |  | 29,45 | G | 70 | 250 | 110 | MM | 4046356348089 | 39269097 | PL | EC002779 | Imagen | Catálogo
2706593 | UM122-SEMFE-A92 KMGY | Elemento lateral | Elemento lateral, con fijación por tornillo para la cubierta del perfil, para montaje en NS 35/7,5 | 3.88 | 1 | AC | DCS | ACH | ACHDBA | 10 | 10 | NO | PC |  | 29,59 | G | 54 | 162 | 247 | MM | 4017918826796 | 39269097 | PL | EC002779 | Imagen | Catálogo
0830916 | UM1-TM (12X10) | Marcador para bornes | Marcador para bornes, Tiras, blanco, sin rotular, rotulable con: BLUEMARK E.CARD, BLUEMARK ID COLOR, BLUEMARK ID, BLUEMARK CLED, THERMOMARK PRIME 2.0, THERMOMARK PRIME, THERMOMARK CARD 2.0, THERMOMARK CARD, TOPMARK NEO, TOPMARK LASER, clase de montaje: enclavar, para ancho de borne: 12 mm, Número de índices individuales: 10, altura del campo de texto: 10 mm, anchura del campo de texto: 12 mm | 248.77 | 100 | BG | Marking and Installation (MI) | BGE | BGE21C | 10 | 10 | NO | PC |  | 1,97 | G | 10 | 65 | 30 | MM | 4046356910507 | 39269097 | PL | EC000761 | Imagen | Catálogo
0830925 | UM1-TM (3,5X12) | Marcador para bornes | Marcador para bornes, Tiras, blanco, sin rotular, rotulable con: BLUEMARK E.CARD, BLUEMARK ID COLOR, BLUEMARK ID, BLUEMARK CLED, THERMOMARK PRIME 2.0, THERMOMARK PRIME, THERMOMARK CARD 2.0, THERMOMARK CARD, TOPMARK NEO, TOPMARK LASER, clase de montaje: enclavar, para ancho de borne: 3,5 mm, Número de índices individuales: 34, altura del campo de texto: 12 mm, anchura del campo de texto: 3,5 mm | 239.66 | 100 | BG | Marking and Installation (MI) | BGE | BGE21C | 10 | 10 | NO | PC |  | 2,08 | G | 0 | 0 | 0 | MM | 4046356910606 | 39269097 | PL | EC000761 | Imagen | Catálogo
0830905 | UM1-TM (5X10) | Marcador para bornes | Marcador para bornes, Tiras, blanco, sin rotular, rotulable con: BLUEMARK E.CARD, BLUEMARK ID COLOR, BLUEMARK ID, BLUEMARK CLED, THERMOMARK PRIME 2.0, THERMOMARK PRIME, THERMOMARK CARD 2.0, THERMOMARK CARD, TOPMARK NEO, TOPMARK LASER, clase de montaje: enclavar, para ancho de borne: 5 mm, Número de índices individuales: 20, altura del campo de texto: 10 mm, anchura del campo de texto: 5 mm | 239.66 | 100 | BG | Marking and Installation (MI) | BGE | BGE21C | 10 | 10 | NO | PC |  | 1,98 | G | 0 | 0 | 0 | MM | 4046356910361 | 39269097 | PL | EC000761 | Imagen | Catálogo
0830912 | UM1-TM (5X12) | Marcador para bornes | Marcador para bornes, Tiras, blanco, sin rotular, rotulable con: BLUEMARK E.CARD, BLUEMARK ID COLOR, BLUEMARK ID, BLUEMARK CLED, THERMOMARK PRIME 2.0, THERMOMARK PRIME, THERMOMARK CARD 2.0, THERMOMARK CARD, TOPMARK NEO, TOPMARK LASER, clase de montaje: enclavar, para ancho de borne: 5 mm, Número de índices individuales: 24, altura del campo de texto: 12 mm, anchura del campo de texto: 5 mm | 239.66 | 100 | BG | Marking and Installation (MI) | BGE | BGE21C | 10 | 10 | NO | PC |  | 2,25 | G | 0 | 0 | 0 | MM | 4046356910460 | 39269097 | PL | EC000761 | Imagen | Catálogo
0830903 | UM1-TM (6X10) | Marcador para bornes | Marcador para bornes, Tiras, blanco, sin rotular, rotulable con: BLUEMARK E.CARD, BLUEMARK ID COLOR, BLUEMARK ID, BLUEMARK CLED, THERMOMARK PRIME 2.0, THERMOMARK PRIME, THERMOMARK CARD 2.0, THERMOMARK CARD, TOPMARK NEO, TOPMARK LASER, clase de montaje: enclavar, para ancho de borne: 6 mm, Número de índices individuales: 20, altura del campo de texto: 10 mm, anchura del campo de texto: 6 mm | 239.66 | 100 | BG | Marking and Installation (MI) | BGE | BGE21C | 10 | 10 | NO | PC |  | 2,03 | G | 0 | 0 | 0 | MM | 4046356910347 | 39269097 | PL | EC000761 | Imagen | Catálogo
0830909 | UM1-TM (6X12) | Marcador para bornes | Marcador para bornes, Tiras, blanco, sin rotular, rotulable con: BLUEMARK E.CARD, BLUEMARK ID COLOR, BLUEMARK ID, BLUEMARK CLED, THERMOMARK PRIME 2.0, THERMOMARK PRIME, THERMOMARK CARD 2.0, THERMOMARK CARD, TOPMARK NEO, TOPMARK LASER, clase de montaje: enclavar, para ancho de borne: 6 mm, Número de índices individuales: 20, altura del campo de texto: 12 mm, anchura del campo de texto: 6 mm | 239.66 | 100 | BG | Marking and Installation (MI) | BGE | BGE21C | 10 | 10 | NO | PC |  | 2,13 | G | 0 | 0 | 0 | MM | 4046356910422 | 39269097 | PL | EC000761 | Imagen | Catálogo
0830906 | UM1-TM (8X10) | Marcador para bornes | Marcador para bornes, Tiras, blanco, sin rotular, rotulable con: BLUEMARK E.CARD, BLUEMARK ID COLOR, BLUEMARK ID, BLUEMARK CLED, THERMOMARK PRIME 2.0, THERMOMARK PRIME, THERMOMARK CARD 2.0, THERMOMARK CARD, TOPMARK NEO, TOPMARK LASER, clase de montaje: enclavar, para ancho de borne: 8 mm, Número de índices individuales: 14, altura del campo de texto: 10 mm, anchura del campo de texto: 8 mm | 239.66 | 100 | BG | Marking and Installation (MI) | BGE | BGE21C | 10 | 10 | NO | PC |  | 1,79 | G | 0 | 0 | 0 | MM | 4046356910385 | 39269097 | PL | EC000761 | Imagen | Catálogo
0830920 | UM1-TM (8X12) | Marcador para bornes | Marcador para bornes, Tiras, blanco, sin rotular, rotulable con: BLUEMARK E.CARD, BLUEMARK ID COLOR, BLUEMARK ID, BLUEMARK CLED, THERMOMARK PRIME 2.0, THERMOMARK PRIME, THERMOMARK CARD 2.0, THERMOMARK CARD, TOPMARK NEO, TOPMARK LASER, clase de montaje: enclavar, para ancho de borne: 8 mm, Número de índices individuales: 14, altura del campo de texto: 12 mm, anchura del campo de texto: 8 mm | 239.66 | 100 | BG | Marking and Installation (MI) | BGE | BGE21C | 10 | 10 | NO | PC |  | 1,96 | G | 0 | 0 | 0 | MM | 4046356910545 | 39269097 | PL | EC000761 | Imagen | Catálogo
0830935 | UM1-TMF (3,5X5) | Marcador para bornes | Marcador para bornes, Tiras, blanco, sin rotular, rotulable con: BLUEMARK E.CARD, BLUEMARK ID COLOR, BLUEMARK ID, BLUEMARK CLED, THERMOMARK PRIME 2.0, THERMOMARK PRIME, THERMOMARK CARD 2.0, THERMOMARK CARD, TOPMARK NEO, TOPMARK LASER, clase de montaje: enclavar, para ancho de borne: 3,5 mm, Número de índices individuales: 34, altura del campo de texto: 5 mm, anchura del campo de texto: 3,5 mm | 215.39 | 100 | BG | Marking and Installation (MI) | BGE | BGE21C | 10 | 10 | NO | PC |  | 1,27 | G | 15 | 138 | 92 | MM | 4046356910712 | 39269097 | PL | EC000761 | Imagen | Catálogo
0830902 | UM1-TMF (5X5) | Marcador para bornes | Marcador para bornes, Tiras, blanco, sin rotular, rotulable con: BLUEMARK E.CARD, BLUEMARK ID COLOR, BLUEMARK ID, BLUEMARK CLED, THERMOMARK PRIME 2.0, THERMOMARK PRIME, THERMOMARK CARD 2.0, THERMOMARK CARD, TOPMARK NEO, TOPMARK LASER, clase de montaje: enclavar, para ancho de borne: 5 mm, Número de índices individuales: 24, altura del campo de texto: 5 mm, anchura del campo de texto: 5 mm | 215.39 | 100 | BG | Marking and Installation (MI) | BGE | BGE21C | 10 | 10 | NO | PC |  | 1,32 | G | 0 | 0 | 0 | MM | 4046356910323 | 39269097 | PL | EC000761 | Imagen | Catálogo
0830904 | UM1-TMF (6X5) | Marcador para bornes | Marcador para bornes, Tiras, blanco, sin rotular, rotulable con: BLUEMARK E.CARD, BLUEMARK ID COLOR, BLUEMARK ID, BLUEMARK CLED, THERMOMARK PRIME 2.0, THERMOMARK PRIME, THERMOMARK CARD 2.0, THERMOMARK CARD, TOPMARK NEO, TOPMARK LASER, clase de montaje: enclavar, para ancho de borne: 6 mm, Número de índices individuales: 20, altura del campo de texto: 5 mm, anchura del campo de texto: 6 mm | 215.39 | 100 | BG | Marking and Installation (MI) | BGE | BGE21C | 10 | 10 | NO | PC |  | 1,27 | G | 0 | 0 | 0 | MM | 4046356910354 | 39269097 | PL | EC000761 | Imagen | Catálogo
0830924 | UM1-TMF (8X5) | Marcador para bornes | Marcador para bornes, Tiras, blanco, sin rotular, rotulable con: BLUEMARK E.CARD, BLUEMARK ID COLOR, BLUEMARK ID, BLUEMARK CLED, THERMOMARK PRIME 2.0, THERMOMARK PRIME, THERMOMARK CARD 2.0, THERMOMARK CARD, TOPMARK NEO, TOPMARK LASER, clase de montaje: enclavar, para ancho de borne: 8 mm, Número de índices individuales: 14, altura del campo de texto: 5 mm, anchura del campo de texto: 8 mm | 215.39 | 100 | BG | Marking and Installation (MI) | BGE | BGE21C | 10 | 10 | NO | PC |  | 1,23 | G | 0 | 0 | 0 | MM | 4046356910590 | 39269097 | PL | EC000761 | Imagen | Catálogo
0830910 | UM1U-TM (5X10) | Marcador para bornes | Marcador para bornes, Tiras, blanco, sin rotular, rotulable con: BLUEMARK E.CARD, BLUEMARK ID COLOR, BLUEMARK ID, BLUEMARK CLED, THERMOMARK PRIME 2.0, THERMOMARK PRIME, THERMOMARK CARD 2.0, THERMOMARK CARD, TOPMARK NEO, TOPMARK LASER, clase de montaje: enclavar, para ancho de borne: 5 mm, Número de índices individuales: 24, altura del campo de texto: 10 mm, anchura del campo de texto: 5 mm | 239.66 | 100 | BG | Marking and Installation (MI) | BGE | BGE21C | 10 | 10 | NO | PC |  | 2,15 | G | 0 | 0 | 0 | MM | 4046356910439 | 39269097 | PL | EC000761 | Imagen | Catálogo
0830907 | UM1U-TM (6X10) | Marcador para bornes | Marcador para bornes, Tiras, blanco, sin rotular, rotulable con: BLUEMARK E.CARD, BLUEMARK ID COLOR, BLUEMARK ID, BLUEMARK CLED, THERMOMARK PRIME 2.0, THERMOMARK PRIME, THERMOMARK CARD 2.0, THERMOMARK CARD, TOPMARK NEO, TOPMARK LASER, clase de montaje: enclavar, para ancho de borne: 6 mm, Número de índices individuales: 24, altura del campo de texto: 10 mm, anchura del campo de texto: 6 mm | 239.66 | 100 | BG | Marking and Installation (MI) | BGE | BGE21C | 10 | 10 | NO | PC |  | 2,03 | G | 0 | 0 | 0 | MM | 4046356910408 | 39269097 | PL | EC000761 | Imagen | Catálogo
2319841 | UM-2KS40/16AI/SI/RS/SO225 | Módulo de entradas | Módulo de entrada analógico de 16 canales con conexión por tornillo y alimentación de tensión redundante. Apto para tarjeta Yokogawa SAI 143. | 669.81 | 1 | DK | Interface Components (IF) | DK2 | DK2A8N | 1 | 1 | NO | PC | F | 835,00 | G | 109 | 366 | 144 | MM | 4046356440325 | 85369010 | DE | EC002780 | Imagen | Catálogo
2319045 | UM-2KS40/16AI/SI/RS/Z/SO225 | Módulo de entradas | Módulo de entrada analógico de 16 canales con conexión por resorte y alimentación de tensión redundante. Apto para tarjeta Yokogawa SAI 143. | 669.81 | 1 | DK | Interface Components (IF) | DK2 | DK2A8N | 1 | 1 | SÍ | PC | F | 803,30 | G | 109 | 366 | 144 | MM | 4046356340656 | 85369010 | DE | EC002780 | Imagen | Catálogo
2905003 | UM-2KS40/16AI-J/SI/RS/SO225 | Módulo de entradas | Módulo de entrada analógico de 16 canales con conexión por tornillo, alimentación de tensión redundante y jumpers adicionales por canal. Apto para tarjeta Yokogawa SAI 143. | 640.25 | 1 | DK | Interface Components (IF) | DK2 | DK218N | 1 | 1 | NO | PC | F | 848,40 | G | 138 | 206 | 157 | MM | 4046356906937 | 85369010 | DE | EC002780 | Imagen | Catálogo
2319838 | UM-2KS40/16AIO/RS/SO225 | Módulo de entrada / salida | Módulo de entrada analógico de 16 canales y módulo de salida analógico de 8 canales con conexión por tornillo y conector de conexión redundante. Apto para tarjetas Yokogawa SAI 143, SAV 144, SAI 533. | 267.92 | 1 | DK | Interface Components (IF) | DK2 | DK2A8N | 1 | 1 | SÍ | PC | F | 339,60 | G | 83 | 194 | 141 | MM | 4046356441384 | 85369010 | DE | EC002780 | Imagen | Catálogo
2311386 | UM-2KS40/AI 8/CS/Z/SO180 | Módulo pasivo | Módulo de entrada analógico de 8 canales con conexión por resorte. Adecuado para tarjetas Yokogawa AAI135 y AAP135. Posibilidad de conexión para multiplexor para señales HART. | 297.65 | 1 | DK | Interface Components (IF) | DK2 | DK218N | 1 | 1 | SÍ | PC | F | 274,00 | G | 82 | 176 | 132 | MM | 4046356317757 | 85369010 | DE | EC002780 | Imagen | Catálogo
2311344 | UM-2KS40/AIO16/CS/Z/SO180 | Módulo de entradas | Módulo de entrada / salida analógico de 16 canales con conexión por resorte. Adecuado para las tarjetas Yokogawa AAI141, AAI143 y AAI543.Cada canal es conmutable entre la entrada y la salida. Posibilidad de conexión para multiplexor para señales HART. | 451.91 | 1 | DK | Interface Components (IF) | DK2 | DK218N | 1 | 1 | SÍ | PC | F | 284,40 | G | 82 | 176 | 132 | MM | 4046356317719 | 85369010 | DE | EC002780 | Imagen | Catálogo
2900173 | UM-2KS50/16DI/RS/MKDS | Módulo de entradas | Módulo de entrada digital de 16 canales con conexión por tornillo y alimentación de tensión redundante. Apto para tarjeta Yokogawa SDV 144. | 435.38 | 1 | DK | Interface Components (IF) | DK2 | DK2A8N | 1 | 1 | NO | PC | F | 483,00 | G | 82 | 176 | 132 | MM | 4046356484053 | 85369010 | DE | EC002780 | Imagen | Catálogo
2319812 | UM-2KS50/16DI/RS/SO225 | Módulo de entradas | Módulo de entrada digital de 16 canales con conexión por tornillo y alimentación de tensión redundante. Apto para tarjeta Yokogawa SDV 144. | 519.11 | 1 | DK | Interface Components (IF) | DK2 | DK2A8N | 1 | 1 | NO | PC | F | 635,80 | G | 86 | 282 | 149 | MM | 4046356440349 | 85369010 | DE | EC002780 | Imagen | Catálogo
2900175 | UM-2KS50/16DO/RS/MKDS | Módulo de salida | Módulo de salida digital de 16 canales con conexión por tornillo y alimentación de tensión redundante. Apto para tarjeta Yokogawa SDV 541. | 619.58 | 1 | DK | Interface Components (IF) | DK2 | DK2A8N | 1 | 1 | NO | PC | F | 554,60 | G | 131 | 185 | 108 | MM | 4046356484039 | 85369010 | DE | EC002780 | Imagen | Catálogo
2310222 | UM-2KS50/32-MR/21/ADV151/SO179 | Módulo activo | Módulo de relé de entrada de 32 canales (1 contacto NA) con conexión por tornillo y fusible (1 A). La conexión de E/S es redundante, con alimentación de tensión y regleta de 50 polos. Apto para las tarjetas Yokogawa ADV 151 y ADV 161. | 1931.59 | 1 | DK | Interface Components (IF) | DK2 | DK219N | 1 | 1 | NO | PC | F | 1,95 | KG | 107 | 534 | 143 | MM | 4046356283724 | 85364190 | DE | EC002780 | Imagen | Catálogo
2310235 | UM-2KS50/32-MR/21/ADV551/SO179 | Módulo activo | Módulo de relé de salida de 32 canales (1 contacto abierto o 1 contacto cerrado) con conexión por tornillo y fusible (1 A). La alimentación de tensión y el conector de sistema de 50 polos son de ejecución redundante. Adecuado para tarjetas Yokogawa ADV551 y ADV561. | 2382.75 | 1 | DK | Interface Components (IF) | DK2 | DK219N | 1 | 1 | NO | PC | F | 1.973,00 | G | 107 | 534 | 143 | MM | 4046356141178 | 85364190 | DE | EC002780 | Imagen | Catálogo
2908400 | UM-2KS50/32R/SI/J/ADV551/YCS | Módulo activo | Módulo de relé de salida de 32 canales con conexión por tornillo y conexión de sistema redundante de 50 polos, fusible y jumper en cada circuito de salida, para Yokogawa ADV551 y ADV561 | 2285.68 | 1 | DK | Interface Components (IF) | DK2 | DK219N | 1 | 1 | NO | PC | F | 991,60 | G | 86 | 282 | 149 | MM | 4055626297712 | 85369010 | DE | EC002780 | Imagen | Catálogo
1089344 | UM-2KS50/32R/SI/J/DO24V/P/YCS | Módulo activo | Módulo de salida de 32 canales, 24 V DC con conexión por tornillo y conexión de sistema redundante de 50 polos redundante, fusible y puente en cada circuito de salida, para Yokogawa ADV551 y ADV561, conmutación positiva | 1606.52 | 1 | DK | Interface Components (IF) | DK2 | DK219N | 1 | 1 | NO | PC | F | 920,00 | G | 86 | 282 | 149 | MM | 4055626892627 | 85364900 | DE | EC002780 | Imagen | Catálogo
2908399 | UM-2KS50/32R/SI/J/DO24V/YCS | Módulo activo | Módulo de salida de 32 canales, 24 V DC con conexión por tornillo y conexión de sistema redundante de 50 polos, fusible y puente en cada circuito de salida, para Yokogawa ADV551 y ADV561 | 1606.5 | 1 | DK | Interface Components (IF) | DK2 | DK219N | 1 | 1 | NO | PC | F | 857,00 | KG | 86 | 282 | 149 | MM | 4055626297705 | 85369010 | DE | EC002780 | Imagen | Catálogo
2311166 | UM-2KS50/4FLK14/YCS | Módulo pasivo | Módulo digital de entrada/salida de 32 canales con alimentación de tensión redundante. Apropiado para tarjetas Yokogawa ADV 151, ADV 161, ADV 551 y ADV 561. | 258.49 | 1 | DK | Interface Components (IF) | DK2 | DK218N | 1 | 1 | SÍ | PC | F | 231,60 | G | 70 | 145 | 80 | MM | 4046356159739 | 85366990 | DE | EC002780 | Imagen | Catálogo
2319618 | UM-2KS50/DI16/RS/K-MT/SO241 | Módulo de entradas | Módulo de entrada digital de 16 canales con conexión por tornillo y función interrumpible por cuchilla integrada. Alimentación de tensión redundante. Apto para tarjeta Yokogawa SDV 144. | 569.34 | 1 | DK | Interface Components (IF) | DK2 | DK2A8N | 1 | 1 | NO | PC | F | 661,00 | G | 138 | 206 | 157 | MM | 4046356447140 | 85369010 | DE | EC002780 | Imagen | Catálogo
2901013 | UM-2KS50/DI32/CS/SO180 | Módulo pasivo | Módulo de entrada digital de 32 canales con conexión por tornillo y alimentación de tensión redundante. Adecuado para las tarjetas Yokogawa ADV151 y ADV161. | 451.91 | 1 | DK | Interface Components (IF) | DK2 | DK218N | 1 | 1 | NO | PC | F | 718,20 | G | 84 | 258 | 168 | MM | 4046356560085 | 85369010 | DE | EC002780 | Imagen | Catálogo
2311360 | UM-2KS50/DI32/CS/Z/SO180 | Módulo pasivo | Módulo de entradas digitales de 32 canales con conexión por resorte y alimentación de tensión redundante. Adecuado para las tarjetas Yokogawa ADV151 y ADV161. | 451.91 | 1 | DK | Interface Components (IF) | DK2 | DK218N | 1 | 1 | NO | PC | F | 617,00 | G | 84 | 258 | 168 | MM | 4046356317733 | 85369010 | DE | EC002780 | Imagen | Catálogo
2319168 | UM-2KS50/DO 8/RS/KDS-3/SO227 | Módulo de salida | Módulo de salida digital de 8 canales con conexión por tornillo y función de interrumpible por cuchilla. Alimentación de tensión redundante con relé de aviso. Apto para tarjeta Yokogawa SDV 531. | 519.11 | 1 | DK | Interface Components (IF) | DK2 | DK2A8N | 1 | 1 | NO | PC | F | 600,00 | G | 131 | 185 | 108 | MM | 4046356364171 | 85369010 | DE | EC002780 | Imagen | Catálogo
2319595 | UM-2KS50/DO16/RS/K-MT/SO241 | Módulo de salida | Módulo de salida digital de 16 canales con conexión por tornillo y función de interrumpible por cuchilla. Alimentación de tensión redundante. Apto para tarjeta Yokogawa SDV 541. | 552.6 | 1 | DK | Interface Components (IF) | DK2 | DK2A8N | 1 | 1 | NO | PC | F | 824,40 | G | 109 | 366 | 144 | MM | 4046356447164 | 85389099 | DE | EC002780 | Imagen | Catálogo
2311373 | UM-2KS50/DO32REL/CS/SO180 | Módulo activo | Módulo de relé de 32 canales con conexión por tornillo y alimentación de tensión redundante. Adecuado para tarjetas Yokogawa ADV551 y ADV561. | 1084.11 | 1 | DK | Interface Components (IF) | DK2 | DK219N | 1 | 1 | NO | PC | F | 831,20 | G | 86 | 282 | 149 | MM | 4046356317740 | 85389099 | DE | EC002780 | Imagen | Catálogo
2319427 | UM-2KS50/UNI/CS | Módulo universal | Módulo universal para la conexión de tarjetas digitales con hasta 32 canales, conexión 1:1 desde conector del sistema a borne de conexión por tornillo. | 206.42 | 1 | DK | Interface Components (IF) | DK2 | DK218N | 1 | 1 | SÍ | PC | F | 367,70 | G | 83 | 194 | 141 | MM | 4046356361651 | 85369010 | DE | EC002780 | Imagen | Catálogo
2901585 | UM-2KS50-RM/16MR/24/SDV144/SO | Módulo de relés | Módulo de relés de entrada VARIOFACE de 16 canales con conexión por tornillo y conexión de sistema de 50 polos, el lado de excitación está asegurado y sujeto al potencial de forma opcional, para tarjeta Yokogawa SDV 144, anchura de módulo: 240 mm | 1490.33 | 1 | DK | Interface Components (IF) | DK2 | DK2A9N | 1 | 5 | SÍ | PC | F | 678,00 | G | 86 | 282 | 149 | MM | 4046356612555 | 85364900 | DE | EC002780 | Imagen | Catálogo
2968564 | UM-2KS50RM/32MR/SI/1/551/MT | Módulo activo | Módulo de salida VARIOFACE, 32 canales para unidades funcionales de salida Yokogawa ADV 551, ADV 561. | 2059.63 | 1 | DK | Interface Components (IF) | DK2 | DK219N | 1 | 1 | NO | PC | F | 1.459,00 | G | 107 | 534 | 143 | MM | 4046356458634 | 85364190 | DE | EC002780 | Imagen | Catálogo
2319430 | UM-2KS50-RM/MR/SI/1/SDV541 | Módulo de relés | Módulo de relés de salida de 16 canales con conexión por tornillo y conexión de sistema de 50 polos, el lado de excitación está asegurado y sujeto al potencial de forma opcional, para tarjeta Yokogawa SDV 541, anchura de módulo: 425 mm | 2511.78 | 1 | DK | Interface Components (IF) | DK2 | DK2A9N | 1 | 1 | NO | PC | F | 1.516,00 | G | 111 | 563 | 187 | MM | 4046356550031 | 85389099 | DE | EC002780 | Imagen | Catálogo
0830936 | UM2-TM (3,5X10) | Marcador para bornes | Marcador para bornes, Tiras, blanco, sin rotular, rotulable con: BLUEMARK E.CARD, BLUEMARK ID COLOR, BLUEMARK ID, BLUEMARK CLED, THERMOMARK PRIME 2.0, THERMOMARK PRIME, THERMOMARK CARD 2.0, THERMOMARK CARD, TOPMARK NEO, TOPMARK LASER, clase de montaje: enclavar, para ancho de borne: 3,5 mm, Número de índices individuales: 34, altura del campo de texto: 10 mm, anchura del campo de texto: 3,5 mm | 282.46 | 100 | BG | Marking and Installation (MI) | BGE | BGE21C | 10 | 10 | NO | PC |  | 1,85 | G | 0 | 0 | 0 | MM | 4046356910729 | 39269097 | PL | EC000761 | Imagen | Catálogo
0830934 | UM2-TM (4X10) | Marcador para bornes | Marcador para bornes, Tiras, blanco, sin rotular, rotulable con: BLUEMARK E.CARD, BLUEMARK ID COLOR, BLUEMARK ID, BLUEMARK CLED, THERMOMARK PRIME 2.0, THERMOMARK PRIME, THERMOMARK CARD 2.0, THERMOMARK CARD, TOPMARK NEO, TOPMARK LASER, clase de montaje: enclavar, para ancho de borne: 4 mm, Número de índices individuales: 28, altura del campo de texto: 10 mm, anchura del campo de texto: 4 mm | 282.46 | 100 | BG | Marking and Installation (MI) | BGE | BGE21C | 10 | 10 | NO | PC |  | 1,77 | G | 0 | 0 | 0 | MM | 4046356910705 | 39269097 | PL | EC000761 | Imagen | Catálogo
0830911 | UM2-TM (5/6X10) | Marcador para bornes | Marcador para bornes, Tiras, blanco, sin rotular, rotulable con: BLUEMARK E.CARD, BLUEMARK ID COLOR, BLUEMARK ID, BLUEMARK CLED, THERMOMARK PRIME 2.0, THERMOMARK PRIME, THERMOMARK CARD 2.0, THERMOMARK CARD, TOPMARK NEO, TOPMARK LASER, clase de montaje: enclavar, para ancho de borne: 5 mm, Número de índices individuales: 24, altura del campo de texto: 10 mm, anchura del campo de texto: 5 mm | 282.46 | 100 | BG | Marking and Installation (MI) | BGE | BGE21C | 10 | 10 | NO | PC |  | 2,00 | G | 0 | 0 | 0 | MM | 4046356910453 | 39269097 | PL | EC000761 | Imagen | Catálogo
2968373 | UM-32 RM/RT-G24/21/PLC | Módulo activo | Módulo de salidas Varioface, con 32 relés miniatura, 1 contacto conmutado, enchufado, para 24 V DC (incl. relé) | 986.67 | 1 | DK | Interface Components (IF) | DK2 | DK2191 | 1 | 1 | NO | PC |  | 1.479,80 | G | 123 | 427 | 296 | MM | 4017918917517 | 85364190 | DE | EC002780 | Imagen | Catálogo
5733071 | UM-32R-G24/21/PLC/F-SO1844 | Módulo activo | Módulo activo | 307.78 | 1 | DK | Interface Components (IF) | DK2 | DK2D91 | 1 | 1 | SÍ | PC |  | 1,30 | KG | 106 | 365 | 140 | MM | 4046356060622 | 85364190 | FR | EC002780 |  | Catálogo
0830917 | UM3-TM (5X8) | Marcador para bornes | Marcador para bornes, Tiras, blanco, sin rotular, rotulable con: BLUEMARK E.CARD, BLUEMARK ID COLOR, BLUEMARK ID, BLUEMARK CLED, THERMOMARK PRIME 2.0, THERMOMARK PRIME, THERMOMARK CARD 2.0, THERMOMARK CARD, TOPMARK NEO, TOPMARK LASER, clase de montaje: enclavar, para ancho de borne: 5 mm, Número de índices individuales: 24, altura del campo de texto: 8 mm, anchura del campo de texto: 5 mm | 282.46 | 100 | BG | Marking and Installation (MI) | BGE | BGE21C | 10 | 10 | NO | PC |  | 2,34 | G | 0 | 0 | 0 | MM | 4046356910514 | 39269097 | PL | EC000761 | Imagen | Catálogo
0830915 | UM3-TM (6X8) | Marcador para bornes | Marcador para bornes, Tiras, blanco, sin rotular, rotulable con: BLUEMARK E.CARD, BLUEMARK ID COLOR, BLUEMARK ID, BLUEMARK CLED, THERMOMARK PRIME 2.0, THERMOMARK PRIME, THERMOMARK CARD 2.0, THERMOMARK CARD, TOPMARK NEO, TOPMARK LASER, clase de montaje: enclavar, para ancho de borne: 6 mm, Número de índices individuales: 20, altura del campo de texto: 8 mm, anchura del campo de texto: 6 mm | 282.46 | 100 | BG | Marking and Installation (MI) | BGE | BGE21C | 10 | 10 | NO | PC |  | 2,24 | G | 0 | 0 | 0 | MM | 4046356910491 | 39269097 | PL | EC000761 | Imagen | Catálogo
0830929 | UM3-TM (8X8) | Marcador para bornes | Marcador para bornes, Tiras, blanco, sin rotular, rotulable con: BLUEMARK E.CARD, BLUEMARK ID COLOR, BLUEMARK ID, BLUEMARK CLED, THERMOMARK PRIME 2.0, THERMOMARK PRIME, THERMOMARK CARD 2.0, THERMOMARK CARD, TOPMARK NEO, TOPMARK LASER, clase de montaje: enclavar, para ancho de borne: 8 mm, Número de índices individuales: 14, altura del campo de texto: 8 mm, anchura del campo de texto: 8 mm | 282.46 | 100 | BG | Marking and Installation (MI) | BGE | BGE21C | 10 | 10 | NO | PC |  | 2,10 | G | 0 | 0 | 0 | MM | 4046356910644 | 39269097 | PL | EC000761 | Imagen | Catálogo
0830938 | UM5-TM (4X10) | Marcador para bornes | Marcador para bornes, Tiras, blanco, sin rotular, rotulable con: BLUEMARK E.CARD, BLUEMARK ID COLOR, BLUEMARK ID, BLUEMARK CLED, THERMOMARK PRIME 2.0, THERMOMARK PRIME, THERMOMARK CARD 2.0, THERMOMARK CARD, TOPMARK NEO, TOPMARK LASER, clase de montaje: enclavar, para ancho de borne: 4 mm, Número de índices individuales: 28, altura del campo de texto: 10 mm, anchura del campo de texto: 4 mm | 307.51 | 100 | BG | Marking and Installation (MI) | BGE | BGE21C | 10 | 10 | NO | PC |  | 1,93 | G | 0 | 0 | 0 | MM | 4046356910743 | 39269097 | PL | EC000761 | Imagen | Catálogo
0830922 | UM5-TM (5X10) | Marcador para bornes | Marcador para bornes, Tiras, blanco, sin rotular, rotulable con: BLUEMARK E.CARD, BLUEMARK ID COLOR, BLUEMARK ID, BLUEMARK CLED, THERMOMARK PRIME 2.0, THERMOMARK PRIME, THERMOMARK CARD 2.0, THERMOMARK CARD, TOPMARK NEO, TOPMARK LASER, clase de montaje: enclavar, para ancho de borne: 5 mm, Número de índices individuales: 24, altura del campo de texto: 10 mm, anchura del campo de texto: 5 mm | 307.51 | 100 | BG | Marking and Installation (MI) | BGE | BGE21C | 10 | 10 | NO | PC |  | 2,31 | G | 0 | 0 | 0 | MM | 4046356910576 | 39269097 | PL | EC000761 | Imagen | Catálogo
0830919 | UM5-TM (6X10) | Marcador para bornes | Marcador para bornes, Tiras, blanco, sin rotular, rotulable con: BLUEMARK E.CARD, BLUEMARK ID COLOR, BLUEMARK ID, BLUEMARK CLED, THERMOMARK PRIME 2.0, THERMOMARK PRIME, THERMOMARK CARD 2.0, THERMOMARK CARD, TOPMARK NEO, TOPMARK LASER, clase de montaje: enclavar, para ancho de borne: 6 mm, Número de índices individuales: 20, altura del campo de texto: 10 mm, anchura del campo de texto: 6 mm | 307.51 | 100 | BG | Marking and Installation (MI) | BGE | BGE21C | 10 | 10 | NO | PC |  | 2,22 | G | 0 | 0 | 0 | MM | 4046356910538 | 39269097 | PL | EC000761 | Imagen | Catálogo
2902335 | UM-6M12/ZFKKDS/LED/SO189 | Módulo de transferencia de señales | Módulo VARIOFACE, c. conex. p. resorte de tracción y seis hembras conex. M12, indicación de diagnóstico y estado por canal | 481.82 | 1 | DK | Interface Components (IF) | DK2 | DK2A89 | 1 | 50 | NO | PC | F | 296,00 | G | 93 | 136 | 113 | MM | 4046356655071 | 85369010 | DE | EC002780 |  | Catálogo
0830928 | UM6M-TM (5X12) | Marcador para bornes | Marcador para bornes, Tiras, blanco, sin rotular, rotulable con: BLUEMARK E.CARD, BLUEMARK ID COLOR, BLUEMARK ID, BLUEMARK CLED, THERMOMARK PRIME 2.0, THERMOMARK PRIME, THERMOMARK CARD 2.0, THERMOMARK CARD, TOPMARK NEO, TOPMARK LASER, clase de montaje: enclavar, para ancho de borne: 5 mm, Número de índices individuales: 24, altura del campo de texto: 12 mm, anchura del campo de texto: 5 mm | 282.46 | 100 | BG | Marking and Installation (MI) | BGE | BGE21C | 10 | 10 | NO | PC |  | 2,25 | G | 0 | 0 | 0 | MM | 4046356910637 | 39269097 | PL | EC000761 | Imagen | Catálogo
0830926 | UM6M-TM (6X12) | Marcador para bornes | Marcador para bornes, Tiras, blanco, sin rotular, rotulable con: BLUEMARK E.CARD, BLUEMARK ID COLOR, BLUEMARK ID, BLUEMARK CLED, THERMOMARK PRIME 2.0, THERMOMARK PRIME, THERMOMARK CARD 2.0, THERMOMARK CARD, TOPMARK NEO, TOPMARK LASER, clase de montaje: enclavar, para ancho de borne: 6 mm, Número de índices individuales: 20, altura del campo de texto: 12 mm, anchura del campo de texto: 6 mm | 282.46 | 100 | BG | Marking and Installation (MI) | BGE | BGE21C | 10 | 10 | NO | PC |  | 2,22 | G | 0 | 0 | 0 | MM | 4046356910613 | 39269097 | PL | EC000761 | Imagen | Catálogo
0830939 | UM6M-TM (8X12) | Marcador para bornes | Marcador para bornes, Tiras, blanco, sin rotular, rotulable con: BLUEMARK E.CARD, BLUEMARK ID COLOR, BLUEMARK ID, BLUEMARK CLED, THERMOMARK PRIME 2.0, THERMOMARK PRIME, THERMOMARK CARD 2.0, THERMOMARK CARD, TOPMARK NEO, TOPMARK LASER, clase de montaje: enclavar, para ancho de borne: 8 mm, Número de índices individuales: 14, altura del campo de texto: 12 mm, anchura del campo de texto: 8 mm | 282.46 | 100 | BG | Marking and Installation (MI) | BGE | BGE21C | 10 | 10 | NO | PC |  | 1,99 | G | 0 | 0 | 0 | MM | 4046356910750 | 39269097 | PL | EC000761 | Imagen | Catálogo
2908230 | UM-6RJ45/LED/ZFKDS/SC073 | Módulo de transferencia de señales | Módulo VARIOFACE, para unión de señales digitales, con conexión por resorte de tracción y seis hembras de conexión RJ 45, para montaje en NS 35/7,5 o NS 32 | 305.08 | 1 | DK | Interface Components (IF) | DK2 | DK2A83 | 1 | 50 | SÍ | PC | F | 408,20 | G | 131 | 185 | 108 | MM | 4055626285467 | 85369010 | DE | EC002780 |  | Catálogo
0830923 | UM6R-TM (5X10) | Marcador para bornes | Marcador para bornes, Tiras, blanco, sin rotular, rotulable con: BLUEMARK E.CARD, BLUEMARK ID COLOR, BLUEMARK ID, BLUEMARK CLED, THERMOMARK PRIME 2.0, THERMOMARK PRIME, THERMOMARK CARD 2.0, THERMOMARK CARD, TOPMARK NEO, TOPMARK LASER, clase de montaje: enclavar, para ancho de borne: 5 mm, Número de índices individuales: 24, altura del campo de texto: 10 mm, anchura del campo de texto: 5 mm | 282.46 | 100 | BG | Marking and Installation (MI) | BGE | BGE21C | 10 | 10 | NO | PC |  | 1,83 | G | 0 | 0 | 0 | MM | 4046356910583 | 39269097 | PL | EC000761 | Imagen | Catálogo
0830921 | UM6R-TM (6X10) | Marcador para bornes | Marcador para bornes, Tiras, blanco, sin rotular, rotulable con: BLUEMARK E.CARD, BLUEMARK ID COLOR, BLUEMARK ID, BLUEMARK CLED, THERMOMARK PRIME 2.0, THERMOMARK PRIME, THERMOMARK CARD 2.0, THERMOMARK CARD, TOPMARK NEO, TOPMARK LASER, clase de montaje: enclavar, para ancho de borne: 6 mm, Número de índices individuales: 20, altura del campo de texto: 10 mm, anchura del campo de texto: 6 mm | 282.46 | 100 | BG | Marking and Installation (MI) | BGE | BGE21C | 10 | 10 | NO | PC |  | 1,95 | G | 0 | 0 | 0 | MM | 4046356910569 | 39269097 | PL | EC000761 | Imagen | Catálogo
0830932 | UM6R-TM (8X10) | Marcador para bornes | Marcador para bornes, Tiras, blanco, sin rotular, rotulable con: BLUEMARK E.CARD, BLUEMARK ID COLOR, BLUEMARK ID, BLUEMARK CLED, THERMOMARK PRIME 2.0, THERMOMARK PRIME, THERMOMARK CARD 2.0, THERMOMARK CARD, TOPMARK NEO, TOPMARK LASER, clase de montaje: enclavar, para ancho de borne: 8 mm, Número de índices individuales: 14, altura del campo de texto: 10 mm, anchura del campo de texto: 8 mm | 282.46 | 100 | BG | Marking and Installation (MI) | BGE | BGE21C | 10 | 10 | NO | PC |  | 1,75 | G | 0 | 0 | 0 | MM | 4046356910675 | 39269097 | PL | EC000761 | Imagen | Catálogo
0830933 | UM7-TM (5X10) | Marcador para bornes | Marcador para bornes, Tiras, blanco, sin rotular, rotulable con: BLUEMARK E.CARD, BLUEMARK ID COLOR, BLUEMARK ID, BLUEMARK CLED, THERMOMARK PRIME 2.0, THERMOMARK PRIME, THERMOMARK CARD 2.0, THERMOMARK CARD, TOPMARK NEO, TOPMARK LASER, clase de montaje: enclavar, para ancho de borne: 5 mm, Número de índices individuales: 24, altura del campo de texto: 10 mm, anchura del campo de texto: 5 mm | 282.46 | 100 | BG | Marking and Installation (MI) | BGE | BGE21C | 10 | 10 | NO | PC |  | 2,23 | G | 0 | 0 | 0 | MM | 4046356910699 | 39269097 | PL | EC000761 | Imagen | Catálogo
0830931 | UM7-TM (6X10) | Marcador para bornes | Marcador para bornes, Tiras, blanco, sin rotular, rotulable con: BLUEMARK E.CARD, BLUEMARK ID COLOR, BLUEMARK ID, BLUEMARK CLED, THERMOMARK PRIME 2.0, THERMOMARK PRIME, THERMOMARK CARD 2.0, THERMOMARK CARD, TOPMARK NEO, TOPMARK LASER, clase de montaje: enclavar, para ancho de borne: 6 mm, Número de índices individuales: 20, altura del campo de texto: 10 mm, anchura del campo de texto: 6 mm | 282.46 | 100 | BG | Marking and Installation (MI) | BGE | BGE21C | 10 | 10 | NO | PC |  | 2,31 | G | 0 | 0 | 0 | MM | 4046356910668 | 39269097 | PL | EC000761 | Imagen | Catálogo
0830945 | UM7-TM (8X10) | Marcador para bornes | Marcador para bornes, Tiras, blanco, sin rotular, rotulable con: BLUEMARK E.CARD, BLUEMARK ID COLOR, BLUEMARK ID, BLUEMARK CLED, THERMOMARK PRIME 2.0, THERMOMARK PRIME, THERMOMARK CARD 2.0, THERMOMARK CARD, TOPMARK NEO, TOPMARK LASER, clase de montaje: enclavar, para ancho de borne: 8 mm, Número de índices individuales: 14, altura del campo de texto: 10 mm, anchura del campo de texto: 8 mm | 282.46 | 100 | BG | Marking and Installation (MI) | BGE | BGE21C | 10 | 10 | NO | PC |  | 2,27 | G | 0 | 0 | 0 | MM | 4046356910811 | 39269097 | PL | EC000761 | Imagen | Catálogo
0830946 | UM8-TM (5X9) | Marcador para bornes | Marcador para bornes, Tiras, blanco, sin rotular, rotulable con: BLUEMARK E.CARD, BLUEMARK ID COLOR, BLUEMARK ID, BLUEMARK CLED, THERMOMARK PRIME 2.0, THERMOMARK PRIME, THERMOMARK CARD 2.0, THERMOMARK CARD, TOPMARK NEO, TOPMARK LASER, clase de montaje: enclavar, para ancho de borne: 5 mm, Número de índices individuales: 24, altura del campo de texto: 9 mm, anchura del campo de texto: 5 mm | 282.46 | 100 | BG | Marking and Installation (MI) | BGE | BGE21C | 10 | 10 | NO | PC |  | 1,83 | G | 0 | 0 | 0 | MM | 4046356910828 | 39269097 | PL | EC000761 | Imagen | Catálogo
0830943 | UM8-TM (6X9) | Marcador para bornes | Marcador para bornes, Tiras, blanco, sin rotular, rotulable con: BLUEMARK E.CARD, BLUEMARK ID COLOR, BLUEMARK ID, BLUEMARK CLED, THERMOMARK PRIME 2.0, THERMOMARK PRIME, THERMOMARK CARD 2.0, THERMOMARK CARD, TOPMARK NEO, TOPMARK LASER, clase de montaje: enclavar, para ancho de borne: 6 mm, Número de índices individuales: 20, altura del campo de texto: 9 mm, anchura del campo de texto: 6 mm | 282.46 | 100 | BG | Marking and Installation (MI) | BGE | BGE21C | 10 | 10 | NO | PC |  | 1,87 | G | 0 | 0 | 0 | MM | 4046356910798 | 39269097 | PL | EC000761 | Imagen | Catálogo
1225493 | UM-A/U 73-HT 17,50CM | Tapa | Cajas de perfil extruido, Cubierta, anchura: 73 mm | 26.44 | 1 | AC | DCS | ACH | ACHDBZ | 10 | 100 | NO | PC | F | 85,00 | G | 0 | 0 | 0 |  | 4063151317867 | 39169090 | DE | EC002779 | Imagen | Catálogo
2279622 | UM-A/U N 73 65 S52 | Cubierta | Cajas de perfil extruido, Cubierta, color: transparente, anchura: 73 mm | 26.44 | 1 | AC | DCS | ACH | ACHDBZ | 50 | 200 | NO | PC |  | 14.058 | G | 0 | 0 | 0 |  | 4046356313056 | 85369010 | DE | EC001031 | Imagen | Catálogo
2202147 | UM-A/U N73 L11,95 S744 | Cubierta | Cajas de perfil extruido, Cubierta, color: transparente, anchura: 73 mm, longitud: 11,95 mm | 21.08 | 1 | AC | DCS | ACH | ACHDBZ | 10 | 100 | NO | PC | F | 41.14 | G | 0 | 0 | 0 |  | 4055626003252 | 39206100 | DE | EC001031 | Imagen | Catálogo
2955645 | UM-A/U73- 105 | Tapa | Cobertor en U, transparente, 73 mm de ancho, atornillable en el elemento lateral UM-SE-A 73, para 3 elementos de base UM-BE...35 | 7.77 | 1 | AC | DCS | ACH | ACHDBZ | 10 | 100 | NO | PC | F | 73,82 | G | 108 | 365 | 136 | MM | 4017918085612 | 39169010 | DE | EC002779 | Imagen | Catálogo
2200966 | UM-ALU 4 AU75 L130 | Cobertor de perfil | Cajas de perfil extruido, Montaje atornillado, Cobertor de perfil, anchura: 75,6 mm, anchura de perfil (interior): 71,5 mm, anchura de perfil (exterior): 75,6 mm, longitud: 130 mm, profundidad: 43,1 mm | 16.19 | 1 | AC | DCS | ACH | ACHDFC | 1 | 1 | SÍ | PC |  | 112,30 | G | 46 | 84 | 152 | MM | 4046356721080 | 76161000 | DE | EC002779 | Imagen | Catálogo
2200965 | UM-ALU 4 AU75 L95 | Cobertor de perfil | Cajas de perfil extruido, Montaje atornillado, Cobertor de perfil, anchura: 75,6 mm, anchura de perfil (interior): 71,5 mm, anchura de perfil (exterior): 75,6 mm, longitud: 95 mm, profundidad: 43,1 mm | 13.66 | 1 | AC | DCS | ACH | ACHDFC | 1 | 1 | SÍ | PC |  | 86,20 | G | 40 | 100 | 80 | MM | 4046356721073 | 76042990 | DE | EC002779 | Imagen | Catálogo
2200974 | UM-ALU 4 FOOT | Anclaje de base | Cajas de perfil extruido, Pie de fijación para carril DIN incl. tornillo | 2.59 | 1 | AC | DCS | ACH | ACHDFZ | 5 | 5 | NO | PC |  | 1,88 | G | 16 | 75 | 60 | MM | 4046356721165 | 76161000 | DE | EC002779 | Imagen | Catálogo
2200971 | UM-ALU 4 LID45 PA BK | Elemento lateral | Cajas de perfil extruido, Montaje atornillado, Elementos laterales (izquierda y derecha) para cobertor de perfil incl. tornillos, anchura: 45,4 mm, longitud: 9 mm | 4.96 | 1 | AC | DCS | ACH | ACHDFC | 1 | 1 | SÍ | PC |  | 15,60 | G | 15 | 55 | 40 | MM | 4046356721134 | 39269097 | HU | EC002779 | Imagen | Catálogo
2200972 | UM-ALU 4 LID75 PA BK | Elemento lateral | Cajas de perfil extruido, Montaje atornillado, Elementos laterales (izquierda y derecha) para cobertor de perfil incl. tornillos, anchura: 75,4 mm, longitud: 9 mm | 7.04 | 1 | AC | DCS | ACH | ACHDFC | 1 | 1 | SÍ | PC |  | 28,40 | G | 22 | 76 | 46 | MM | 4046356721141 | 39269097 | DE | EC002779 | Imagen | Catálogo
2200973 | UM-ALU 4 PE CONTACT | Garra de conexión a tierra | Cajas de perfil extruido, Garra de puesta a tierra para la conexión del perfil básico mediante manguitos de enchufe plano según DIN 46244 en la conexión equipotencial, anchura: 17 mm | 4.28 | 1 | AC | DCS | ACH | ACHDFZ | 5 | 5 | NO | PC |  | 2,15 | G | 17 | 70 | 60 | MM | 4046356721158 | 76169910 | HU | EC002779 | Imagen | Catálogo
2200951 | UM-ALU 4-100,5 COVER AL | Elemento lateral | Cajas de perfil extruido, Montaje atornillado, Elementos laterales (izquierda y derecha) incl. pie de fijación y tornillos para perfil básico, anchura: 105,4 mm, altura: 2 mm, profundidad: 31 mm | 23.11 | 1 | AC | DCS | ACH | ACHDFA | 1 | 1 | SÍ | PC |  | 39,20 | G | 10 | 155 | 35 | MM | 4046356716536 | 76161000 | DE | EC002779 | Imagen | Catálogo
2200952 | UM-ALU 4-100,5 COVER PA BK | Elemento lateral | Cajas de perfil extruido, Montaje atornillado, Elementos laterales (izquierda y derecha) incl. pie de fijación y tornillos para perfil básico, anchura: 105,4 mm | 6.57 | 1 | AC | DCS | ACH | ACHDFA | 1 | 1 | SÍ | PC |  | 25,68 | G | 10 | 110 | 40 | MM | 4046356716543 | 39269097 | HU | EC002779 | Imagen | Catálogo
2201759 | UM-ALU 4-100,5 COVERLID 45 AL | Elemento lateral | Cajas de perfil extruido, Montaje atornillado, Elementos laterales (izquierda y derecha) incl. pie de fijación y tornillos para cobertor de perfil UM-ALU 4 AU..L.., anchura: 105,4 mm, altura: 2 mm, profundidad: 58,5 mm | 33.72 | 1 | AC | DCS | ACH | ACHDFC | 1 | 1 | NO | PC |  | 54,20 | G | 10 | 110 | 60 | MM | 4046356909051 | 76161000 | DE | EC002779 | Imagen | Catálogo
2201760 | UM-ALU 4-100,5 COVERLID 75 AL | Elemento lateral | Cajas de perfil extruido, Montaje atornillado, Elementos laterales (izquierda y derecha) incl. pie de fijación y tornillos para cobertor de perfil UM-ALU 4 AU..L.., anchura: 105,4 mm, altura: 2 mm, profundidad: 73,5 mm | 36.39 | 1 | AC | DCS | ACH | ACHDFC | 1 | 1 | SÍ | PC |  | 74,20 | G | 16 | 150 | 81 | MM | 4046356909068 | 76161000 | DE | EC002779 | Imagen | Catálogo
2202099 | UM-ALU 4-100,5 FRONT 165 AP | Placa frontal | Cajas de perfil extruido, Placa frontal con perfil básico, anchura: 101,8 mm, longitud: 165 mm, profundidad: 2 mm, recomendado para elementos laterales UM-ALU 4-..COVER AL | 11.45 | 1 | AC | DCS | ACH | ACHDFZ | 1 | 1 | SÍ | PC |  | 94,80 | G | 0 | 0 | 0 |  | 4046356987660 | 76061191 | DE | EC002779 | Imagen | Catálogo
2202071 | UM-ALU 4-100,5 PROFIL 40 | Perfil | Cajas de perfil extruido, Montaje atornillado, Perfil básico, anchura de perfil (interior): 100,5 mm, anchura de perfil (exterior): 105 mm, longitud: 40 mm, profundidad: 29,4 mm | 8.42 | 1 | AC | DCS | ACH | ACHDFA | 1 | 1 | SÍ | PC |  | 50,00 | G | 0 | 0 | 0 |  | 4046356987714 | 76042990 | DE | EC002779 | Imagen | Catálogo
2200938 | UM-ALU 4-100,5 PROFILE 130 | Perfil | Cajas de perfil extruido, Montaje atornillado, Perfil básico, anchura de perfil (interior): 100,5 mm, anchura de perfil (exterior): 105 mm, longitud: 130 mm, profundidad: 29,4 mm | 18.98 | 1 | AC | DCS | ACH | ACHDFA | 1 | 1 | NO | PC |  | 156,80 | G | 29 | 131 | 106 | MM | 4046356716451 | 76042990 | DE | EC002779 | Imagen | Catálogo
1197298 | UM-ALU 4-100,5 PROFILE 150 | Perfil | Cajas de perfil extruido, Montaje atornillado, Perfil básico, anchura de perfil (interior): 100,5 mm, anchura de perfil (exterior): 105 mm, longitud: 150 mm, profundidad: 29,4 mm | 20.38 | 1 | AC | DCS | ACH | ACHDFA | 1 | 50 | NO | PC |  | 181,10 | G | 30 | 160 | 108 | MM | 4063151256128 | 76042990 | DE | EC002779 | Imagen | Catálogo
2200939 | UM-ALU 4-100,5 PROFILE 165 | Perfil | Cajas de perfil extruido, Montaje atornillado, Perfil básico, anchura de perfil (interior): 100,5 mm, anchura de perfil (exterior): 105 mm, longitud: 165 mm, profundidad: 29,4 mm | 22.42 | 1 | AC | DCS | ACH | ACHDFA | 1 | 1 | NO | PC |  | 202,00 | G | 28 | 150 | 167 | MM | 4046356716437 | 76161000 | DE | EC002779 | Imagen | Catálogo
2200940 | UM-ALU 4-100,5 PROFILE 200 | Perfil | Cajas de perfil extruido, Montaje atornillado, Perfil básico, anchura de perfil (interior): 100,5 mm, anchura de perfil (exterior): 105 mm, longitud: 200 mm, profundidad: 29,4 mm | 25.88 | 1 | AC | DCS | ACH | ACHDFA | 1 | 1 | NO | PC |  | 236,10 | G | 28 | 201 | 106 | MM | 4046356716420 | 76042990 | DE | EC002779 | Imagen | Catálogo
2200941 | UM-ALU 4-100,5 PROFILE 235 | Perfil | Cajas de perfil extruido, Montaje atornillado, Perfil básico, anchura de perfil (interior): 100,5 mm, anchura de perfil (exterior): 105 mm, longitud: 235 mm, profundidad: 29,4 mm | 29.41 | 1 | AC | DCS | ACH | ACHDFA | 1 | 1 | NO | PC |  | 285,60 | G | 31 | 236 | 106 | MM | 4046356716406 | 76042990 | DE | EC002779 | Imagen | Catálogo
2200936 | UM-ALU 4-100,5 PROFILE 60 | Perfil | Cajas de perfil extruido, Montaje atornillado, Perfil básico, anchura de perfil (interior): 100,5 mm, anchura de perfil (exterior): 105 mm, longitud: 60 mm, profundidad: 29,4 mm | 12.04 | 1 | AC | DCS | ACH | ACHDFA | 1 | 1 | NO | PC |  | 74,60 | G | 30 | 115 | 70 | MM | 4046356716475 | 76042990 | DE | EC002779 | Imagen | Catálogo
1110467 | UM-ALU 4-100,5 PROFILE 80 | Perfil | Cajas de perfil extruido, Montaje atornillado, Perfil básico, anchura de perfil (interior): 100,5 mm, anchura de perfil (exterior): 105 mm, longitud: 80 mm, profundidad: 29,4 mm | 14.15 | 1 | AC | DCS | ACH | ACHDFA | 1 | 50 | SÍ | PC |  | 101,80 | G | 0 | 0 | 0 |  | 4063151029104 | 76042990 | DE | EC002779 | Imagen | Catálogo
2200937 | UM-ALU 4-100,5 PROFILE 95 | Perfil | Cajas de perfil extruido, Montaje atornillado, Perfil básico, anchura de perfil (interior): 100,5 mm, anchura de perfil (exterior): 105 mm, longitud: 95 mm, profundidad: 29,4 mm | 15.55 | 1 | AC | DCS | ACH | ACHDFA | 1 | 1 | NO | PC |  | 115,50 | G | 33 | 110 | 100 | MM | 4046356716468 | 76042990 | DE | EC002779 | Imagen | Catálogo
2200942 | UM-ALU 4-100,5 PROFILE 990 | Perfil | Cajas de perfil extruido, Montaje atornillado, Perfil básico, anchura de perfil (interior): 100,5 mm, anchura de perfil (exterior): 105 mm, longitud: 990 mm, profundidad: 29,4 mm | 168.49 | 1 | AC | DCS | ACH | ACHDFA | 1 | 1 | NO | PC |  | 1.234,00 | G | 0 | 0 | 0 |  | 4046356716444 | 76161000 | DE | EC002779 | Imagen | Catálogo
2200933 | UM-ALU 4-72 COVER AL | Elemento lateral | Cajas de perfil extruido, Montaje atornillado, Elementos laterales (izquierda y derecha) incl. pie de fijación y tornillos para perfil básico, anchura: 75,4 mm, altura: 2 mm, profundidad: 31 mm | 19.62 | 1 | AC | DCS | ACH | ACHDFA | 1 | 1 | SÍ | PC |  | 30,90 | G | 11 | 153 | 34 | MM | 4046356716512 | 76061191 | DE | EC002779 | Imagen | Catálogo
2202087 | UM-ALU 4-72 FRONT 60 AP | Placa frontal | Cajas de perfil extruido, Placa frontal con perfil básico, anchura: 71,8 mm, longitud: 60 mm, profundidad: 2 mm, recomendado para elementos laterales UM-ALU 4-..COVER AL | 5.62 | 1 | AC | DCS | ACH | ACHDFZ | 1 | 1 | SÍ | PC |  | 24,40 | G | 3 | 75 | 62 | MM | 4046356987455 | 76061191 | DE | EC002779 | Imagen | Catálogo
2200927 | UM-ALU 4-72 FRONT 95 | Placa frontal | Cajas de perfil extruido, Placa frontal con perfil básico, anchura: 71,8 mm, longitud: 96,3 mm, profundidad: 2 mm, recomendado para elementos laterales UM-ALU 4-..COVER PA.. | 7.35 | 1 | AC | DCS | ACH | ACHDFC | 1 | 1 | SÍ | PC |  | 39,40 | G | 0 | 0 | 0 |  | 4046356720434 | 76061191 | DE | EC002779 | Imagen | Catálogo
2201930 | UM-ALU 4-72 PROFILE 111 | Perfil | Cajas de perfil extruido, Montaje atornillado, Perfil básico, anchura de perfil (interior): 72 mm, anchura de perfil (exterior): 75 mm, longitud: 111 mm, profundidad: 29,4 mm | 13.59 | 1 | AC | DCS | ACH | ACHDFA | 1 | 1 | NO | PC |  | 86,90 | G | 0 | 0 | 0 |  | 4046356936682 | 76042100 | DE | EC002779 | Imagen | Catálogo
2200920 | UM-ALU 4-72 PROFILE 130 | Perfil | Cajas de perfil extruido, Montaje atornillado, Perfil básico, anchura de perfil (interior): 72 mm, anchura de perfil (exterior): 75 mm, longitud: 130 mm, profundidad: 29,4 mm | 14.87 | 1 | AC | DCS | ACH | ACHDFA | 1 | 1 | NO | PC |  | 105,00 | G | 29 | 120 | 132 | MM | 4046356716253 | 76042990 | DE | EC002779 | Imagen | Catálogo
1668371 | UM-ALU 4-72 PROFILE 155,5 | Perfil | Cajas de perfil extruido, Montaje atornillado, Perfil básico, anchura de perfil (interior): 72 mm, anchura de perfil (exterior): 75 mm, longitud: 155,5 mm, profundidad: 29,4 mm | 7.35 | 1 | AC | DCS | ACH | ACHDFA | 1 | 40 | NO | PC |  | 117,60 | G | 0 | 0 | 0 |  | 4067923215399 | 76042990 | DE | EC002779 | Imagen | Catálogo
2200917 | UM-ALU 4-72 PROFILE 42,5 | Perfil | Cajas de perfil extruido, Montaje atornillado, Perfil básico, anchura de perfil (interior): 72 mm, anchura de perfil (exterior): 75 mm, longitud: 42,5 mm, profundidad: 29,4 mm | 8.97 | 1 | AC | DCS | ACH | ACHDFA | 1 | 1 | NO | PC |  | 34,50 | G | 31 | 52 | 77 | MM | 4046356716505 | 76042990 | DE | EC002779 | Imagen | Catálogo
2200918 | UM-ALU 4-72 PROFILE 60 | Perfil | Cajas de perfil extruido, Montaje atornillado, Perfil básico, anchura de perfil (interior): 72 mm, anchura de perfil (exterior): 75 mm, longitud: 60 mm, profundidad: 29,4 mm | 10.15 | 1 | AC | DCS | ACH | ACHDFA | 1 | 1 | NO | PC |  | 49,50 | G | 30 | 77 | 62 | MM | 4046356716390 | 76042100 | DE | EC002779 | Imagen | Catálogo
1348793 | UM-ALU 4-72 PROFILE 66 | Perfil | Cajas de perfil extruido, Montaje atornillado, Perfil básico, anchura de perfil (interior): 72 mm, anchura de perfil (exterior): 75 mm, longitud: 66 mm, profundidad: 29,4 mm | 8.68 | 1 | AC | DCS | ACH | ACHDFA | 1 | 100 | NO | PC |  | 52,40 | G | 30 | 75 | 75 | MM | 4063151667238 | 76042990 | DE | EC002779 | Imagen | Catálogo
2200919 | UM-ALU 4-72 PROFILE 95 | Perfil | Cajas de perfil extruido, Montaje atornillado, Perfil básico, anchura de perfil (interior): 72 mm, anchura de perfil (exterior): 75 mm, longitud: 95 mm, profundidad: 29,4 mm | 12.59 | 1 | AC | DCS | ACH | ACHDFA | 1 | 1 | NO | PC |  | 76,94 | G | 30 | 100 | 80 | MM | 4046356716499 | 76042990 | DE | EC002779 | Imagen | Catálogo
2202528 | UM-BASIC 108 100MM DEV-KIT KMGY | Set de carcasa | DEV-KIT UM-BASIC: incluye 1 carcasa de perfil UM-BASIC 100MM y bornes para tarjeta (SMKDS), suministrados en piezas individuales | 23.53 | 1 | AC | DCS | ACH | ACHDAD | 1 | 1 | SÍ | PC |  | 186,40 | G | 53 | 134 | 122 | MM | 4055626141787 | 85369010 | DE | EC001031 | Imagen | Catálogo
2202551 | UM-BASIC 108/32 DEV-PCB | Placa de circuito impreso | Pletina de trama perforada para el UM-BASIC 108 DEV-KIT; para bornes SMKDS; adecuada para soldadura manual | 19.33 | 1 | AC | DCS | ACH | ACHDAE | 1 | 1 | SÍ | PC |  | 38,80 | G | 5 | 125 | 111 | MM | 4055626142661 | 85340011 | DE | EC001031 | Imagen | Catálogo
1091492 | UM-BASIC 108-PROFIL L 90,5 KMGY | Perfil | Cajas de perfil extruido, Bloqueo con elementos laterales, bloqueo con elemento de pie, Perfil básico, anchura de perfil (interior): 108 mm, longitud: 905 mm, profundidad: 19,8 mm | 3.63 | 1 | AC | DCS | ACH | ACHDAD | 10 | 50 | NO | PC | F | 59,40 | G | 91 | 271 | 114 | MM | 4055626904733 | 39162000 | DE | EC002779 | Imagen | Catálogo
1091499 | UM-BASIC 108-PROFIL L295 KMGY | Perfil | Cajas de perfil extruido, Bloqueo con elementos laterales, bloqueo con elemento de pie, Perfil básico, anchura de perfil (interior): 108 mm, longitud: 2950 mm, profundidad: 19,8 mm | 7.91 | 1 | AC | DCS | ACH | ACHDAD | 10 | 50 | NO | PC |  | 192,00 | G | 134 | 295 | 255 | MM | 4055626904443 | 39162000 | DE | EC002779 | Imagen | Catálogo
1017444 | UM-BASIC 72 L13,14CM KMGY | Perfil | Cajas de perfil extruido, Bloqueo con elementos laterales, bloqueo con elemento de pie, Perfil básico, anchura de perfil (interior): 72 mm, longitud: 131,4 mm, profundidad: 19,8 mm | 5.46 | 1 | AC | DCS | ACH | ACHDAD | 10 | 100 | NO | PC | F | 70,47 | G | 91 | 271 | 114 | MM | 4055626511740 | 39269097 | DE | EC002779 | Imagen | Catálogo
1831237 | UM-BASIC 72 PROFIL L235CM KMGY | Perfil | Cajas de perfil extruido, Bloqueo con elementos laterales, bloqueo con elemento de pie, Perfil básico, anchura de perfil (interior): 72 mm, longitud: 2350 mm, profundidad: 19,8 mm | 86.12 | 1 | AC | DCS | ACH | ACHDAA | 1 | 10 | SÍ | PC | F | n.a. | G | 0 | 0 | 0 |  | 4067923470965 | 39169010 | DE | EC002779 | Imagen | Catálogo
2202021 | UM-BASIC/PRO 108 COVER-L KMGY | Elemento lateral | Elemento lateral (izquierda) con pie de montaje para carril para perfiles UM-BASIC con un ancho de 108 mm para placa de circuito impreso | 2.62 | 1 | AC | DCS | ACH | ACHDAC | 10 | 10 | NO | PC |  | 18,09 | G | 35 | 184 | 350 | MM | 4055626005324 | 39269097 | PL | EC002779 | Imagen | Catálogo
2202022 | UM-BASIC/PRO 108 COVER-R KMGY | Elemento lateral | Elemento lateral (derecha) con pie de montaje para carril para perfiles UM-BASIC con un ancho de 108 mm para placa de circuito impreso | 2.62 | 1 | AC | DCS | ACH | ACHDAC | 10 | 10 | NO | PC |  | 17,85 | G | 50 | 171 | 350 | MM | 4055626005331 | 39269097 | PL | EC002779 | Imagen | Catálogo
2202023 | UM-BASIC/PRO 108 FOOT KMGY | Elemento de pie | Cajas de perfil extruido, Montaje sobre carril DIN, para carril DIN destinado al montaje debajo de UM-BASIC PROFILE (ancho: 108 mm), Elemento de pie | 2.97 | 1 | AC | DCS | ACH | ACHDAC | 10 | 10 | NO | PC |  | 9,95 | G | 36 | 200 | 150 | MM | 4055626005348 | 39269097 | PL | EC002779 | Imagen | Catálogo
2202045 | UM-BASIC/PRO 122 COVER-L KMGY | Elemento lateral | Elemento lateral (izquierda) con pie de montaje para carril para perfiles UM-BASIC con un ancho de 122 mm para placa de circuito impreso | 3.21 | 1 | AC | DCS | ACH | ACHDAC | 10 | 10 | NO | PC |  | 19,70 | G | 20 | 310 | 175 | MM | 4055626005492 | 39269097 | PL | EC002779 | Imagen | Catálogo
2202046 | UM-BASIC/PRO 122 COVER-R KMGY | Elemento lateral | Elemento lateral (derecha) con pie de montaje para carril para perfiles UM-BASIC con un ancho de 122 mm para placa de circuito impreso | 3.21 | 1 | AC | DCS | ACH | ACHDAC | 10 | 10 | NO | PC |  | 19,90 | G | 32 | 163 | 350 | MM | 4055626005508 | 39269097 | PL | EC002779 | Imagen | Catálogo
2202024 | UM-BASIC/PRO 122 FOOT KMGY | Elemento de pie | Cajas de perfil extruido, Montaje sobre carril DIN, para carril DIN destinado al montaje debajo de UM-BASIC PROFILE (ancho: 122 mm), Elemento de pie | 4.25 | 1 | AC | DCS | ACH | ACHDAC | 10 | 10 | NO | PC | F | 10,63 | G | 25 | 170 | 100 | MM | 4055626005355 | 39269097 | PL | EC002779 | Imagen | Catálogo
2202018 | UM-BASIC/PRO 72 COVER-L KMGY | Elemento lateral | Elemento lateral (izquierda) con pie de montaje para carril para perfiles UM-BASIC con un ancho de 72 mm para placa de circuito impreso | 175.36 | 100 | AC | DCS | ACH | ACHDAC | 10 | 10 | NO | PC |  | 14,86 | G | 28 | 182 | 300 | MM | 4055626004594 | 39269097 | PL | EC002779 | Imagen | Catálogo
2202019 | UM-BASIC/PRO 72 COVER-R KMGY | Elemento lateral | Elemento lateral (derecha) con pie de montaje para carril para perfiles UM-BASIC con un ancho de 72 mm para placa de circuito impreso | 175.36 | 100 | AC | DCS | ACH | ACHDAC | 10 | 10 | NO | PC |  | 14,58 | G | 25 | 182 | 310 | MM | 4055626005317 | 39269097 | PL | EC002779 | Imagen | Catálogo
2202020 | UM-BASIC/PRO 72 FOOT KMGY | Elemento de pie | Cajas de perfil extruido, Montaje sobre carril DIN, para carril DIN destinado al montaje debajo de UM-BASIC PROFILE (ancho: 72 mm), Elemento de pie | 243.57 | 100 | AC | DCS | ACH | ACHDAC | 10 | 10 | NO | PC | F | 7,81 | G | 34 | 200 | 130 | MM | 4055626005300 | 39269097 | PL | EC002779 | Imagen | Catálogo
2202033 | UM-BASIC/PRO LID-73 KMGY | Elemento lateral | Cajas de perfil extruido, Bloqueo, Elemento lateral para cobertor de perfil en U, anchura: 10,35 mm, altura: 78,49 mm, profundidad: 68,95 mm | 4.49 | 1 | AC | DCS | ACH | ACHDAC | 10 | 10 | NO | PC | F | 17,26 | G | 0 | 0 | 0 |  | 4055626005447 | 39269097 | PL | EC002779 | Imagen | Catálogo
2202034 | UM-BASIC/PRO LID-73N KMGY | Elemento lateral | Cajas de perfil extruido, Bloqueo, Elemento lateral para cobertor de perfil en U bajo, anchura: 10,35 mm, altura: 78,43 mm, profundidad: 29,75 mm | 4.49 | 1 | AC | DCS | ACH | ACHDAC | 10 | 10 | NO | PC |  | 7,47 | G | 31 | 160 | 145 | MM | 4055626005454 | 39269097 | PL | EC002779 | Imagen | Catálogo
2202047 | UM-BASIC/PRO LID-92 KMGY | Elemento lateral | Cajas de perfil extruido, Bloqueo, Elemento lateral para cobertor de perfil en U, anchura: 10,35 mm, altura: 97,51 mm, profundidad: 39,7 mm | 5.28 | 1 | AC | DCS | ACH | ACHDAC | 10 | 10 | NO | PC |  | 11,26 | G | 25 | 230 | 180 | MM | 4055626005515 | 39269097 | PL | EC002779 | Imagen | Catálogo
2202032 | UM-BASIC/PRO MOUNT KMGY | Brida de sujeción | Cajas de perfil extruido, Montaje mural, Fijación, Brida de sujeción para el montaje mural directo | 212.94 | 100 | AC | DCS | ACH | ACHDAZ | 10 | 10 | NO | PC |  | 5,22 | G | 30 | 140 | 90 | MM | 4055626005430 | 39269097 | DE | EC002779 | Imagen | Catálogo
2202028 | UM-BASIC/PRO PCB C-LOCK L1KMGY | Bloqueo | Elemento de bloqueo para el bloqueo de la placa de circuito impreso en Level 1 en carcasas UM-BASIC/PRO | 128.05 | 100 | AC | DCS | ACH | ACHDAZ | 50 | 50 | NO | PC |  | 0,50 | G | 12 | 82 | 120 | MM | 4055626005393 | 39269097 | DE | EC002779 | Imagen | Catálogo
2202029 | UM-BASIC/PRO PCB C-LOCK L2KMGY | Bloqueo | Elemento de bloqueo para el bloqueo de la placa de circuito impreso en Level 2 en carcasas UM-BASIC/PRO | 128.05 | 100 | AC | DCS | ACH | ACHDAZ | 50 | 50 | NO | PC |  | 0,42 | G | 10 | 60 | 120 | MM | 4055626005409 | 39269097 | DE | EC002779 | Imagen | Catálogo
2202030 | UM-BASIC/PRO PCB C-LOCK L3KMGY | Bloqueo | Elemento de bloqueo para el bloqueo de la placa de circuito impreso en Level 3 en carcasas UM-BASIC/PRO | 128.05 | 100 | AC | DCS | ACH | ACHDAZ | 50 | 50 | NO | PC |  | 0,31 | G | 0 | 0 | 0 |  | 4055626005416 | 39269097 | DE | EC002779 | Imagen | Catálogo
2202031 | UM-BASIC/PRO PCB S-LOCK KMGY | Bloqueo | Elemento de bloqueo para el bloqueo periférico de la placa de circuito impreso más alta en carcasas UM-BASIC/PRO | 118.31 | 100 | AC | DCS | ACH | ACHDAZ | 100 | 100 | NO | PC |  | 0,32 | G | 17 | 80 | 100 | MM | 4055626005423 | 39269097 | DE | EC002779 | Imagen | Catálogo
1300354 | UM-BASIC-KIT-B108-L100-7035 | Set de carcasa | Caja de perfil (PVC), clase de montaje: Montaje sobre carril DIN, medida en carril DIN: anchura: 103,8 mm, altura: 127,8 mm, profundidad: 39,45 mm, incl. 2 elementos laterales (PA), color: gris luminoso (7035), para placas de circuito impreso con anchura: 108 mm, longitud: 100 mm, superficie de la placa de circuito impreso: 8630 mm² | 7.36 | 1 | AC | DCS | ACH | ACHDAK | 1 | 1 | NO | PC |  | 118,48 | G | 59 | 186 | 116 | MM | 4063151544829 | 39169010 | DE | EC001031 | Imagen | Catálogo
1300355 | UM-BASIC-KIT-B108-L120-7035 | Set de carcasa | Caja de perfil (PVC), clase de montaje: Montaje sobre carril DIN, medida en carril DIN: anchura: 123,8 mm, altura: 127,8 mm, profundidad: 39,45 mm, incl. 2 elementos laterales (PA), color: gris luminoso (7035), para placas de circuito impreso con anchura: 108 mm, longitud: 120 mm, superficie de la placa de circuito impreso: 10690 mm² | 8.04 | 1 | AC | DCS | ACH | ACHDAK | 1 | 1 | NO | PC |  | 131,20 | G | 60 | 187 | 116 | MM | 4063151544911 | 39169010 | DE | EC001031 | Imagen | Catálogo
1300356 | UM-BASIC-KIT-B108-L150-7035 | Set de carcasa | Caja de perfil (PVC), clase de montaje: Montaje sobre carril DIN, medida en carril DIN: anchura: 153,8 mm, altura: 127,8 mm, profundidad: 39,45 mm, incl. 2 elementos laterales (PA), color: gris luminoso (7035), para placas de circuito impreso con anchura: 108 mm, longitud: 150 mm, superficie de la placa de circuito impreso: 13780 mm² | 9.1 | 1 | AC | DCS | ACH | ACHDAK | 1 | 1 | NO | PC |  | 179,50 | G | 62 | 236 | 162 | MM | 4063151544744 | 39169010 | DE | EC001031 | Imagen | Catálogo
1300357 | UM-BASIC-KIT-B108-L180-7035 | Set de carcasa | Caja de perfil (PVC), clase de montaje: Montaje sobre carril DIN, medida en carril DIN: anchura: 183,8 mm, altura: 127,8 mm, profundidad: 39,45 mm, incl. 2 elementos laterales (PA), color: gris luminoso (7035), para placas de circuito impreso con anchura: 108 mm, longitud: 180 mm, superficie de la placa de circuito impreso: 16870 mm² | 10.13 | 1 | AC | DCS | ACH | ACHDAK | 1 | 1 | NO | PC |  | 186,00 | G | 65 | 238 | 163 | MM | 4063151545208 | 39169010 | DE | EC001031 | Imagen | Catálogo
1300358 | UM-BASIC-KIT-B108-L200-7035 | Set de carcasa | Caja de perfil (PVC), clase de montaje: Montaje sobre carril DIN, medida en carril DIN: anchura: 203,8 mm, altura: 127,8 mm, profundidad: 39,45 mm, incl. 2 elementos laterales (PA), color: gris luminoso (7035), para placas de circuito impreso con anchura: 108 mm, longitud: 200 mm, superficie de la placa de circuito impreso: 18930 mm² | 10.81 | 1 | AC | DCS | ACH | ACHDAK | 1 | 1 | NO | PC |  | 211,26 | G | 63 | 237 | 162 | MM | 4063151545109 | 39169010 | DE | EC001031 | Imagen | Catálogo
1300359 | UM-BASIC-KIT-B108-L250-7035 | Set de carcasa | Caja de perfil (PVC), clase de montaje: Montaje sobre carril DIN, medida en carril DIN: anchura: 253,8 mm, altura: 127,8 mm, profundidad: 39,45 mm, incl. 2 elementos laterales (PA), color: gris luminoso (7035), para placas de circuito impreso con anchura: 108 mm, longitud: 250 mm, superficie de la placa de circuito impreso: 24080 mm² | 12.54 | 1 | AC | DCS | ACH | ACHDAK | 1 | 1 | NO | PC |  | 239,84 | G | 64 | 238 | 163 | MM | 4063151544072 | 39169010 | DE | EC001031 | Imagen | Catálogo
1300352 | UM-BASIC-KIT-B108-L60-7035 | Set de carcasa | Caja de perfil (PVC), clase de montaje: Montaje sobre carril DIN, medida en carril DIN: anchura: 63,8 mm, altura: 127,8 mm, profundidad: 39,45 mm, incl. 2 elementos laterales (PA), color: gris luminoso (7035), para placas de circuito impreso con anchura: 108 mm, longitud: 60 mm, superficie de la placa de circuito impreso: 4510 mm² | 5.98 | 1 | AC | DCS | ACH | ACHDAK | 1 | 1 | NO | PC | F | 80,69 | G | 50 | 156 | 75 | MM | 4063151544577 | 39169010 | DE | EC001031 | Imagen | Catálogo
1300353 | UM-BASIC-KIT-B108-L80-7035 | Set de carcasa | Caja de perfil (PVC), clase de montaje: Montaje sobre carril DIN, medida en carril DIN: anchura: 83,8 mm, altura: 127,8 mm, profundidad: 39,45 mm, incl. 2 elementos laterales (PA), color: gris luminoso (7035), para placas de circuito impreso con anchura: 108 mm, longitud: 80 mm, superficie de la placa de circuito impreso: 6570 mm² | 6.67 | 1 | AC | DCS | ACH | ACHDAK | 1 | 1 | NO | PC |  | 92,91 | G | 50 | 155 | 75 | MM | 4063151544621 | 39169010 | DE | EC001031 | Imagen | Catálogo
1300362 | UM-BASIC-KIT-B122-L100-7035 | Set de carcasa | Caja de perfil (PVC), clase de montaje: Montaje sobre carril DIN, medida en carril DIN: anchura: 103,8 mm, altura: 142,3 mm, profundidad: 39,45 mm, incl. 2 elementos laterales (PA), color: gris luminoso (7035), para placas de circuito impreso con anchura: 122 mm, longitud: 100 mm, superficie de la placa de circuito impreso: 9840 mm² | 8.82 | 1 | AC | DCS | ACH | ACHDAK | 1 | 1 | NO | PC |  | 124,00 | G | 59 | 187 | 117 | MM | 4063151545307 | 39169010 | DE | EC001031 | Imagen | Catálogo
1300363 | UM-BASIC-KIT-B122-L120-7035 | Set de carcasa | Caja de perfil (PVC), clase de montaje: Montaje sobre carril DIN, medida en carril DIN: anchura: 123,8 mm, altura: 142,3 mm, profundidad: 39,45 mm, incl. 2 elementos laterales (PA), color: gris luminoso (7035), para placas de circuito impreso con anchura: 122 mm, longitud: 120 mm, superficie de la placa de circuito impreso: 12190 mm² | 9.63 | 1 | AC | DCS | ACH | ACHDAK | 1 | 1 | NO | PC |  | 137,30 | G | 60 | 187 | 116 | MM | 4063151545116 | 39169010 | DE | EC001031 | Imagen | Catálogo
1300364 | UM-BASIC-KIT-B122-L150-7035 | Set de carcasa | Caja de perfil (PVC), clase de montaje: Montaje sobre carril DIN, medida en carril DIN: anchura: 153,8 mm, altura: 142,3 mm, profundidad: 39,45 mm, incl. 2 elementos laterales (PA), color: gris luminoso (7035), para placas de circuito impreso con anchura: 122 mm, longitud: 150 mm, superficie de la placa de circuito impreso: 15720 mm² | 10.82 | 1 | AC | DCS | ACH | ACHDAK | 1 | 1 | NO | PC |  | 191,01 | G | 64 | 238 | 163 | MM | 4063151545062 | 39169010 | DE | EC001031 | Imagen | Catálogo
1300365 | UM-BASIC-KIT-B122-L180-7035 | Set de carcasa | Caja de perfil (PVC), clase de montaje: Montaje sobre carril DIN, medida en carril DIN: anchura: 183,8 mm, altura: 142,3 mm, profundidad: 39,45 mm, incl. 2 elementos laterales (PA), color: gris luminoso (7035), para placas de circuito impreso con anchura: 122 mm, longitud: 180 mm, superficie de la placa de circuito impreso: 19240 mm² | 12.02 | 1 | AC | DCS | ACH | ACHDAK | 1 | 1 | NO | PC |  | 194,80 | G | 62 | 237 | 162 | MM | 4063151544614 | 39169010 | DE | EC001031 | Imagen | Catálogo
1300366 | UM-BASIC-KIT-B122-L200-7035 | Set de carcasa | Caja de perfil (PVC), clase de montaje: Montaje sobre carril DIN, medida en carril DIN: anchura: 203,8 mm, altura: 142,3 mm, profundidad: 39,45 mm, incl. 2 elementos laterales (PA), color: gris luminoso (7035), para placas de circuito impreso con anchura: 122 mm, longitud: 200 mm, superficie de la placa de circuito impreso: 21590 mm² | 12.82 | 1 | AC | DCS | ACH | ACHDAK | 1 | 1 | NO | PC |  | 223,95 | G | 63 | 236 | 162 | MM | 4063151544584 | 39169010 | DE | EC001031 | Imagen | Catálogo
1300367 | UM-BASIC-KIT-B122-L250-7035 | Set de carcasa | Caja de perfil (PVC), clase de montaje: Montaje sobre carril DIN, medida en carril DIN: anchura: 253,8 mm, altura: 142,3 mm, profundidad: 39,45 mm, incl. 2 elementos laterales (PA), color: gris luminoso (7035), para placas de circuito impreso con anchura: 122 mm, longitud: 250 mm, superficie de la placa de circuito impreso: 27470 mm² | 14.82 | 1 | AC | DCS | ACH | ACHDAK | 1 | 1 | NO | PC |  | 256,90 | G | 63 | 238 | 162 | MM | 4063151545406 | 39169010 | DE | EC001031 | Imagen | Catálogo
1300360 | UM-BASIC-KIT-B122-L60-7035 | Set de carcasa | Caja de perfil (PVC), clase de montaje: Montaje sobre carril DIN, medida en carril DIN: anchura: 63,8 mm, altura: 142,3 mm, profundidad: 39,45 mm, incl. 2 elementos laterales (PA), color: gris luminoso (7035), para placas de circuito impreso con anchura: 122 mm, longitud: 60 mm, superficie de la placa de circuito impreso: 5140 mm² | 7.22 | 1 | AC | DCS | ACH | ACHDAK | 1 | 1 | NO | PC |  | 85,70 | G | 50 | 156 | 74 | MM | 4063151544263 | 39169010 | DE | EC001031 | Imagen | Catálogo
1300361 | UM-BASIC-KIT-B122-L80-7035 | Set de carcasa | Caja de perfil (PVC), clase de montaje: Montaje sobre carril DIN, medida en carril DIN: anchura: 83,8 mm, altura: 142,3 mm, profundidad: 39,45 mm, incl. 2 elementos laterales (PA), color: gris luminoso (7035), para placas de circuito impreso con anchura: 122 mm, longitud: 80 mm, superficie de la placa de circuito impreso: 7490 mm² | 8.07 | 1 | AC | DCS | ACH | ACHDAK | 1 | 1 | NO | PC |  | 98,70 | G | 50 | 156 | 76 | MM | 4063151544638 | 39169010 | DE | EC001031 | Imagen | Catálogo
1300346 | UM-BASIC-KIT-B72-L100-7035 | Set de carcasa | Caja de perfil (PVC), clase de montaje: Montaje sobre carril DIN, medida en carril DIN: anchura: 103,8 mm, altura: 92,3 mm, profundidad: 39,45 mm, incl. 2 elementos laterales (PA), color: gris luminoso (7035), para placas de circuito impreso con anchura: 72 mm, longitud: 100 mm, superficie de la placa de circuito impreso: 5650 mm² | 5.73 | 1 | AC | DCS | ACH | ACHDAK | 1 | 1 | NO | PC | F | 83,30 | G | 42 | 108 | 98 | MM | 4063151544737 | 39169010 | DE | EC001031 | Imagen | Catálogo
1300347 | UM-BASIC-KIT-B72-L120-7035 | Set de carcasa | Caja de perfil (PVC), clase de montaje: Montaje sobre carril DIN, medida en carril DIN: anchura: 123,8 mm, altura: 92,3 mm, profundidad: 39,45 mm, incl. 2 elementos laterales (PA), color: gris luminoso (7035), para placas de circuito impreso con anchura: 72 mm, longitud: 120 mm, superficie de la placa de circuito impreso: 7000 mm² | 6.4 | 1 | AC | DCS | ACH | ACHDAK | 1 | 1 | NO | PC | F | 93,80 | G | 44 | 110 | 99 | MM | 4063151544812 | 39169010 | DE | EC001031 | Imagen | Catálogo
1300348 | UM-BASIC-KIT-B72-L150-7035 | Set de carcasa | Caja de perfil (PVC), clase de montaje: Montaje sobre carril DIN, medida en carril DIN: anchura: 153,8 mm, altura: 92,3 mm, profundidad: 39,45 mm, incl. 2 elementos laterales (PA), color: gris luminoso (7035), para placas de circuito impreso con anchura: 72 mm, longitud: 150 mm, superficie de la placa de circuito impreso: 9030 mm² | 7.39 | 1 | AC | DCS | ACH | ACHDAK | 1 | 1 | NO | PC |  | 128,08 | G | 55 | 235 | 107 | MM | 4063151543792 | 39169010 | DE | EC001031 | Imagen | Catálogo
1300349 | UM-BASIC-KIT-B72-L180-7035 | Set de carcasa | Caja de perfil (PVC), clase de montaje: Montaje sobre carril DIN, medida en carril DIN: anchura: 183,8 mm, altura: 92,3 mm, profundidad: 39,45 mm, incl. 2 elementos laterales (PA), color: gris luminoso (7035), para placas de circuito impreso con anchura: 72 mm, longitud: 180 mm, superficie de la placa de circuito impreso: 11050 mm² | 8.38 | 1 | AC | DCS | ACH | ACHDAK | 1 | 1 | NO | PC | F | 142,35 | G | 55 | 234 | 105 | MM | 4063151544256 | 39169010 | DE | EC001031 | Imagen | Catálogo
1300350 | UM-BASIC-KIT-B72-L200-7035 | Set de carcasa | Caja de perfil (PVC), clase de montaje: Montaje sobre carril DIN, medida en carril DIN: anchura: 203,8 mm, altura: 92,3 mm, profundidad: 39,45 mm, incl. 2 elementos laterales (PA), color: gris luminoso (7035), para placas de circuito impreso con anchura: 72 mm, longitud: 200 mm, superficie de la placa de circuito impreso: 12400 mm² | 9.04 | 1 | AC | DCS | ACH | ACHDAK | 1 | 1 | NO | PC |  | 151,90 | G | 55 | 234 | 105 | MM | 4063151544270 | 39169010 | DE | EC001031 | Imagen | Catálogo
1300351 | UM-BASIC-KIT-B72-L250-7035 | Set de carcasa | Caja de perfil (PVC), clase de montaje: Montaje sobre carril DIN, medida en carril DIN: anchura: 253,8 mm, altura: 92,3 mm, profundidad: 39,45 mm, incl. 2 elementos laterales (PA), color: gris luminoso (7035), para placas de circuito impreso con anchura: 72 mm, longitud: 250 mm, superficie de la placa de circuito impreso: 15780 mm² | 10.68 | 1 | AC | DCS | ACH | ACHDAK | 1 | 1 | NO | PC | F | 175,30 | G | 55 | 239 | 105 | MM | 4063151544591 | 39169010 | DE | EC001031 | Imagen | Catálogo
1300344 | UM-BASIC-KIT-B72-L60-7035 | Set de carcasa | Caja de perfil (PVC), clase de montaje: Montaje sobre carril DIN, medida en carril DIN: anchura: 63,8 mm, altura: 92,3 mm, profundidad: 39,45 mm, incl. 2 elementos laterales (PA), color: gris luminoso (7035), para placas de circuito impreso con anchura: 72 mm, longitud: 60 mm, superficie de la placa de circuito impreso: 2950 mm² | 4.42 | 1 | AC | DCS | ACH | ACHDAK | 1 | 1 | NO | PC |  | 69,50 | G | 50 | 156 | 74 | MM | 4063151544133 | 39169010 | DE | EC001031 | Imagen | Catálogo
1300345 | UM-BASIC-KIT-B72-L80-7035 | Set de carcasa | Caja de perfil (PVC), clase de montaje: Montaje sobre carril DIN, medida en carril DIN: anchura: 83,8 mm, altura: 92,3 mm, profundidad: 39,45 mm, incl. 2 elementos laterales (PA), color: gris luminoso (7035), para placas de circuito impreso con anchura: 72 mm, longitud: 80 mm, superficie de la placa de circuito impreso: 4300 mm² | 5.08 | 1 | AC | DCS | ACH | ACHDAK | 1 | 1 | NO | PC | F | 79,30 | G | 50 | 155 | 74 | MM | 4063151545215 | 39169010 | DE | EC001031 | Imagen | Catálogo
1456960 | UM-BASIC-SKT-B108-L150-7035 | Set de carcasa | Caja de perfil (PVC), clase de montaje: Montaje sobre carril DIN, medida en carril DIN: anchura: 153,8 mm, altura: 127,8 mm, profundidad: 39,45 mm, incl. 2 elementos laterales (PA), color: gris luminoso (7035), para placas de circuito impreso con anchura: 108 mm, longitud: 150 mm, superficie de la placa de circuito impreso: 13780 mm² | 10.3 | 1 | AC | DCS | ACH | ACHDAK | 1 | 1 | NO | PC |  | 165,50 | G | 65 | 238 | 163 | MM | 4063151851477 | 39169010 | DE | EC001031 | Imagen | Catálogo
1456965 | UM-BASIC-SKT-B122-L180-7035 | Set de carcasa | Caja de perfil (PVC), clase de montaje: Montaje sobre carril DIN, medida en carril DIN: anchura: 183,8 mm, altura: 142,3 mm, profundidad: 39,45 mm, incl. 2 elementos laterales (PA), color: gris luminoso (7035), para placas de circuito impreso con anchura: 122 mm, longitud: 180 mm, superficie de la placa de circuito impreso: 19240 mm² | 13.63 | 1 | AC | DCS | ACH | ACHDAK | 1 | 1 | NO | PC | F | 192,80 | G | 65 | 238 | 163 | MM | 4063151855079 | 39169010 | DE | EC001031 | Imagen | Catálogo
1456945 | UM-BASIC-SKT-B72-L100-7035 | Set de carcasa | Caja de perfil (PVC), clase de montaje: Montaje sobre carril DIN, medida en carril DIN: anchura: 103,8 mm, altura: 92,3 mm, profundidad: 39,45 mm, incl. 2 elementos laterales (PA), color: gris luminoso (7035), para placas de circuito impreso con anchura: 72 mm, longitud: 100 mm, superficie de la placa de circuito impreso: 5650 mm² | 6.4 | 1 | AC | DCS | ACH | ACHDAK | 1 | 1 | NO | PC |  | 84,30 | G | 44 | 110 | 99 | MM | 4063151854959 | 39169010 | DE | EC001031 | Imagen | Catálogo
2956903 | UM-BE 16,5 | Elemento de base | Elemento de base sin pie de fijación, necesario para alinear varios elementos de base con nervaduras, L = 16,5 mm | 249.31 | 100 | AC | DCS | ACH | ACHDDA | 50 | 50 | NO | PC |  | 8,42 | G | 77 | 171 | 307 | MM | 4017918085995 | 85369010 | PL | EC002779 | Imagen | Catálogo
2909798 | UM-BE 16,5 BK | Elemento de base | Cajas de perfil extruido, Montaje sobre carril DIN, Elemento de base de módulo enchufable | 241.62 | 100 | AC | DCS | ACH | ACHDDA | 10 | 250 | NO | PC | F | 8,62 | G | 40 | 130 | 90 | MM | 4017918412951 | 85369010 | PL | EC002779 |  | Catálogo
2958053 | UM-BE 16,5-1 | Elemento de base | Elemento de base sin pie de fijación, necesario para alinear varios elementos de base sin nervaduras, L = 16,5 mm | 249.31 | 100 | AC | DCS | ACH | ACHDDA | 50 | 50 | NO | PC |  | 7,94 | G | 61 | 179 | 440 | MM | 4017918086060 | 85369010 | PL | EC002779 | Imagen | Catálogo
2909808 | UM-BE 16,5-1 BK | Elemento de base | Cajas de perfil extruido, Montaje sobre carril DIN, Elemento de base de módulo enchufable | 249.31 | 100 | AC | DCS | ACH | ACHDDA | 50 | 50 | NO | PC |  | 7,95 | G | 0 | 0 | 0 |  | 4017918412968 | 85369010 | PL | EC002779 | Imagen | Catálogo
2203918 | UM-BE 16,5-1 GY 7042 | Elemento de base | Cajas de perfil extruido, Montaje sobre carril DIN, Elemento de base de módulo enchufable | 239.74 | 100 | AC | DCS | ACH | ACHDDA | 50 | 500 | NO | PC | F | 7,85 | G | 0 | 0 | 0 |  | 4055626459103 | 85389099 | PL | EC002779 | Imagen | Catálogo
2955577 | UM-BE 35 | Elemento de base | Elemento de base sin pie de fijación, necesario para alinear varios elementos de base con nervaduras, L = 35 mm | 4.91 | 1 | AC | DCS | ACH | ACHDDA | 10 | 10 | NO | PC |  | 17,72 | G | 34 | 167 | 330 | MM | 4017918085544 | 85369010 | PL | EC002779 | Imagen | Catálogo
2957368 | UM-BE 35 BK | Elemento de base | Cajas de perfil extruido, Montaje sobre carril DIN, Elemento de base de módulo enchufable | 5.48 | 1 | AC | DCS | ACH | ACHDDA | 10 | 10 | NO | PC |  | 21,47 | G | 54 | 129 | 125 | MM | 4017918249281 | 85369010 | PL | EC002779 | Imagen | Catálogo
2958778 | UM-BE 35 GY | Elemento de base | Cajas de perfil extruido, Montaje sobre carril DIN, Elemento de base de módulo enchufable | 5.14 | 1 | AC | DCS | ACH | ACHDDA | 10 | 10 | NO | PC | F | 20,00 | G | 54 | 129 | 125 | MM | 4017918279912 | 85369010 | PL | EC002779 | Imagen | Catálogo
2956657 | UM-BE 35-1 | Elemento de base | Elemento de base sin pie de fijación, necesario para alinear varios elementos de base sin nervaduras, L = 35 mm | 4.91 | 1 | AC | DCS | ACH | ACHDDA | 10 | 10 | NO | PC |  | 16,96 | G | 28 | 170 | 330 | MM | 4017918085872 | 85472000 | PL | EC002779 | Imagen | Catálogo
2906241 | UM-BE 35-1 BK | Elemento de base | Elemento de base sin pie de fijación, necesario para alinear varios elementos de base sin nervaduras, L = 35 mm | 5.14 | 1 | AC | DCS | ACH | ACHDDA | 10 | 10 | NO | PC |  | 19,77 | G | 51 | 127 | 121 | MM | 4017918247331 | 85369010 | PL | EC002779 | Imagen | Catálogo
2955564 | UM-BEFE 35 | Elemento de base | Elemento de base con pie de fijación, para el montaje sobre el carril NS 32 o el carril NS 35/7,5, con nervaduras, L = 35 mm | 5.24 | 1 | AC | DCS | ACH | ACHDDA | 10 | 10 | NO | PC |  | 21,18 | G | 54 | 172 | 340 | MM | 4017918085537 | 85389099 | PL | EC002779 | Imagen | Catálogo
2955946 | UM-BEFE 35 BEIGE | Elemento de base | Elemento de base con pie de fijación, para el montaje sobre el carril NS 32 o el carril NS 35/7,5, con nervaduras, L = 35 mm | 5.48 | 1 | AC | DCS | ACH | ACHDDA | 10 | 10 | NO | PC | F | 24,64 | G | 54 | 190 | 125 | MM | 4017918365417 | 85369010 | PL | EC002779 | Imagen | Catálogo
2957355 | UM-BEFE 35 BK (VPE 500) | Elemento de base | Cajas de perfil extruido, Montaje sobre carril DIN, Elemento de base de módulo enchufable, con elemento de pie, anchura: 35 mm, altura: 111 mm, profundidad: 27,7 mm | 5.72 | 1 | AC | DCS | ACH | ACHDDA | 500 | 500 | NO | PC | F | 25,93 | G | 322 | 591 | 391 | MM | 4017918279677 | 85369010 | PL | EC002779 | Imagen | Catálogo
2958765 | UM-BEFE 35 GY | Elemento de base | Cajas de perfil extruido, Montaje sobre carril DIN, Elemento de base de módulo enchufable, con elemento de pie, anchura: 35 mm, altura: 111 mm, profundidad: 27,7 mm | 5.48 | 1 | AC | DCS | ACH | ACHDDA | 10 | 10 | NO | PC | F | 24,17 | G | 54 | 190 | 125 | MM | 4017918244781 | 85369010 | PL | EC002779 | Imagen | Catálogo
2956660 | UM-BEFE 35-1 | Elemento de base | Elemento de base con pie de fijación, para el montaje sobre el carril NS 32 o carril NS 35/7,5, sin nervaduras, L = 35 mm | 5.24 | 1 | AC | DCS | ACH | ACHDDA | 10 | 10 | NO | PC |  | 20,34 | G | 51 | 184 | 350 | MM | 4017918085889 | 85472000 | PL | EC002779 | Imagen | Catálogo
2906238 | UM-BEFE 35-1 BK | Elemento de base | Elemento de base con pie de fijación, para el montaje sobre el carril NS 32 o carril NS 35/7,5, sin nervaduras, L = 35 mm | 5.48 | 1 | AC | DCS | ACH | ACHDDA | 10 | 10 | NO | PC |  | 24,70 | G | 54 | 190 | 125 | MM | 4017918247348 | 85369010 | PL | EC002779 | Imagen | Catálogo
2958587 | UM-BEFE 35-1 BU (VPE 500) | Elemento de base | Cajas de perfil extruido, Montaje sobre carril DIN, Elemento de base de módulo enchufable, con elemento de pie, anchura: 35 mm, altura: 111 mm, profundidad: 27,7 mm | 5.48 | 1 | AC | DCS | ACH | ACHDDA | 500 | 500 | NO | PC | F | 26,58 | G | 322 | 591 | 391 | MM | 4017918245184 | 85389099 | PL | EC002779 | Imagen | Catálogo
2896762 | UM-BEFE 35-1 GY | Elemento de base | Cajas de perfil extruido, Montaje sobre carril DIN, Elemento de base de módulo enchufable, con elemento de pie, anchura: 35 mm, altura: 111 mm, profundidad: 27,7 mm | 5.23 | 1 | AC | DCS | ACH | ACHDDA | 10 | 100 | NO | PC | F | 20,40 | G | 0 | 0 | 0 |  | 4046356118224 | 85369010 | PL | EC002779 | Imagen | Catálogo
2959065 | UM-BEFE 35-1-NS 35 | Elemento de base | Elemento de base con pie de fijación, para montaje sobre carril simétrico, NS 35/7,5, sin nervaduras, L = 35 mm | 5.24 | 1 | AC | DCS | ACH | ACHDDA | 10 | 10 | NO | PC | F | 22,54 | G | 54 | 190 | 125 | MM | 4017918251772 | 85369010 | PL | EC002779 | Imagen | Catálogo
2902087 | UM-D25SUB/F/PTS/MSTB/GF-AI | Módulo de entradas | Módulo de entrada analógico VARIOFACE, con conexión por tornillo COMBICON y una hembra de conexión SUB D de 25 polos. Con una separación por cuchilla se puede interrumpir la pista de señal. | 373.02 | 1 | DK | Interface Components (IF) | DK2 | DK2A82 | 1 | 10 | SÍ | PC | F | 387,12 | G | 83 | 194 | 141 | MM | 4046356648585 | 85366990 | DE | EC002780 |  | Catálogo
2902086 | UM-D25SUB/F/PTS/MSTB/GF-AO | Módulo de salida | Módulo de salida analógico VARIOFACE, con conexión por tornillo COMBICON y una hembra de conexión SUB D de 25 polos. Con una separación por cuchilla se puede interrumpir la pista de señal. | 326.38 | 1 | DK | Interface Components (IF) | DK2 | DK2A82 | 1 | 10 | NO | PC | F | 199,00 | G | 67 | 120 | 94 | MM | 4046356648578 | 85366990 | DE | EC002780 |  | Catálogo
1644870 | UM-D37M/10DO/DS/LED/ETHA | Termination board | VARIOFACE termination board for Siemens SIMATIC® ET 200SP HA, with specific marking, with knife-disconnect terminal block, and test pick-off, as well as power supply terminal blocks | 400.97 | 1 | DK | Interface Components (IF) | DK2 | DK218S | 1 | 1 | sí | PC |  | 260,70 | g | 0 | 0 | 0 | 0 | 4067923173651 | 85371098 | US |  |  | Catálogo
1644861 | UM-D37M/10R/DO/24DC/21/ETHA | Termination board | VARIOFACE termination board for Siemens SIMATIC® ET 200SP HA, with specific marking, with knife-disconnect terminal block, and test pick-off, as well as power supply terminal blocks | 813.79 | 1 | DK | Interface Components (IF) | DK2 | DK218S | 1 | 1 | sí | PC |  | n.a. | g | 0 | 0 | 0 | 0 | 4067923172784 | 85371098 | US |  |  | Catálogo
1644886 | UM-D37M/16AI/DS/ETHA | Termination board | VARIOFACE termination board for Siemens SIMATIC® ET 200SP HA, with specific marking, with knife-disconnect terminal block, and test pick-off, as well as power supply terminal blocks | 531.64 | 1 | DK | Interface Components (IF) | DK2 | DK218S | 1 | 1 | sí | PC |  | 482,50 | g | 0 | 0 | 0 | 0 | 4067923173668 | 85371098 | US |  |  | Catálogo
1644880 | UM-D37M/16DI/DS/LED/ETHA | Termination board | VARIOFACE termination board for Siemens SIMATIC® ET 200SP HA, with specific marking, with knife-disconnect terminal block, and test pick-off, as well as power supply terminal blocks | 488.68 | 1 | DK | Interface Components (IF) | DK2 | DK218S | 1 | 1 | sí | PC |  | 357,60 | g | 0 | 0 | 0 | 0 | 4067923174252 | 85371098 | US |  |  | Catálogo
1644877 | UM-D37M/16DO/DS/LED/ETHA | Termination board | VARIOFACE termination board for Siemens SIMATIC® ET 200SP HA, with specific marking, with knife-disconnect terminal block, and test pick-off, as well as power supply terminal blocks | 525.12 | 1 | DK | Interface Components (IF) | DK2 | DK218S | 1 | 1 | sí | PC |  | 360,00 | g | 0 | 0 | 0 | 0 | 4067923174153 | 85371098 | US |  |  | Catálogo
1644872 | UM-D37M/16R/DO/24DC/21/ETHA | Termination board | VARIOFACE termination board for Siemens SIMATIC® ET 200SP HA, with specific marking, with knife-disconnect terminal block, and test pick-off, as well as power supply terminal blocks | 1007.7 | 1 | DK | Interface Components (IF) | DK2 | DK218S | 1 | 1 | sí | PC |  | 816,90 | g | 0 | 0 | 0 | 0 | 4067923174412 | 85371098 | US |  |  | Catálogo
2906910 | UM-D37M/16R-120AC/DI/C3/L | Módulo activo | El módulo VARIOFACE con 16 canales amplía las posibilidades de uso de Honeywell Experion LX Digital Input IOTA mediante la compatibilidad con señales de entrada digitales (120 V AC) con sistemas LX Experion (24 V DC) | 711.13 | 1 | DK | Interface Components (IF) | DK2 | DK219H | 1 | 1 | SÍ | PC | F | 620,40 | G | 106 | 267 | 179 | MM | 4055626163475 | 85371098 | US | EC002780 | Imagen | Catálogo
2906194 | UM-D37M/16RSC-24DC/DO/C3/R IMC | Módulo activo | Módulo VARIOFACE con 16 canales para el empleo con Honeywell® Experion C300-24 V-Digital-IOTA, ejecución en el lado derecho, 3 A, 120 V, pintura de protección, Inter-Marshalling | 3000.59 | 1 | DK | Interface Components (IF) | DK2 | DK219H | 1 | 1 | SÍ | PC | F | 876,80 | G | 94 | 331 | 164 | MM | 4055626078045 | 85371098 | US | EC002780 | Imagen | Catálogo
2905196 | UM-D37M/16RSC-24DC/DO/C300/R | Módulo activo | Módulo VARIOFACE con 16 canales para el empleo con Honeywell® Experion C300-24 V-Digital-IOTA, ejecución en el lado derecho, 3 A, 120 V | 904.53 | 1 | DK | Interface Components (IF) | DK2 | DK219H | 1 | 1 | SÍ | PC | F | 660,70 | G | 110 | 268 | 184 | MM | 4055626076997 | 85371098 | US | EC002780 | Imagen | Catálogo
1644871 | UM-D37M/8AI/DS/ETHA | Termination board | VARIOFACE termination board for Siemens SIMATIC® ET 200SP HA, with specific marking, with knife-disconnect terminal block, and test pick-off, as well as power supply terminal blocks | 435.96 | 1 | DK | Interface Components (IF) | DK2 | DK218S | 1 | 1 | sí | PC |  | 328,80 | g | 0 | 0 | 0 | 0 | 4067923174405 | 85371098 | US |  |  | Catálogo
1644884 | UM-D37M/8AO/DS/ETHA | Termination board | VARIOFACE termination board for Siemens SIMATIC® ET 200SP HA, with specific marking, with knife-disconnect terminal block, and test pick-off, as well as power supply terminal blocks | 391.23 | 1 | DK | Interface Components (IF) | DK2 | DK218S | 1 | 1 | sí | PC |  | 302,30 | g | 0 | 0 | 0 | 0 | 4067923173071 | 85371098 | US |  |  | Catálogo
1644858 | UM-D37M/8RTD-16TC/AI/ETHA | Termination board | VARIOFACE termination board for Siemens SIMATIC® ET 200SP HA, with specific marking, with knife-disconnect terminal block, and test pick-off, as well as power supply terminal blocks | 356.4 | 1 | DK | Interface Components (IF) | DK2 | DK218S | 1 | 1 | sí | PC |  | 247,20 | g | 0 | 0 | 0 | 0 | 4067923174245 | 85371098 | US |  |  | Catálogo
2905866 | UM-D37M/DS/FU/DI120V/C300/R IM | Módulo de transferencia de señales | Módulo VARIOFACE con 16 canales para el empleo con Honeywell Experion C300 IOTA (alta tensión, digital): CX-TDI110 y CX-TDI120. Ejecución en el lado derecho. | 984.25 | 1 | DK | Interface Components (IF) | DK2 | DK218H | 1 | 1 | SÍ | PC | F | 567,00 | G | 105 | 265 | 177 | MM | 4055626081229 | 85371098 | US | EC002780 | Imagen | Catálogo
2906180 | UM-D37M/DS/FU/LED/AID16/C3/R C | Módulo de transferencia de señales | Módulo VARIOFACE diseñado para el empleo de tarjetas de entradas analógicas de 16 canales Honeywell Experion C300. Canales 1 o 16 con entradas diferenciales. | 1050.72 | 1 | DK | Interface Components (IF) | DK2 | DK2B8H | 1 | 1 | SÍ | PC | F | 629,00 | G | 106 | 268 | 180 | MM | 4055626066851 | 85371098 | US | EC002780 | Imagen | Catálogo
2905197 | UM-D37M/DS/FU/LED/AID16/C300/R | Módulo de transferencia de señales | Módulo VARIOFACE diseñado para el empleo de tarjetas de entradas analógicas de 16 canales Honeywell Experion C300. Canales 1 o 16 con entradas diferenciales. | 378.56 | 1 | DK | Interface Components (IF) | DK2 | DK218H | 1 | 1 | SÍ | PC | F | 620,00 | G | 105 | 267 | 179 | MM | 4055626002958 | 85371098 | US | EC002780 | Imagen | Catálogo
2905134 | UM-D37M/DS/FU/LED/AID4/C300/R | Módulo de transferencia de señales | Módulo VARIOFACE diseñado para el empleo de tarjetas de entradas analógicas de 16 canales Honeywell Experion C300. Los canales 13.....16 tienen entradas diferentes. | 329.67 | 1 | DK | Interface Components (IF) | DK2 | DK218H | 1 | 1 | SÍ | PC | F | 423,40 | G | 85 | 174 | 133 | MM | 4046356959056 | 85371098 | US | EC002780 | Imagen | Catálogo
2905131 | UM-D37M/DS/FU/LED/AO/C300/R | Módulo de transferencia de señales | Módulo de 16 canales para tarjetas analógicas Honeywell C300 con separación, puntos de prueba, fusibles de 500 mA e indicador de estado de fusibles. | 306.05 | 1 | DK | Interface Components (IF) | DK2 | DK218H | 1 | 1 | SÍ | PC | F | 407,90 | G | 94 | 263 | 122 | MM | 4046356947084 | 85371098 | US | EC002780 | Imagen | Catálogo
2905133 | UM-D37M/DS/FU/LED/DG/C300/R | Módulo de transferencia de señales | Módulo VARIOFACE diseñado para el empleo de tarjetas digitales de 16 canales Honeywell Experion C300: | 294.29 | 1 | DK | Interface Components (IF) | DK2 | DK218H | 1 | 1 | SÍ | PC | F | 373,30 | G | 85 | 172 | 134 | MM | 4046356959049 | 85371098 | US | EC002780 | Imagen | Catálogo
2903733 | UM-D37SUB/M/HC3/16DO/MR/1/SI | Módulo activo | Módulo de relés de 16 canales para Honeywell C300 salida tarjeta TDOB01 y TDOB11. El módulo se controla por el lado de control mediante D-SUB 37 polos. Por el lado de campo hay disponible una conexión por tornillo (inscripción: 1...48). Ancho de módulo: 142 mm | 734.69 | 1 | DK | Interface Components (IF) | DK2 | DK219H | 1 | 1 | NO | PC | F | 630,00 | G | 138 | 206 | 157 | MM | 4046356760775 | 85371098 | DE | EC002780 | Imagen | Catálogo
2906944 | UM-D37SUB/M/HC3/DI24V/MR/SI/MT | Módulo activo | Módulo de relés de 16 canales para tarjetas de entradas Honeywell C300. El módulo se activa en el lado de mando a través de D-SUB de 37 polos o FLK de 50 polos. En el lado de campo está disponible una conexión por tornillo con interrupción por cuchilla. Ancho del módulo: 343 mm | 1246.66 | 1 | DK | Interface Components (IF) | DK2 | DK219H | 1 | 1 | NO | PC | F | 1.093,60 | G | 109 | 366 | 144 | MM | 4055626141442 | 85371098 | DE | EC002780 | Imagen | Catálogo
5603253 | UM-DELTA V/D/SI/BFI | Módulo pasivo | Módulo de interconexión VARIOFACE con fusible e indicación de fallo de fusible | 313.21 | 1 | DK | Interface Components (IF) | DK2 | DK218K | 1 | 1 | SÍ | PC | F | 226,80 | G | 0 | 0 | 0 |  | 4017918923082 | 85369010 | US | EC002780 | Imagen | Catálogo
5603256 | UM-DELTAV/A/SI | Módulo pasivo | Módulo de fusibles con hembras separables de prueba y bornes para pantalla de conexión (para tarjetas analógicas del mando Delta V) | 291.18 | 1 | DK | Interface Components (IF) | DK2 | DK218K | 1 | 1 | SÍ | PC | F | 259,00 | G | 0 | 0 | 0 |  | 4017918955021 | 85369010 | US | EC002780 | Imagen | Catálogo
5603258 | UM-DELTAV/A/SI/BFI/TP | Módulo pasivo | Módulo de fusibles con hembras separables de prueba, indicación de fallo de fusible y bornes para pantalla de conexión (para tarjetas analógicas del mando Delta V) | 301.77 | 1 | DK | Interface Components (IF) | DK2 | DK218K | 1 | 1 | SÍ | PC | F | 242,90 | G | 78 | 177 | 123 | MM | 4017918955038 | 85369010 | US | EC002780 | Imagen | Catálogo
5603254 | UM-DELTAV/A/T/SI/BFI | Módulo pasivo | Módulo de interconexión VARIOFACE con interrupción por cuchilla, fusible e indicación de fallo de fusible | 324.02 | 1 | DK | Interface Components (IF) | DK2 | DK218K | 1 | 1 | SÍ | PC | F | 250,00 | G | 70 | 180 | 125 | MM | 4017918923075 | 85369010 | US | EC002780 | Imagen | Catálogo
5603257 | UM-DELTAV/D/SI/BFI/TP | Módulo pasivo | Módulo de fusibles con bornes para pantalla de conexión e indicación de fallo de fusible (para tarjetas digitales del mando Delta V) | 296.56 | 1 | DK | Interface Components (IF) | DK2 | DK218K | 1 | 1 | SÍ | PC | F | 233,87 | G | 75 | 180 | 125 | MM | 4017918955014 | 85369010 | US | EC002780 | Imagen | Catálogo
2905935 | UM-FLK10/AI/FU/ROC800 | Módulo pasivo | Módulo VARIOFACE para su uso con tarjetas de control ROC800 con entrada analógica. Reconocido por UL, clase I, div. 2. | 231.85 | 1 | DK | Interface Components (IF) | DK2 | DK2B8K | 1 | 1 | SÍ | PC | F | 179,20 | G | 85 | 121 | 86 | MM | 4055626047447 | 85369010 | US | EC002780 | Imagen | Catálogo
2905937 | UM-FLK10/AO/FU/ROC800 | Módulo pasivo | Módulo VARIOFACE para su uso con tarjetas de control ROC800 con salida analógica. Reconocido por UL, clase I, div. 2. | 231.01 | 1 | DK | Interface Components (IF) | DK2 | DK2B8K | 1 | 1 | SÍ | PC | F | 154,30 | G | 72 | 167 | 91 | MM | 4055626047454 | 85369010 | US | EC002780 | Imagen | Catálogo
2905959 | UM-FLK10/DI/FU/ROC800 | Módulo pasivo | Módulo VARIOFACE para su uso con tarjetas de control ROC800 con entrada digital. Reconocido por UL, clase I, div. 2. | 196.18 | 1 | DK | Interface Components (IF) | DK2 | DK2B8K | 1 | 1 | SÍ | PC | F | 161,20 | G | 72 | 166 | 92 | MM | 4055626047461 | 85369010 | US | EC002780 | Imagen | Catálogo
2905962 | UM-FLK10/PI/FU/ROC800 | Módulo pasivo | Módulo VARIOFACE para su uso con tarjetas de control ROC800-PI. Reconocido por UL, clase I, div. 2. | 188.25 | 1 | DK | Interface Components (IF) | DK2 | DK2B8K | 1 | 1 | SÍ | PC | F | 156,90 | G | 72 | 167 | 91 | MM | 4055626047485 | 85369010 | US | EC002780 | Imagen | Catálogo
2905960 | UM-FLK10-5RSC-24DC/DO/ROC800 | Módulo activo | Módulo VARIOFACE para su uso con módulos de salida digital de la serie Emerson ROC800. Reconocido por UL, clase I, div. 2. | 354.22 | 1 | DK | Interface Components (IF) | DK2 | DK2B9K | 1 | 1 | SÍ | PC | F | 268,50 | G | 76 | 178 | 125 | MM | 4055626047478 | 85369010 | US | EC002780 | Imagen | Catálogo
2902084 | UM-FLK14/8RM/MSTB/GF-DO | Módulo de relés | Módulo de relés VARIOFACE, con conexión por tornillo COMBICON y un conector enchufable para cable plano de 14 polos, 1 inversor, 8 minirelés de conmutación, indicador luminoso y fusible por canal | 481.82 | 1 | DK | Interface Components (IF) | DK2 | DK2A91 | 1 | 10 | SÍ | PC | F | 341,00 | G | 80 | 120 | 140 | MM | 4046356648554 | 85369010 | DE | EC002780 |  | Catálogo
2902085 | UM-FLK14/PTS/MSTB/GF-DI | Módulo de transferencia de señales | Módulo de interconexión VARIOFACE, con conector enchufable para cable plano de 14 con separación por cuchilla y conectores enchufables COMBICON, para montaje en NS 35/7,5 o NS 32 | 357.48 | 1 | DK | Interface Components (IF) | DK2 | DK2A81 | 1 | 10 | SÍ | PC | F | 270,00 | G | 93 | 136 | 113 | MM | 4046356648561 | 85369010 | DE | EC002780 |  | Catálogo
2955441 | UM-H | Tapa | Capuchón transparente, para elemento base, UM-BEFE (con 2 UM-SE) encajable, 60 mm de ancho, 50 mm de alto | 8.02 | 1 | AC | DCS | ACH | ACHDDZ | 10 | 10 | NO | PC | F | 24,65 | G | 57 | 312 | 113 | MM | 4017918085513 | 85369010 | PL | EC002779 | Imagen | Catálogo
2983002 | UMK- 1 OM-R/AMS | Módulo optoacoplador | El UMK-1 OM-R/AMS es interfaz de cableado y nivel de acoplamiento en una unidad: Indicación de estado, protección contra inversión de polaridad y protección contra sobretensiones en la entrada, posibilidades de equipamiento con relés de estado sólido de hasta 350 V DC/1 A o 480 V AC/5 A | 77.96 | 1 | DK | Interface Components (IF) | DK6 | DK69W1 | 1 | 1 | NO | PC | F | 64,30 | G | 44 | 93 | 91 | MM | 4046356149501 | 85369010 | DE | EC001504 | Imagen | Catálogo
2976941 | UMK- 2 REL/KSR-G24/SO350 | Módulo de relés | módulo de relé específico para el cliente, con zócalos de enchufe para dos minirelés de conmutación | 289.67 | 1 | DK | Interface Components (IF) | DK6 | DK61Y1 | 1 | 20 | NO | PC | F | 143,83 | G | 67 | 120 | 94 | MM | 4017918281281 | 85364190 | DE | EC001437 |  | Catálogo
5520569 | UMK 22 REL 24 VAC/21-21 | Módulo activo | Módulo de relés VARIOFACE, fijo, 2PDT | 59.68 | 1 | DK | Interface Components (IF) | DK6 | DK61Y2 | 1 | 1 | SÍ | PC | F | 53,30 | G | 13 | 140 | 89 | MM | 4046356687737 | 85364190 | US | EC001437 | Imagen | Catálogo
2973643 | UMK- 5 REL/KSR- 24/230/KRK-5S | Módulo de relés | módulo de relé específico para el cliente, con zócalos de enchufe para cinco minirelés de conmutación | 244.2 | 1 | DK | Interface Components (IF) | DK6 | DK61Y1 | 1 | 1 | NO | PC | F | 220,13 | G | 66 | 120 | 93 | MM | 4017918117566 | 85364190 | DE | EC001437 | Imagen | Catálogo
2974914 | UMK- 8 RELS/KSR-G24/21/PLC | Módulo activo | Módulo de salidas VARIOFACE, con zócalos enchufables para 8 relés de miniatura, con 1 contacto conmutado cada uno, para 24 V DC (sin relés) | 192.04 | 1 | DK | Interface Components (IF) | DK2 | DK2191 | 1 | 1 | NO | PC | F | 229,30 | G | 59 | 175 | 94 | MM | 4017918089016 | 85364190 | DE | EC002780 | Imagen | Catálogo
2976187 | UMK- 8 RELS/KSR-G24/21-21/PLC | Módulo activo | Módulo de salidas VARIOFACE, con zócalos enchufables para 8 relés de miniatura, con 2 contactos conmutados cada uno (sin relés), para 24 V CC | 237.55 | 1 | DK | Interface Components (IF) | DK2 | DK2191 | 1 | 1 | NO | PC | F | 234,30 | G | 59 | 175 | 94 | MM | 4017918089245 | 85364190 | DE | EC002780 | Imagen | Catálogo
2979485 | UMK- 8 RM/KSR-G 24/21/PLC | Módulo activo | Módulo de salidas VARIOFACE, con 8 relés de miniatura, 1 contacto conmutado respectivamente, enchufado, para 24 V DC (incl. relé) | 269.45 | 1 | DK | Interface Components (IF) | DK2 | DK2191 | 1 | 1 | NO | PC | F | 380,00 | G | 82 | 176 | 132 | MM | 4017918130350 | 85364190 | DE | EC002780 | Imagen | Catálogo
2979469 | UMK- 8 RM/MR-G24/ 1/PLC | Módulo activo | Módulo de salidas VARIOFACE, con 8 relés miniatura, 1 contacto abierto respectivamente, enchufado, para 24 V DC (incl. relé) | 267.11 | 1 | DK | Interface Components (IF) | DK2 | DK2191 | 1 | 1 | SÍ | PC |  | 147,60 | G | 67 | 121 | 70 | MM | 4017918130374 | 85364190 | DE | EC002780 | Imagen | Catálogo
2976284 | UMK- EC38/38-XOL | Módulo de transferencia de señales | Módulo de transferencia de señales, conexión 1: Espadín EDAC / ELCO 1x 38-polos (Espadín ELCO del tipo 8016/espadín EDAC del tipo 516, izquierda), conexión 2: Conexión por tornillo 38-polos | 283.99 | 1 | DK | Interface Components (IF) | DK2 | DK2186 | 1 | 1 | SÍ | PC | F | 219,70 | G | 67 | 120 | 94 | MM | 4017918089313 | 85366990 | DE | EC002780 | Imagen | Catálogo
2976297 | UMK- EC38/38-XOR | Módulo de transferencia de señales | Módulo de transferencia de señales, conexión 1: Espadín EDAC / ELCO 1x 38-polos (Espadín ELCO del tipo 8016/espadín EDAC del tipo 516, derecha), conexión 2: Conexión por tornillo 38-polos | 283.99 | 1 | DK | Interface Components (IF) | DK2 | DK2186 | 1 | 1 | SÍ | PC | F | 217,60 | G | 67 | 120 | 94 | MM | 4017918089320 | 85366990 | DE | EC002780 | Imagen | Catálogo
2975890 | UMK- EC56/56-XOL | Módulo de transferencia de señales | Módulo de transferencia de señales, conexión 1: Conexión por tornillo, conexión 2: Espadín EDAC / ELCO 1x 56-polos (Espadín ELCO del tipo 8016/espadín EDAC del tipo 516, izquierda) | 298.4 | 1 | DK | Interface Components (IF) | DK2 | DK2186 | 1 | 1 | SÍ | PC |  | 337,00 | G | 93 | 180 | 115 | MM | 4017918089184 | 85366990 | DE | EC002780 | Imagen | Catálogo
2975900 | UMK- EC56/56-XOR | Módulo de transferencia de señales | Módulo de transferencia de señales, conexión 1: Conexión por tornillo, conexión 2: Espadín EDAC / ELCO 1x 56-polos (Espadín ELCO del tipo 8016/espadín EDAC del tipo 516, derecha) | 298.4 | 1 | DK | Interface Components (IF) | DK2 | DK2186 | 1 | 1 | SÍ | PC | F | 330,50 | G | 92 | 180 | 113 | MM | 4017918089191 | 85366990 | DE | EC002780 | Imagen | Catálogo
2302353 | UMK- PVB 2/16/ZFKDS | Distribuidor de potencial | Módulo VARIOFACE, con dos barretas de potencial (P1,P2) para la distribución de potencial, para el montaje sobre NS 32, o sobre NS 35/7,5 | 71.37 | 1 | DK | Interface Components (IF) | DK2 | DK2184 | 1 | 1 | NO | PC |  | 113,30 | G | 67 | 121 | 70 | MM | 4017918880552 | 85369010 | DE | EC001894 | Imagen | Catálogo
2302366 | UMK- PVB 2/24/ZFKDS | Distribuidor de potencial | Módulo VARIOFACE, con dos barretas de potencial (P1,P2) para la distribución de potencial, para el montaje sobre NS 32, o sobre NS 35/7,5 | 82.08 | 1 | DK | Interface Components (IF) | DK2 | DK2184 | 1 | 1 | NO | PC |  | 144,00 | G | 67 | 120 | 94 | MM | 4017918880514 | 85369010 | DE | EC001894 | Imagen | Catálogo
2302379 | UMK- PVB 2/32/ZFKDS | Distribuidor de potencial | Módulo VARIOFACE, con dos barretas de potencial (P1, P2) para la distribución de potencial, para el montaje sobre NS 35/7,5 o NS 32. Anchura del módulo: 90 mm | 98.12 | 1 | DK | Interface Components (IF) | DK2 | DK2184 | 1 | 1 | NO | PC |  | 169,00 | G | 67 | 120 | 94 | MM | 4017918880521 | 85369010 | DE | EC001894 | Imagen | Catálogo
2302382 | UMK- PVB 2/48/ZFKDS | Distribuidor de potencial | Módulo VARIOFACE, con dos barretas de potencial (P1, P2) para la distribución de potencial, para el montaje sobre NS 35/7,5 o NS 32 | 131.94 | 1 | DK | Interface Components (IF) | DK2 | DK2184 | 1 | 1 | NO | PC |  | 229,60 | G | 59 | 175 | 99 | MM | 4017918880507 | 85369010 | DE | EC001894 | Imagen | Catálogo
2972136 | UMK- PVB 6 | Distribuidor de potencial | Módulo VARIOFACE, con seis barras de conexión equipotencial (P1, P2, P3, P4, P5, P6) para la distribución del potencial, para el montaje sobre NS 35/7,5 o NS 32 | 240.6 | 1 | DK | Interface Components (IF) | DK2 | DK2184 | 1 | 1 | NO | PC | F | 385,00 | G | 93 | 136 | 113 | MM | 4017918088613 | 85369010 | DE | EC001894 | Imagen | Catálogo
2974891 | UMK-16 RELS/KSR-G24/21/E/PLC | Módulo activo | Módulo de ampliación de salida VARIOFACE, con zócalos enchufables para 16 relés de miniatura, con 1 contacto conmutado cada uno, para 24 V DC (sin relés) | 399.45 | 1 | DK | Interface Components (IF) | DK2 | DK2191 | 1 | 1 | NO | PC | F | 449,60 | G | 65 | 312 | 115 | MM | 4017918088996 | 85364190 | DE | EC002780 | Imagen | Catálogo
2974901 | UMK-16 RELS/KSR-G24/21/PLC | Módulo activo | Módulo de salidas VARIOFACE, con zócalos enchufables para 16 relés de miniatura, con 1 contacto conmutado cada uno, para 24 V DC (módulo de base, sin relés) | 392.29 | 1 | DK | Interface Components (IF) | DK2 | DK2191 | 1 | 1 | NO | PC | F | 462,40 | G | 88 | 267 | 115 | MM | 4017918089009 | 85364190 | DE | EC002780 | Imagen | Catálogo
2972990 | UMK-16 RM 24DC/MKDS | Bloque de relés múltiple | Módulo VARIOFACE, para 16 relés miniatura u optoacopladores miniatura enchufables, con indicación luminosa, tensión de entrada 24 V CC | 469.14 | 1 | DK | Interface Components (IF) | DK6 | DK61D3 | 1 | 1 | NO | PC | F | 460,60 | G | 81 | 267 | 89 | MM | 4017918088910 | 85364190 | DE | EC001456 | Imagen | Catálogo
2979508 | UMK-16 RM/KSR-G 24/21/E/PLC | Módulo activo | Módulo de ampliación de salida VARIOFACE, con 16 relés de miniatura, 1 contacto conmutado respectivamente, enchufado, para 24 V DC (incl. relé) | 550.43 | 1 | DK | Interface Components (IF) | DK2 | DK2191 | 1 | 1 | NO | PC | F | 670,80 | G | 88 | 267 | 115 | MM | 4017918130336 | 85364190 | DE | EC002780 | Imagen | Catálogo
2979498 | UMK-16 RM/KSR-G 24/21/PLC | Módulo activo | Módulo de salidas VARIOFACE, con 16 relés de miniatura, 1 contacto conmutado respectivamente, enchufado, para 24 V DC (módulo de base incl. relé) | 543.48 | 1 | DK | Interface Components (IF) | DK2 | DK2191 | 1 | 1 | NO | PC | F | 665,50 | G | 88 | 267 | 115 | MM | 4017918130343 | 85364190 | DE | EC002780 | Imagen | Catálogo
2970196 | UMK-32 MDSTB/MKKDS3/R | Módulo de transferencia de señales | Módulo VARIOFACE, con conexión por tornillo y conector enchufable COMBICON, codificado, para el montaje sobre NS 35/7,5 o NS 32, número de polos 32 | 207.52 | 1 | DK | Interface Components (IF) | DK2 | DK2188 | 1 | 1 | SÍ | PC | F | 266,20 | G | 67 | 120 | 94 | MM | 4017918087685 | 85369010 | DE | EC002780 | Imagen | Catálogo
2979472 | UMK-32 RM/MR-G24/1/PLC | Módulo activo | Módulo de salidas VARIOFACE, con 32 relés miniatura, 1 contacto abierto respectivamente, enchufado, para 24 V DC (incl. relé) | 979.48 | 1 | DK | Interface Components (IF) | DK2 | DK2191 | 1 | 1 | NO | PC |  | 459,00 | G | 59 | 228 | 103 | MM | 4017918130367 | 85364190 | DE | EC002780 | Imagen | Catálogo
2969055 | UMK-32 RM/MR-G24/1/YCS | Módulo activo | Módulo de relé de 32 canales (1 contacto abierto, 250 V AC/3 A) con conexión por tornillo. El módulo es activado a través de un conector de sistema de 50 polos y es adecuado para la tarjeta Yokogawa ADV 551 y ADV 561. | 1118.43 | 1 | DK | Interface Components (IF) | DK2 | DK219N | 1 | 1 | NO | PC | F | 549,20 | G | 88 | 267 | 115 | MM | 4046356163699 | 85364190 | DE | EC002780 | Imagen | Catálogo
2908666 | UMK-5REL/KSR-24/230/KRK5S/MSTB | Módulo de relés | módulo de relé específico para el cliente, con zócalos de enchufe para cinco minirelés de conmutación | 262.97 | 1 | DK | Interface Components (IF) | DK6 | DK61Y1 | 1 | 50 | NO | PC | F | 239,20 | G | 91 | 109 | 114 | MM | 4055626320267 | 85364190 | DE | EC001456 | Imagen | Catálogo
2971535 | UMK-BE 11,25 | Elemento de base | Soporte para montaje electrónico, elemento de base para módulo enchufable | 184.5 | 100 | AC | DCS | ACH | ACHDCA | 10 | 10 | NO | PC |  | 4,65 | G | 22 | 160 | 90 | MM | 4017918088392 | 84879090 | PL | EC002779 | Imagen | Catálogo
2906526 | UMK-BE 11,25 GROSSVERPACKUNG | Elemento de base | Soporte para montaje electrónico, elemento de base para módulo enchufable, cantidad por embalaje: 500 | 184.5 | 100 | AC | DCS | ACH | ACHDCA | 500 | 500 | SÍ | PC | F | 5,25 | G | 290 | 395 | 260 | MM | 4017918365301 | 84879090 | PL | EC002779 | Imagen | Catálogo
2199317 | UMK-BE 11,25 KMGY | Elemento de base | Soporte para montaje electrónico, elemento de base para módulo enchufable | 184.5 | 100 | AC | DCS | ACH | ACHDCA | 10 | 250 | NO | PC | F | 4,71 | G | 0 | 0 | 0 |  | 4046356346214 | 84879090 | PL | EC002779 | Imagen | Catálogo
2970028 | UMK-BE 22,5 | Elemento de base | Soporte para montaje electrónico, elemento de base para módulo enchufable | 239.33 | 100 | AC | DCS | ACH | ACHDCA | 10 | 10 | NO | PC |  | 9,50 | G | 21 | 190 | 130 | MM | 4017918087555 | 84879090 | PL | EC002779 | Imagen | Catálogo
2978046 | UMK-BE 22,5 GROSSVERPACKUNG | Elemento de base | Soporte para montaje electrónico, elemento de base para módulo enchufable | 237.51 | 100 | AC | DCS | ACH | ACHDCA | 1 | 500 | SÍ | PC | F | 9,40 | G | 0 | 0 | 0 |  | 4017918089573 | 84879090 | PL | EC002779 | Imagen | Catálogo
2973083 | UMK-BE 22,5 GY | Elemento de base | Soporte para montaje electrónico, elemento de base para módulo enchufable | 250.98 | 100 | AC | DCS | ACH | ACHDCA | 10 | 10 | NO | PC |  | 9,69 | G | 44 | 126 | 152 | MM | 4017918280888 | 84879090 | PL | EC002779 | Imagen | Catálogo
2970015 | UMK-BE 45 | Elemento de base | Soporte para montaje electrónico, elemento de base para módulo enchufable | 4.09 | 1 | AC | DCS | ACH | ACHDCA | 10 | 10 | NO | PC |  | 16,02 | G | 32 | 180 | 150 | MM | 4017918087548 | 84879090 | PL | EC002779 | Imagen | Catálogo
2906377 | UMK-BE 45 VE 500 | Elemento de base | Soporte para montaje electrónico, elemento de base para módulo enchufable, cantidad por embalaje: 500 | 3.92 | 1 | AC | DCS | ACH | ACHDCA | 500 | 500 | NO | PC | F | 19,58 | G | 322 | 591 | 391 | MM | 4017918228941 | 84879090 | PL | EC002779 | Imagen | Catálogo
2971894 | UMK-BE 45 BK | Elemento de base | Soporte para montaje electrónico, elemento de base para módulo enchufable | 4.61 | 1 | AC | DCS | ACH | ACHDCA | 10 | 10 | NO | PC | F | 16,63 | G | 58 | 224 | 136 | MM | 4017918280772 | 84879090 | PL | EC002779 | Imagen | Catálogo
2978033 | UMK-BE 45 GROSSVERPACKUNG | Elemento de base | Soporte para montaje electrónico, elemento de base para módulo enchufable | 4.1 | 1 | AC | DCS | ACH | ACHDCA | 1 | 500 | SÍ | PC | F | 15,61 | G | 0 | 0 | 0 |  | 4017918089566 | 84879090 | PL | EC002779 | Imagen | Catálogo
2971771 | UMK-BE 45 GY | Elemento de base | Soporte para montaje electrónico, elemento de base para módulo enchufable | 4.18 | 1 | AC | DCS | ACH | ACHDCA | 10 | 10 | NO | PC | F | 16,04 | G | 0 | 0 | 0 |  | 4017918365462 | 84879090 | PL | EC002779 | Imagen | Catálogo
2200568 | UMK-BE 45 S400 | Elemento de base | Soporte para montaje electrónico, elemento de base para módulo enchufable | 8.92 | 1 | AC | DCS | ACH | ACHDCA | 10 | 100 | NO | PC | F | 15.74 | G | 0 | 0 | 0 |  | 4046356615372 | 84879090 | DE | EC002779 | Imagen | Catálogo
2976077 | UMK-BF | Brida de sujeción | Brida de sujeción, para montaje directo sobre pared | 53.2 | 100 | AC | DCS | ACH | ACHDCZ | 50 | 50 | NO | PC |  | 0,70 | G | 20 | 90 | 108 | MM | 4017918089207 | 39269097 | DE | EC002779 | Imagen | Catálogo
2906380 | UMK-BF BK | Brida de sujeción | Brida de sujeción, para montaje directo sobre pared | 53.2 | 100 | AC | DCS | ACH | ACHDCZ | 50 | 50 | NO | PC | F | 0,72 | G | 0 | 0 | 0 | MM | 4017918277512 | 39269097 | PL | EC002779 | Imagen | Catálogo
2970031 | UMK-FE | Elemento de pie | Elemento de pie, para el montaje sobre el carril NS 32 o el carril NS 35/7,5, enchufable entre el elemento de base y el elemento lateral | 196.13 | 100 | AC | DCS | ACH | ACHDCA | 10 | 10 | NO | PC |  | 6,07 | G | 22 | 165 | 110 | MM | 4017918087562 | 39269097 | PL | EC002779 | Imagen | Catálogo
2906364 | UMK-FE VE 500 | Elemento de pie | Elemento de pie, para el montaje sobre el carril NS 32 o el carril NS 35/7,5, enchufable entre el elemento de base y el elemento lateral, cantidad por embalaje: 500 | 198.53 | 100 | AC | DCS | ACH | ACHDCA | 500 | 500 | NO | PC | F | 6,18 | G | 290 | 395 | 260 | MM | 4017918277505 | 39269097 | PL | EC002779 | Imagen | Catálogo
2971917 | UMK-FE BK | Elemento de pie | Elemento de pie, para el montaje sobre el carril NS 32 o el carril NS 35/7,5, enchufable entre el elemento de base y el elemento lateral | 221.08 | 100 | AC | DCS | ACH | ACHDCA | 10 | 10 | NO | PC | F | 6,23 | G | 36 | 148 | 104 | MM | 4017918347598 | 39269097 | PL | EC002779 | Imagen | Catálogo
2978020 | UMK-FE GROSSVERPACKUNG | Elemento de pie | Elemento de pie, para el montaje sobre el carril NS 32 o el carril NS 35/7,5, enchufable entre el elemento de base y el elemento lateral | 198.69 | 100 | AC | DCS | ACH | ACHDCA | 1 | 500 | SÍ | PC | F | 5,56 | G | 0 | 0 | 0 |  | 4017918089559 | 39269097 | PL | EC002779 | Imagen | Catálogo
2971784 | UMK-FE GY | Elemento de pie | Elemento de pie, para el montaje sobre el carril NS 32 o el carril NS 35/7,5, enchufable entre el elemento de base y el elemento lateral | 212.74 | 100 | AC | DCS | ACH | ACHDCA | 10 | 10 | NO | PC |  | 5,93 | G | 36 | 125 | 140 | MM | 4017918280741 | 39269097 | PL | EC002779 | Imagen | Catálogo
2975502 | UMK-FE-NS 35 | Elemento de pie | Elemento de pie, para el montaje sobre el carril NS 32 o el carril NS 35/7,5, enchufable entre el elemento de base y el elemento lateral | 196.13 | 100 | AC | DCS | ACH | ACHDCA | 50 | 50 | NO | PC |  | 5,07 | G | 55 | 160 | 245 | MM | 4017918244811 | 39269097 | PL | EC002779 | Imagen | Catálogo
5525946 | UMK-RJ 45/10 | Módulo pasivo | Módulo VARIOFACE para conectores RJ45 | 42.08 | 1 | DK | Interface Components (IF) | DK2 | DK2B83 | 1 | 1 | SÍ | PC | F | 50,30 | G | 40 | 145 | 100 | MM | 4046356687942 | 85366990 | US | EC002780 |  | Catálogo
2900682 | UMK-RJ45/S/8PTDA | Módulo pasivo | Módulo VARIOFACE para la conexión de un conector hembra RJ45 con bornes de conexión doble por resorte en técnica de conexión directa. | 90.14 | 1 | DK | Interface Components (IF) | DK2 | DK2A83 | 1 | 1 | SÍ | PC |  | 59,40 | G | 44 | 93 | 91 | MM | 4046356524353 | 85369010 | DE | EC002780 | Imagen | Catálogo
2970565 | UMKS- C64M-VS | Módulo de transferencia de señales | Módulo VARIOFACE, para conectores IEC 603/ DIN 41612, construcción C, de 64 polos, equipado en las hileras a, c, con conector macho, carcasa de cables atornillable | 221.83 | 1 | DK | Interface Components (IF) | DK2 | DK2187 | 1 | 1 | NO | PC | F | 331,90 | G | 93 | 136 | 113 | MM | 4017918087753 | 85369010 | DE | EC002780 | Imagen | Catálogo
2970167 | UMKS- F48M-VR | Módulo de transferencia de señales | Módulo VARIOFACE, para conectores IEC 603/DIN 41612, construcción F, de 48 polos, equipado en las hileras z, b, d, con conector macho, carcasa de cables encajable | 318.09 | 1 | DK | Interface Components (IF) | DK2 | DK2187 | 1 | 1 | NO | PC | F | 277,00 | G | 93 | 136 | 113 | MM | 4017918087678 | 85369010 | DE | EC002780 | Imagen | Catálogo
2900898 | UM-KS50/32MR/1/ADV151/SC/SO207 | Módulo de relés | Módulo de relés VARIOFACE de 32 canales con conexión por tornillo y conexión de sistema de 50 polos. la alimentación de tensión se ejecuta redundante, tarjeta ADV 151, ancho de módulo: 232,5 mm | 1557.3 | 1 | DK | Interface Components (IF) | DK2 | DK2A9N | 1 | 1 | NO | PC | F | 949,40 | G | 85 | 260 | 200 | MM | 4046356548403 | 85369010 | DE | EC002780 | Imagen | Catálogo
2900899 | UM-KS50/32MR/1/ADV551/SC/SO207 | Módulo de relés | Módulo de relé VARIOFACE de 32 canales con conexión por tornillo y conector de sistema de 50 polos. La alimentación de tensión se ejecuta redundante, para tarjeta Yokogawa ADV 551 | 2009.42 | 1 | DK | Interface Components (IF) | DK2 | DK2A9N | 1 | 1 | NO | PC | F | 1.014,90 | G | 86 | 282 | 149 | MM | 4046356548397 | 85371098 | DE | EC002780 | Imagen | Catálogo
2311111 | UM-KS50/32-MR/21/ADV151/SO207 | Módulo activo | Módulo de relé de entrada de 32 canales con conexión por resorte y conexión de sistema de 50 polos. El lado de excitación está protegido y, opcionalmente, conectado al potencial. Adecuado para las tarjetas Yokogawa ADV 151 y ADV 161. | 1557.3 | 1 | DK | Interface Components (IF) | DK2 | DK2A9N | 1 | 1 | NO | PC | F | 832,00 | G | 85 | 260 | 200 | MM | 4046356145916 | 85366990 | DE | EC002780 | Imagen | Catálogo
2311108 | UM-KS50/32-MR/21/ADV551/SO207 | Módulo de relés | Módulo de relés de salida de 32 canales (1 contacto normalmente abierto, opcionalmente vinculado al potencial) con conexión por resorte, fusible (2 AT) y conector de sistema de 50 polos. Apto para las tarjetas Yokogawa ADV 551 y ADV 561. | 1741.51 | 1 | DK | Interface Components (IF) | DK2 | DK2A9N | 1 | 1 | NO | PC | F | 896,30 | G | 86 | 282 | 149 | MM | 4046356145909 | 85364190 | DE | EC002780 | Imagen | Catálogo
2970002 | UMK-SE 11,25 | Elemento lateral | Módulo universal, compuesto de: Elemento lateral, 11,25 mm de ancho, con ranura para índices | 184.5 | 100 | AC | DCS | ACH | ACHDCA | 10 | 10 | NO | PC |  | 5,90 | G | 36 | 189 | 160 | MM | 4017918087531 | 85389099 | PL | EC002779 | Imagen | Catálogo
5030910 | UMK-SE 11,25 GROSSVERPACKUNG | Elemento lateral | Módulo universal, compuesto de: Elemento lateral, 11,25 mm de ancho, con ranura para índices | 171.06 | 100 | AC | DCS | ACH | ACHDCA | 900 | 500 | SÍ | PC | F | 5,90 | G | 0 | 0 | 0 |  | 4017918287498 | 85389099 | PL | EC002779 |  | Catálogo
2970442 | UMK-SE 11,25-1 | Elemento lateral | Elemento lateral, 11,25 mm de ancho, sin ranura para índices | 184.5 | 100 | AC | DCS | ACH | ACHDCA | 50 | 50 | NO | PC |  | 5,49 | G | 37 | 170 | 220 | MM | 4017918087722 | 85389099 | PL | EC002779 | Imagen | Catálogo
2974723 | UMK-SE 11,25-1 BK | Elemento lateral | Cajas de perfil extruido, Elemento lateral, sin pie de encaje, anchura de perfil (interior): 72,2 mm, anchura de perfil (exterior): 77 mm, longitud: 11,25 mm | 196.13 | 100 | AC | DCS | ACH | ACHDCA | 10 | 10 | NO | PC | F | 5,74 | G | 26 | 135 | 114 | MM | 4017918281021 | 85389099 | PL | EC002779 | Imagen | Catálogo
2978017 | UMK-SE 11,25-1 GROSSVERPACKUNG | Elemento lateral | Elemento lateral, 11,25 mm de ancho, sin ranura para índices | 184.17 | 100 | AC | DCS | ACH | ACHDCA | 1 | 500 | SÍ | PC | F | 5,41 | G | 0 | 0 | 0 |  | 4017918089542 | 85389099 | PL | EC002779 | Imagen | Catálogo
2973957 | UMK-SE 11,25-1 GY | Elemento lateral | Elemento lateral, 11,25 mm de ancho, sin ranura para índices | 196.13 | 100 | AC | DCS | ACH | ACHDCA | 10 | 10 | NO | PC |  | 5,74 | G | 23 | 125 | 135 | MM | 4017918245771 | 85389099 | PL | EC002779 | Imagen | Catálogo
1759191 | UMK-SE 11,25-1 O.LOGO GY | Elemento lateral | Elemento lateral, 11,25 mm de ancho, sin ranura para índices | 1.89 | 1 | AC | DCS | ACH | ACHDCA | 50 | 50 | NO | PC |  | 5,42 | G | 0 | 0 | 0 |  | 4067923328112 | 85389099 | PL | EC002779 | Imagen | Catálogo
2975955 | UMK-SE 11,25-1 PROFIL | Elemento lateral | Cajas de perfil extruido, Elemento lateral, anchura de perfil (interior): 72,2 mm, anchura de perfil (exterior): 77 mm, longitud: 11,25 mm | 184.5 | 100 | AC | DCS | ACH | ACHDCA | 10 | 10 | NO | PC | F | 5,86 | G | 20 | 175 | 125 | MM | 4017918117542 | 39162000 | PL | EC002779 | Imagen | Catálogo
5030253 | UMK-SE 11,25-2 | Elemento lateral | Elemento lateral, 11,25 mm de ancho, sin ranura para índices | 184.5 | 100 | AC | DCS | ACH | ACHDCA | 50 | 50 | NO | PC | F | 5,43 | G | 0 | 0 | 0 |  | 4017918248475 | 85389099 | PL | EC002779 |  | Catálogo
5030266 | UMK-SE 11,25-3 | Elemento lateral | Elemento lateral, 11,25 mm de ancho, sin ranura para índices | 184.5 | 100 | AC | DCS | ACH | ACHDCA | 50 | 50 | NO | PC | F | 5,38 | G | 60 | 250 | 120 | MM | 4017918287238 | 85389099 | PL | EC002779 |  | Catálogo
2202006 | UMK-SET 5-45-10-EVK | Set de carcasa | Cajas de perfil extruido, Set de carcasa | 49.17 | 1 | AC | DCS | ACH | ACHDCA | 50 | 50 | NO | PC | F | 64,38 | G | 226 | 600 | 400 | MM | 4055626009193 | 85366990 | DE | EC001031 |  | Catálogo
2200155 | UM-PRO 108 COVER-L BK | Elemento lateral | Elemento lateral (izquierda) con pie de montaje para carril para perfiles UM-PRO con un ancho de 108 mm para placa de circuito impreso | 2.62 | 1 | AC | DCS | ACH | ACHDAA | 10 | 10 | NO | PC |  | 17,50 | G | 34 | 350 | 188 | MM | 4046356547376 | 39269097 | PL | EC002779 | Imagen | Catálogo
2200156 | UM-PRO 108 COVER-R BK | Elemento lateral | Elemento lateral (derecha) con pie de montaje para carril para perfiles UM-PRO con un ancho de 108 mm para placa de circuito impreso | 2.62 | 1 | AC | DCS | ACH | ACHDAA | 10 | 10 | NO | PC |  | 17,95 | G | 38 | 165 | 185 | MM | 4046356547383 | 39269097 | PL | EC002779 | Imagen | Catálogo
2200157 | UM-PRO 108 FOOT BK | Elemento de pie | Cajas de perfil extruido, Montaje sobre carril DIN, Elemento de pie para carril DIN para el montaje debajo de UM-PRO PROFILE (ancho: 108 mm), Elemento de pie | 2.97 | 1 | AC | DCS | ACH | ACHDAC | 10 | 10 | NO | PC |  | 9,95 | G | 35 | 171 | 290 | MM | 4046356547390 | 39269097 | PL | EC002779 | Imagen | Catálogo
2200158 | UM-PRO 122 COVER-L BK | Elemento lateral | Elemento lateral (izquierda) con pie de montaje para carril para perfiles UM-PRO con un ancho de 122 mm para placa de circuito impreso | 3.21 | 1 | AC | DCS | ACH | ACHDAA | 10 | 10 | NO | PC |  | 19,35 | G | 39 | 190 | 370 | MM | 4046356547406 | 39269097 | PL | EC002779 | Imagen | Catálogo
2201228 | UM-PRO 122 COVER-L KMGY | Elemento lateral | Elemento lateral (izquierda) con pie de montaje para carril para perfiles UM-PRO con un ancho de 122 mm para placa de circuito impreso | 3.21 | 1 | AC | DCS | ACH | ACHDAC | 10 | 250 | NO | PC | F | 19,50 | G | 0 | 0 | 0 |  | 4046356746663 | 39269097 | PL | EC002779 | Imagen | Catálogo
2200159 | UM-PRO 122 COVER-R BK | Elemento lateral | Elemento lateral (derecha) con pie de montaje para carril para perfiles UM-PRO con un ancho de 122 mm para placa de circuito impreso | 3.21 | 1 | AC | DCS | ACH | ACHDAA | 10 | 10 | NO | PC |  | 19,54 | G | 40 | 175 | 370 | MM | 4046356547413 | 39269097 | PL | EC002779 | Imagen | Catálogo
2201229 | UM-PRO 122 COVER-R KMGY | Elemento lateral | Elemento lateral (derecha) con pie de montaje para carril para perfiles UM-PRO con un ancho de 122 mm para placa de circuito impreso | 3.48 | 1 | AC | DCS | ACH | ACHDAC | 10 | 250 | NO | PC | F | 19,54 | G | 0 | 0 | 0 |  | 4046356747677 | 39269097 | PL | EC002779 | Imagen | Catálogo
1538969 | UM-PRO 122 EVA KIT | Fijación | Sistema de sujeción de placa de circuito impreso con ajuste flexible. Puede montarse en un perfil UM-BASIC/PRO 122 de Phoenix Contact. Adecuado para sujetar placas de circuito impreso de diversos tamaños mediante un mecanismo de enclavamiento o una unión atornillada. Compatible con placas de circuito impreso con guía estándar en el perfil. | 39.65 | 1 | AC | DCS | ACH | ACHDAZ | 1 | 1 | NO | PC |  | 32,90 | G | 15 | 175 | 125 | MM | 4067923260832 | 39269097 | DE | EC001031 | Imagen | Catálogo
1538967 | UM-PRO 122 EVA KIT 22CM | Set de carcasa | Sistema de sujeción de placa de circuito impreso con ajuste flexible. Puede montarse en un perfil UM-BASIC/PRO 122 de Phoenix Contact. Adecuado para sujetar placas de circuito impreso de diversos tamaños mediante un mecanismo de enclavamiento o una unión atornillada. Compatible con placas de circuito impreso con guía estándar en el perfil. El set incluye un UM-PRO PROFILE con 122 mm de anchura y 220 mm de longitud. | 43.95 | 1 | AC | DCS | ACH | ACHDAZ | 1 | 1 | NO | PC |  | 263,20 | G | 63 | 237 | 157 | MM | 4067923260634 | 39169010 | DE | EC001031 | Imagen | Catálogo
1538968 | UM-PRO 122 EVA KIT 22CM MOUNT | Set de carcasa | Sistema de sujeción de placa de circuito impreso con ajuste flexible. Puede montarse en un perfil UM-BASIC/PRO 122 de Phoenix Contact. Adecuado para sujetar placas de circuito impreso de diversos tamaños mediante un mecanismo de enclavamiento o una unión atornillada. Compatible con placas de circuito impreso con guía estándar en el perfil. El set incluye un UM-PRO PROFILE con 122 mm de anchura y 220 mm de longitud, y un dispositivo para el montaje en la pared. | 132.16 | 1 | AC | DCS | ACH | ACHDAZ | 1 | 1 | NO | PC |  | 272,70 | G | 63 | 237 | 157 | MM | 4067923260955 | 39169010 | DE | EC001031 | Imagen | Catálogo
2200160 | UM-PRO 122 FOOT BK | Elemento de pie | Cajas de perfil extruido, Montaje sobre carril DIN, Elemento de pie para carril DIN para el montaje debajo de UM-PRO PROFILE (ancho: 122 mm), Elemento de pie, anchura: 14,3 mm, altura: 135,9 mm, profundidad: 20,95 mm | 4.25 | 1 | AC | DCS | ACH | ACHDAC | 10 | 10 | NO | PC |  | 10,70 | G | 35 | 183 | 115 | MM | 4046356547420 | 39269097 | PL | EC002779 | Imagen | Catálogo
1743402 | UM-PRO 122 PROFIL L235CM KMGY | Perfil | Cajas de perfil extruido, Perfil básico, anchura de perfil (interior): 122 mm | 158.26 | 1 | AC | DCS | ACH | ACHDAA | 1 | 50 | NO | PC | F | n.a. | G | 0 | 0 | 0 |  | 4067923309265 | 39169010 | DE | 0 | Imagen | Catálogo
2200151 | UM-PRO 72 COVER-L BK | Elemento lateral | Elemento lateral (izquierda) con pie de montaje para carril para perfiles UM-PRO con un ancho de 72 mm para placa de circuito impreso | 175.36 | 100 | AC | DCS | ACH | ACHDAA | 10 | 10 | NO | PC |  | 14,73 | G | 35 | 187 | 310 | MM | 4046356547345 | 39269097 | PL | EC002779 | Imagen | Catálogo
2200152 | UM-PRO 72 COVER-R BK | Elemento lateral | Elemento lateral (derecha) con pie de montaje para carril para perfiles UM-PRO con un ancho de 72 mm para placa de circuito impreso | 175.36 | 100 | AC | DCS | ACH | ACHDAA | 10 | 10 | NO | PC |  | 14,63 | G | 29 | 182 | 278 | MM | 4046356547352 | 39269097 | PL | EC002779 | Imagen | Catálogo
2200153 | UM-PRO 72 FOOT BK | Elemento de pie | Cajas de perfil extruido, Montaje sobre carril DIN, Elemento de pie para carril DIN para el montaje debajo de UM-PRO PROFILE (ancho: 72 mm), Elemento de pie | 243.57 | 100 | AC | DCS | ACH | ACHDAC | 10 | 10 | NO | PC |  | 7,67 | G | 40 | 185 | 105 | MM | 4046356547369 | 39269097 | PL | EC002779 | Imagen | Catálogo
1801498 | UM-PRO A/U 73 100CM TRANS | Tapa | Cajas de perfil extruido, Bloqueo, Cubierta, anchura: 1000 mm, Nota: longitud máx. de la cubierta = longitud de la placa de circuito impreso - 19 mm | 75.72 | 1 | AC | DCS | ACH | ACHDBZ | 1 | 1 | NO | PC | F | n.a. | G | 0 | 0 | 0 |  | 4067923424319 | 39169090 | DE | 0 | Imagen | Catálogo
2200173 | UM-PRO LID-73 BK | Elemento lateral | Cajas de perfil extruido, Bloqueo, Elemento lateral para cobertor de perfil en U, anchura: 10,35 mm, altura: 78,49 mm, profundidad: 68,95 mm | 4.49 | 1 | AC | DCS | ACH | ACHDAZ | 10 | 10 | NO | PC |  | 17,11 | G | 44 | 160 | 260 | MM | 4046356547635 | 39269097 | PL | EC002779 | Imagen | Catálogo
2200174 | UM-PRO LID-73N BK | Elemento lateral | Cajas de perfil extruido, Bloqueo, Elemento lateral para cobertor de perfil en U bajo, anchura: 10,35 mm, altura: 78,43 mm, profundidad: 29,75 mm | 4.49 | 1 | AC | DCS | ACH | ACHDAZ | 10 | 10 | NO | PC |  | 7,18 | G | 32 | 190 | 137 | MM | 4046356547642 | 39269097 | PL | EC002779 | Imagen | Catálogo
2200172 | UM-PRO LID-92 BK | Elemento lateral | Cajas de perfil extruido, Bloqueo, Elemento lateral para cobertor de perfil en U, anchura: 10,35 mm, altura: 97,51 mm, profundidad: 39,7 mm | 5.28 | 1 | AC | DCS | ACH | ACHDAC | 10 | 10 | NO | PC |  | 11,19 | G | 32 | 190 | 160 | MM | 4046356547628 | 39269097 | PL | EC002779 | Imagen | Catálogo
2201230 | UM-PRO LID-92 KMGY | Elemento lateral | Cajas de perfil extruido, Bloqueo, Elemento lateral para cobertor de perfil en U, anchura: 10,35 mm, altura: 97,51 mm, profundidad: 39,7 mm | 5.28 | 1 | AC | DCS | ACH | ACHDAC | 10 | 250 | NO | PC | F | 11,22 | G | 0 | 0 | 0 |  | 4046356747684 | 39269097 | PL | EC002779 | Imagen | Catálogo
2200171 | UM-PRO MOUNT BK | Brida de sujeción | Elemento de pie para el montaje de carcasas de montaje directamente en la placa de montaje | 212.94 | 100 | AC | DCS | ACH | ACHDAZ | 10 | 10 | NO | PC |  | 5,28 | G | 27 | 100 | 165 | MM | 4046356547574 | 39269097 | DE | EC002779 | Imagen | Catálogo
2200164 | UM-PRO PCB C-LOCK L1 BK | Bloqueo | Elemento de bloqueo para el bloqueo de la placa de circuitos impresos en Level 1 en carcasas UM-PRO | 128.05 | 100 | AC | DCS | ACH | ACHDAZ | 50 | 50 | NO | PC |  | 0,50 | G | 9 | 83 | 120 | MM | 4046356547581 | 39269097 | DE | EC002779 | Imagen | Catálogo
2200165 | UM-PRO PCB C-LOCK L2 BK | Bloqueo | Elemento de bloqueo para el bloqueo de la placa de circuitos impresos en Level 2 en carcasas UM-PRO | 128.05 | 100 | AC | DCS | ACH | ACHDAZ | 50 | 50 | NO | PC |  | 0,42 | G | 9 | 81 | 101 | MM | 4046356547598 | 39269097 | DE | EC002779 | Imagen | Catálogo
2200166 | UM-PRO PCB C-LOCK L3 BK | Bloqueo | Elemento de bloqueo para el bloqueo de la placa de circuitos impresos en Level 3 en carcasas UM-PRO | 128.05 | 100 | AC | DCS | ACH | ACHDAZ | 50 | 50 | NO | PC |  | 0,31 | G | 15 | 83 | 65 | MM | 4046356547604 | 39269097 | DE | EC002779 | Imagen | Catálogo
2200168 | UM-PRO PCB S-LOCK BK | Bloqueo | Elemento de bloqueo para el bloqueo periférico de la placa de circuitos impresos más alta en carcasas UM-PRO | 118.31 | 100 | AC | DCS | ACH | ACHDAZ | 100 | 100 | NO | PC |  | 0,32 | G | 16 | 80 | 115 | MM | 4046356547611 | 39269097 | DE | EC002779 | Imagen | Catálogo
2200161 | UM-PRO PE CONTACT L1 | Contacto de tierra funcional | Contacto PE para carcasa de montaje UM-PRO para la conexión de la placa de circuitos impresos en Level 1 con el carril | 5.08 | 1 | AC | DCS | ACH | ACHDAZ | 20 | 20 | NO | PC |  | 2,75 | G | 20 | 91 | 80 | MM | 4046356547260 | 85369095 | DE | EC002779 | Imagen | Catálogo
2200162 | UM-PRO PE CONTACT L2 | Contacto de tierra funcional | Contacto PE para carcasa de montaje UM-PRO para la conexión de la placa de circuitos impresos en Level 2 con el carril | 5.08 | 1 | AC | DCS | ACH | ACHDAZ | 20 | 20 | NO | PC |  | 2,58 | G | 16 | 90 | 65 | MM | 4046356547253 | 85369095 | DE | EC002779 | Imagen | Catálogo
2200163 | UM-PRO PE CONTACT L3 | Contacto de tierra funcional | Contacto PE para carcasa de montaje UM-PRO para la conexión de la placa de circuitos impresos en Level 3 con el carril | 5.08 | 1 | AC | DCS | ACH | ACHDAZ | 20 | 20 | NO | PC |  | 2,40 | G | 16 | 90 | 110 | MM | 4046356547246 | 85369095 | DE | EC002779 | Imagen | Catálogo
1310941 | UM-PRO-KIT-B108-L100-7035 | Set de carcasa | Caja de perfil (PA), clase de montaje: Montaje sobre carril DIN, medida en carril DIN: anchura: 103,8 mm, altura: 127,8 mm, profundidad: 39,45 mm, incl. 2 elementos laterales (PA), color: negro (9005), para placas de circuito impreso con anchura: 108 mm, longitud: 100 mm, superficie de la placa de circuito impreso: 8630 mm² | 10.57 | 1 | AC | DCS | ACH | ACHDAK | 1 | 1 | NO | PC | F | 118,74 | G | 59 | 186 | 116 | MM | 4063151571139 | 39169010 | DE | EC001031 | Imagen | Catálogo
1310942 | UM-PRO-KIT-B108-L120-7035 | Set de carcasa | Caja de perfil (PA), clase de montaje: Montaje sobre carril DIN, medida en carril DIN: anchura: 123,8 mm, altura: 127,8 mm, profundidad: 39,45 mm, incl. 2 elementos laterales (PA), color: negro (9005), para placas de circuito impreso con anchura: 108 mm, longitud: 120 mm, superficie de la placa de circuito impreso: 10690 mm² | 12.02 | 1 | AC | DCS | ACH | ACHDAK | 1 | 1 | NO | PC |  | 131,60 | G | 59 | 186 | 116 | MM | 4063151570439 | 39169010 | DE | EC001031 | Imagen | Catálogo
1310946 | UM-PRO-KIT-B108-L150-7035 | Set de carcasa | Caja de perfil (PA), clase de montaje: Montaje sobre carril DIN, medida en carril DIN: anchura: 153,8 mm, altura: 127,8 mm, profundidad: 39,45 mm, incl. 2 elementos laterales (PA), color: negro (9005), para placas de circuito impreso con anchura: 108 mm, longitud: 150 mm, superficie de la placa de circuito impreso: 13780 mm² | 14.2 | 1 | AC | DCS | ACH | ACHDAK | 1 | 1 | NO | PC |  | 181,40 | G | 63 | 237 | 162 | MM | 4063151571511 | 39169010 | DE | EC001031 | Imagen | Catálogo
1310948 | UM-PRO-KIT-B108-L180-7035 | Set de carcasa | Caja de perfil (PA), clase de montaje: Montaje sobre carril DIN, medida en carril DIN: anchura: 183,8 mm, altura: 127,8 mm, profundidad: 39,45 mm, incl. 2 elementos laterales (PA), color: negro (9005), para placas de circuito impreso con anchura: 108 mm, longitud: 180 mm, superficie de la placa de circuito impreso: 16870 mm² | 16.37 | 1 | AC | DCS | ACH | ACHDAK | 1 | 1 | NO | PC |  | 199,65 | G | 63 | 237 | 162 | MM | 4063151571382 | 39169010 | DE | EC001031 | Imagen | Catálogo
1310949 | UM-PRO-KIT-B108-L200-7035 | Set de carcasa | Caja de perfil (PA), clase de montaje: Montaje sobre carril DIN, medida en carril DIN: anchura: 203,8 mm, altura: 127,8 mm, profundidad: 39,45 mm, incl. 2 elementos laterales (PA), color: negro (9005), para placas de circuito impreso con anchura: 108 mm, longitud: 200 mm, superficie de la placa de circuito impreso: 18930 mm² | 17.83 | 1 | AC | DCS | ACH | ACHDAK | 1 | 1 | NO | PC | F | 211,79 | G | 63 | 238 | 162 | MM | 4063151570521 | 39169010 | DE | EC001031 | Imagen | Catálogo
1310953 | UM-PRO-KIT-B108-L250-7035 | Set de carcasa | Caja de perfil (PA), clase de montaje: Montaje sobre carril DIN, medida en carril DIN: anchura: 253,8 mm, altura: 142,3 mm, profundidad: 39,45 mm, incl. 2 elementos laterales (PA), color: negro (9005), para placas de circuito impreso con anchura: 108 mm, longitud: 250 mm, superficie de la placa de circuito impreso: 24080 mm² | 21.47 | 1 | AC | DCS | ACH | ACHDAK | 1 | 1 | NO | PC |  | 241,55 | G | 62 | 241 | 162 | MM | 4063151570231 | 39169010 | DE | EC001031 | Imagen | Catálogo
1310938 | UM-PRO-KIT-B108-L60-7035 | Set de carcasa | Caja de perfil (PA), clase de montaje: Montaje sobre carril DIN, medida en carril DIN: anchura: 63,8 mm, altura: 127,8 mm, profundidad: 39,45 mm, incl. 2 elementos laterales (PA), color: negro (9005), para placas de circuito impreso con anchura: 108 mm, longitud: 60 mm, superficie de la placa de circuito impreso: 4510 mm² | 7.66 | 1 | AC | DCS | ACH | ACHDAK | 1 | 1 | NO | PC |  | 81,30 | G | 51 | 156 | 74 | MM | 4063151571504 | 39169010 | DE | EC001031 | Imagen | Catálogo
1310939 | UM-PRO-KIT-B108-L80-7035 | Set de carcasa | Caja de perfil (PA), clase de montaje: Montaje sobre carril DIN, medida en carril DIN: anchura: 83,8 mm, altura: 127,8 mm, profundidad: 39,45 mm, incl. 2 elementos laterales (PA), color: negro (9005), para placas de circuito impreso con anchura: 108 mm, longitud: 80 mm, superficie de la placa de circuito impreso: 6570 mm² | 9.11 | 1 | AC | DCS | ACH | ACHDAK | 1 | 1 | NO | PC |  | 93,50 | G | 50 | 157 | 75 | MM | 4063151570941 | 39169010 | DE | EC001031 | Imagen | Catálogo
1310984 | UM-PRO-KIT-B122-L100-7035 | Set de carcasa | Caja de perfil (PA), clase de montaje: Montaje sobre carril DIN, medida en carril DIN: anchura: 103,8 mm, altura: 142,3 mm, profundidad: 39,45 mm, incl. 2 elementos laterales (PA), color: negro (9005), para placas de circuito impreso con anchura: 122 mm, longitud: 100 mm, superficie de la placa de circuito impreso: 9840 mm² | 12.48 | 1 | AC | DCS | ACH | ACHDAK | 1 | 1 | NO | PC |  | 125,05 | G | 60 | 187 | 116 | MM | 4063151571269 | 39169010 | DE | EC001031 | Imagen | Catálogo
1310987 | UM-PRO-KIT-B122-L120-7035 | Set de carcasa | Caja de perfil (PA), clase de montaje: Montaje sobre carril DIN, medida en carril DIN: anchura: 123,8 mm, altura: 142,3 mm, profundidad: 39,45 mm, incl. 2 elementos laterales (PA), color: negro (9005), para placas de circuito impreso con anchura: 122 mm, longitud: 120 mm, superficie de la placa de circuito impreso: 12190 mm² | 14.16 | 1 | AC | DCS | ACH | ACHDAK | 1 | 1 | NO | PC |  | 138,00 | G | 59 | 186 | 116 | MM | 4063151571016 | 39169010 | DE | EC001031 | Imagen | Catálogo
1310988 | UM-PRO-KIT-B122-L150-7035 | Set de carcasa | Caja de perfil (PA), clase de montaje: Montaje sobre carril DIN, medida en carril DIN: anchura: 153,8 mm, altura: 142,3 mm, profundidad: 39,45 mm, incl. 2 elementos laterales (PA), color: negro (9005), para placas de circuito impreso con anchura: 122 mm, longitud: 150 mm, superficie de la placa de circuito impreso: 15720 mm² | 16.66 | 1 | AC | DCS | ACH | ACHDAK | 1 | 1 | NO | PC |  | 189,26 | G | 63 | 238 | 163 | MM | 4063151570934 | 39169010 | DE | EC001031 | Imagen | Catálogo
1310989 | UM-PRO-KIT-B122-L180-7035 | Set de carcasa | Caja de perfil (PA), clase de montaje: Montaje sobre carril DIN, medida en carril DIN: anchura: 183,8 mm, altura: 142,3 mm, profundidad: 39,45 mm, incl. 2 elementos laterales (PA), color: negro (9005), para placas de circuito impreso con anchura: 122 mm, longitud: 180 mm, superficie de la placa de circuito impreso: 19240 mm² | 16.66 | 1 | AC | DCS | ACH | ACHDAK | 1 | 1 | NO | PC |  | 207,10 | G | 64 | 238 | 163 | MM | 4063151571023 | 39169010 | DE | EC001031 | Imagen | Catálogo
1310990 | UM-PRO-KIT-B122-L200-7035 | Set de carcasa | Caja de perfil (PA), clase de montaje: Montaje sobre carril DIN, medida en carril DIN: anchura: 203,8 mm, altura: 142,3 mm, profundidad: 39,45 mm, incl. 2 elementos laterales (PA), color: negro (9005), para placas de circuito impreso con anchura: 122 mm, longitud: 200 mm, superficie de la placa de circuito impreso: 21590 mm² | 20.83 | 1 | AC | DCS | ACH | ACHDAK | 1 | 1 | NO | PC |  | 222,31 | G | 64 | 238 | 163 | MM | 4063151570422 | 39169010 | DE | EC001031 | Imagen | Catálogo
1310991 | UM-PRO-KIT-B122-L250-7035 | Set de carcasa | Caja de perfil (PA), clase de montaje: Montaje sobre carril DIN, medida en carril DIN: anchura: 253,8 mm, altura: 142,3 mm, profundidad: 39,45 mm, incl. 2 elementos laterales (PA), color: negro (9005), para placas de circuito impreso con anchura: 122 mm, longitud: 250 mm, superficie de la placa de circuito impreso: 27470 mm² | 25.03 | 1 | AC | DCS | ACH | ACHDAK | 1 | 1 | NO | PC |  | 251,80 | G | 63 | 238 | 163 | MM | 4063151570897 | 39169010 | DE | EC001031 | Imagen | Catálogo
1310981 | UM-PRO-KIT-B122-L60-7035 | Set de carcasa | Caja de perfil (PA), clase de montaje: Montaje sobre carril DIN, medida en carril DIN: anchura: 63,8 mm, altura: 142,3 mm, profundidad: 39,45 mm, incl. 2 elementos laterales (PA), color: negro (9005), para placas de circuito impreso con anchura: 122 mm, longitud: 60 mm, superficie de la placa de circuito impreso: 5140 mm² | 9.13 | 1 | AC | DCS | ACH | ACHDAK | 1 | 1 | NO | PC |  | 86,30 | G | 49 | 155 | 74 | MM | 4063151570699 | 39169010 | DE | EC001031 | Imagen | Catálogo
1310983 | UM-PRO-KIT-B122-L80-7035 | Set de carcasa | Caja de perfil (PA), clase de montaje: Montaje sobre carril DIN, medida en carril DIN: anchura: 83,8 mm, altura: 142,3 mm, profundidad: 39,45 mm, incl. 2 elementos laterales (PA), color: negro (9005), para placas de circuito impreso con anchura: 122 mm, longitud: 80 mm, superficie de la placa de circuito impreso: 7490 mm² | 10.81 | 1 | AC | DCS | ACH | ACHDAK | 1 | 1 | NO | PC |  | 98,42 | G | 51 | 156 | 74 | MM | 4063151571115 | 39169010 | DE | EC001031 | Imagen | Catálogo
1310928 | UM-PRO-KIT-B72-L100-7035 | Set de carcasa | Caja de perfil (PA), clase de montaje: Montaje sobre carril DIN, medida en carril DIN: anchura: 103,8 mm, altura: 92,3 mm, profundidad: 39,45 mm, incl. 2 elementos laterales (PA), color: negro (9005), para placas de circuito impreso con anchura: 72 mm, longitud: 100 mm, superficie de la placa de circuito impreso: 5650 mm² | 7.97 | 1 | AC | DCS | ACH | ACHDAK | 1 | 1 | NO | PC | F | 93,50 | G | 52 | 128 | 123 | MM | 4063151570224 | 39169010 | DE | EC001031 | Imagen | Catálogo
1310929 | UM-PRO-KIT-B72-L120-7035 | Set de carcasa | Caja de perfil (PA), clase de montaje: Montaje sobre carril DIN, medida en carril DIN: anchura: 123,8 mm, altura: 92,3 mm, profundidad: 39,45 mm, incl. 2 elementos laterales (PA), color: negro (9005), para placas de circuito impreso con anchura: 72 mm, longitud: 120 mm, superficie de la placa de circuito impreso: 7000 mm² | 9.16 | 1 | AC | DCS | ACH | ACHDAK | 1 | 1 | NO | PC |  | 95,20 | G | 44 | 109 | 98 | MM | 4063151570880 | 39169010 | DE | EC001031 | Imagen | Catálogo
1310930 | UM-PRO-KIT-B72-L150-7035 | Set de carcasa | Caja de perfil (PA), clase de montaje: Montaje sobre carril DIN, medida en carril DIN: anchura: 153,8 mm, altura: 92,3 mm, profundidad: 39,45 mm, incl. 2 elementos laterales (PA), color: negro (9005), para placas de circuito impreso con anchura: 72 mm, longitud: 150 mm, superficie de la placa de circuito impreso: 9030 mm² | 10.94 | 1 | AC | DCS | ACH | ACHDAK | 1 | 1 | NO | PC |  | 141,57 | G | 57 | 234 | 106 | MM | 4063151571405 | 39169010 | DE | EC001031 | Imagen | Catálogo
1310932 | UM-PRO-KIT-B72-L180-7035 | Set de carcasa | Caja de perfil (PA), clase de montaje: Montaje sobre carril DIN, medida en carril DIN: anchura: 183,8 mm, altura: 92,3 mm, profundidad: 39,45 mm, incl. 2 elementos laterales (PA), color: negro (9005), para placas de circuito impreso con anchura: 72 mm, longitud: 180 mm, superficie de la placa de circuito impreso: 11050 mm² | 12.74 | 1 | AC | DCS | ACH | ACHDAK | 1 | 1 | NO | PC |  | 158,07 | G | 56 | 235 | 106 | MM | 4063151571429 | 39169010 | DE | EC001031 | Imagen | Catálogo
1310933 | UM-PRO-KIT-B72-L200-7035 | Set de carcasa | Caja de perfil (PA), clase de montaje: Montaje sobre carril DIN, medida en carril DIN: anchura: 203,8 mm, altura: 92,3 mm, profundidad: 39,45 mm, incl. 2 elementos laterales (PA), color: negro (9005), para placas de circuito impreso con anchura: 72 mm, longitud: 200 mm, superficie de la placa de circuito impreso: 12400 mm² | 13.91 | 1 | AC | DCS | ACH | ACHDAK | 1 | 1 | NO | PC |  | 162,50 | G | 55 | 235 | 105 | MM | 4063151571412 | 39169010 | DE | EC001031 | Imagen | Catálogo
1310935 | UM-PRO-KIT-B72-L250-7035 | Set de carcasa | Caja de perfil (PA), clase de montaje: Montaje sobre carril DIN, medida en carril DIN: anchura: 253,8 mm, altura: 92,3 mm, profundidad: 39,45 mm, incl. 2 elementos laterales (PA), color: negro (9005), para placas de circuito impreso con anchura: 72 mm, longitud: 250 mm, superficie de la placa de circuito impreso: 15780 mm² | 16.89 | 1 | AC | DCS | ACH | ACHDAK | 1 | 1 | NO | PC |  | 212,78 | G | 64 | 239 | 163 | MM | 4063151563493 | 39169010 | DE | EC001031 | Imagen | Catálogo
1310823 | UM-PRO-KIT-B72-L60-7035 | Set de carcasa | Caja de perfil (PA), clase de montaje: Montaje sobre carril DIN, medida en carril DIN: anchura: 63,8 mm, altura: 92,3 mm, profundidad: 39,45 mm, incl. 2 elementos laterales (PA), color: negro (9005), para placas de circuito impreso con anchura: 72 mm, longitud: 60 mm, superficie de la placa de circuito impreso: 2950 mm² | 5.6 | 1 | AC | DCS | ACH | ACHDAK | 1 | 1 | NO | PC |  | 69,62 | G | 49 | 155 | 74 | MM | 4063151570248 | 39169010 | DE | EC001031 | Imagen | Catálogo
1310926 | UM-PRO-KIT-B72-L80-7035 | Set de carcasa | Caja de perfil (PA), clase de montaje: Montaje sobre carril DIN, medida en carril DIN: anchura: 83,8 mm, altura: 92,3 mm, profundidad: 39,45 mm, incl. 2 elementos laterales (PA), color: negro (9005), para placas de circuito impreso con anchura: 72 mm, longitud: 80 mm, superficie de la placa de circuito impreso: 4300 mm² | 6.79 | 1 | AC | DCS | ACH | ACHDAK | 1 | 1 | NO | PC |  | 80,00 | G | 49 | 156 | 74 | MM | 4063151571122 | 39169010 | DE | EC001031 | Imagen | Catálogo
1456980 | UM-PRO-SKT-B108-L120-7035 | Set de carcasa | Caja de perfil (PA), clase de montaje: Montaje sobre carril DIN, medida en carril DIN: anchura: 123,8 mm, altura: 127,8 mm, profundidad: 39,45 mm, incl. 2 elementos laterales (PA), color: negro (9005), para placas de circuito impreso con anchura: 108 mm, longitud: 120 mm, superficie de la placa de circuito impreso: 10690 mm² | 13.46 | 1 | AC | DCS | ACH | ACHDAK | 1 | 1 | NO | PC |  | 131,10 | G | 60 | 189 | 118 | MM | 4063151855185 | 39169010 | DE | EC001031 | Imagen | Catálogo
1456984 | UM-PRO-SKT-B122-L200-7035 | Set de carcasa | Caja de perfil (PA), clase de montaje: Montaje sobre carril DIN, medida en carril DIN: anchura: 203,8 mm, altura: 142,3 mm, profundidad: 39,45 mm, incl. 2 elementos laterales (PA), color: negro (9005), para placas de circuito impreso con anchura: 122 mm, longitud: 200 mm, superficie de la placa de circuito impreso: 21590 mm² | 23.46 | 1 | AC | DCS | ACH | ACHDAK | 1 | 1 | NO | PC | F | 206,20 | G | 65 | 238 | 163 | MM | 4063151854751 | 39169010 | DE | EC001031 | Imagen | Catálogo
1456975 | UM-PRO-SKT-B72-L60-7035 | Set de carcasa | Caja de perfil (PA), clase de montaje: Montaje sobre carril DIN, medida en carril DIN: anchura: 63,8 mm, altura: 92,3 mm, profundidad: 39,45 mm, incl. 2 elementos laterales (PA), color: negro (9005), para placas de circuito impreso con anchura: 72 mm, longitud: 60 mm, superficie de la placa de circuito impreso: 2950 mm² | 6.23 | 1 | AC | DCS | ACH | ACHDAK | 1 | 1 | NO | PC |  | 73,00 | G | 50 | 156 | 69 | MM | 4063151855314 | 39169010 | DE | EC001031 | Imagen | Catálogo
2955593 | UM-SE | Elemento lateral | Elemento lateral, para colocar al final del elemento base UM-BEFE en ambos lados | 169.31 | 100 | AC | DCS | ACH | ACHDDA | 10 | 10 | NO | PC |  | 3,16 | G | 24 | 185 | 188 | MM | 4017918085568 | 85369010 | PL | EC002779 | Imagen | Catálogo
2958147 | UM-SE 1 | Elemento lateral | Elemento lateral, para colocar al final del elemento base UM-BEFE en ambos lados | 169.31 | 100 | AC | DCS | ACH | ACHDDA | 10 | 10 | NO | PC |  | 2,98 | G | 20 | 185 | 197 | MM | 4017918086084 | 85472000 | PL | EC002779 | Imagen | Catálogo
2909824 | UM-SE 1 BK | Elemento lateral | Cajas de perfil extruido, Elemento lateral | 169.31 | 100 | AC | DCS | ACH | ACHDDA | 10 | 10 | NO | PC |  | 2,84 | G | 30 | 180 | 120 | MM | 4017918412975 | 85369010 | PL | EC002779 | Imagen | Catálogo
2959405 | UM-SE 1 BU (VPE 500) | Elemento lateral | Cajas de perfil extruido, Elemento lateral | 179.91 | 100 | AC | DCS | ACH | ACHDDA | 500 | 1 | SÍ | PC | F | 2,70 | G | 290 | 395 | 260 | MM | 4017918280048 | 85369010 | PL | EC002779 | Imagen | Catálogo
2203919 | UM-SE 1 GY 7042 | Elemento lateral | Cajas de perfil extruido, Elemento lateral | 162.78 | 100 | AC | DCS | ACH | ACHDDA | 10 | 500 | NO | PC | F | 2,93 | G | 0 | 0 | 0 | MM | 4055626459110 | 85389099 | PL | EC002779 | Imagen | Catálogo
2906348 | UM-SE 1-O.LOGO | Elemento lateral | Cajas de perfil extruido, Elemento lateral | 178.54 | 100 | AC | DCS | ACH | ACHDDA | 10 | 10 | NO | PC |  | 3,14 | G | 0 | 0 | 0 | MM | 4017918277482 | 85369010 | PL | EC002779 | Imagen | Catálogo
2907415 | UM-SE BEIGE S25 | Elemento lateral | Cajas de perfil extruido, Elemento lateral, color: beige (7032) | 166.07 | 100 | AC | DCS | ACH | ACHDDA | 100 | 1 | SÍ | PC |  | 3.68 | G | 0 | 0 | 0 |  | 4017918277765 | 85369010 | PL | EC002779 | Imagen | Catálogo
2958752 | UM-SE GY | Elemento lateral | Cajas de perfil extruido, Elemento lateral | 178.54 | 100 | AC | DCS | ACH | ACHDDA | 10 | 10 | NO | PC | F | 3,29 | G | 0 | 0 | 0 | MM | 4017918279905 | 85369010 | PL | EC002779 | Imagen | Catálogo
2955616 | UM-SE-A60 | Elemento lateral | Elemento lateral, ejecución alta, para la terminación a ambos lados del elemento de base UM-BEFE, para cobertor en U de 60 mm de anchura | 3.71 | 1 | AC | DCS | ACH | ACHDDA | 10 | 10 | NO | PC |  | 12,85 | G | 63 | 160 | 210 | MM | 4017918085582 | 85369010 | PL | EC002779 | Imagen | Catálogo
2956893 | UM-SE-A60-R | Elemento lateral | Elemento lateral, ejecución alta, para la terminación a ambos lados del elemento de base UM-BEFE, con ranuras-guía para tarjetas dispuestas verticalmente, para cobertor en U de 60 mm de anchura | 3.71 | 1 | AC | DCS | ACH | ACHDDA | 10 | 10 | NO | PC | F | 15,10 | G | 30 | 280 | 160 | MM | 4017918085988 | 85369010 | PL | EC002779 | Imagen | Catálogo
2697178 | UM-SE-A60-R BK | Elemento lateral | Cajas de perfil extruido, Elemento lateral | 3.59 | 1 | AC | DCS | ACH | ACHDDA | 10 | 10 | NO | PC | F | 14,84 | G | 0 | 0 | 0 |  | 4017918981433 | 85389099 | PL | EC002779 |  | Catálogo
2955603 | UM-SE-A73 | Elemento lateral | Elemento lateral, ejecución alta, para la terminación a ambos lados del elemento de base UM-BEFE, para cobertor en U de 73 mm de anchura | 4.07 | 1 | AC | DCS | ACH | ACHDDA | 10 | 10 | NO | PC |  | 14,09 | G | 73 | 160 | 285 | MM | 4017918085575 | 85369010 | PL | EC002779 | Imagen | Catálogo
2962256 | UM-SE-A73/N | Elemento lateral | Elemento lateral, ejecución baja, para cobertor en U con una anchura de 73 mm | 3.95 | 1 | AC | DCS | ACH | ACHDDA | 10 | 10 | NO | PC |  | 8,94 | G | 25 | 160 | 205 | MM | 4017918130978 | 85369010 | PL | EC002779 | Imagen | Catálogo
2956741 | UM-SE-A73-R | Elemento lateral | Elemento lateral, ejecución alta, para la terminación a ambos lados del elemento de base UM-BEFE, con ranuras-guía para tarjetas dispuestas verticalmente, para cobertor en U de 73 mm de anchura | 4.07 | 1 | AC | DCS | ACH | ACHDDA | 10 | 10 | NO | PC | F | 18,60 | G | 30 | 280 | 160 | MM | 4017918085940 | 85369010 | PL | EC002779 | Imagen | Catálogo
2906254 | UM-SE-A73-R BK | Elemento lateral | Elemento lateral, ejecución alta, para la terminación a ambos lados del elemento de base UM-BEFE, con ranuras-guía para tarjetas dispuestas verticalmente, para cobertor en U de 73 mm de anchura | 4.19 | 1 | AC | DCS | ACH | ACHDDA | 10 | 10 | NO | PC |  | 17,34 | G | 45 | 190 | 130 | MM | 4017918349516 | 85369010 | PL | EC002779 |  | Catálogo
1765768 | UMSTBHK 2,5/10-G | Conector para carril | Conector para carril, sección nominal: 2,5 mm², color: verde, corriente nominal: 12 A, tensión nominal (III/2): 320 V, superficie de contacto: Sn, tipo de conexión del contacto: Macho, número de potenciales: 10, número de filas: 1, número de polos: 10, número de conexiones: 10, familia de artículos: UMSTBHK 2,5/..-G, paso: 5 mm, tipo de conexión: Conexión por tornillo con cápsula de tracción, forma de sujeción de tornillos: L Ranura longitudinal, dirección de conexión conductor/placa de circuito impreso: 0 °, número de pines de soldadura por potencial: 1, sistema enchufable: COMBICON MSTB 2,5, bloqueo: sin, tipo de sujeción: sin, tipo de embalaje: empaquetado en caja | 1210.48 | 100 | AA | PCB Connectors (PCC) | AAC | AACMAB | 50 | 50 | NO | PC |  | 25,25 | G | 195 | 182 | 116 | MM | 4017918031794 | 85366990 | IN | EC000897 | Imagen | Catálogo
1783753 | UMSTBHK 2,5/10-G BD:10-1 | Conector para carril | Conector para carril, sección nominal: 2,5 mm², color: verde, corriente nominal: 12 A, tensión nominal (III/2): 320 V, superficie de contacto: Sn, tipo de conexión del contacto: Macho, número de potenciales: 10, número de filas: 1, número de polos: 10, número de conexiones: 10, familia de artículos: UMSTBHK 2,5/..-G, paso: 5 mm, tipo de conexión: Conexión por tornillo con cápsula de tracción, forma de sujeción de tornillos: L Ranura longitudinal, dirección de conexión conductor/placa de circuito impreso: 0 °, número de pines de soldadura por potencial: 1, sistema enchufable: COMBICON MSTB 2,5, bloqueo: sin, tipo de sujeción: sin, tipo de embalaje: empaquetado en caja | 1293.8 | 100 | AA | PCB Connectors (PCC) | AAC | AACMAB | 50 | 50 | NO | PC |  | 25,27 | G | 194 | 179 | 113 | MM | 4017918217570 | 85366990 | DE | EC000897 | Imagen | Catálogo
1834657 | UMSTBHK 2,5/10-G BD:1-10 | Conector para carril | Conector para carril, sección nominal: 2,5 mm², color: verde, corriente nominal: 12 A, tensión nominal (III/2): 320 V, superficie de contacto: Sn, tipo de conexión del contacto: Macho, número de potenciales: 10, número de filas: 1, número de polos: 10, número de conexiones: 10, familia de artículos: UMSTBHK 2,5/..-G, paso: 5 mm, tipo de conexión: Conexión por tornillo con cápsula de tracción, forma de sujeción de tornillos: L Ranura longitudinal, dirección de conexión conductor/placa de circuito impreso: 0 °, número de pines de soldadura por potencial: 1, sistema enchufable: COMBICON MSTB 2,5, bloqueo: sin, tipo de sujeción: sin, tipo de embalaje: empaquetado en caja | 1293.8 | 100 | AA | PCB Connectors (PCC) | AAC | AACMAB | 50 | 50 | NO | PC |  | 25,60 | G | 195 | 182 | 116 | MM | 4017918214890 | 85366990 | DE | EC000897 | Imagen | Catálogo
1788114 | UMSTBVK 2,5/ 2-G-5,08 | Conector para carril | Conector para carril, sección nominal: 2,5 mm², color: verde, corriente nominal: 12 A, tensión nominal (III/2): 320 V, superficie de contacto: Sn, tipo de conexión del contacto: Macho, número de potenciales: 2, número de filas: 1, número de polos: 2, número de conexiones: 2, familia de artículos: UMSTBVK 2,5/..-G, paso: 5,08 mm, tipo de conexión: Conexión por tornillo con cápsula de tracción, forma de sujeción de tornillos: L Ranura longitudinal, montaje: Montaje sobre carril DIN, dirección de conexión conductor/placa de circuito impreso: 0 °, número de pines de soldadura por potencial: 1, sistema enchufable: COMBICON MSTB 2,5, bloqueo: sin, tipo de sujeción: sin, tipo de embalaje: empaquetado en caja | 263.52 | 100 | AA | PCB Connectors (PCC) | AAC | AACMFC | 50 | 50 | NO | PC |  | 9,31 | G | 93 | 136 | 114 | MM | 4017918043179 | 85366990 | PL | EC000897 | Imagen | Catálogo
1877016 | UMSTBVK 2,5/ 2-G-5,08BDQSO:2-1 | DIN rail connector | DIN rail connector, color: green, number of positions: 2, product range: UMSTBVK 2,5/..-G, pitch: 5.08 mm, screw head form: L Slotted, mounting: DIN rail mounting, type of packaging: packed in cardboard | 269.62 | 100 | AA | PCB Connectors (PCC) | AAC | AACMFC | 50 | 1000 | NO | PC |  | 9,31 | g | 0 | 0 | 0 | 0 | 4067923540651 | 85366990 | PL |  |  | Catálogo
1787924 | UMSTBVK 2,5/ 2-GF-5,08 | Conector para carril | Conector para carril, sección nominal: 2,5 mm², color: verde, corriente nominal: 12 A, tensión nominal (III/2): 320 V, superficie de contacto: Sn, tipo de conexión del contacto: Macho, número de potenciales: 2, número de filas: 1, número de polos: 2, número de conexiones: 2, familia de artículos: UMSTBVK 2,5/..-GF, paso: 5,08 mm, tipo de conexión: Conexión por tornillo con cápsula de tracción, forma de sujeción de tornillos: L Ranura longitudinal, montaje: Montaje sobre carril DIN, dirección de conexión conductor/placa de circuito impreso: 0 °, número de pines de soldadura por potencial: 1, sistema enchufable: COMBICON MSTB 2,5, Orientación de la cara enchufable: Estándar, bloqueo: Bloqueo por tornillo, tipo de sujeción: Sujeción aérea (rosca), tipo de embalaje: empaquetado en caja | 415.87 | 100 | AA | PCB Connectors (PCC) | AAC | AACMFD | 50 | 50 | NO | PC |  | 10,33 | G | 93 | 179 | 115 | MM | 4017918042981 | 85366990 | PL | EC000897 | Imagen | Catálogo
1575311 | UMSTBVK 2,5/ 2-GF-5,08 BD2,1SO | Conector para carril | Conector para carril, sección nominal: 2,5 mm², color: verde, corriente nominal: 12 A, tensión nominal (III/2): 320 V, superficie de contacto: Sn, tipo de conexión del contacto: Macho, número de filas: 1, número de polos: 2, familia de artículos: UMSTBVK 2,5/..-GF, paso: 5,08 mm, tipo de conexión: Conexión por tornillo con cápsula de tracción, forma de sujeción de tornillos: L Ranura longitudinal, montaje: Montaje sobre carril DIN, dirección de conexión conductor/placa de circuito impreso: 0 °, número de pines de soldadura por potencial: 1, sistema enchufable: COMBICON MSTB 2,5, Orientación de la cara enchufable: Estándar, bloqueo: Bloqueo por tornillo, tipo de sujeción: Sujeción aérea (rosca), tipo de embalaje: empaquetado en caja | 432.54 | 100 | AA | PCB Connectors (PCC) | AAC | AACMFD | 50 | 1000 | NO | PC | F | 10,42 | G | 93 | 181 | 116 | MM | 4067923064287 | 85366990 | PL | EC000897 | Imagen | Catálogo
1788127 | UMSTBVK 2,5/ 3-G-5,08 | Conector para carril | Conector para carril, sección nominal: 2,5 mm², color: verde, corriente nominal: 12 A, tensión nominal (III/2): 320 V, superficie de contacto: Sn, tipo de conexión del contacto: Macho, número de potenciales: 3, número de filas: 1, número de polos: 3, número de conexiones: 3, familia de artículos: UMSTBVK 2,5/..-G, paso: 5,08 mm, tipo de conexión: Conexión por tornillo con cápsula de tracción, forma de sujeción de tornillos: L Ranura longitudinal, montaje: Montaje sobre carril DIN, dirección de conexión conductor/placa de circuito impreso: 0 °, número de pines de soldadura por potencial: 1, sistema enchufable: COMBICON MSTB 2,5, bloqueo: sin, tipo de sujeción: sin, tipo de embalaje: empaquetado en caja | 392.31 | 100 | AA | PCB Connectors (PCC) | AAC | AACMFC | 50 | 50 | NO | PC |  | 11,43 | G | 93 | 181 | 116 | MM | 4017918043186 | 85366990 | PL | EC000897 | Imagen | Catálogo
1787937 | UMSTBVK 2,5/ 3-GF-5,08 | Conector para carril | Conector para carril, sección nominal: 2,5 mm², color: verde, corriente nominal: 12 A, tensión nominal (III/2): 320 V, superficie de contacto: Sn, tipo de conexión del contacto: Macho, número de potenciales: 3, número de filas: 1, número de polos: 3, número de conexiones: 3, familia de artículos: UMSTBVK 2,5/..-GF, paso: 5,08 mm, tipo de conexión: Conexión por tornillo con cápsula de tracción, forma de sujeción de tornillos: L Ranura longitudinal, montaje: Montaje sobre carril DIN, dirección de conexión conductor/placa de circuito impreso: 0 °, número de pines de soldadura por potencial: 1, sistema enchufable: COMBICON MSTB 2,5, Orientación de la cara enchufable: Estándar, bloqueo: Bloqueo por tornillo, tipo de sujeción: Sujeción aérea (rosca), tipo de embalaje: empaquetado en caja | 544.66 | 100 | AA | PCB Connectors (PCC) | AAC | AACMFD | 50 | 50 | NO | PC |  | 12,85 | G | 93 | 181 | 116 | MM | 4017918042998 | 85366990 | PL | EC000897 | Imagen | Catálogo
1788130 | UMSTBVK 2,5/ 4-G-5,08 | Conector para carril | Conector para carril, sección nominal: 2,5 mm², color: verde, corriente nominal: 12 A, tensión nominal (III/2): 320 V, superficie de contacto: Sn, tipo de conexión del contacto: Macho, número de potenciales: 4, número de filas: 1, número de polos: 4, número de conexiones: 4, familia de artículos: UMSTBVK 2,5/..-G, paso: 5,08 mm, tipo de conexión: Conexión por tornillo con cápsula de tracción, forma de sujeción de tornillos: L Ranura longitudinal, montaje: Montaje sobre carril DIN, dirección de conexión conductor/placa de circuito impreso: 0 °, número de pines de soldadura por potencial: 1, sistema enchufable: COMBICON MSTB 2,5, bloqueo: sin, tipo de sujeción: sin, tipo de embalaje: empaquetado en caja | 521.09 | 100 | AA | PCB Connectors (PCC) | AAC | AACMFC | 50 | 50 | NO | PC |  | 13,72 | G | 93 | 181 | 116 | MM | 4017918043193 | 85366990 | PL | EC000897 | Imagen | Catálogo
1787940 | UMSTBVK 2,5/ 4-GF-5,08 | Conector para carril | Conector para carril, sección nominal: 2,5 mm², color: verde, corriente nominal: 12 A, tensión nominal (III/2): 320 V, superficie de contacto: Sn, tipo de conexión del contacto: Macho, número de potenciales: 4, número de filas: 1, número de polos: 4, número de conexiones: 4, familia de artículos: UMSTBVK 2,5/..-GF, paso: 5,08 mm, tipo de conexión: Conexión por tornillo con cápsula de tracción, forma de sujeción de tornillos: L Ranura longitudinal, montaje: Montaje sobre carril DIN, dirección de conexión conductor/placa de circuito impreso: 0 °, número de pines de soldadura por potencial: 1, sistema enchufable: COMBICON MSTB 2,5, Orientación de la cara enchufable: Estándar, bloqueo: Bloqueo por tornillo, tipo de sujeción: Sujeción aérea (rosca), tipo de embalaje: empaquetado en caja | 673.44 | 100 | AA | PCB Connectors (PCC) | AAC | AACMFD | 50 | 50 | NO | PC |  | 14,61 | G | 86 | 192 | 140 | MM | 4017918043001 | 85366990 | PL | EC000897 | Imagen | Catálogo
1575312 | UMSTBVK 2,5/ 4-GF-5,08 BD4-1SO | Conector para carril | Conector para carril, sección nominal: 2,5 mm², color: verde, corriente nominal: 12 A, tensión nominal (III/2): 320 V, superficie de contacto: Sn, tipo de conexión del contacto: Macho, número de filas: 1, número de polos: 4, familia de artículos: UMSTBVK 2,5/..-GF, paso: 5,08 mm, tipo de conexión: Conexión por tornillo con cápsula de tracción, forma de sujeción de tornillos: L Ranura longitudinal, montaje: Montaje sobre carril DIN, dirección de conexión conductor/placa de circuito impreso: 0 °, número de pines de soldadura por potencial: 1, sistema enchufable: COMBICON MSTB 2,5, Orientación de la cara enchufable: Estándar, bloqueo: Bloqueo por tornillo, tipo de sujeción: Sujeción aérea (rosca), tipo de embalaje: empaquetado en caja | 706.77 | 100 | AA | PCB Connectors (PCC) | AAC | AACMFD | 50 | 1000 | NO | PC | F | 14,61 | G | 86 | 192 | 140 | MM | 4067923064355 | 85366990 | PL | EC000897 | Imagen | Catálogo
1788143 | UMSTBVK 2,5/ 5-G-5,08 | Conector para carril | Conector para carril, sección nominal: 2,5 mm², color: verde, corriente nominal: 12 A, tensión nominal (III/2): 320 V, superficie de contacto: Sn, tipo de conexión del contacto: Macho, número de potenciales: 5, número de filas: 1, número de polos: 5, número de conexiones: 5, familia de artículos: UMSTBVK 2,5/..-G, paso: 5,08 mm, tipo de conexión: Conexión por tornillo con cápsula de tracción, forma de sujeción de tornillos: L Ranura longitudinal, montaje: Montaje sobre carril DIN, dirección de conexión conductor/placa de circuito impreso: 0 °, número de pines de soldadura por potencial: 1, sistema enchufable: COMBICON MSTB 2,5, bloqueo: sin, tipo de sujeción: sin, tipo de embalaje: empaquetado en caja | 649.88 | 100 | AA | PCB Connectors (PCC) | AAC | AACMFC | 50 | 50 | NO | PC |  | 19,40 | G | 91 | 271 | 114 | MM | 4017918043209 | 85366990 | PL | EC000897 | Imagen | Catálogo
1877014 | UMSTBVK 2,5/ 5-G-5,08BDQSO:5-1 | DIN rail connector | DIN rail connector, color: green, number of positions: 5, product range: UMSTBVK 2,5/..-G, pitch: 5.08 mm, screw head form: L Slotted, mounting: DIN rail mounting, type of packaging: packed in cardboard | 670.47 | 100 | AA | PCB Connectors (PCC) | AAC | AACMFC | 50 | 1000 | NO | PC |  | 19,14 | g | 0 | 0 | 0 | 0 | 4067923540859 | 85366990 | PL |  |  | Catálogo
1787953 | UMSTBVK 2,5/ 5-GF-5,08 | Conector para carril | Conector para carril, sección nominal: 2,5 mm², color: verde, corriente nominal: 12 A, tensión nominal (III/2): 320 V, superficie de contacto: Sn, tipo de conexión del contacto: Macho, número de potenciales: 5, número de filas: 1, número de polos: 5, número de conexiones: 5, familia de artículos: UMSTBVK 2,5/..-GF, paso: 5,08 mm, tipo de conexión: Conexión por tornillo con cápsula de tracción, forma de sujeción de tornillos: L Ranura longitudinal, montaje: Montaje sobre carril DIN, dirección de conexión conductor/placa de circuito impreso: 0 °, número de pines de soldadura por potencial: 1, sistema enchufable: COMBICON MSTB 2,5, Orientación de la cara enchufable: Estándar, bloqueo: Bloqueo por tornillo, tipo de sujeción: Sujeción aérea (rosca), tipo de embalaje: empaquetado en caja | 802.23 | 100 | AA | PCB Connectors (PCC) | AAC | AACMFD | 50 | 50 | NO | PC |  | 21,28 | G | 193 | 179 | 114 | MM | 4017918043018 | 85366990 | PL | EC000897 | Imagen | Catálogo
1684808 | UMSTBVK 2,5/ 5-GF-5,08 BD:1-9 | Conector para carril | Conector para carril, sección nominal: 2,5 mm², color: verde, corriente nominal: 12 A, tensión nominal (III/2): 320 V, superficie de contacto: Sn, tipo de conexión del contacto: Macho, número de filas: 1, número de polos: 5, familia de artículos: UMSTBVK 2,5/..-GF, paso: 5,08 mm, tipo de conexión: Conexión por tornillo con cápsula de tracción, forma de sujeción de tornillos: L Ranura longitudinal, montaje: Montaje sobre carril DIN, dirección de conexión conductor/placa de circuito impreso: 0 °, número de pines de soldadura por potencial: 1, sistema enchufable: COMBICON MSTB 2,5, Orientación de la cara enchufable: Estándar, bloqueo: Bloqueo por tornillo, tipo de sujeción: Sujeción aérea (rosca), tipo de embalaje: empaquetado en caja | 843.89 | 100 | AA | PCB Connectors (PCC) | AAC | AACMFD | 50 | 1000 | NO | PC |  | 20,81 | G |  |  |  |  | 4067923241817 | 85366990 | PL | EC000897 |  | Catálogo
1714775 | UMSTBVK 2,5/ 5-GF-5,08 BDWH:-5 | Conector para carril | Conector para carril, sección nominal: 2,5 mm², color: verde, corriente nominal: 12 A, tensión nominal (III/2): 320 V, superficie de contacto: Sn, tipo de conexión del contacto: Macho, número de potenciales: 5, número de filas: 1, número de polos: 5, número de conexiones: 5, familia de artículos: UMSTBVK 2,5/..-GF, paso: 5,08 mm, tipo de conexión: Conexión por tornillo con cápsula de tracción, forma de sujeción de tornillos: L Ranura longitudinal, montaje: Montaje sobre carril DIN, dirección de conexión conductor/placa de circuito impreso: 0 °, número de pines de soldadura por potencial: 1, sistema enchufable: COMBICON MSTB 2,5, Orientación de la cara enchufable: Estándar, bloqueo: Bloqueo por tornillo, tipo de sujeción: Sujeción aérea (rosca), tipo de embalaje: empaquetado en caja | 843.89 | 100 | AA | PCB Connectors (PCC) | AAC | AACMFD | 50 | 100 | NO | PC | F | 20,67 | G | 195 | 182 | 116 | MM | 4055626426686 | 85366990 | PL | EC000897 | Imagen | Catálogo
1833849 | UMSTBVK 2,5/ 5-ST-5,08 | Conector para carril | Conector para carril, sección nominal: 2,5 mm², color: verde, corriente nominal: 12 A, tensión nominal (III/2): 320 V, superficie de contacto: Sn, tipo de conexión del contacto: Hembra, número de potenciales: 5, número de filas: 1, número de polos: 5, número de conexiones: 5, familia de artículos: UMSTBVK 2,5/..-ST, paso: 5,08 mm, tipo de conexión: Conexión por tornillo con cápsula de tracción, forma de sujeción de tornillos: L Ranura longitudinal, montaje: Montaje sobre carril DIN, dirección de conexión conductor/placa de circuito impreso: 0 °, sistema enchufable: COMBICON MSTB 2,5, bloqueo: sin, tipo de sujeción: sin, tipo de embalaje: empaquetado en caja | 649.88 | 100 | AA | PCB Connectors (PCC) | AAC | AACMGC | 50 | 50 | NO | PC |  | 19,38 | G | 92 | 270 | 114 | MM | 4017918110581 | 85366990 | PL | EC000897 | Imagen | Catálogo
1343415 | UMSTBVK 2,5/ 5-ST-5,08BD-1SOMQ | Conector para carril | Conector para carril, sección nominal: 2,5 mm², color: verde, corriente nominal: 12 A, tensión nominal (III/2): 320 V, superficie de contacto: Sn, tipo de conexión del contacto: Macho, número de filas: 1, número de polos: 5, familia de artículos: UMSTBVK 2,5/..-ST, paso: 5,08 mm, tipo de conexión: Conexión por tornillo con cápsula de tracción, forma de sujeción de tornillos: L Ranura longitudinal, montaje: Montaje sobre carril DIN, dirección de conexión conductor/placa de circuito impreso: 0 °, número de pines de soldadura por potencial: 1, sistema enchufable: COMBICON MSTB 2,5, bloqueo: sin, tipo de sujeción: sin, tipo de embalaje: empaquetado en caja | 829.84 | 100 | AA | PCB Connectors (PCC) | AAC | AACMGC | 50 | 50 | NO | PC |  | 19,38 | G |  |  |  |  | 4063151655815 | 85366990 | PL | EC000897 |  | Catálogo
1859205 | UMSTBVK 2,5/ 5-STF-5,08 | Conector para carril | Conector para carril, sección nominal: 2,5 mm², color: verde, corriente nominal: 12 A, tensión nominal (III/2): 320 V, superficie de contacto: Sn, tipo de conexión del contacto: Hembra, número de potenciales: 5, número de filas: 1, número de polos: 5, número de conexiones: 5, familia de artículos: UMSTBVK 2,5/..-STF, paso: 5,08 mm, tipo de conexión: Conexión por tornillo con cápsula de tracción, forma de sujeción de tornillos: L Ranura longitudinal, montaje: Montaje sobre carril DIN, dirección de conexión conductor/placa de circuito impreso: 0 °, sistema enchufable: COMBICON MSTB 2,5, bloqueo: Bloqueo por tornillo, tipo de sujeción: Sujeción aérea (tornillo), tipo de embalaje: empaquetado en caja | 792.71 | 100 | AA | PCB Connectors (PCC) | AAC | AACMGD | 50 | 50 | NO | PC |  | 20,93 | G | 95 | 269 | 114 | MM | 4017918106263 | 85366990 | PL | EC000897 | Imagen | Catálogo
1775233 | UMSTBVK 2,5/ 5-STF-5,08BDNZ326 | Conector para carril | Conector para carril, sección nominal: 2,5 mm², color: verde, corriente nominal: 12 A, tensión nominal (III/2): 320 V, superficie de contacto: Sn, tipo de conexión del contacto: Hembra, número de potenciales: 3, número de filas: 1, número de polos: 5, número de conexiones: 3, familia de artículos: UMSTBVK 2,5/..-STF, paso: 5,08 mm, tipo de conexión: Conexión por tornillo con cápsula de tracción, forma de sujeción de tornillos: L Ranura longitudinal, montaje: Montaje sobre carril DIN, dirección de conexión conductor/placa de circuito impreso: 0 °, sistema enchufable: COMBICON MSTB 2,5, bloqueo: Bloqueo por tornillo, tipo de sujeción: Sujeción aérea (tornillo), tipo de embalaje: empaquetado en caja | 834.37 | 100 | AA | PCB Connectors (PCC) | AAC | AACMGD | 50 | 50 | NO | PC |  | 17,89 | G | 91 | 271 | 114 | MM | 4046356492348 | 85366990 | PL | EC000897 | Imagen | Catálogo
1788156 | UMSTBVK 2,5/ 6-G-5,08 | Conector para carril | Conector para carril, sección nominal: 2,5 mm², color: verde, corriente nominal: 12 A, tensión nominal (III/2): 320 V, superficie de contacto: Sn, tipo de conexión del contacto: Macho, número de potenciales: 6, número de filas: 1, número de polos: 6, número de conexiones: 6, familia de artículos: UMSTBVK 2,5/..-G, paso: 5,08 mm, tipo de conexión: Conexión por tornillo con cápsula de tracción, forma de sujeción de tornillos: L Ranura longitudinal, montaje: Montaje sobre carril DIN, dirección de conexión conductor/placa de circuito impreso: 0 °, número de pines de soldadura por potencial: 1, sistema enchufable: COMBICON MSTB 2,5, bloqueo: sin, tipo de sujeción: sin, tipo de embalaje: empaquetado en caja | 778.66 | 100 | AA | PCB Connectors (PCC) | AAC | AACMFC | 50 | 50 | NO | PC |  | 22,04 | G | 195 | 182 | 116 | MM | 4017918043216 | 85366990 | PL | EC000897 | Imagen | Catálogo
1877015 | UMSTBVK 2,5/ 6-G-5,08BDQSO:6-1 | DIN rail connector | DIN rail connector, color: green, number of positions: 6, product range: UMSTBVK 2,5/..-G, pitch: 5.08 mm, screw head form: L Slotted, mounting: DIN rail mounting, type of packaging: packed in cardboard | 804.08 | 100 | AA | PCB Connectors (PCC) | AAC | AACMFC | 50 | 1000 | NO | PC |  | 21,33 | g | 0 | 0 | 0 | 0 | 4067923540088 | 85366990 | PL |  |  | Catálogo
1787966 | UMSTBVK 2,5/ 6-GF-5,08 | Conector para carril | Conector para carril, sección nominal: 2,5 mm², color: verde, corriente nominal: 12 A, tensión nominal (III/2): 320 V, superficie de contacto: Sn, tipo de conexión del contacto: Macho, número de potenciales: 6, número de filas: 1, número de polos: 6, número de conexiones: 6, familia de artículos: UMSTBVK 2,5/..-GF, paso: 5,08 mm, tipo de conexión: Conexión por tornillo con cápsula de tracción, forma de sujeción de tornillos: L Ranura longitudinal, montaje: Montaje sobre carril DIN, dirección de conexión conductor/placa de circuito impreso: 0 °, número de pines de soldadura por potencial: 1, sistema enchufable: COMBICON MSTB 2,5, Orientación de la cara enchufable: Estándar, bloqueo: Bloqueo por tornillo, tipo de sujeción: Sujeción aérea (rosca), tipo de embalaje: empaquetado en caja | 931.01 | 100 | AA | PCB Connectors (PCC) | AAC | AACMFD | 50 | 50 | NO | PC |  | 23,50 | G | 199 | 180 | 115 | MM | 4017918043025 | 85366990 | PL | EC000897 | Imagen | Catálogo
1833852 | UMSTBVK 2,5/ 6-ST-5,08 | Conector para carril | Conector para carril, sección nominal: 2,5 mm², color: verde, corriente nominal: 12 A, tensión nominal (III/2): 320 V, superficie de contacto: Sn, tipo de conexión del contacto: Hembra, número de potenciales: 6, número de filas: 1, número de polos: 6, número de conexiones: 6, familia de artículos: UMSTBVK 2,5/..-ST, paso: 5,08 mm, tipo de conexión: Conexión por tornillo con cápsula de tracción, forma de sujeción de tornillos: L Ranura longitudinal, montaje: Montaje sobre carril DIN, dirección de conexión conductor/placa de circuito impreso: 0 °, sistema enchufable: COMBICON MSTB 2,5, bloqueo: sin, tipo de sujeción: sin, tipo de embalaje: empaquetado en caja | 778.66 | 100 | AA | PCB Connectors (PCC) | AAC | AACMGC | 50 | 50 | NO | PC |  | 22,58 | G | 194 | 180 | 112 | MM | 4017918110598 | 85366990 | PL | EC000897 | Imagen | Catálogo
1859218 | UMSTBVK 2,5/ 6-STF-5,08 | Conector para carril | Conector para carril, sección nominal: 2,5 mm², color: verde, corriente nominal: 12 A, tensión nominal (III/2): 320 V, superficie de contacto: Sn, tipo de conexión del contacto: Hembra, número de potenciales: 6, número de filas: 1, número de polos: 6, número de conexiones: 6, familia de artículos: UMSTBVK 2,5/..-STF, paso: 5,08 mm, tipo de conexión: Conexión por tornillo con cápsula de tracción, forma de sujeción de tornillos: L Ranura longitudinal, montaje: Montaje sobre carril DIN, dirección de conexión conductor/placa de circuito impreso: 0 °, sistema enchufable: COMBICON MSTB 2,5, bloqueo: Bloqueo por tornillo, tipo de sujeción: Sujeción aérea (tornillo), tipo de embalaje: empaquetado en caja | 921.49 | 100 | AA | PCB Connectors (PCC) | AAC | AACMGD | 50 | 50 | NO | PC |  | 23,02 | G | 195 | 179 | 114 | MM | 4017918106270 | 85366990 | PL | EC000897 | Imagen | Catálogo
1788169 | UMSTBVK 2,5/ 7-G-5,08 | Conector para carril | Conector para carril, sección nominal: 2,5 mm², color: verde, corriente nominal: 12 A, tensión nominal (III/2): 320 V, superficie de contacto: Sn, tipo de conexión del contacto: Macho, número de potenciales: 7, número de filas: 1, número de polos: 7, número de conexiones: 7, familia de artículos: UMSTBVK 2,5/..-G, paso: 5,08 mm, tipo de conexión: Conexión por tornillo con cápsula de tracción, forma de sujeción de tornillos: L Ranura longitudinal, montaje: Montaje sobre carril DIN, dirección de conexión conductor/placa de circuito impreso: 0 °, número de pines de soldadura por potencial: 1, sistema enchufable: COMBICON MSTB 2,5, bloqueo: sin, tipo de sujeción: sin, tipo de embalaje: empaquetado en caja | 907.45 | 100 | AA | PCB Connectors (PCC) | AAC | AACMFC | 50 | 50 | NO | PC |  | 24,47 | G | 195 | 180 | 114 | MM | 4017918043223 | 85366990 | PL | EC000897 | Imagen | Catálogo
1787979 | UMSTBVK 2,5/ 7-GF-5,08 | Conector para carril | Conector para carril, sección nominal: 2,5 mm², color: verde, corriente nominal: 12 A, tensión nominal (III/2): 320 V, superficie de contacto: Sn, tipo de conexión del contacto: Macho, número de potenciales: 7, número de filas: 1, número de polos: 7, número de conexiones: 7, familia de artículos: UMSTBVK 2,5/..-GF, paso: 5,08 mm, tipo de conexión: Conexión por tornillo con cápsula de tracción, forma de sujeción de tornillos: L Ranura longitudinal, montaje: Montaje sobre carril DIN, dirección de conexión conductor/placa de circuito impreso: 0 °, número de pines de soldadura por potencial: 1, sistema enchufable: COMBICON MSTB 2,5, Orientación de la cara enchufable: Estándar, bloqueo: Bloqueo por tornillo, tipo de sujeción: Sujeción aérea (rosca), tipo de embalaje: empaquetado en caja | 1059.8 | 100 | AA | PCB Connectors (PCC) | AAC | AACMFD | 50 | 50 | NO | PC |  | 25,78 | G | 197 | 179 | 115 | MM | 4017918043032 | 85366990 | PL | EC000897 | Imagen | Catálogo
1833865 | UMSTBVK 2,5/ 7-ST-5,08 | Conector para carril | Conector para carril, sección nominal: 2,5 mm², color: verde, corriente nominal: 12 A, tensión nominal (III/2): 320 V, superficie de contacto: Sn, tipo de conexión del contacto: Hembra, número de potenciales: 7, número de filas: 1, número de polos: 7, número de conexiones: 7, familia de artículos: UMSTBVK 2,5/..-ST, paso: 5,08 mm, tipo de conexión: Conexión por tornillo con cápsula de tracción, forma de sujeción de tornillos: L Ranura longitudinal, montaje: Montaje sobre carril DIN, dirección de conexión conductor/placa de circuito impreso: 0 °, sistema enchufable: COMBICON MSTB 2,5, bloqueo: sin, tipo de sujeción: sin, tipo de embalaje: empaquetado en caja | 907.45 | 100 | AA | PCB Connectors (PCC) | AAC | AACMGC | 50 | 2000 | NO | PC |  | 24,49 | G | 194 | 179 | 116 | MM | 4017918110604 | 85366990 | PL | EC000897 | Imagen | Catálogo
1859221 | UMSTBVK 2,5/ 7-STF-5,08 | Conector para carril | Conector para carril, sección nominal: 2,5 mm², color: verde, corriente nominal: 12 A, tensión nominal (III/2): 320 V, superficie de contacto: Sn, tipo de conexión del contacto: Hembra, número de potenciales: 7, número de filas: 1, número de polos: 7, número de conexiones: 7, familia de artículos: UMSTBVK 2,5/..-STF, paso: 5,08 mm, tipo de conexión: Conexión por tornillo con cápsula de tracción, forma de sujeción de tornillos: L Ranura longitudinal, montaje: Montaje sobre carril DIN, dirección de conexión conductor/placa de circuito impreso: 0 °, sistema enchufable: COMBICON MSTB 2,5, bloqueo: Bloqueo por tornillo, tipo de sujeción: Sujeción aérea (tornillo), tipo de embalaje: empaquetado en caja | 1050.28 | 100 | AA | PCB Connectors (PCC) | AAC | AACMGD | 50 | 50 | NO | PC |  | 24,62 | G | 195 | 182 | 116 | MM | 4017918106287 | 85366990 | DE | EC000897 | Imagen | Catálogo
1788172 | UMSTBVK 2,5/ 8-G-5,08 | Conector para carril | Conector para carril, sección nominal: 2,5 mm², color: verde, corriente nominal: 12 A, tensión nominal (III/2): 320 V, superficie de contacto: Sn, tipo de conexión del contacto: Macho, número de potenciales: 8, número de filas: 1, número de polos: 8, número de conexiones: 8, familia de artículos: UMSTBVK 2,5/..-G, paso: 5,08 mm, tipo de conexión: Conexión por tornillo con cápsula de tracción, forma de sujeción de tornillos: L Ranura longitudinal, montaje: Montaje sobre carril DIN, dirección de conexión conductor/placa de circuito impreso: 0 °, número de pines de soldadura por potencial: 1, sistema enchufable: COMBICON MSTB 2,5, bloqueo: sin, tipo de sujeción: sin, tipo de embalaje: empaquetado en caja | 1036.23 | 100 | AA | PCB Connectors (PCC) | AAC | AACMFC | 50 | 50 | NO | PC |  | 25,50 | G | 195 | 182 | 116 | MM | 4017918043230 | 85366990 | PL | EC000897 | Imagen | Catálogo
1272152 | UMSTBVK 2,5/ 8-G-5,08 BD:8-1SO | Conector para carril | Conector para carril, sección nominal: 2,5 mm², color: verde, corriente nominal: 12 A, tensión nominal (III/2): 320 V, superficie de contacto: Sn, tipo de conexión del contacto: Macho, número de filas: 1, número de polos: 8, familia de artículos: UMSTBVK 2,5/..-G, paso: 5,08 mm, tipo de conexión: Conexión por tornillo con cápsula de tracción, forma de sujeción de tornillos: L Ranura longitudinal, montaje: Montaje sobre carril DIN, dirección de conexión conductor/placa de circuito impreso: 0 °, número de pines de soldadura por potencial: 1, sistema enchufable: COMBICON MSTB 2,5, bloqueo: sin, tipo de sujeción: sin, tipo de embalaje: empaquetado en caja | 1102.89 | 100 | AA | PCB Connectors (PCC) | AAC | AACMFC | 50 | 1000 | NO | PC | F | 25,84 | G | 195 | 182 | 116 | MM | 4063151463878 | 85366990 | PL | EC000897 | Imagen | Catálogo
1787982 | UMSTBVK 2,5/ 8-GF-5,08 | Conector para carril | Conector para carril, sección nominal: 2,5 mm², color: verde, corriente nominal: 12 A, tensión nominal (III/2): 320 V, superficie de contacto: Sn, tipo de conexión del contacto: Macho, número de potenciales: 8, número de filas: 1, número de polos: 8, número de conexiones: 8, familia de artículos: UMSTBVK 2,5/..-GF, paso: 5,08 mm, tipo de conexión: Conexión por tornillo con cápsula de tracción, forma de sujeción de tornillos: L Ranura longitudinal, montaje: Montaje sobre carril DIN, dirección de conexión conductor/placa de circuito impreso: 0 °, número de pines de soldadura por potencial: 1, sistema enchufable: COMBICON MSTB 2,5, Orientación de la cara enchufable: Estándar, bloqueo: Bloqueo por tornillo, tipo de sujeción: Sujeción aérea (rosca), tipo de embalaje: empaquetado en caja | 1188.58 | 100 | AA | PCB Connectors (PCC) | AAC | AACMFD | 50 | 50 | NO | PC |  | 28,03 | G | 195 | 182 | 116 | MM | 4017918043049 | 85366990 | PL | EC000897 | Imagen | Catálogo
1833878 | UMSTBVK 2,5/ 8-ST-5,08 | Conector para carril | Conector para carril, sección nominal: 2,5 mm², color: verde, corriente nominal: 12 A, tensión nominal (III/2): 320 V, superficie de contacto: Sn, tipo de conexión del contacto: Hembra, número de potenciales: 8, número de filas: 1, número de polos: 8, número de conexiones: 8, familia de artículos: UMSTBVK 2,5/..-ST, paso: 5,08 mm, tipo de conexión: Conexión por tornillo con cápsula de tracción, forma de sujeción de tornillos: L Ranura longitudinal, montaje: Montaje sobre carril DIN, dirección de conexión conductor/placa de circuito impreso: 0 °, sistema enchufable: COMBICON MSTB 2,5, bloqueo: sin, tipo de sujeción: sin, tipo de embalaje: empaquetado en caja | 1036.23 | 100 | AA | PCB Connectors (PCC) | AAC | AACMGC | 50 | 50 | NO | PC |  | 26,17 | G | 195 | 182 | 116 | MM | 4017918110611 | 85366990 | PL | EC000897 | Imagen | Catálogo
1859234 | UMSTBVK 2,5/ 8-STF-5,08 | Conector para carril | Conector para carril, sección nominal: 2,5 mm², color: verde, corriente nominal: 12 A, tensión nominal (III/2): 320 V, superficie de contacto: Sn, tipo de conexión del contacto: Hembra, número de potenciales: 8, número de filas: 1, número de polos: 8, número de conexiones: 8, familia de artículos: UMSTBVK 2,5/..-STF, paso: 5,08 mm, tipo de conexión: Conexión por tornillo con cápsula de tracción, forma de sujeción de tornillos: L Ranura longitudinal, montaje: Montaje sobre carril DIN, dirección de conexión conductor/placa de circuito impreso: 0 °, sistema enchufable: COMBICON MSTB 2,5, bloqueo: Bloqueo por tornillo, tipo de sujeción: Sujeción aérea (tornillo), tipo de embalaje: empaquetado en caja | 1179.06 | 100 | AA | PCB Connectors (PCC) | AAC | AACMGD | 50 | 50 | NO | PC |  | 27,86 | G | 195 | 179 | 114 | MM | 4017918106294 | 85366990 | PL | EC000897 | Imagen | Catálogo
1788185 | UMSTBVK 2,5/ 9-G-5,08 | Conector para carril | Conector para carril, sección nominal: 2,5 mm², color: verde, corriente nominal: 12 A, tensión nominal (III/2): 320 V, superficie de contacto: Sn, tipo de conexión del contacto: Macho, número de potenciales: 9, número de filas: 1, número de polos: 9, número de conexiones: 9, familia de artículos: UMSTBVK 2,5/..-G, paso: 5,08 mm, tipo de conexión: Conexión por tornillo con cápsula de tracción, forma de sujeción de tornillos: L Ranura longitudinal, montaje: Montaje sobre carril DIN, dirección de conexión conductor/placa de circuito impreso: 0 °, número de pines de soldadura por potencial: 1, sistema enchufable: COMBICON MSTB 2,5, bloqueo: sin, tipo de sujeción: sin, tipo de embalaje: empaquetado en caja | 1165.02 | 100 | AA | PCB Connectors (PCC) | AAC | AACMFC | 50 | 50 | NO | PC |  | 28,75 | G | 187 | 271 | 115 | MM | 4017918043247 | 85366990 | PL | EC000897 | Imagen | Catálogo
1787995 | UMSTBVK 2,5/ 9-GF-5,08 | Conector para carril | Conector para carril, sección nominal: 2,5 mm², color: verde, corriente nominal: 12 A, tensión nominal (III/2): 320 V, superficie de contacto: Sn, tipo de conexión del contacto: Macho, número de potenciales: 9, número de filas: 1, número de polos: 9, número de conexiones: 9, familia de artículos: UMSTBVK 2,5/..-GF, paso: 5,08 mm, tipo de conexión: Conexión por tornillo con cápsula de tracción, forma de sujeción de tornillos: L Ranura longitudinal, montaje: Montaje sobre carril DIN, dirección de conexión conductor/placa de circuito impreso: 0 °, número de pines de soldadura por potencial: 1, sistema enchufable: COMBICON MSTB 2,5, Orientación de la cara enchufable: Estándar, bloqueo: Bloqueo por tornillo, tipo de sujeción: Sujeción aérea (rosca), tipo de embalaje: empaquetado en caja | 1317.37 | 100 | AA | PCB Connectors (PCC) | AAC | AACMFD | 50 | 50 | NO | PC |  | 30,07 | G | 187 | 271 | 115 | MM | 4017918043056 | 85366990 | PL | EC000897 | Imagen | Catálogo
1833881 | UMSTBVK 2,5/ 9-ST-5,08 | Conector para carril | Conector para carril, sección nominal: 2,5 mm², color: verde, corriente nominal: 12 A, tensión nominal (III/2): 320 V, superficie de contacto: Sn, tipo de conexión del contacto: Hembra, número de potenciales: 9, número de filas: 1, número de polos: 9, número de conexiones: 9, familia de artículos: UMSTBVK 2,5/..-ST, paso: 5,08 mm, tipo de conexión: Conexión por tornillo con cápsula de tracción, forma de sujeción de tornillos: L Ranura longitudinal, montaje: Montaje sobre carril DIN, dirección de conexión conductor/placa de circuito impreso: 0 °, sistema enchufable: COMBICON MSTB 2,5, bloqueo: sin, tipo de sujeción: sin, tipo de embalaje: empaquetado en caja | 1165.02 | 100 | AA | PCB Connectors (PCC) | AAC | AACMGC | 50 | 50 | NO | PC |  | 29,39 | G | 198 | 181 | 116 | MM | 4017918110628 | 85366990 | PL | EC000897 | Imagen | Catálogo
1859247 | UMSTBVK 2,5/ 9-STF-5,08 | Conector para carril | Conector para carril, sección nominal: 2,5 mm², color: verde, corriente nominal: 12 A, tensión nominal (III/2): 320 V, superficie de contacto: Sn, tipo de conexión del contacto: Hembra, número de potenciales: 9, número de filas: 1, número de polos: 9, número de conexiones: 9, familia de artículos: UMSTBVK 2,5/..-STF, paso: 5,08 mm, tipo de conexión: Conexión por tornillo con cápsula de tracción, forma de sujeción de tornillos: L Ranura longitudinal, montaje: Montaje sobre carril DIN, dirección de conexión conductor/placa de circuito impreso: 0 °, sistema enchufable: COMBICON MSTB 2,5, bloqueo: Bloqueo por tornillo, tipo de sujeción: Sujeción aérea (tornillo), tipo de embalaje: empaquetado en caja | 1307.85 | 100 | AA | PCB Connectors (PCC) | AAC | AACMGD | 50 | 50 | NO | PC | F | 30,40 | G | 195 | 182 | 116 | MM | 4017918106300 | 85366990 | PL | EC000897 | Imagen | Catálogo
1788198 | UMSTBVK 2,5/10-G-5,08 | Conector para carril | Conector para carril, sección nominal: 2,5 mm², color: verde, corriente nominal: 12 A, tensión nominal (III/2): 320 V, superficie de contacto: Sn, tipo de conexión del contacto: Macho, número de potenciales: 10, número de filas: 1, número de polos: 10, número de conexiones: 10, familia de artículos: UMSTBVK 2,5/..-G, paso: 5,08 mm, tipo de conexión: Conexión por tornillo con cápsula de tracción, forma de sujeción de tornillos: L Ranura longitudinal, montaje: Montaje sobre carril DIN, dirección de conexión conductor/placa de circuito impreso: 0 °, número de pines de soldadura por potencial: 1, sistema enchufable: COMBICON MSTB 2,5, bloqueo: sin, tipo de sujeción: sin, tipo de embalaje: empaquetado en caja | 1293.8 | 100 | AA | PCB Connectors (PCC) | AAC | AACMFC | 50 | 50 | NO | PC |  | 31,48 | G | 187 | 271 | 115 | MM | 4017918043254 | 85366990 | PL | EC000897 | Imagen | Catálogo
1788004 | UMSTBVK 2,5/10-GF-5,08 | Conector para carril | Conector para carril, sección nominal: 2,5 mm², color: verde, corriente nominal: 12 A, tensión nominal (III/2): 320 V, superficie de contacto: Sn, tipo de conexión del contacto: Macho, número de potenciales: 10, número de filas: 1, número de polos: 10, número de conexiones: 10, familia de artículos: UMSTBVK 2,5/..-GF, paso: 5,08 mm, tipo de conexión: Conexión por tornillo con cápsula de tracción, forma de sujeción de tornillos: L Ranura longitudinal, montaje: Montaje sobre carril DIN, dirección de conexión conductor/placa de circuito impreso: 0 °, número de pines de soldadura por potencial: 1, sistema enchufable: COMBICON MSTB 2,5, Orientación de la cara enchufable: Estándar, bloqueo: Bloqueo por tornillo, tipo de sujeción: Sujeción aérea (rosca), tipo de embalaje: empaquetado en caja | 1446.15 | 100 | AA | PCB Connectors (PCC) | AAC | AACMFD | 50 | 50 | NO | PC |  | 32,63 | G | 187 | 271 | 115 | MM | 4017918043063 | 85366990 | PL | EC000897 | Imagen | Catálogo
1833894 | UMSTBVK 2,5/10-ST-5,08 | Conector para carril | Conector para carril, sección nominal: 2,5 mm², color: verde, corriente nominal: 12 A, tensión nominal (III/2): 320 V, superficie de contacto: Sn, tipo de conexión del contacto: Hembra, número de potenciales: 10, número de filas: 1, número de polos: 10, número de conexiones: 10, familia de artículos: UMSTBVK 2,5/..-ST, paso: 5,08 mm, tipo de conexión: Conexión por tornillo con cápsula de tracción, forma de sujeción de tornillos: L Ranura longitudinal, montaje: Montaje sobre carril DIN, dirección de conexión conductor/placa de circuito impreso: 0 °, sistema enchufable: COMBICON MSTB 2,5, bloqueo: sin, tipo de sujeción: sin, tipo de embalaje: empaquetado en caja | 1293.8 | 100 | AA | PCB Connectors (PCC) | AAC | AACMGC | 50 | 50 | NO | PC |  | 31,28 | G | 187 | 271 | 115 | MM | 4017918110635 | 85366990 | PL | EC000897 | Imagen | Catálogo
1859250 | UMSTBVK 2,5/10-STF-5,08 | Conector para carril | Conector para carril, sección nominal: 2,5 mm², color: verde, corriente nominal: 12 A, tensión nominal (III/2): 320 V, superficie de contacto: Sn, tipo de conexión del contacto: Hembra, número de potenciales: 10, número de filas: 1, número de polos: 10, número de conexiones: 10, familia de artículos: UMSTBVK 2,5/..-STF, paso: 5,08 mm, tipo de conexión: Conexión por tornillo con cápsula de tracción, forma de sujeción de tornillos: L Ranura longitudinal, montaje: Montaje sobre carril DIN, dirección de conexión conductor/placa de circuito impreso: 0 °, sistema enchufable: COMBICON MSTB 2,5, bloqueo: Bloqueo por tornillo, tipo de sujeción: Sujeción aérea (tornillo), tipo de embalaje: empaquetado en caja | 1436.63 | 100 | AA | PCB Connectors (PCC) | AAC | AACMGD | 50 | 50 | NO | PC |  | 32,72 | G | 185 | 270 | 116 | MM | 4017918106317 | 85366990 | PL | EC000897 | Imagen | Catálogo
1021821 | UMSTBVK 2,5/10-STF-5,08BD10-1Q | Conector para carril | Conector para carril, sección nominal: 2,5 mm², color: verde, corriente nominal: 12 A, tensión nominal (III/2): 320 V, superficie de contacto: Sn, tipo de conexión del contacto: Hembra, número de potenciales: 10, número de filas: 1, número de polos: 10, número de conexiones: 10, familia de artículos: UMSTBVK 2,5/..-STF, paso: 5,08 mm, tipo de conexión: Conexión por tornillo con cápsula de tracción, forma de sujeción de tornillos: L Ranura longitudinal, montaje: Montaje sobre carril DIN, dirección de conexión conductor/placa de circuito impreso: 0 °, sistema enchufable: COMBICON MSTB 2,5, bloqueo: Bloqueo por tornillo, tipo de sujeción: Sujeción aérea (tornillo), tipo de embalaje: empaquetado en caja | 1519.95 | 100 | AA | PCB Connectors (PCC) | AAC | AACMGD | 50 | 500 | NO | PC |  | 31,72 | G | 187 | 271 | 115 | MM | 4055626514567 | 85366990 | PL | EC000897 | Imagen | Catálogo
1788208 | UMSTBVK 2,5/11-G-5,08 | Conector para carril | Conector para carril, sección nominal: 2,5 mm², color: verde, corriente nominal: 12 A, tensión nominal (III/2): 320 V, superficie de contacto: Sn, tipo de conexión del contacto: Macho, número de potenciales: 11, número de filas: 1, número de polos: 11, número de conexiones: 11, familia de artículos: UMSTBVK 2,5/..-G, paso: 5,08 mm, tipo de conexión: Conexión por tornillo con cápsula de tracción, forma de sujeción de tornillos: L Ranura longitudinal, montaje: Montaje sobre carril DIN, dirección de conexión conductor/placa de circuito impreso: 0 °, número de pines de soldadura por potencial: 1, sistema enchufable: COMBICON MSTB 2,5, bloqueo: sin, tipo de sujeción: sin, tipo de embalaje: empaquetado en caja | 1422.59 | 100 | AA | PCB Connectors (PCC) | AAC | AACMFC | 50 | 50 | NO | PC |  | 33,78 | G | 183 | 269 | 115 | MM | 4017918043261 | 85366990 | PL | EC000897 | Imagen | Catálogo
1788017 | UMSTBVK 2,5/11-GF-5,08 | Conector para carril | Conector para carril, sección nominal: 2,5 mm², color: verde, corriente nominal: 12 A, tensión nominal (III/2): 320 V, superficie de contacto: Sn, tipo de conexión del contacto: Macho, número de potenciales: 11, número de filas: 1, número de polos: 11, número de conexiones: 11, familia de artículos: UMSTBVK 2,5/..-GF, paso: 5,08 mm, tipo de conexión: Conexión por tornillo con cápsula de tracción, forma de sujeción de tornillos: L Ranura longitudinal, montaje: Montaje sobre carril DIN, dirección de conexión conductor/placa de circuito impreso: 0 °, número de pines de soldadura por potencial: 1, sistema enchufable: COMBICON MSTB 2,5, Orientación de la cara enchufable: Estándar, bloqueo: Bloqueo por tornillo, tipo de sujeción: Sujeción aérea (rosca), tipo de embalaje: empaquetado en caja | 1574.94 | 100 | AA | PCB Connectors (PCC) | AAC | AACMFD | 50 | 50 | NO | PC |  | 34,92 | G | 184 | 270 | 115 | MM | 4017918043070 | 85366990 | PL | EC000897 | Imagen | Catálogo
1833904 | UMSTBVK 2,5/11-ST-5,08 | Conector para carril | Conector para carril, sección nominal: 2,5 mm², color: verde, corriente nominal: 12 A, tensión nominal (III/2): 320 V, superficie de contacto: Sn, tipo de conexión del contacto: Hembra, número de potenciales: 11, número de filas: 1, número de polos: 11, número de conexiones: 11, familia de artículos: UMSTBVK 2,5/..-ST, paso: 5,08 mm, tipo de conexión: Conexión por tornillo con cápsula de tracción, forma de sujeción de tornillos: L Ranura longitudinal, montaje: Montaje sobre carril DIN, dirección de conexión conductor/placa de circuito impreso: 0 °, sistema enchufable: COMBICON MSTB 2,5, bloqueo: sin, tipo de sujeción: sin, tipo de embalaje: empaquetado en caja | 1422.59 | 100 | AA | PCB Connectors (PCC) | AAC | AACMGC | 50 | 50 | NO | PC |  | 35,00 | G | 185 | 271 | 113 | MM | 4017918110642 | 85366990 | PL | EC000897 | Imagen | Catálogo
1859263 | UMSTBVK 2,5/11-STF-5,08 | Conector para carril | Conector para carril, sección nominal: 2,5 mm², color: verde, corriente nominal: 12 A, tensión nominal (III/2): 320 V, superficie de contacto: Sn, tipo de conexión del contacto: Hembra, número de potenciales: 11, número de filas: 1, número de polos: 11, número de conexiones: 11, familia de artículos: UMSTBVK 2,5/..-STF, paso: 5,08 mm, tipo de conexión: Conexión por tornillo con cápsula de tracción, forma de sujeción de tornillos: L Ranura longitudinal, montaje: Montaje sobre carril DIN, dirección de conexión conductor/placa de circuito impreso: 0 °, sistema enchufable: COMBICON MSTB 2,5, bloqueo: Bloqueo por tornillo, tipo de sujeción: Sujeción aérea (tornillo), tipo de embalaje: empaquetado en caja | 1565.42 | 100 | AA | PCB Connectors (PCC) | AAC | AACMGD | 50 | 50 | NO | PC |  | 34,51 | G | 187 | 271 | 115 | MM | 4017918106324 | 85366990 | DE | EC000897 | Imagen | Catálogo
1788211 | UMSTBVK 2,5/12-G-5,08 | Conector para carril | Conector para carril, sección nominal: 2,5 mm², color: verde, corriente nominal: 12 A, tensión nominal (III/2): 320 V, superficie de contacto: Sn, tipo de conexión del contacto: Macho, número de potenciales: 12, número de filas: 1, número de polos: 12, número de conexiones: 12, familia de artículos: UMSTBVK 2,5/..-G, paso: 5,08 mm, tipo de conexión: Conexión por tornillo con cápsula de tracción, forma de sujeción de tornillos: L Ranura longitudinal, montaje: Montaje sobre carril DIN, dirección de conexión conductor/placa de circuito impreso: 0 °, número de pines de soldadura por potencial: 1, sistema enchufable: COMBICON MSTB 2,5, bloqueo: sin, tipo de sujeción: sin, tipo de embalaje: empaquetado en caja | 1551.37 | 100 | AA | PCB Connectors (PCC) | AAC | AACMFC | 50 | 50 | NO | PC |  | 35,35 | G | 187 | 271 | 115 | MM | 4017918043278 | 85366990 | PL | EC000897 | Imagen | Catálogo
1752654 | UMSTBVK 2,5/12-G-5,08BD:12-1SO | Conector para carril | Conector para carril, sección nominal: 2,5 mm², color: verde, corriente nominal: 12 A, tensión nominal (III/2): 320 V, superficie de contacto: Sn, tipo de conexión del contacto: Macho, número de potenciales: 12, número de filas: 1, número de polos: 12, número de conexiones: 12, familia de artículos: UMSTBVK 2,5/..-G, paso: 5,08 mm, tipo de conexión: Conexión por tornillo con cápsula de tracción, forma de sujeción de tornillos: L Ranura longitudinal, montaje: Montaje sobre carril DIN, dirección de conexión conductor/placa de circuito impreso: 0 °, número de pines de soldadura por potencial: 1, sistema enchufable: COMBICON MSTB 2,5, bloqueo: sin, tipo de sujeción: sin, tipo de embalaje: empaquetado en caja | 1651.35 | 100 | AA | PCB Connectors (PCC) | AAC | AACMFC | 50 | 1000 | NO | PC | F | 36,13 | G | 187 | 271 | 115 | MM | 4046356321280 | 85366990 | PL | EC000897 | Imagen | Catálogo
1788020 | UMSTBVK 2,5/12-GF-5,08 | Conector para carril | Conector para carril, sección nominal: 2,5 mm², color: verde, corriente nominal: 12 A, tensión nominal (III/2): 320 V, superficie de contacto: Sn, tipo de conexión del contacto: Macho, número de potenciales: 12, número de filas: 1, número de polos: 12, número de conexiones: 12, familia de artículos: UMSTBVK 2,5/..-GF, paso: 5,08 mm, tipo de conexión: Conexión por tornillo con cápsula de tracción, forma de sujeción de tornillos: L Ranura longitudinal, montaje: Montaje sobre carril DIN, dirección de conexión conductor/placa de circuito impreso: 0 °, número de pines de soldadura por potencial: 1, sistema enchufable: COMBICON MSTB 2,5, Orientación de la cara enchufable: Estándar, bloqueo: Bloqueo por tornillo, tipo de sujeción: Sujeción aérea (rosca), tipo de embalaje: empaquetado en caja | 1703.72 | 100 | AA | PCB Connectors (PCC) | AAC | AACMFD | 50 | 50 | NO | PC |  | 37,16 | G | 187 | 271 | 115 | MM | 4017918043087 | 85366990 | PL | EC000897 | Imagen | Catálogo
1833917 | UMSTBVK 2,5/12-ST-5,08 | Conector para carril | Conector para carril, sección nominal: 2,5 mm², color: verde, corriente nominal: 12 A, tensión nominal (III/2): 320 V, superficie de contacto: Sn, tipo de conexión del contacto: Hembra, número de potenciales: 12, número de filas: 1, número de polos: 12, número de conexiones: 12, familia de artículos: UMSTBVK 2,5/..-ST, paso: 5,08 mm, tipo de conexión: Conexión por tornillo con cápsula de tracción, forma de sujeción de tornillos: L Ranura longitudinal, montaje: Montaje sobre carril DIN, dirección de conexión conductor/placa de circuito impreso: 0 °, sistema enchufable: COMBICON MSTB 2,5, bloqueo: sin, tipo de sujeción: sin, tipo de embalaje: empaquetado en caja | 1551.37 | 100 | AA | PCB Connectors (PCC) | AAC | AACMGC | 50 | 50 | NO | PC |  | 36,40 | G | 187 | 272 | 118 | MM | 4017918110659 | 85366990 | PL | EC000897 | Imagen | Catálogo
1859276 | UMSTBVK 2,5/12-STF-5,08 | Conector para carril | Conector para carril, sección nominal: 2,5 mm², color: verde, corriente nominal: 12 A, tensión nominal (III/2): 320 V, superficie de contacto: Sn, tipo de conexión del contacto: Hembra, número de potenciales: 12, número de filas: 1, número de polos: 12, número de conexiones: 12, familia de artículos: UMSTBVK 2,5/..-STF, paso: 5,08 mm, tipo de conexión: Conexión por tornillo con cápsula de tracción, forma de sujeción de tornillos: L Ranura longitudinal, montaje: Montaje sobre carril DIN, dirección de conexión conductor/placa de circuito impreso: 0 °, sistema enchufable: COMBICON MSTB 2,5, bloqueo: Bloqueo por tornillo, tipo de sujeción: Sujeción aérea (tornillo), tipo de embalaje: empaquetado en caja | 1694.2 | 100 | AA | PCB Connectors (PCC) | AAC | AACMGD | 50 | 50 | NO | PC |  | 37,33 | G | 183 | 270 | 113 | MM | 4017918106331 | 85366990 | PL | EC000897 | Imagen | Catálogo
1788224 | UMSTBVK 2,5/13-G-5,08 | Conector para carril | Conector para carril, sección nominal: 2,5 mm², color: verde, corriente nominal: 12 A, tensión nominal (III/2): 320 V, superficie de contacto: Sn, tipo de conexión del contacto: Macho, número de potenciales: 13, número de filas: 1, número de polos: 13, número de conexiones: 13, familia de artículos: UMSTBVK 2,5/..-G, paso: 5,08 mm, tipo de conexión: Conexión por tornillo con cápsula de tracción, forma de sujeción de tornillos: L Ranura longitudinal, montaje: Montaje sobre carril DIN, dirección de conexión conductor/placa de circuito impreso: 0 °, número de pines de soldadura por potencial: 1, sistema enchufable: COMBICON MSTB 2,5, bloqueo: sin, tipo de sujeción: sin, tipo de embalaje: empaquetado en caja | 1680.16 | 100 | AA | PCB Connectors (PCC) | AAC | AACMFC | 50 | 50 | NO | PC |  | 37,90 | G | 186 | 269 | 118 | MM | 4017918043285 | 85366990 | PL | EC000897 | Imagen | Catálogo
1788033 | UMSTBVK 2,5/13-GF-5,08 | Conector para carril | Conector para carril, sección nominal: 2,5 mm², color: verde, corriente nominal: 12 A, tensión nominal (III/2): 320 V, superficie de contacto: Sn, tipo de conexión del contacto: Macho, número de potenciales: 13, número de filas: 1, número de polos: 13, número de conexiones: 13, familia de artículos: UMSTBVK 2,5/..-GF, paso: 5,08 mm, tipo de conexión: Conexión por tornillo con cápsula de tracción, forma de sujeción de tornillos: L Ranura longitudinal, montaje: Montaje sobre carril DIN, dirección de conexión conductor/placa de circuito impreso: 0 °, número de pines de soldadura por potencial: 1, sistema enchufable: COMBICON MSTB 2,5, Orientación de la cara enchufable: Estándar, bloqueo: Bloqueo por tornillo, tipo de sujeción: Sujeción aérea (rosca), tipo de embalaje: empaquetado en caja | 1832.51 | 100 | AA | PCB Connectors (PCC) | AAC | AACMFD | 50 | 50 | NO | PC | F | 38,33 | G | 187 | 271 | 115 | MM | 4017918043094 | 85366990 | PL | EC000897 | Imagen | Catálogo
1833920 | UMSTBVK 2,5/13-ST-5,08 | Conector para carril | Conector para carril, sección nominal: 2,5 mm², color: verde, corriente nominal: 12 A, tensión nominal (III/2): 320 V, superficie de contacto: Sn, tipo de conexión del contacto: Hembra, número de potenciales: 13, número de filas: 1, número de polos: 13, número de conexiones: 13, familia de artículos: UMSTBVK 2,5/..-ST, paso: 5,08 mm, tipo de conexión: Conexión por tornillo con cápsula de tracción, forma de sujeción de tornillos: L Ranura longitudinal, montaje: Montaje sobre carril DIN, dirección de conexión conductor/placa de circuito impreso: 0 °, sistema enchufable: COMBICON MSTB 2,5, bloqueo: sin, tipo de sujeción: sin, tipo de embalaje: empaquetado en caja | 1680.16 | 100 | AA | PCB Connectors (PCC) | AAC | AACMGC | 50 | 50 | NO | PC |  | 38,60 | G | 186 | 269 | 122 | MM | 4017918110666 | 85366990 | PL | EC000897 | Imagen | Catálogo
1859289 | UMSTBVK 2,5/13-STF-5,08 | Conector para carril | Conector para carril, sección nominal: 2,5 mm², color: verde, corriente nominal: 12 A, tensión nominal (III/2): 320 V, superficie de contacto: Sn, tipo de conexión del contacto: Hembra, número de potenciales: 13, número de filas: 1, número de polos: 13, número de conexiones: 13, familia de artículos: UMSTBVK 2,5/..-STF, paso: 5,08 mm, tipo de conexión: Conexión por tornillo con cápsula de tracción, forma de sujeción de tornillos: L Ranura longitudinal, montaje: Montaje sobre carril DIN, dirección de conexión conductor/placa de circuito impreso: 0 °, sistema enchufable: COMBICON MSTB 2,5, bloqueo: Bloqueo por tornillo, tipo de sujeción: Sujeción aérea (tornillo), tipo de embalaje: empaquetado en caja | 1822.99 | 100 | AA | PCB Connectors (PCC) | AAC | AACMGD | 50 | 50 | NO | PC |  | 39,53 | G | 187 | 271 | 115 | MM | 4017918106348 | 85366990 | PL | EC000897 | Imagen | Catálogo
1788237 | UMSTBVK 2,5/14-G-5,08 | Conector para carril | Conector para carril, sección nominal: 2,5 mm², color: verde, corriente nominal: 12 A, tensión nominal (III/2): 320 V, superficie de contacto: Sn, tipo de conexión del contacto: Macho, número de potenciales: 14, número de filas: 1, número de polos: 14, número de conexiones: 14, familia de artículos: UMSTBVK 2,5/..-G, paso: 5,08 mm, tipo de conexión: Conexión por tornillo con cápsula de tracción, forma de sujeción de tornillos: L Ranura longitudinal, montaje: Montaje sobre carril DIN, dirección de conexión conductor/placa de circuito impreso: 0 °, número de pines de soldadura por potencial: 1, sistema enchufable: COMBICON MSTB 2,5, bloqueo: sin, tipo de sujeción: sin, tipo de embalaje: empaquetado en caja | 1808.94 | 100 | AA | PCB Connectors (PCC) | AAC | AACMFC | 50 | 50 | NO | PC |  | 40,14 | G | 184 | 270 | 114 | MM | 4017918043292 | 85366990 | PL | EC000897 | Imagen | Catálogo
1788046 | UMSTBVK 2,5/14-GF-5,08 | Conector para carril | Conector para carril, sección nominal: 2,5 mm², color: verde, corriente nominal: 12 A, tensión nominal (III/2): 320 V, superficie de contacto: Sn, tipo de conexión del contacto: Macho, número de potenciales: 14, número de filas: 1, número de polos: 14, número de conexiones: 14, familia de artículos: UMSTBVK 2,5/..-GF, paso: 5,08 mm, tipo de conexión: Conexión por tornillo con cápsula de tracción, forma de sujeción de tornillos: L Ranura longitudinal, montaje: Montaje sobre carril DIN, dirección de conexión conductor/placa de circuito impreso: 0 °, número de pines de soldadura por potencial: 1, sistema enchufable: COMBICON MSTB 2,5, Orientación de la cara enchufable: Estándar, bloqueo: Bloqueo por tornillo, tipo de sujeción: Sujeción aérea (rosca), tipo de embalaje: empaquetado en caja | 1961.29 | 100 | AA | PCB Connectors (PCC) | AAC | AACMFD | 50 | 50 | NO | PC |  | 40,23 | G | 186 | 269 | 120 | MM | 4017918043100 | 85366990 | PL | EC000897 | Imagen | Catálogo
1833933 | UMSTBVK 2,5/14-ST-5,08 | Conector para carril | Conector para carril, sección nominal: 2,5 mm², color: verde, corriente nominal: 12 A, tensión nominal (III/2): 320 V, superficie de contacto: Sn, tipo de conexión del contacto: Hembra, número de potenciales: 14, número de filas: 1, número de polos: 14, número de conexiones: 14, familia de artículos: UMSTBVK 2,5/..-ST, paso: 5,08 mm, tipo de conexión: Conexión por tornillo con cápsula de tracción, forma de sujeción de tornillos: L Ranura longitudinal, montaje: Montaje sobre carril DIN, dirección de conexión conductor/placa de circuito impreso: 0 °, sistema enchufable: COMBICON MSTB 2,5, bloqueo: sin, tipo de sujeción: sin, tipo de embalaje: empaquetado en caja | 1808.94 | 100 | AA | PCB Connectors (PCC) | AAC | AACMGC | 50 | 50 | NO | PC |  | 39,88 | G | 183 | 270 | 113 | MM | 4017918110673 | 85366990 | PL | EC000897 | Imagen | Catálogo
1859292 | UMSTBVK 2,5/14-STF-5,08 | Conector para carril | Conector para carril, sección nominal: 2,5 mm², color: verde, corriente nominal: 12 A, tensión nominal (III/2): 320 V, superficie de contacto: Sn, tipo de conexión del contacto: Hembra, número de potenciales: 14, número de filas: 1, número de polos: 14, número de conexiones: 14, familia de artículos: UMSTBVK 2,5/..-STF, paso: 5,08 mm, tipo de conexión: Conexión por tornillo con cápsula de tracción, forma de sujeción de tornillos: L Ranura longitudinal, montaje: Montaje sobre carril DIN, dirección de conexión conductor/placa de circuito impreso: 0 °, sistema enchufable: COMBICON MSTB 2,5, bloqueo: Bloqueo por tornillo, tipo de sujeción: Sujeción aérea (tornillo), tipo de embalaje: empaquetado en caja | 1951.77 | 100 | AA | PCB Connectors (PCC) | AAC | AACMGD | 50 | 50 | NO | PC |  | 44,65 | G | 201 | 280 | 179 | MM | 4017918106355 | 85366990 | PL | EC000897 | Imagen | Catálogo
1788240 | UMSTBVK 2,5/15-G-5,08 | Conector para carril | Conector para carril, sección nominal: 2,5 mm², color: verde, corriente nominal: 12 A, tensión nominal (III/2): 320 V, superficie de contacto: Sn, tipo de conexión del contacto: Macho, número de potenciales: 15, número de filas: 1, número de polos: 15, número de conexiones: 15, familia de artículos: UMSTBVK 2,5/..-G, paso: 5,08 mm, tipo de conexión: Conexión por tornillo con cápsula de tracción, forma de sujeción de tornillos: L Ranura longitudinal, montaje: Montaje sobre carril DIN, dirección de conexión conductor/placa de circuito impreso: 0 °, número de pines de soldadura por potencial: 1, sistema enchufable: COMBICON MSTB 2,5, bloqueo: sin, tipo de sujeción: sin, tipo de embalaje: empaquetado en caja | 1937.73 | 100 | AA | PCB Connectors (PCC) | AAC | AACMFC | 50 | 50 | NO | PC |  | 42,11 | G | 185 | 270 | 115 | MM | 4017918043308 | 85366990 | PL | EC000897 | Imagen | Catálogo
1788059 | UMSTBVK 2,5/15-GF-5,08 | Conector para carril | Conector para carril, sección nominal: 2,5 mm², color: verde, corriente nominal: 12 A, tensión nominal (III/2): 320 V, superficie de contacto: Sn, tipo de conexión del contacto: Macho, número de potenciales: 15, número de filas: 1, número de polos: 15, número de conexiones: 15, familia de artículos: UMSTBVK 2,5/..-GF, paso: 5,08 mm, tipo de conexión: Conexión por tornillo con cápsula de tracción, forma de sujeción de tornillos: L Ranura longitudinal, montaje: Montaje sobre carril DIN, dirección de conexión conductor/placa de circuito impreso: 0 °, número de pines de soldadura por potencial: 1, sistema enchufable: COMBICON MSTB 2,5, Orientación de la cara enchufable: Estándar, bloqueo: Bloqueo por tornillo, tipo de sujeción: Sujeción aérea (rosca), tipo de embalaje: empaquetado en caja | 2090.08 | 100 | AA | PCB Connectors (PCC) | AAC | AACMFD | 50 | 50 | NO | PC |  | 43,75 | G | 187 | 271 | 115 | MM | 4017918043117 | 85366990 | PL | EC000897 | Imagen | Catálogo
1833946 | UMSTBVK 2,5/15-ST-5,08 | Conector para carril | Conector para carril, sección nominal: 2,5 mm², color: verde, corriente nominal: 12 A, tensión nominal (III/2): 320 V, superficie de contacto: Sn, tipo de conexión del contacto: Hembra, número de potenciales: 15, número de filas: 1, número de polos: 15, número de conexiones: 15, familia de artículos: UMSTBVK 2,5/..-ST, paso: 5,08 mm, tipo de conexión: Conexión por tornillo con cápsula de tracción, forma de sujeción de tornillos: L Ranura longitudinal, montaje: Montaje sobre carril DIN, dirección de conexión conductor/placa de circuito impreso: 0 °, sistema enchufable: COMBICON MSTB 2,5, bloqueo: sin, tipo de sujeción: sin, tipo de embalaje: empaquetado en caja | 1937.73 | 100 | AA | PCB Connectors (PCC) | AAC | AACMGC | 50 | 50 | NO | PC | F | 46,52 | G | 193 | 275 | 175 | MM | 4017918110680 | 85366990 | PL | EC000897 | Imagen | Catálogo
1859302 | UMSTBVK 2,5/15-STF-5,08 | Conector para carril | Conector para carril, sección nominal: 2,5 mm², color: verde, corriente nominal: 12 A, tensión nominal (III/2): 320 V, superficie de contacto: Sn, tipo de conexión del contacto: Hembra, número de potenciales: 15, número de filas: 1, número de polos: 15, número de conexiones: 15, familia de artículos: UMSTBVK 2,5/..-STF, paso: 5,08 mm, tipo de conexión: Conexión por tornillo con cápsula de tracción, forma de sujeción de tornillos: L Ranura longitudinal, montaje: Montaje sobre carril DIN, dirección de conexión conductor/placa de circuito impreso: 0 °, sistema enchufable: COMBICON MSTB 2,5, bloqueo: Bloqueo por tornillo, tipo de sujeción: Sujeción aérea (tornillo), tipo de embalaje: empaquetado en caja | 2080.56 | 100 | AA | PCB Connectors (PCC) | AAC | AACMGD | 50 | 50 | NO | PC |  | 46,34 | G | 200 | 281 | 179 | MM | 4017918106362 | 85366990 | PL | EC000897 | Imagen | Catálogo
1788253 | UMSTBVK 2,5/16-G-5,08 | Conector para carril | Conector para carril, sección nominal: 2,5 mm², color: verde, corriente nominal: 12 A, tensión nominal (III/2): 320 V, superficie de contacto: Sn, tipo de conexión del contacto: Macho, número de potenciales: 16, número de filas: 1, número de polos: 16, número de conexiones: 16, familia de artículos: UMSTBVK 2,5/..-G, paso: 5,08 mm, tipo de conexión: Conexión por tornillo con cápsula de tracción, forma de sujeción de tornillos: L Ranura longitudinal, montaje: Montaje sobre carril DIN, dirección de conexión conductor/placa de circuito impreso: 0 °, número de pines de soldadura por potencial: 1, sistema enchufable: COMBICON MSTB 2,5, bloqueo: sin, tipo de sujeción: sin, tipo de embalaje: empaquetado en caja | 2066.51 | 100 | AA | PCB Connectors (PCC) | AAC | AACMFC | 50 | 50 | NO | PC |  | 47,77 | G | 199 | 279 | 179 | MM | 4017918043315 | 85366990 | PL | EC000897 | Imagen | Catálogo
1983870 | UMSTBVK 2,5/16-G-5,08BD:16-1SO | Conector para carril | Conector para carril, sección nominal: 2,5 mm², color: verde, corriente nominal: 12 A, tensión nominal (III/2): 320 V, superficie de contacto: Sn, tipo de conexión del contacto: Macho, número de potenciales: 16, número de filas: 1, número de polos: 16, número de conexiones: 16, familia de artículos: UMSTBVK 2,5/..-G, paso: 5,08 mm, tipo de conexión: Conexión por tornillo con cápsula de tracción, forma de sujeción de tornillos: L Ranura longitudinal, montaje: Montaje sobre carril DIN, dirección de conexión conductor/placa de circuito impreso: 0 °, número de pines de soldadura por potencial: 1, sistema enchufable: COMBICON MSTB 2,5, bloqueo: sin, tipo de sujeción: sin, tipo de embalaje: empaquetado en caja | 2199.82 | 100 | AA | PCB Connectors (PCC) | AAC | AACMFC | 50 | 50 | NO | PC |  | 46,40 | G | 199 | 278 | 179 | MM | 4017918986476 | 85366990 | PL | EC000897 | Imagen | Catálogo
1788062 | UMSTBVK 2,5/16-GF-5,08 | Conector para carril | Conector para carril, sección nominal: 2,5 mm², color: verde, corriente nominal: 12 A, tensión nominal (III/2): 320 V, superficie de contacto: Sn, tipo de conexión del contacto: Macho, número de potenciales: 16, número de filas: 1, número de polos: 16, número de conexiones: 16, familia de artículos: UMSTBVK 2,5/..-GF, paso: 5,08 mm, tipo de conexión: Conexión por tornillo con cápsula de tracción, forma de sujeción de tornillos: L Ranura longitudinal, montaje: Montaje sobre carril DIN, dirección de conexión conductor/placa de circuito impreso: 0 °, número de pines de soldadura por potencial: 1, sistema enchufable: COMBICON MSTB 2,5, Orientación de la cara enchufable: Estándar, bloqueo: Bloqueo por tornillo, tipo de sujeción: Sujeción aérea (rosca), tipo de embalaje: empaquetado en caja | 2218.86 | 100 | AA | PCB Connectors (PCC) | AAC | AACMFD | 50 | 50 | NO | PC |  | 48,34 | G | 193 | 275 | 175 | MM | 4017918043124 | 85366990 | PL | EC000897 | Imagen | Catálogo
1833959 | UMSTBVK 2,5/16-ST-5,08 | Conector para carril | Conector para carril, sección nominal: 2,5 mm², color: verde, corriente nominal: 12 A, tensión nominal (III/2): 320 V, superficie de contacto: Sn, tipo de conexión del contacto: Hembra, número de potenciales: 16, número de filas: 1, número de polos: 16, número de conexiones: 16, familia de artículos: UMSTBVK 2,5/..-ST, paso: 5,08 mm, tipo de conexión: Conexión por tornillo con cápsula de tracción, forma de sujeción de tornillos: L Ranura longitudinal, montaje: Montaje sobre carril DIN, dirección de conexión conductor/placa de circuito impreso: 0 °, sistema enchufable: COMBICON MSTB 2,5, bloqueo: sin, tipo de sujeción: sin, tipo de embalaje: empaquetado en caja | 2066.51 | 100 | AA | PCB Connectors (PCC) | AAC | AACMGC | 50 | 50 | NO | PC |  | 48,31 | G | 193 | 275 | 175 | MM | 4017918103651 | 85366990 | PL | EC000897 | Imagen | Catálogo
1859315 | UMSTBVK 2,5/16-STF-5,08 | Conector para carril | Conector para carril, sección nominal: 2,5 mm², color: verde, corriente nominal: 12 A, tensión nominal (III/2): 320 V, superficie de contacto: Sn, tipo de conexión del contacto: Hembra, número de potenciales: 16, número de filas: 1, número de polos: 16, número de conexiones: 16, familia de artículos: UMSTBVK 2,5/..-STF, paso: 5,08 mm, tipo de conexión: Conexión por tornillo con cápsula de tracción, forma de sujeción de tornillos: L Ranura longitudinal, montaje: Montaje sobre carril DIN, dirección de conexión conductor/placa de circuito impreso: 0 °, sistema enchufable: COMBICON MSTB 2,5, bloqueo: Bloqueo por tornillo, tipo de sujeción: Sujeción aérea (tornillo), tipo de embalaje: empaquetado en caja | 2209.34 | 100 | AA | PCB Connectors (PCC) | AAC | AACMGD | 50 | 50 | NO | PC |  | 49,58 | G | 198 | 281 | 180 | MM | 4017918106379 | 85366990 | PL | EC000897 | Imagen | Catálogo
1788266 | UMSTBVK 2,5/17-G-5,08 | Conector para carril | Conector para carril, sección nominal: 2,5 mm², color: verde, corriente nominal: 12 A, tensión nominal (III/2): 320 V, superficie de contacto: Sn, tipo de conexión del contacto: Macho, número de potenciales: 17, número de filas: 1, número de polos: 17, número de conexiones: 17, familia de artículos: UMSTBVK 2,5/..-G, paso: 5,08 mm, tipo de conexión: Conexión por tornillo con cápsula de tracción, forma de sujeción de tornillos: L Ranura longitudinal, montaje: Montaje sobre carril DIN, dirección de conexión conductor/placa de circuito impreso: 0 °, número de pines de soldadura por potencial: 1, sistema enchufable: COMBICON MSTB 2,5, bloqueo: sin, tipo de sujeción: sin, tipo de embalaje: empaquetado en caja | 2195.3 | 100 | AA | PCB Connectors (PCC) | AAC | AACMFC | 50 | 50 | NO | PC |  | 50,10 | G | 193 | 275 | 175 | MM | 4017918043322 | 85366990 | PL | EC000897 | Imagen | Catálogo
1788075 | UMSTBVK 2,5/17-GF-5,08 | Conector para carril | Conector para carril, sección nominal: 2,5 mm², color: verde, corriente nominal: 12 A, tensión nominal (III/2): 320 V, superficie de contacto: Sn, tipo de conexión del contacto: Macho, número de potenciales: 17, número de filas: 1, número de polos: 17, número de conexiones: 17, familia de artículos: UMSTBVK 2,5/..-GF, paso: 5,08 mm, tipo de conexión: Conexión por tornillo con cápsula de tracción, forma de sujeción de tornillos: L Ranura longitudinal, montaje: Montaje sobre carril DIN, dirección de conexión conductor/placa de circuito impreso: 0 °, número de pines de soldadura por potencial: 1, sistema enchufable: COMBICON MSTB 2,5, Orientación de la cara enchufable: Estándar, bloqueo: Bloqueo por tornillo, tipo de sujeción: Sujeción aérea (rosca), tipo de embalaje: empaquetado en caja | 2347.65 | 100 | AA | PCB Connectors (PCC) | AAC | AACMFD | 50 | 50 | NO | PC | F | 51,12 | G | 193 | 275 | 175 | MM | 4017918043131 | 85366990 | PL | EC000897 | Imagen | Catálogo
1788279 | UMSTBVK 2,5/18-G-5,08 | Conector para carril | Conector para carril, sección nominal: 2,5 mm², color: verde, corriente nominal: 12 A, tensión nominal (III/2): 320 V, superficie de contacto: Sn, tipo de conexión del contacto: Macho, número de potenciales: 18, número de filas: 1, número de polos: 18, número de conexiones: 18, familia de artículos: UMSTBVK 2,5/..-G, paso: 5,08 mm, tipo de conexión: Conexión por tornillo con cápsula de tracción, forma de sujeción de tornillos: L Ranura longitudinal, montaje: Montaje sobre carril DIN, dirección de conexión conductor/placa de circuito impreso: 0 °, número de pines de soldadura por potencial: 1, sistema enchufable: COMBICON MSTB 2,5, bloqueo: sin, tipo de sujeción: sin, tipo de embalaje: empaquetado en caja | 2324.08 | 100 | AA | PCB Connectors (PCC) | AAC | AACMFC | 50 | 50 | NO | PC |  | 50,99 | G | 198 | 278 | 178 | MM | 4017918043339 | 85366990 | PL | EC000897 | Imagen | Catálogo
1788088 | UMSTBVK 2,5/18-GF-5,08 | Conector para carril | Conector para carril, sección nominal: 2,5 mm², color: verde, corriente nominal: 12 A, tensión nominal (III/2): 320 V, superficie de contacto: Sn, tipo de conexión del contacto: Macho, número de potenciales: 18, número de filas: 1, número de polos: 18, número de conexiones: 18, familia de artículos: UMSTBVK 2,5/..-GF, paso: 5,08 mm, tipo de conexión: Conexión por tornillo con cápsula de tracción, forma de sujeción de tornillos: L Ranura longitudinal, montaje: Montaje sobre carril DIN, dirección de conexión conductor/placa de circuito impreso: 0 °, número de pines de soldadura por potencial: 1, sistema enchufable: COMBICON MSTB 2,5, Orientación de la cara enchufable: Estándar, bloqueo: Bloqueo por tornillo, tipo de sujeción: Sujeción aérea (rosca), tipo de embalaje: empaquetado en caja | 2476.43 | 100 | AA | PCB Connectors (PCC) | AAC | AACMFD | 50 | 50 | NO | PC |  | 51,95 | G | 196 | 280 | 179 | MM | 4017918043148 | 85366990 | PL | EC000897 | Imagen | Catálogo
1788282 | UMSTBVK 2,5/19-G-5,08 | Conector para carril | Conector para carril, sección nominal: 2,5 mm², color: verde, corriente nominal: 12 A, tensión nominal (III/2): 320 V, superficie de contacto: Sn, tipo de conexión del contacto: Macho, número de potenciales: 19, número de filas: 1, número de polos: 19, número de conexiones: 19, familia de artículos: UMSTBVK 2,5/..-G, paso: 5,08 mm, tipo de conexión: Conexión por tornillo con cápsula de tracción, forma de sujeción de tornillos: L Ranura longitudinal, montaje: Montaje sobre carril DIN, dirección de conexión conductor/placa de circuito impreso: 0 °, número de pines de soldadura por potencial: 1, sistema enchufable: COMBICON MSTB 2,5, bloqueo: sin, tipo de sujeción: sin, tipo de embalaje: empaquetado en caja | 2452.87 | 100 | AA | PCB Connectors (PCC) | AAC | AACMFC | 50 | 50 | NO | PC |  | 54,11 | G | 193 | 275 | 175 | MM | 4017918043346 | 85366990 | PL | EC000897 | Imagen | Catálogo
1788091 | UMSTBVK 2,5/19-GF-5,08 | Conector para carril | Conector para carril, sección nominal: 2,5 mm², color: verde, corriente nominal: 12 A, tensión nominal (III/2): 320 V, superficie de contacto: Sn, tipo de conexión del contacto: Macho, número de potenciales: 19, número de filas: 1, número de polos: 19, número de conexiones: 19, familia de artículos: UMSTBVK 2,5/..-GF, paso: 5,08 mm, tipo de conexión: Conexión por tornillo con cápsula de tracción, forma de sujeción de tornillos: L Ranura longitudinal, montaje: Montaje sobre carril DIN, dirección de conexión conductor/placa de circuito impreso: 0 °, número de pines de soldadura por potencial: 1, sistema enchufable: COMBICON MSTB 2,5, Orientación de la cara enchufable: Estándar, bloqueo: Bloqueo por tornillo, tipo de sujeción: Sujeción aérea (rosca), tipo de embalaje: empaquetado en caja | 2605.22 | 100 | AA | PCB Connectors (PCC) | AAC | AACMFD | 50 | 50 | NO | PC | F | 55,35 | G | 193 | 275 | 175 | MM | 4017918043155 | 85366990 | PL | EC000897 | Imagen | Catálogo
1788295 | UMSTBVK 2,5/20-G-5,08 | Conector para carril | Conector para carril, sección nominal: 2,5 mm², color: verde, corriente nominal: 12 A, tensión nominal (III/2): 320 V, superficie de contacto: Sn, tipo de conexión del contacto: Macho, número de potenciales: 20, número de filas: 1, número de polos: 20, número de conexiones: 20, familia de artículos: UMSTBVK 2,5/..-G, paso: 5,08 mm, tipo de conexión: Conexión por tornillo con cápsula de tracción, forma de sujeción de tornillos: L Ranura longitudinal, montaje: Montaje sobre carril DIN, dirección de conexión conductor/placa de circuito impreso: 0 °, número de pines de soldadura por potencial: 1, sistema enchufable: COMBICON MSTB 2,5, bloqueo: sin, tipo de sujeción: sin, tipo de embalaje: empaquetado en caja | 2581.65 | 100 | AA | PCB Connectors (PCC) | AAC | AACMFC | 50 | 50 | NO | PC |  | 54,27 | G | 193 | 275 | 175 | MM | 4017918043353 | 85366990 | PL | EC000897 | Imagen | Catálogo
1788101 | UMSTBVK 2,5/20-GF-5,08 | Conector para carril | Conector para carril, sección nominal: 2,5 mm², color: verde, corriente nominal: 12 A, tensión nominal (III/2): 320 V, superficie de contacto: Sn, tipo de conexión del contacto: Macho, número de potenciales: 20, número de filas: 1, número de polos: 20, número de conexiones: 20, familia de artículos: UMSTBVK 2,5/..-GF, paso: 5,08 mm, tipo de conexión: Conexión por tornillo con cápsula de tracción, forma de sujeción de tornillos: L Ranura longitudinal, montaje: Montaje sobre carril DIN, dirección de conexión conductor/placa de circuito impreso: 0 °, número de pines de soldadura por potencial: 1, sistema enchufable: COMBICON MSTB 2,5, Orientación de la cara enchufable: Estándar, bloqueo: Bloqueo por tornillo, tipo de sujeción: Sujeción aérea (rosca), tipo de embalaje: empaquetado en caja | 2734 | 100 | AA | PCB Connectors (PCC) | AAC | AACMFD | 50 | 50 | NO | PC |  | 54,86 | G | 193 | 275 | 175 | MM | 4017918043162 | 85366990 | PL | EC000897 | Imagen | Catálogo
1788305 | UMSTBVK 2,5/21-G-5,08 | Conector para carril | Conector para carril, sección nominal: 2,5 mm², color: verde, corriente nominal: 12 A, tensión nominal (III/2): 320 V, superficie de contacto: Sn, tipo de conexión del contacto: Macho, número de potenciales: 21, número de filas: 1, número de polos: 21, número de conexiones: 21, familia de artículos: UMSTBVK 2,5/..-G, paso: 5,08 mm, tipo de conexión: Conexión por tornillo con cápsula de tracción, forma de sujeción de tornillos: L Ranura longitudinal, montaje: Montaje sobre carril DIN, dirección de conexión conductor/placa de circuito impreso: 0 °, número de pines de soldadura por potencial: 1, sistema enchufable: COMBICON MSTB 2,5, bloqueo: sin, tipo de sujeción: sin, tipo de embalaje: empaquetado en caja | 2710.44 | 100 | AA | PCB Connectors (PCC) | AAC | AACMFC | 50 | 2000 | NO | PC | F | 59,64 | G | 193 | 275 | 175 | MM | 4017918043360 | 85366990 | PL | EC000897 | Imagen | Catálogo
1788318 | UMSTBVK 2,5/22-G-5,08 | Conector para carril | Conector para carril, sección nominal: 2,5 mm², color: verde, corriente nominal: 12 A, tensión nominal (III/2): 320 V, superficie de contacto: Sn, tipo de conexión del contacto: Macho, número de potenciales: 22, número de filas: 1, número de polos: 22, número de conexiones: 22, familia de artículos: UMSTBVK 2,5/..-G, paso: 5,08 mm, tipo de conexión: Conexión por tornillo con cápsula de tracción, forma de sujeción de tornillos: L Ranura longitudinal, montaje: Montaje sobre carril DIN, dirección de conexión conductor/placa de circuito impreso: 0 °, número de pines de soldadura por potencial: 1, sistema enchufable: COMBICON MSTB 2,5, bloqueo: sin, tipo de sujeción: sin, tipo de embalaje: empaquetado en caja | 2839.22 | 100 | AA | PCB Connectors (PCC) | AAC | AACMFC | 50 | 50 | NO | PC | F | 60,50 | G | 193 | 275 | 175 | MM | 4017918043377 | 85366990 | PL | EC000897 | Imagen | Catálogo
1788321 | UMSTBVK 2,5/23-G-5,08 | Conector para carril | Conector para carril, sección nominal: 2,5 mm², color: verde, corriente nominal: 12 A, tensión nominal (III/2): 320 V, superficie de contacto: Sn, tipo de conexión del contacto: Macho, número de potenciales: 23, número de filas: 1, número de polos: 23, número de conexiones: 23, familia de artículos: UMSTBVK 2,5/..-G, paso: 5,08 mm, tipo de conexión: Conexión por tornillo con cápsula de tracción, forma de sujeción de tornillos: L Ranura longitudinal, montaje: Montaje sobre carril DIN, dirección de conexión conductor/placa de circuito impreso: 0 °, número de pines de soldadura por potencial: 1, sistema enchufable: COMBICON MSTB 2,5, bloqueo: sin, tipo de sujeción: sin, tipo de embalaje: empaquetado en caja | 2968.01 | 100 | AA | PCB Connectors (PCC) | AAC | AACMFC | 50 | 50 | NO | PC | F | 60,46 | G | 193 | 275 | 175 | MM | 4017918043384 | 85366990 | PL | EC000897 | Imagen | Catálogo
1788334 | UMSTBVK 2,5/24-G-5,08 | Conector para carril | Conector para carril, sección nominal: 2,5 mm², color: verde, corriente nominal: 12 A, tensión nominal (III/2): 320 V, superficie de contacto: Sn, tipo de conexión del contacto: Macho, número de potenciales: 24, número de filas: 1, número de polos: 24, número de conexiones: 24, familia de artículos: UMSTBVK 2,5/..-G, paso: 5,08 mm, tipo de conexión: Conexión por tornillo con cápsula de tracción, forma de sujeción de tornillos: L Ranura longitudinal, montaje: Montaje sobre carril DIN, dirección de conexión conductor/placa de circuito impreso: 0 °, número de pines de soldadura por potencial: 1, sistema enchufable: COMBICON MSTB 2,5, bloqueo: sin, tipo de sujeción: sin, tipo de embalaje: empaquetado en caja | 3096.79 | 100 | AA | PCB Connectors (PCC) | AAC | AACMFC | 50 | 50 | NO | PC |  | 62,65 | G | 200 | 281 | 179 | MM | 4017918043391 | 85366990 | PL | EC000897 | Imagen | Catálogo
1856428 | UMSTBVK 2,5-FE | Accesorios | Contacto a tierra, color: verde, familia de artículos: Accesorios | 85.7 | 100 | AA | PCB Connectors (PCC) | AAR | AARZZA | 50 | 50 | NO | PC |  | 3,59 | G | 41 | 160 | 170 | MM | 4017918252434 | 85366990 | DE | EC002943 |  | Catálogo
0830914 | UM-TM (10X10) | Marcador para bornes | Marcador para bornes, Tiras, blanco, sin rotular, rotulable con: TOPMARK NEO, TOPMARK LASER, BLUEMARK ID COLOR, BLUEMARK ID, BLUEMARK CLED, THERMOMARK PRIME, THERMOMARK CARD 2.0, THERMOMARK CARD, clase de montaje: enclavar, para ancho de borne: 10,2 mm, Número de índices individuales: 12, altura del campo de texto: 10 mm, anchura del campo de texto: 10 mm | 257.76 | 100 | BG | Marking and Installation (MI) | BGE | BGE21C | 10 | 10 | NO | PC |  | 2,45 | G |  |  |  |  | 4046356910484 | 39269097 | PL | EC000761 | Imagen | Catálogo
0830937 | UM-TM (12X10) | Marcador para bornes | Marcador para bornes, Tiras, blanco, sin rotular, rotulable con: TOPMARK NEO, TOPMARK LASER, BLUEMARK ID COLOR, BLUEMARK ID, BLUEMARK CLED, THERMOMARK PRIME, THERMOMARK CARD 2.0, THERMOMARK CARD, clase de montaje: enclavar, para ancho de borne: 12 mm, Número de índices individuales: 10, altura del campo de texto: 10 mm, anchura del campo de texto: 12 mm | 257.76 | 100 | BG | Marking and Installation (MI) | BGE | BGE21C | 10 | 10 | NO | PC |  | 2,41 | G | 0 | 0 | 0 | MM | 4046356910736 | 39269097 | PL | EC000761 | Imagen | Catálogo
0830941 | UM-TM (16X10) | Marcador para bornes | Marcador para bornes, Tiras, blanco, sin rotular, rotulable con: TOPMARK NEO, TOPMARK LASER, BLUEMARK ID COLOR, BLUEMARK ID, BLUEMARK CLED, THERMOMARK PRIME, THERMOMARK CARD 2.0, THERMOMARK CARD, clase de montaje: enclavar, para ancho de borne: 16 mm, Número de índices individuales: 8, altura del campo de texto: 10 mm, anchura del campo de texto: 16 mm | 343.69 | 100 | BG | Marking and Installation (MI) | BGE | BGE21C | 10 | 10 | NO | PC |  | 2,56 | G | 0 | 0 | 0 | MM | 4046356910774 | 39269097 | PL | EC000761 | Imagen | Catálogo
0830952 | UM-TM (3,5X10) | Marcador para bornes | Marcador para bornes, Tiras, blanco, sin rotular, rotulable con: TOPMARK NEO, TOPMARK LASER, BLUEMARK ID COLOR, BLUEMARK ID, BLUEMARK CLED, THERMOMARK PRIME, THERMOMARK CARD 2.0, THERMOMARK CARD, clase de montaje: enclavar, para ancho de borne: 3,5 mm, Número de índices individuales: 34, altura del campo de texto: 10 mm, anchura del campo de texto: 3,5 mm | 248.82 | 100 | BG | Marking and Installation (MI) | BGE | BGE21C | 10 | 10 | NO | PC |  | 2,26 | G | 0 | 0 | 0 | MM | 4046356910880 | 39269097 | PL | EC000761 | Imagen | Catálogo
0830940 | UM-TM (4X10) | Marcador para bornes | Marcador para bornes, Tiras, blanco, sin rotular, rotulable con: TOPMARK NEO, TOPMARK LASER, BLUEMARK ID COLOR, BLUEMARK ID, BLUEMARK CLED, THERMOMARK PRIME, THERMOMARK CARD 2.0, THERMOMARK CARD, clase de montaje: enclavar, para ancho de borne: 4,2 mm, Número de índices individuales: 28, altura del campo de texto: 10 mm, anchura del campo de texto: 4 mm | 248.82 | 100 | BG | Marking and Installation (MI) | BGE | BGE21C | 10 | 10 | NO | PC |  | 2,31 | G |  |  |  |  | 4046356910767 | 39269097 | PL | EC000761 | Imagen | Catálogo
0830913 | UM-TM (5X10) | Marcador para bornes | Marcador para bornes, Tiras, blanco, sin rotular, rotulable con: TOPMARK NEO, TOPMARK LASER, BLUEMARK ID COLOR, BLUEMARK ID, BLUEMARK CLED, THERMOMARK PRIME, THERMOMARK CARD 2.0, THERMOMARK CARD, clase de montaje: enclavar, para ancho de borne: 5,2 mm, Número de índices individuales: 24, altura del campo de texto: 10 mm, anchura del campo de texto: 5 mm | 248.82 | 100 | BG | Marking and Installation (MI) | BGE | BGE21C | 10 | 10 | NO | PC |  | 2,41 | G | 0 | 0 | 0 | MM | 4046356910477 | 39269097 | PL | EC000761 | Imagen | Catálogo
0830908 | UM-TM (6X10) | Marcador para bornes | Marcador para bornes, Tiras, blanco, sin rotular, rotulable con: TOPMARK NEO, TOPMARK LASER, BLUEMARK ID COLOR, BLUEMARK ID, BLUEMARK CLED, THERMOMARK PRIME, THERMOMARK CARD 2.0, THERMOMARK CARD, clase de montaje: enclavar, para ancho de borne: 6,2 mm, Número de índices individuales: 20, altura del campo de texto: 10 mm, anchura del campo de texto: 6 mm | 248.82 | 100 | BG | Marking and Installation (MI) | BGE | BGE21C | 10 | 10 | NO | PC |  | 2,47 | G | 0 | 0 | 0 | MM | 4046356910415 | 39269097 | PL | EC000761 | Imagen | Catálogo
0830918 | UM-TM (8X10) | Marcador para bornes | Marcador para bornes, Tiras, blanco, sin rotular, rotulable con: TOPMARK NEO, TOPMARK LASER, BLUEMARK ID COLOR, BLUEMARK ID, BLUEMARK CLED, THERMOMARK PRIME, THERMOMARK CARD 2.0, THERMOMARK CARD, clase de montaje: enclavar, para ancho de borne: 8,2 mm, Número de índices individuales: 14, altura del campo de texto: 10 mm, anchura del campo de texto: 8 mm | 248.82 | 100 | BG | Marking and Installation (MI) | BGE | BGE21C | 10 | 10 | NO | PC |  | 2,36 | G | 0 | 0 | 0 | MM | 4046356910521 | 39269097 | PL | EC000761 | Imagen | Catálogo
0830949 | UM-TMF (10X5) | Marcador para bornes | Marcador para bornes, Tiras, blanco, sin rotular, rotulable con: TOPMARK NEO, TOPMARK LASER, BLUEMARK ID COLOR, BLUEMARK ID, BLUEMARK CLED, THERMOMARK PRIME, THERMOMARK CARD 2.0, THERMOMARK CARD, clase de montaje: enclavar, para ancho de borne: 10,2 mm, Número de índices individuales: 12, altura del campo de texto: 5 mm, anchura del campo de texto: 10 mm | 234.05 | 100 | BG | Marking and Installation (MI) | BGE | BGE21C | 10 | 10 | NO | PC |  | 1,38 | G | 0 | 0 | 0 | MM | 4046356910859 | 39269097 | PL | EC000761 | Imagen | Catálogo
0830948 | UM-TMF (12X5) | Marcador para bornes | Marcador para bornes, Tiras, blanco, sin rotular, rotulable con: TOPMARK NEO, TOPMARK LASER, BLUEMARK ID COLOR, BLUEMARK ID, BLUEMARK CLED, THERMOMARK PRIME, THERMOMARK CARD 2.0, THERMOMARK CARD, clase de montaje: enclavar, para ancho de borne: 12 mm, Número de índices individuales: 10, altura del campo de texto: 5 mm, anchura del campo de texto: 12 mm | 234.05 | 100 | BG | Marking and Installation (MI) | BGE | BGE21C | 10 | 10 | NO | PC |  | 1,36 | G |  |  |  |  | 4046356910842 | 39269097 | PL | EC000761 | Imagen | Catálogo
0830950 | UM-TMF (16X5) | Marcador para bornes | Marcador para bornes, Tiras, blanco, sin rotular, rotulable con: TOPMARK NEO, TOPMARK LASER, BLUEMARK ID COLOR, BLUEMARK ID, BLUEMARK CLED, THERMOMARK PRIME, THERMOMARK CARD 2.0, THERMOMARK CARD, clase de montaje: enclavar, para ancho de borne: 16 mm, Número de índices individuales: 8, altura del campo de texto: 5 mm, anchura del campo de texto: 16 mm | 234.05 | 100 | BG | Marking and Installation (MI) | BGE | BGE21C | 10 | 10 | NO | PC |  | 1,40 | G |  |  |  |  | 4046356910866 | 39269097 | PL | EC000761 | Imagen | Catálogo
0830953 | UM-TMF (3,5X5) | Marcador para bornes | Marcador para bornes, Tiras, blanco, sin rotular, rotulable con: TOPMARK NEO, TOPMARK LASER, BLUEMARK ID COLOR, BLUEMARK ID, BLUEMARK CLED, THERMOMARK PRIME, THERMOMARK CARD 2.0, THERMOMARK CARD, clase de montaje: enclavar, para ancho de borne: 3,5 mm, Número de índices individuales: 34, altura del campo de texto: 5 mm, anchura del campo de texto: 3,5 mm | 211.59 | 100 | BG | Marking and Installation (MI) | BGE | BGE21C | 10 | 10 | NO | PC |  | 1,35 | G | 0 | 0 | 0 | MM | 4055626000602 | 39269097 | PL | EC000761 | Imagen | Catálogo
0830942 | UM-TMF (4X5) | Marcador para bornes | Marcador para bornes, Tiras, blanco, sin rotular, rotulable con: TOPMARK NEO, TOPMARK LASER, BLUEMARK ID COLOR, BLUEMARK ID, BLUEMARK CLED, THERMOMARK PRIME, THERMOMARK CARD 2.0, THERMOMARK CARD, clase de montaje: enclavar, para ancho de borne: 4,2 mm, Número de índices individuales: 28, altura del campo de texto: 5 mm, anchura del campo de texto: 4 mm | 209.11 | 100 | BG | Marking and Installation (MI) | BGE | BGE21C | 10 | 10 | NO | PC |  | 1,33 | G |  |  |  |  | 4046356910781 | 39269097 | PL | EC000761 | Imagen | Catálogo
0830930 | UM-TMF (5X10) | Marcador para bornes | Marcador para bornes, Tiras, blanco, sin rotular, rotulable con: TOPMARK NEO, TOPMARK LASER, BLUEMARK ID COLOR, BLUEMARK ID, BLUEMARK CLED, THERMOMARK PRIME, THERMOMARK CARD 2.0, THERMOMARK CARD, clase de montaje: enclavar, para ancho de borne: 5,2 mm, Número de índices individuales: 24, altura del campo de texto: 10 mm, anchura del campo de texto: 5 mm | 264.05 | 100 | BG | Marking and Installation (MI) | BGE | BGE21C | 10 | 10 | NO | PC |  | 2,12 | G | 0 | 0 | 0 | MM | 4046356910651 | 39269097 | PL | EC000761 | Imagen | Catálogo
0830927 | UM-TMF (5X5) | Marcador para bornes | Marcador para bornes, Tiras, blanco, sin rotular, rotulable con: TOPMARK NEO, TOPMARK LASER, BLUEMARK ID COLOR, BLUEMARK ID, BLUEMARK CLED, THERMOMARK PRIME, THERMOMARK CARD 2.0, THERMOMARK CARD, clase de montaje: enclavar, para ancho de borne: 5,2 mm, Número de índices individuales: 24, altura del campo de texto: 5 mm, anchura del campo de texto: 5 mm | 224.04 | 100 | BG | Marking and Installation (MI) | BGE | BGE21C | 10 | 10 | NO | PC |  | 1,40 | G |  |  |  |  | 4046356910620 | 39269097 | PL | EC000761 | Imagen | Catálogo
0830947 | UM-TMF (6X10) | Marcador para bornes | Marcador para bornes, Tiras, blanco, sin rotular, rotulable con: TOPMARK NEO, TOPMARK LASER, BLUEMARK ID COLOR, BLUEMARK ID, BLUEMARK CLED, THERMOMARK PRIME, THERMOMARK CARD 2.0, THERMOMARK CARD, clase de montaje: enclavar, para ancho de borne: 6,2 mm, Número de índices individuales: 20, altura del campo de texto: 10 mm, anchura del campo de texto: 6 mm | 264.05 | 100 | BG | Marking and Installation (MI) | BGE | BGE21C | 10 | 10 | NO | PC |  | 2,14 | G | 0 | 0 | 0 | MM | 4046356910835 | 39269097 | PL | EC000761 | Imagen | Catálogo
0830944 | UM-TMF (6X5) | Marcador para bornes | Marcador para bornes, Tiras, blanco, sin rotular, rotulable con: TOPMARK NEO, TOPMARK LASER, BLUEMARK ID COLOR, BLUEMARK ID, BLUEMARK CLED, THERMOMARK PRIME, THERMOMARK CARD 2.0, THERMOMARK CARD, clase de montaje: enclavar, para ancho de borne: 6,2 mm, Número de índices individuales: 20, altura del campo de texto: 5 mm, anchura del campo de texto: 6 mm | 224.04 | 100 | BG | Marking and Installation (MI) | BGE | BGE21C | 10 | 10 | NO | PC |  | 1,40 | G |  |  |  |  | 4046356910804 | 39269097 | PL | EC000761 | Imagen | Catálogo
0830951 | UM-TMF (8X5) | Marcador para bornes | Marcador para bornes, Tiras, blanco, sin rotular, rotulable con: TOPMARK NEO, TOPMARK LASER, BLUEMARK ID COLOR, BLUEMARK ID, BLUEMARK CLED, THERMOMARK PRIME, THERMOMARK CARD 2.0, THERMOMARK CARD, clase de montaje: enclavar, para ancho de borne: 8,2 mm, Número de índices individuales: 14, altura del campo de texto: 5 mm, anchura del campo de texto: 8 mm | 224.04 | 100 | BG | Marking and Installation (MI) | BGE | BGE21C | 10 | 10 | NO | PC |  | 1,28 | G | 0 | 0 | 0 | MM | 4046356910873 | 39269097 | PL | EC000761 | Imagen | Catálogo
2955580 | UM-VS | Pasador de unión | Pasador de unión, de latón, para ensamblar varios elementos de base, por elemento se requieren 4 unidades. | 35.4 | 100 | AC | DCS | ACH | ACHDDZ | 50 | 50 | NO | PC |  | 2,51 | G | 8 | 90 | 136 | MM | 4017918085551 | 74152900 | DE | EC002779 | Imagen | Catálogo
1089092 | UNIFOX MT-CK 1.6/2.5 | Herramienta de montaje | Herramienta para montar, para contactos engastados CK 1,6... para secciones de conductor pequeñas | 18.87 | 1 | BH | Industrial Cabinet Solutions (ICS) | BH3 | BH3173 | 1 | 1 | SÍ | PC |  | 36,00 | G | 26 | 142 | 232 | MM | 4055626892337 | 82032000 | DE | EC011822 | Imagen | Catálogo
1072069 | UNIFOX RT-CK 1.6 | Herramienta para desbloquear | Herramienta para desbloquear, para contactos CK- 1,6-... mecanizados y estampados | 84.94 | 1 | BH | Industrial Cabinet Solutions (ICS) | BH3 | BH3171 | 1 | 1 | SÍ | PC |  | 52,60 | G | 26 | 152 | 227 | MM | 4055626752563 | 82032000 | DE | EC011822 | Imagen | Catálogo
1072067 | UNIFOX RT-CK 2.5 | Herramienta para desbloquear | Herramienta para desbloquear, para contactos CK- 2,5-... girados | 37.76 | 1 | BH | Industrial Cabinet Solutions (ICS) | BH3 | BH3171 | 1 | 1 | SÍ | PC |  | 41,00 | G | 26 | 152 | 227 | MM | 4055626760063 | 82032000 | DE | EC011822 | Imagen | Catálogo
1072064 | UNIFOX RT-CK 4.0 | Herramienta para desbloquear | Herramienta para desbloquear para contactos CK-4,0-... mecanizados | 23.6 | 1 | BH | Industrial Cabinet Solutions (ICS) | BH3 | BH3171 | 1 | 1 | SÍ | PC |  | 37,60 | G | 25 | 152 | 230 | MM | 4055626762166 | 82032000 | DE | EC011822 | Imagen | Catálogo
1212202 | UNIFOX-C VDE | Alicates universales | Alicates universales, superficie de agarre estriada, homologados según VDE 1000 V AC/1500 V DC, tamaño: 180 mm | 29.73 | 1 | BH | Industrial Cabinet Solutions (ICS) | BH3 | BH3162 | 1 | 1 | SÍ | PC |  | 305,50 | G | 30 | 70 | 180 | MM | 4046356454186 | 82032000 | DE | EC000836 | Imagen | Catálogo
1212834 | UNIFOX-C VDE M | Alicates universales | Alicates universales, 165 mm, superficie de agarre estriada, con homologación VDE 1000 V AC/1500 V DC | 27.96 | 1 | BH | Industrial Cabinet Solutions (ICS) | BH3 | BH3162 | 1 | 1 | SÍ | PC |  | 231,20 | G | 27 | 125 | 164 | MM | 4055626045535 | 82032000 | DE | EC000836 | Imagen | Catálogo
1212840 | UNIFOX-C VDE M_DB | Alicates universales | Alicates universales,165 mm, superficie de agarre dentada, con homologación VDE 1000 V AC/1500 V DC, tipo de embalaje: con soporte para expositor de ventas (cartón de soporte) | 27.96 | 1 | BH | Industrial Cabinet Solutions (ICS) | BH3 | BH3162 | 6 | 6 | NO | PC |  | 250,84 | G | 87 | 255 | 128 | MM | 4055626045603 | 82032000 | DE | EC000836 | Imagen | Catálogo
1212808 | UNIFOX-C VDE_DB | Alicates universales | Alicates universales, superficie de agarre estriada, con homologación VDE 1000 V AC/1500 V DC, tipo de embalaje: con soporte para expositor de ventas (cartón de soporte) | 40.46 | 1 | BH | Industrial Cabinet Solutions (ICS) | BH3 | BH3162 | 6 | 6 | NO | PC |  | 325,93 | G | 106 | 347 | 111 | MM | 4046356994729 | 82032000 | DE | EC000836 | Imagen | Catálogo
1212203 | UNIFOX-CE VDE | Alicates universales | Alicates universales, forma acodada, con resorte de apertura y retención, superficie de agarre estriada, llave poligonal integrada M8 - M10, homolog. VDE 1000 V CA/ 1500 V CC | 44.82 | 1 | BH | Industrial Cabinet Solutions (ICS) | BH3 | BH3162 | 1 | 1 | SÍ | PC |  | 291,00 | G | 30 | 110 | 186 | MM | 4046356454193 | 82032000 | DE | EC000836 | Imagen | Catálogo
1212475 | UNIFOX-CT 4,8 | Pinza sujetacables | Alicates de engastar, para sujetacables plástico de 2,2 - 4,8 mm ancho, hasta 1,6 mm grosor material | 58.24 | 1 | BH | Industrial Cabinet Solutions (ICS) | BH3 | BH3164 | 1 | 1 | SÍ | PC |  | 414,10 | G | 28 | 155 | 267 | MM | 4046356527033 | 82032000 | TW | EC000453 | Imagen | Catálogo
1212609 | UNIFOX-CT 4,8P | Pinza sujetacables | Alicates de engastar, para sujetacables plástico de 2,2 - 4,8 mm ancho, hasta 1,6 mm grosor material | 118.22 | 1 | BH | Industrial Cabinet Solutions (ICS) | BH3 | BH3164 | 1 | 1 | SÍ | PC |  | 425,10 | G | 28 | 156 | 268 | MM | 4046356639453 | 82032000 | TW | EC000453 | Imagen | Catálogo
1212610 | UNIFOX-CT M 7,9 | Pinza sujetacables | Herramienta para sujetacables, de acero hasta 7,9 mm de anchura, hasta 0,3 mm de grosor de material | 181.93 | 1 | BH | Industrial Cabinet Solutions (ICS) | BH3 | BH3164 | 1 | 1 | SÍ | PC |  | 698,00 | G | 39 | 266 | 182 | MM | 4046356639460 | 82032000 | TW | EC000453 | Imagen | Catálogo
1212363 | UNIFOX-F VDE | Alicates de boca plana | Alicates de boca plana, superficie de agarre con estriado fino, homolog. VDE 1000 V CA/ 1500 V CC | 33.7 | 1 | BH | Industrial Cabinet Solutions (ICS) | BH3 | BH3162 | 1 | 1 | SÍ | PC |  | 175,00 | G | 23 | 122 | 190 | MM | 4046356455671 | 82032000 | DE | EC000833 | Imagen | Catálogo
1212625 | UNIFOX-HP | Tenazas perforadoras | Sacabocados, para etiquetas de control y similares con mandril redondo de 2 mm, profundidad de boca 30 mm | 258.89 | 1 | BH | Industrial Cabinet Solutions (ICS) | BH3 | BH316S | 1 | 1 | SÍ | PC |  | 162,50 | G | 16 | 91 | 145 | MM | 4046356644242 | 82034000 | DE | EC011822 | Imagen | Catálogo
1756433 | UNIFOX-LM VDE | Alicates universales | Alicates combinados, superficie de agarre dentada, mandril de crimpado para terminales de cable no aislados, certificación VDE | 55.89 | 1 | BH | Industrial Cabinet Solutions (ICS) | BH3 | BH3161 | 1 | 1 | NO | PC |  | 411,00 | G | 0 | 0 | 0 |  | 4067923323575 | 82032000 | DE | EC011822 | Imagen | Catálogo
1673285 | UNIFOX-LM VDE_DB | Alicates universales | Alicates combinados, superficie de agarre dentada, mandril de crimpado para terminales de cable no aislados, certificación VDE | 55.89 | 1 | BH | Industrial Cabinet Solutions (ICS) | BH3 | BH3162 | 6 | 6 | NO | PC |  | 420,00 | G |  |  |  |  | 4067923223523 | 82032000 | DE | EC011822 |  | Catálogo
1662200 | UNIFOX-MP 6-1 VDE | Herramienta multifunción | Alicates multifunción, 6 funciones en una herramienta, con zona de pelado y crimpado para punteras, con cortador de manguera, certificación VDE | 55.89 | 1 | BH | Industrial Cabinet Solutions (ICS) | BH3 | BH316S | 1 | 1 | NO | PC |  | 177,60 | G | 0 | 0 | 0 |  | 4067923200159 | 82032000 | DE | EC011822 | Imagen | Catálogo
1672980 | UNIFOX-MP 6-1 VDE_DB | Herramienta multifunción | Alicates multifunción, 6 funciones en una herramienta, con zona de pelado y crimpado para punteras, con cortador de manguera, certificación VDE | 55.89 | 1 | BH | Industrial Cabinet Solutions (ICS) | BH3 | BH3162 | 6 | 6 | NO | PC |  | 196,00 | G |  |  |  |  | 4067923223530 | 82032000 | DE | EC011822 |  | Catálogo
1662199 | UNIFOX-MP 7-1 VDE | Herramienta multifunción | Alicates multifunción, 7 funciones en una herramienta, con zona de pelado y crimpado para punteras y terminales de cable circulares aislados, con cortador diagonal, certificación VDE | 50.3 | 1 | BH | Industrial Cabinet Solutions (ICS) | BH3 | BH316S | 1 | 1 | NO | PC |  | 180,00 | G | 0 | 0 | 0 |  | 4067923200531 | 82032000 | DE | EC011822 | Imagen | Catálogo
1672981 | UNIFOX-MP 7-1 VDE_DB | Herramienta multifunción | Alicates multifunción, 7 funciones en una herramienta, con zona de pelado y crimpado para punteras y terminales de cable circulares aislados, con cortador diagonal, certificación VDE | 50.3 | 1 | BH | Industrial Cabinet Solutions (ICS) | BH3 | BH3162 | 6 | 6 | NO | PC |  | 183,30 | G |  |  |  |  | 4067923223417 | 82032000 | DE | EC011822 |  | Catálogo
1212204 | UNIFOX-P VDE | Tenazas de punta | Tenazas de punta con cortante, superficie agarre estriada, homolog. VDE 1000 V CA/ 1500 V CC | 30.41 | 1 | BH | Industrial Cabinet Solutions (ICS) | BH3 | BH3162 | 1 | 1 | SÍ | PC |  | 200,00 | G | 26 | 60 | 205 | MM | 4046356454209 | 82032000 | DE | EC000835 | Imagen | Catálogo
1212810 | UNIFOX-P VDE_DB | Tenazas de punta | Tenazas de punta, superficie de agarre con estriado fino, homologadas según VDE 1000 V AC/ 1500 V DC, tipo de embalaje: con soporte para expositor de ventas (Backcard) | 41.38 | 1 | BH | Industrial Cabinet Solutions (ICS) | BH3 | BH3162 | 6 | 6 | NO | PC |  | 232,00 | G | 110 | 340 | 144 | MM | 4046356994743 | 82032000 | DE | EC000835 | Imagen | Catálogo
1212205 | UNIFOX-PC VDE | Tenazas de punta | Tenazas de punta con cortante, curvado 45°, superficie de agarre estriada, homolog. VDE 1000 V CA/ 1500 V CC | 33.7 | 1 | BH | Industrial Cabinet Solutions (ICS) | BH3 | BH3162 | 1 | 1 | SÍ | PC |  | 202,48 | G | 27 | 193 | 54 | MM | 4046356454216 | 82032000 | DE | EC000835 | Imagen | Catálogo
1212811 | UNIFOX-PC VDE_DB | Tenazas de punta | Tenazas de punta, acodadas 45°, superficie de agarre con estriado fino, homologadas según VDE 1000 V AC/ 1500 V DC, tipo de embalaje: con soporte para expositor de ventas (Backcard) | 45.87 | 1 | BH | Industrial Cabinet Solutions (ICS) | BH3 | BH3162 | 6 | 6 | NO | PC |  | 231,60 | G | 110 | 340 | 140 | MM | 4046356994750 | 82032000 | DE | EC000835 | Imagen | Catálogo
1212529 | UNIFOX-PE VDE | Tenazas de punta | Tenazas de punta, forma acodada, con resorte de apertura y retención, superficie agarre de estriado fino, capacidad pelado para 1,5 mm² y 2,5 mm², llave poligonal integrada M8 - M10, homolog. VDE 1000 V CA/1500 V CC | 67.16 | 1 | BH | Industrial Cabinet Solutions (ICS) | BH3 | BH3162 | 1 | 1 | SÍ | PC |  | 291,90 | G | 30 | 112 | 208 | MM | 4046356589574 | 82032000 | DE | EC000835 | Imagen | Catálogo
1212364 | UNIFOX-R VDE | Alicates de punta redondeada | Alicates de boca redonda, superficie de agarre estriado fino, homolog. VDE 1000 V CA/ 1500 V CC | 33.93 | 1 | BH | Industrial Cabinet Solutions (ICS) | BH3 | BH3162 | 1 | 1 | SÍ | PC |  | 162,70 | G | 29 | 127 | 188 | MM | 4046356455688 | 82032000 | DE | EC000834 | Imagen | Catálogo
1247862 | UNIFOX-RT M23 12 | Herramienta para desbloquear | Herramienta para desbloquear para soportes de contactos de señal de 12 polos de la serie M23 PRO | 84.19 | 1 | AB | Field Device Connectors (FDC) | ABR | ABRFBA | 1 | 1 | NO | PC |  | 103,04 | G | 30 | 120 | 128 | MM | 4063151350086 | 82055980 | DE | EC011823 | Imagen | Catálogo
1253082 | UNIFOX-RT M23 17 | Herramienta para desbloquear | Herramienta para desbloquear para soportes de contactos de señal de 17 polos de la serie M23 PRO | 84.24 | 1 | AB | Field Device Connectors (FDC) | ABR | ABRFBA | 1 | 1 | SÍ | PC |  | 106,35 | G | 30 | 130 | 30 | MM | 4063151362393 | 82055980 | DE | EC011823 | Imagen | Catálogo
1212478 | UNIFOX-RVT P 4 | Herramienta | Herramienta fijación remaches para mecanizado del remache de expansión de plástico RVT‑PA 4 | 128.7 | 1 | BH | Industrial Cabinet Solutions (ICS) | BH3 | BH3163 | 1 | 1 | SÍ | PC |  | 241,70 | G | 39 | 80 | 220 | MM | 4046356527095 | 82055980 | DE | EC002124 | Imagen | Catálogo
1212509 | UNIFOX-RVT P 6 | Herramienta | Herramienta fijación remaches para mecanizado del remache de expansión de plástico RVT‑PA 6 | 128.7 | 1 | BH | Industrial Cabinet Solutions (ICS) | BH3 | BH3163 | 1 | 1 | SÍ | PC |  | 246,70 | G | 39 | 82 | 227 | MM | 4046356545242 | 82055980 | DE | EC002124 | Imagen | Catálogo
1212365 | UNIFOX-WP | Tenazas de canal | Alicates pico de loro, con articulación insertada, superficie de agarre doble estriado, según VDE ISO 8976 | 40.92 | 1 | BH | Industrial Cabinet Solutions (ICS) | BH3 | BH3161 | 1 | 1 | SÍ | PC |  | 370,40 | G | 31 | 96 | 259 | MM | 4046356455695 | 82032000 | DE | EC000164 | Imagen | Catálogo
1212819 | UNIFOX-WP_DB | Tenazas de canal | Alicates pico de loro, con articulación insertada, superficie de agarre de doble estriado, según VDE ISO 8976, tipo de embalaje: con soporte para expositor de ventas (Backcard) | 40.92 | 1 | BH | Industrial Cabinet Solutions (ICS) | BH3 | BH3161 | 6 | 6 | NO | PC |  | 379,25 | G | 30 | 295 | 80 | MM | 4046356994798 | 82032000 | DE | EC000164 | Imagen | Catálogo
1212835 | UNIFOX-WRENCH | Alicates | Alicates, con ajuste rápido, para anchos de llave de 10 mm ... 36 mm, tamaño: 260 mm | 44.98 | 1 | BH | Industrial Cabinet Solutions (ICS) | BH3 | BH3161 | 1 | 1 | SÍ | PC |  | 418,60 | G | 32 | 121 | 278 | MM | 4055626045542 | 82032000 | DE | EC000164 | Imagen | Catálogo
1669347 | UNIFOX-WRENCH P40 | Tenaza llave | Llave de pinza, con pulsador, superficie de agarre lisa, ajustable en paralelo, para ancho entre caras de hasta 40 mm, tamaño: 185 mm | 55.89 | 1 | BH | Industrial Cabinet Solutions (ICS) | BH3 | BH3161 | 1 | 1 | NO | PC |  | 257,00 | G |  |  |  |  | 4067923218208 | 82041100 | DE | EC011919 |  | Catálogo
1672976 | UNIFOX-WRENCH P40_DB | Tenaza llave | Llave de pinza, con pulsador, superficie de agarre lisa, ajustable en paralelo, para ancho entre caras de hasta 40 mm, tamaño: 185 mm | 55.89 | 1 | BH | Industrial Cabinet Solutions (ICS) | BH3 | BH3161 | 6 | 6 | NO | PC |  | 273,12 | G |  |  |  |  | 4067923223240 | 82041100 | DE | EC011919 |  | Catálogo
1756471 | UNIFOX-WRENCH P52 | Tenaza llave | Llave de pinza, con pulsador, superficie de agarre lisa, ajustable en paralelo, para ancho entre caras de hasta 52 mm, tamaño: 255 mm | 62.41 | 1 | BH | Industrial Cabinet Solutions (ICS) | BH3 | BH3161 | 1 | 1 | NO | PC |  | 446,60 | G |  |  |  |  | 4067923323278 | 82041100 | DE | EC011919 |  | Catálogo
1672978 | UNIFOX-WRENCH P52_DB | Tenaza llave | Llave de pinza, con pulsador, superficie de agarre lisa, ajustable en paralelo, para ancho entre caras de hasta 52 mm, tamaño: 255 mm | 61.48 | 1 | BH | Industrial Cabinet Solutions (ICS) | BH3 | BH3161 | 6 | 6 | NO | PC |  | 451,40 | G |  |  |  |  | 4067923223349 | 82041100 | DE | EC011919 |  | Catálogo
1669350 | UNIFOX-WRENCH P68 | Tenaza llave | Llave de pinza, con pulsador, superficie de agarre lisa, ajustable en paralelo, para ancho entre caras de hasta 68 mm, tamaño: 305 mm | 67.07 | 1 | BH | Industrial Cabinet Solutions (ICS) | BH3 | BH3161 | 1 | 1 | NO | PC |  | 702,90 | G |  |  |  |  | 4067923217454 | 82041100 | DE | EC011919 |  | Catálogo
1672979 | UNIFOX-WRENCH P68_DB | Tenaza llave | Llave de pinza, con pulsador, superficie de agarre lisa, ajustable en paralelo, para ancho entre caras de hasta 68 mm, tamaño: 305 mm | 67.07 | 1 | BH | Industrial Cabinet Solutions (ICS) | BH3 | BH3161 | 6 | 6 | NO | PC |  | 720,72 | G |  |  |  |  | 4067923223905 | 82041100 | DE | EC011919 |  | Catálogo
1212841 | UNIFOX-WRENCH_DB | Alicates | Alicates con ajuste rápido, para anchos de llave de 10 mm ... 36 mm, tamaño: 260 mm, tipo de embalaje: con soporte para el display de venta (cartón de soporte) 36 mm, Größe: 260 mm, Verpackungsart: mit Halterung für Verkaufsdisplay (Backcard) | 44.32 | 1 | BH | Industrial Cabinet Solutions (ICS) | BH3 | BH3161 | 6 | 6 | NO | PC |  | 442,12 | G | 106 | 352 | 125 | MM | 4055626045610 | 82032000 | DE | EC000164 | Imagen | Catálogo
1399940 | UNO2-PS/1AC/12DC/120W/SC | Fuente de alimentación | Fuentes de alimentación conmutadas de primario, UNO POWER, Conexión por tornillo, Montaje sobre carril DIN, entrada: 1 fásico, salida: 12 V DC / 10 A, ajustable desde 12 V DC ... 15 V DC | 128.39 | 1 | CM | Power Supplies; | CMP | CMPV12 | 1 | 1 | NO | PC |  | 503,00 | G | 0 | 0 | 0 |  | 4063151785246 | 85044095 | VN | EC002540 | Imagen | Catálogo
1399935 | UNO2-PS/1AC/12DC/30W/PT | Fuente de alimentación | Fuentes de alimentación conmutadas de primario, UNO POWER, Conexión push-in, Montaje sobre carril DIN, entrada: 1 fásico, salida: 12 V DC / 2,5 A, ajustable desde 10 V DC ... 18 V DC | 78.65 | 1 | CM | Power Supplies; | CMP | CMPV12 | 1 | 1 | NO | PC |  | 164,00 | G | 0 | 0 | 0 |  | 4063151784188 | 85044095 | VN | EC002540 | Imagen | Catálogo
1399936 | UNO2-PS/1AC/12DC/60W/PT | Power supply | Primary-switched power supply unit UNO POWER, Push-in connection, DIN rail mounting, input: 1-phase, output: 12 V DC / 5 A, adjustable from 10 V DC ... 18 V DC | 99.47 | 1 | CM | Power Supplies; | CMP | CMPV12 | 1 | 1 | NO | PC |  | 207,00 | g | 0 | 0 | 0 | 0 | 4063151782597 | 85044095 | VN |  |  | Catálogo
1110466 | UNO2-PS/1AC/24DC/120W | Fuente de alimentación | Fuentes de alimentación conmutadas de primario, UNO POWER, Conexión por tornillo, Montaje sobre carril DIN, entrada: 1 fásico, salida: 24 V DC / 5 A, ajustable desde 24 V DC ... 28 V DC | 114.62 | 1 | CM | Power Supplies; | CMP | CMPV13 | 1 | 1 | SÍ | PC |  | 470,00 | G | 0 | 0 | 0 |  | 4063151024659 | 85044095 | VN | EC002540 | Imagen | Catálogo
1096432 | UNO2-PS/1AC/24DC/240W | Fuente de alimentación | Fuentes de alimentación conmutadas de primario, UNO POWER, Conexión por tornillo, Montaje sobre carril DIN, entrada: 1 fásico, salida: 24 V DC / 10 A, ajustable desde 24 V DC ... 28 V DC | 188.29 | 1 | CM | Power Supplies; | CMP | CMPV13 | 1 | 1 | SÍ | PC |  | 862,00 | G | 65 | 182 | 169 | MM | 4055626930466 | 85044095 | TH | EC002540 | Imagen | Catálogo
1399932 | UNO2-PS/1AC/24DC/30W/PT | Fuente de alimentación | Fuentes de alimentación conmutadas de primario, UNO POWER, Conexión push-in, Montaje sobre carril DIN, entrada: 1 fásico, salida: 24 V DC / 1,3 A, ajustable desde 24 V DC ... 29 V DC | 73.9 | 1 | CM | Power Supplies; | CMP | CMPV13 | 1 | 1 | NO | PC |  | 164,00 | G | 0 | 0 | 0 |  | 4063151786328 | 85044095 | VN | EC002540 | Imagen | Catálogo
2910105 | UNO2-PS/1AC/24DC/480W | Fuente de alimentación | Fuentes de alimentación conmutadas de primario, UNO POWER, Conexión por tornillo, Montaje sobre carril DIN, entrada: 1 fásico, salida: 24 V DC / 20 A, ajustable desde 24 V DC ... 28 V DC | 321.96 | 1 | CM | Power Supplies; | CMP | CMPV13 | 1 | 1 | SÍ | PC |  | 1.252,40 | G | 86 | 181 | 170 | MM | 4055626456652 | 85044095 | TH | EC002540 | Imagen | Catálogo
1399933 | UNO2-PS/1AC/24DC/60W/PT | Fuente de alimentación | Fuentes de alimentación conmutadas de primario, UNO POWER, Conexión push-in, Montaje sobre carril DIN, entrada: 1 fásico, salida: 24 V DC / 2,5 A, ajustable desde 24 V DC ... 29 V DC | 92.74 | 1 | CM | Power Supplies; | CMP | CMPV13 | 1 | 1 | NO | PC |  | 208,00 | G | 0 | 0 | 0 |  | 4063151786519 | 85044095 | VN | EC002540 | Imagen | Catálogo
1399934 | UNO2-PS/1AC/24DC/90W/PT | Power supply | Primary-switched power supply unit UNO POWER, Push-in connection, DIN rail mounting, input: 1-phase, output: 24 V DC / 3.75 A, adjustable from 24 V DC ... 29 V DC | 133.31 | 1 | CM | Power Supplies; | CMP | CMPV13 | 1 | 1 | NO | PC |  | 257,00 | g | 0 | 0 | 0 | 0 | 4063151786458 | 85044095 | VN | EC002540 |  | Catálogo
1110043 | UNO2-PS/1AC/24DC/960W | Fuente de alimentación | Fuentes de alimentación conmutadas de primario, UNO POWER, Conexión por tornillo, Montaje sobre carril DIN, entrada: 1 fásico, salida: 24 V DC / 40 A, ajustable desde 24 V DC ... 28 V DC | 474.83 | 1 | CM | Power Supplies; | CMP | CMPV13 | 1 | 1 | SÍ | PC |  | 2.592,00 | G | 0 | 0 | 0 |  | 4063151024420 | 85044095 | TH | EC002540 | Imagen | Catálogo
1110155 | UNO2-PS/1AC/48DC/240W | Fuente de alimentación | Fuentes de alimentación conmutadas de primario, UNO POWER, Conexión por tornillo, Montaje sobre carril DIN, entrada: 1 fásico, salida: 48 V DC / 5 A, ajustable desde 42 V DC ... 56 V DC | 196.47 | 1 | CM | Power Supplies; | CMP | CMPV14 | 1 | 1 | SÍ | PC |  | 888,00 | G | 69 | 180 | 170 | MM | 4063151024840 | 85044095 | TH | EC002540 | Imagen | Catálogo
2905489 | UNO-DIODE/5-24DC/2X10/1X20 | Módulo de redundancia | Módulo de redundancia, 5 V - 24 V DC, 2x 10 A, 1x 20 A. | 84.76 | 1 | CM | Power Supplies; | CMR | CMRU43 | 1 | 1 | SÍ | PC |  | 232,10 | G | 0 | 0 | 0 |  | 4046356954594 | 85363030 | VN | EC000683 | Imagen | Catálogo
2904374 | UNO-PS/1AC/ 5DC/ 25W | Fuente de alimentación | Fuente de alimentación conmutada en primario UNO POWER para montaje sobre carril DIN, entrada: monofásica, salida: 5 V DC/25 W | 95.06 | 1 | CM | Power Supplies; | CMP | CMPU11 | 1 | 1 | SÍ | PC |  | 189,70 | G | 0 | 0 | 0 |  | 4046356897082 | 85044095 | VN | EC002540 | Imagen | Catálogo
2904375 | UNO-PS/1AC/ 5DC/ 40W | Fuente de alimentación | Fuente de alimentación conmutada en primario UNO POWER para montaje sobre carril DIN, entrada: monofásica, salida: 5 V DC/40 W | 114.03 | 1 | CM | Power Supplies; | CMP | CMPU11 | 1 | 1 | NO | PC |  | 249,50 | G | 0 | 0 | 0 |  | 4046356897105 | 85044095 | VN | EC002540 | Imagen | Catálogo
2902998 | UNO-PS/1AC/12DC/ 30W | Fuente de alimentación | Fuente de alimentación conmutada en primario UNO POWER para montaje sobre carril DIN, entrada: monofásica, salida: 12 V DC/30 W | 85.28 | 1 | CM | Power Supplies; | CMP | CMPU12 | 1 | 1 | SÍ | PC |  | 182,50 | G | 0 | 0 | 0 |  | 4046356728812 | 85044095 | VN | EC002540 | Imagen | Catálogo
2902999 | UNO-PS/1AC/12DC/ 55W | Fuente de alimentación | Fuente de alimentación conmutada en primario UNO POWER para montaje sobre carril DIN, IEC 60335-1, entrada: monofásica, salida: 12 V DC/55 W | 104.55 | 1 | CM | Power Supplies; | CMP | CMPU12 | 1 | 1 | SÍ | PC |  | 245,53 | G | 0 | 0 | 0 |  | 4046356728805 | 85044095 | VN | EC002540 | Imagen | Catálogo
1088850 | UNO-PS/1AC/12DC/ 55W/H | Fuente de alimentación | Fuente de alimentación conmutada en primario UNO POWER para montaje sobre carril DIN, IEC 60335-1, entrada: monofásica, salida: 12 V DC/55 W | 111.21 | 1 | CM | Power Supplies; | CMP | CMPU1Y | 1 | 1 | SÍ | PC |  | 239,20 | G | 0 | 0 | 0 |  | 4055626890654 | 85044095 | VN | EC002540 | Imagen | Catálogo
2902997 | UNO-PS/1AC/12DC/100W | Fuente de alimentación | Fuente de alimentación conmutada en primario UNO POWER para montaje sobre carril DIN, entrada: monofásica, salida: 12 V DC/100 W | 161.27 | 1 | CM | Power Supplies; | CMP | CMPU12 | 1 | 1 | SÍ | PC |  | 404,00 | G | 0 | 0 | 0 |  | 4046356808354 | 85044095 | VN | EC002540 | Imagen | Catálogo
2903001 | UNO-PS/1AC/15DC/ 55W | Fuente de alimentación | Fuente de alimentación conmutada en primario UNO POWER para montaje sobre carril DIN, entrada: monofásica, salida: 15 V DC/55 W | 109.65 | 1 | CM | Power Supplies; | CMP | CMPU19 | 1 | 1 | SÍ | PC |  | 254,80 | G | 0 | 0 | 0 |  | 4046356808729 | 85044095 | VN | EC002540 | Imagen | Catálogo
2903002 | UNO-PS/1AC/15DC/100W | Fuente de alimentación | Fuente de alimentación conmutada en primario UNO POWER para montaje sobre carril DIN, entrada: monofásica, salida: 15 V DC/100 W | 161.27 | 1 | CM | Power Supplies; | CMP | CMPU19 | 1 | 1 | SÍ | PC |  | 398,70 | G | 0 | 0 | 0 |  | 4046356808712 | 85044095 | VN | EC002540 | Imagen | Catálogo
2903000 | UNO-PS/1AC/15DC/30W | Fuente de alimentación | Fuente de alimentación conmutada en primario UNO POWER para montaje sobre carril DIN, entrada: monofásica, salida: 15 V DC/30 W | 83.67 | 1 | CM | Power Supplies; | CMP | CMPU19 | 1 | 1 | SÍ | PC |  | 176,10 | G | 0 | 0 | 0 |  | 4046356808590 | 85044095 | VN | EC002540 | Imagen | Catálogo
2902991 | UNO-PS/1AC/24DC/ 30W | Fuente de alimentación | Fuente de alimentación conmutada en primario UNO POWER para montaje sobre carril DIN, entrada: monofásica, salida: 24 V DC/30 W | 76.07 | 1 | CM | Power Supplies; | CMP | CMPU13 | 1 | 1 | SÍ | PC |  | 187,02 | G | 0 | 0 | 0 |  | 4046356729192 | 85044095 | VN | EC002540 | Imagen | Catálogo
2902992 | UNO-PS/1AC/24DC/ 60W | Fuente de alimentación | Fuente de alimentación conmutada en primario UNO POWER para montaje sobre carril DIN, entrada: monofásica, salida: 24 V DC/60 W | 95.06 | 1 | CM | Power Supplies; | CMP | CMPU13 | 1 | 1 | SÍ | PC |  | 245,00 | G | 0 | 0 | 0 |  | 4046356729208 | 85044095 | VN | EC002540 | Imagen | Catálogo
2902993 | UNO-PS/1AC/24DC/100W | Fuente de alimentación | Fuente de alimentación conmutada en primario UNO POWER para montaje sobre carril DIN, IEC 60335-1, entrada: monofásica, salida: 24 V DC/100 W | 136.61 | 1 | CM | Power Supplies; | CMP | CMPU13 | 1 | 1 | SÍ | PC |  | 399,70 | G | 0 | 0 | 0 |  | 4046356729215 | 85044095 | VN | EC002540 | Imagen | Catálogo
1088851 | UNO-PS/1AC/24DC/100W/H | Fuente de alimentación | Fuente de alimentación conmutada en primario UNO POWER para montaje sobre carril DIN, IEC 60335-1, entrada: monofásica, salida: 24 V DC/100 W | 140.83 | 1 | CM | Power Supplies; | CMP | CMPU1Y | 1 | 1 | SÍ | PC |  | 381,40 | G | 70 | 111 | 11 | MM | 4055626890661 | 85044095 | VN | EC002540 | Imagen | Catálogo
2904376 | UNO-PS/1AC/24DC/150W | Fuente de alimentación | Fuente de alimentación UNO conmutada en primario para montaje sobre carril DIN, entrada: monofásica, salida: 24 V DC/150 W | 166.36 | 1 | CM | Power Supplies; | CMP | CMPU13 | 1 | 1 | SÍ | PC |  | 613,00 | G | 0 | 0 | 0 |  | 4046356897099 | 85044095 | VN | EC002540 | Imagen | Catálogo
2902994 | UNO-PS/1AC/24DC/90W/C2LPS | Fuente de alimentación | Fuente de alimentación conmutada en primario UNO POWER para montaje sobre carril DIN, entrada: monofásica, salida: 24 V DC/90 W | 151.2 | 1 | CM | Power Supplies; | CMP | CMPU13 | 1 | 1 | SÍ | PC |  | 391,70 | G | 0 | 0 | 0 |  | 4046356808705 | 85044095 | VN | EC002540 | Imagen | Catálogo
2902995 | UNO-PS/1AC/48DC/ 60W | Fuente de alimentación | Fuente de alimentación conmutada en primario UNO POWER para montaje sobre carril DIN, entrada: monofásica, salida: 48 V DC/60 W | 104.55 | 1 | CM | Power Supplies; | CMP | CMPU14 | 1 | 1 | SÍ | PC |  | 246,00 | G | 0 | 0 | 0 |  | 4046356808675 | 85044095 | VN | EC002540 | Imagen | Catálogo
2902996 | UNO-PS/1AC/48DC/100W | Fuente de alimentación | Fuente de alimentación conmutada en primario UNO POWER para montaje sobre carril DIN, entrada: monofásica, salida: 48 V DC/100 W | 161.27 | 1 | CM | Power Supplies; | CMP | CMPU14 | 1 | 1 | SÍ | PC |  | 357,20 | G | 0 | 0 | 0 |  | 4046356808361 | 85044095 | VN | EC002540 | Imagen | Catálogo
2904371 | UNO-PS/2AC/24DC/90W/C2LPS | Fuente de alimentación | Fuente de alimentación conmutada en primario UNO POWER para montaje sobre carril DIN, entrada: bifásica, salida: 24 V DC/90 W | 170.73 | 1 | CM | Power Supplies; | CMP | CMPU23 | 1 | 1 | SÍ | PC |  | 352,50 | G | 0 | 0 | 0 |  | 4046356933483 | 85044095 | VN | EC002540 | Imagen | Catálogo
1723345 | UNO-PS/2AC/24DC/90W/C2LPS/AB | Fuente de alimentación | Fuentes de alimentación conmutadas de primario UNO POWER Montaje sobre carril DIN, entrada: 2 fásico, | 177.71 | 1 | CM | Power Supplies; | CMP | CMPU23 | 1 | 0 | SÍ | PC |  | 352,50 | G | 0 | 0 | 0 |  | 4067923276093 | 85044095 | VN | EC002540 |  | Catálogo
2906300 | UNO-PS/350-900DC/24DC/60W | Convertidor DC/DC | Convertidor DC/DC UNO conmutado en primario y con amplio rango de entrada, para montaje sobre carril DIN, entrada: 350 ... 900 V DC, salida: 24 V DC/60 W | 254.08 | 1 | CM | Power Supplies; | CMD | CMDU43 | 1 | 1 | SÍ | PC |  | 317,00 | G | 0 | 0 | 0 |  | 4055626062648 | 85044095 | VN | EC002540 | Imagen | Catálogo
2905907 | UNO-UPS/24DC/24DC/60W | Sistema de alimentación ininterrumpida | Sistema de alimentación ininterrumpida con batería integrada, AGM de plomo, tecnología VRLA, 24 V DC, 2x 0,8 Ah. | 420.71 | 1 | CM | Power Supplies; | CMU | CMUUV3 | 1 | 1 | SÍ | PC | F | 1.182,00 | G | 0 | 0 | 0 |  | 4055626007380 | 85371091 | VN | EC000382 | Imagen | Catálogo
3060115 | UP 4/ 1 | Conector | Conector, tensión nominal: 800 V, corriente nominal: 32 A, número de polos: 1, tipo de conexión: Conexión por tornillo, Sección de dimensionamiento: 4 mm², sección: 0,2 mm²- 6 mm², color: gris | 255.99 | 100 | BE | Industrial Cabinet Connectivity (ICC) | BE1 | BE1144 | 50 | 50 | NO | PC |  | 5,08 | G | 50 | 147 | 75 | MM | 4046356088336 | 85366990 | TR | EC002021 | Imagen | Catálogo
3045282 | UP 4/ 1 BU | Conector | Conector, tensión nominal: 800 V, corriente nominal: 32 A, número de polos: 1, tipo de conexión: Conexión por tornillo, Sección de dimensionamiento: 4 mm², sección: 0,2 mm²- 6 mm², color: azul | 255.99 | 100 | BE | Industrial Cabinet Connectivity (ICC) | BE1 | BE1144 | 50 | 50 | NO | PC |  | 5,17 | G | 50 | 147 | 69 | MM | 4046356113434 | 85366990 | TR | EC002021 | Imagen | Catálogo
3045295 | UP 4/ 1 GNYE | Conector | Conector, tensión nominal: 800 V, corriente nominal: 32 A, número de polos: 1, tipo de conexión: Conexión por tornillo, Sección de dimensionamiento: 4 mm², sección: 0,2 mm²- 6 mm², color: amarillo-verde | 255.99 | 100 | BE | Industrial Cabinet Connectivity (ICC) | BE1 | BE1144 | 50 | 50 | NO | PC |  | 5,11 | G | 50 | 147 | 69 | MM | 4046356113441 | 85366990 | TR | EC002021 | Imagen | Catálogo
3060021 | UP 4/ 1-L | Conector | Conector, tensión nominal: 800 V, corriente nominal: 32 A, número de polos: 1, tipo de conexión: Conexión por tornillo, Sección de dimensionamiento: 4 mm², sección: 0,2 mm²- 6 mm², color: gris | 255.99 | 100 | BE | Industrial Cabinet Connectivity (ICC) | BE1 | BE1144 | 50 | 50 | NO | PC |  | 4,90 | G | 50 | 146 | 75 | MM | 4046356088343 | 85366990 | TR | EC002021 | Imagen | Catálogo
3060034 | UP 4/ 1-L BU | Conector | Conector, tensión nominal: 800 V, corriente nominal: 32 A, número de polos: 1, tipo de conexión: Conexión por tornillo, Sección de dimensionamiento: 4 mm², sección: 0,2 mm²- 6 mm², color: azul | 255.99 | 100 | BE | Industrial Cabinet Connectivity (ICC) | BE1 | BE1144 | 50 | 50 | NO | PC |  | 4,87 | G | 50 | 147 | 69 | MM | 4046356088350 | 85366990 | TR | EC002021 | Imagen | Catálogo
3060047 | UP 4/ 1-L GNYE | Conector | Conector, tensión nominal: 800 V, corriente nominal: 32 A, número de polos: 1, tipo de conexión: Conexión por tornillo, Sección de dimensionamiento: 4 mm², sección: 0,2 mm²- 6 mm², color: amarillo-verde | 255.99 | 100 | BE | Industrial Cabinet Connectivity (ICC) | BE1 | BE1144 | 50 | 50 | NO | PC |  | 4,83 | G | 50 | 147 | 69 | MM | 4046356088367 | 85366990 | TR | EC002021 | Imagen | Catálogo
3060050 | UP 4/ 1-M | Conector | Conector, tensión nominal: 800 V, corriente nominal: 32 A, número de polos: 1, tipo de conexión: Conexión por tornillo, Sección de dimensionamiento: 4 mm², sección: 0,2 mm²- 6 mm², color: gris | 255.99 | 100 | BE | Industrial Cabinet Connectivity (ICC) | BE1 | BE1144 | 50 | 50 | NO | PC |  | 5,16 | G | 52 | 187 | 74 | MM | 4046356090179 | 85366990 | TR | EC002021 | Imagen | Catálogo
3060063 | UP 4/ 1-M BU | Conector | Conector, tensión nominal: 800 V, corriente nominal: 32 A, número de polos: 1, tipo de conexión: Conexión por tornillo, Sección de dimensionamiento: 4 mm², sección: 0,2 mm²- 6 mm², color: azul | 255.99 | 100 | BE | Industrial Cabinet Connectivity (ICC) | BE1 | BE1144 | 50 | 50 | NO | PC |  | 5,19 | G | 51 | 186 | 72 | MM | 4046356090186 | 85366990 | TR | EC002021 | Imagen | Catálogo
3060076 | UP 4/ 1-M GNYE | Conector | Conector, tensión nominal: 800 V, corriente nominal: 32 A, número de polos: 1, tipo de conexión: Conexión por tornillo, Sección de dimensionamiento: 4 mm², sección: 0,2 mm²- 6 mm², color: amarillo-verde | 255.99 | 100 | BE | Industrial Cabinet Connectivity (ICC) | BE1 | BE1144 | 50 | 50 | NO | PC |  | 5,13 | G | 53 | 185 | 69 | MM | 4046356090193 | 85366990 | TR | EC002021 | Imagen | Catálogo
3060089 | UP 4/ 1-R | Conector | Conector, tensión nominal: 800 V, corriente nominal: 32 A, número de polos: 1, tipo de conexión: Conexión por tornillo, Sección de dimensionamiento: 4 mm², sección: 0,2 mm²- 6 mm², color: gris | 255.99 | 100 | BE | Industrial Cabinet Connectivity (ICC) | BE1 | BE1144 | 50 | 50 | NO | PC |  | 5,29 | G | 51 | 185 | 73 | MM | 4046356090209 | 85366990 | TR | EC002021 | Imagen | Catálogo
3060092 | UP 4/ 1-R BU | Conector | Conector, tensión nominal: 800 V, corriente nominal: 32 A, número de polos: 1, tipo de conexión: Conexión por tornillo, Sección de dimensionamiento: 4 mm², sección: 0,2 mm²- 6 mm², color: azul | 255.99 | 100 | BE | Industrial Cabinet Connectivity (ICC) | BE1 | BE1144 | 50 | 50 | NO | PC |  | 5,39 | G | 51 | 185 | 73 | MM | 4046356090216 | 85366990 | TR | EC002021 | Imagen | Catálogo
3060102 | UP 4/ 1-R GNYE | Conector | Conector, tensión nominal: 800 V, corriente nominal: 32 A, número de polos: 1, tipo de conexión: Conexión por tornillo, Sección de dimensionamiento: 4 mm², sección: 0,2 mm²- 6 mm², color: amarillo-verde | 255.99 | 100 | BE | Industrial Cabinet Connectivity (ICC) | BE1 | BE1144 | 50 | 50 | NO | PC |  | 5,38 | G | 52 | 185 | 73 | MM | 4046356090223 | 85366990 | TR | EC002021 | Imagen | Catálogo
3060128 | UP 4/ 2 | Conector | Conector, tensión nominal: 800 V, corriente nominal: 32 A, número de polos: 2, tipo de conexión: Conexión por tornillo, Sección de dimensionamiento: 4 mm², sección: 0,2 mm²- 6 mm², color: gris | 425.97 | 100 | BE | Industrial Cabinet Connectivity (ICC) | BE1 | BE1144 | 50 | 50 | NO | PC |  | 9,85 | G | 54 | 220 | 94 | MM | 4046356090292 | 85366990 | TR | EC002021 | Imagen | Catálogo
3060131 | UP 4/ 3 | Conector | Conector, tensión nominal: 800 V, corriente nominal: 32 A, número de polos: 3, tipo de conexión: Conexión por tornillo, Sección de dimensionamiento: 4 mm², sección: 0,2 mm²- 6 mm², color: gris | 597.98 | 100 | BE | Industrial Cabinet Connectivity (ICC) | BE1 | BE1144 | 50 | 50 | NO | PC |  | 14,49 | G | 53 | 189 | 118 | MM | 4046356090308 | 85366990 | TR | EC002021 | Imagen | Catálogo
3060144 | UP 4/ 4 | Conector | Conector, tensión nominal: 800 V, corriente nominal: 32 A, número de polos: 4, tipo de conexión: Conexión por tornillo, Sección de dimensionamiento: 4 mm², sección: 0,2 mm²- 6 mm², color: gris | 770.02 | 100 | BE | Industrial Cabinet Connectivity (ICC) | BE1 | BE1144 | 50 | 50 | NO | PC |  | 19,46 | G | 58 | 312 | 112 | MM | 4046356090315 | 85366990 | TR | EC002021 | Imagen | Catálogo
3060157 | UP 4/ 5 | Conector | Conector, tensión nominal: 800 V, corriente nominal: 32 A, número de polos: 5, tipo de conexión: Conexión por tornillo, Sección de dimensionamiento: 4 mm², sección: 0,2 mm²- 6 mm², color: gris | 942.06 | 100 | BE | Industrial Cabinet Connectivity (ICC) | BE1 | BE1144 | 50 | 50 | NO | PC |  | 24,44 | G | 63 | 237 | 157 | MM | 4046356090322 | 85366990 | TR | EC002021 | Imagen | Catálogo
3060160 | UP 4/ 6 | Conector | Conector, tensión nominal: 800 V, corriente nominal: 32 A, número de polos: 6, tipo de conexión: Conexión por tornillo, Sección de dimensionamiento: 4 mm², sección: 0,2 mm²- 6 mm², color: gris | 1116.12 | 100 | BE | Industrial Cabinet Connectivity (ICC) | BE1 | BE1144 | 25 | 25 | NO | PC |  | 29,41 | G | 52 | 189 | 124 | MM | 4046356090339 | 85366990 | TR | EC002021 | Imagen | Catálogo
3060173 | UP 4/ 7 | Conector | Conector, tensión nominal: 800 V, corriente nominal: 32 A, número de polos: 7, tipo de conexión: Conexión por tornillo, Sección de dimensionamiento: 4 mm², sección: 0,2 mm²- 6 mm², color: gris | 1284.05 | 100 | BE | Industrial Cabinet Connectivity (ICC) | BE1 | BE1144 | 25 | 25 | NO | PC |  | 33,44 | G | 60 | 187 | 111 | MM | 4046356090346 | 85366990 | TR | EC002021 | Imagen | Catálogo
3060186 | UP 4/ 8 | Conector | Conector, tensión nominal: 800 V, corriente nominal: 32 A, número de polos: 8, tipo de conexión: Conexión por tornillo, Sección de dimensionamiento: 4 mm², sección: 0,2 mm²- 6 mm², color: gris | 1454.03 | 100 | BE | Industrial Cabinet Connectivity (ICC) | BE1 | BE1144 | 25 | 25 | NO | PC |  | 38,39 | G | 59 | 261 | 98 | MM | 4046356090353 | 85366990 | TR | EC002021 | Imagen | Catálogo
3060199 | UP 4/ 9 | Conector | Conector, tensión nominal: 800 V, corriente nominal: 32 A, número de polos: 9, tipo de conexión: Conexión por tornillo, Sección de dimensionamiento: 4 mm², sección: 0,2 mm²- 6 mm², color: gris | 1628.13 | 100 | BE | Industrial Cabinet Connectivity (ICC) | BE1 | BE1144 | 25 | 25 | NO | PC |  | 44,49 | G | 63 | 237 | 157 | MM | 4046356090360 | 85366990 | TR | EC002021 | Imagen | Catálogo
3060209 | UP 4/10 | Conector | Conector, tensión nominal: 800 V, corriente nominal: 32 A, número de polos: 10, tipo de conexión: Conexión por tornillo, Sección de dimensionamiento: 4 mm², sección: 0,2 mm²- 6 mm², color: gris | 1800.13 | 100 | BE | Industrial Cabinet Connectivity (ICC) | BE1 | BE1144 | 25 | 25 | NO | PC |  | 47,30 | G | 62 | 239 | 163 | MM | 4046356090230 | 85366990 | TR | EC002021 | Imagen | Catálogo
3060212 | UP 4/11 | Conector | Conector, tensión nominal: 800 V, corriente nominal: 32 A, número de polos: 11, tipo de conexión: Conexión por tornillo, Sección de dimensionamiento: 4 mm², sección: 0,2 mm²- 6 mm², color: gris | 1966.01 | 100 | BE | Industrial Cabinet Connectivity (ICC) | BE1 | BE1144 | 10 | 10 | NO | PC |  | 54,98 | G | 52 | 242 | 77 | MM | 4046356090247 | 85366990 | PL | EC002021 | Imagen | Catálogo
3060225 | UP 4/12 | Conector | Conector, tensión nominal: 800 V, corriente nominal: 32 A, número de polos: 12, tipo de conexión: Conexión por tornillo, Sección de dimensionamiento: 4 mm², sección: 0,2 mm²- 6 mm², color: gris | 2142.13 | 100 | BE | Industrial Cabinet Connectivity (ICC) | BE1 | BE1144 | 10 | 10 | NO | PC |  | 57,20 | G | 55 | 220 | 88 | MM | 4046356090254 | 85366990 | TR | EC002021 | Imagen | Catálogo
3060238 | UP 4/13 | Conector | Conector, tensión nominal: 800 V, corriente nominal: 32 A, número de polos: 13, tipo de conexión: Conexión por tornillo, Sección de dimensionamiento: 4 mm², sección: 0,2 mm²- 6 mm², color: gris | 2312.12 | 100 | BE | Industrial Cabinet Connectivity (ICC) | BE1 | BE1144 | 10 | 10 | NO | PC |  | 63,06 | G | 55 | 220 | 88 | MM | 4046356090261 | 85366990 | TR | EC002021 | Imagen | Catálogo
3060241 | UP 4/14 | Conector | Conector, tensión nominal: 800 V, corriente nominal: 32 A, número de polos: 14, tipo de conexión: Conexión por tornillo, Sección de dimensionamiento: 4 mm², sección: 0,2 mm²- 6 mm², color: gris | 2480.06 | 100 | BE | Industrial Cabinet Connectivity (ICC) | BE1 | BE1144 | 10 | 10 | NO | PC |  | 68,74 | G | 60 | 187 | 111 | MM | 4046356090278 | 85366990 | TR | EC002021 | Imagen | Catálogo
3060254 | UP 4/15 | Conector | Conector, tensión nominal: 800 V, corriente nominal: 32 A, número de polos: 15, tipo de conexión: Conexión por tornillo, Sección de dimensionamiento: 4 mm², sección: 0,2 mm²- 6 mm², color: gris | 2645.96 | 100 | BE | Industrial Cabinet Connectivity (ICC) | BE1 | BE1144 | 10 | 10 | NO | PC |  | 73,37 | G | 60 | 187 | 111 | MM | 4046356090285 | 85366990 | TR | EC002021 | Imagen | Catálogo
1376386 | UP 4-3CT | Conector | Conector para tres transformadores de corriente, cada uno con cortocircuito del transformador adelantado | 6264.49 | 100 | BE | Industrial Cabinet Connectivity (ICC) | BE6 | BE643X | 10 | 10 | NO | PC |  | 66,00 | G | 57 | 312 | 113 | MM | 4063151740955 | 85366990 | PL | EC002555 | Imagen | Catálogo
3208720 | UP 4-4CT | Conector | Conector para cuatro transformadores de intensidad, cada uno con cortocircuito del transformador adelantado | 8129.17 | 100 | BE | Industrial Cabinet Connectivity (ICC) | BE6 | BE643X | 10 | 10 | NO | PC | F | 84,11 | G | 57 | 312 | 113 | MM | 4046356663342 | 85366990 | PL | EC002555 | Imagen | Catálogo
3208721 | UP 4-4VT | Conector | Conector para cuatro convertidores de tensión | 6111.15 | 100 | BE | Industrial Cabinet Connectivity (ICC) | BE6 | BE643X | 10 | 10 | NO | PC | F | 79,09 | G | 57 | 312 | 113 | MM | 4046356663359 | 85366990 | PL | EC002555 | Imagen | Catálogo
3208722 | UP 4-5CT | Conector | Conector para cinco transformadores de corriente, cada uno con cortocircuito del transformador adelantado | 9142.41 | 100 | BE | Industrial Cabinet Connectivity (ICC) | BE6 | BE643X | 10 | 10 | NO | PC |  | 101,58 | G | 57 | 312 | 113 | MM | 4055626406404 | 85366990 | PL | EC002555 | Imagen | Catálogo
1056560 | UP 4-5CT FI VAMP | Conector | Conector para cinco transformadores de corriente, cada uno con cortocircuito del transformador adelantado | 9157 | 100 | BE | Industrial Cabinet Connectivity (ICC) | BE6 | BE643X | 10 | 10 | NO | PC |  | 103,49 | G | 57 | 312 | 113 | MM | 4055626697536 | 85366990 | PL | EC002848 |  | Catálogo
3060610 | UP 6/ 1 | Conector | Conector, tensión nominal: 1000 V, corriente nominal: 41 A, número de polos: 1, tipo de conexión: Conexión por tornillo, Sección de dimensionamiento: 6 mm², sección: 0,2 mm²- 6 mm², color: gris | 331.37 | 100 | BE | Industrial Cabinet Connectivity (ICC) | BE1 | BE1144 | 50 | 50 | NO | PC |  | 7,16 | G | 0 | 0 | 0 |  | 4046356607827 | 85366990 | CN | EC002021 | Imagen | Catálogo
3060717 | UP 6/ 1 BU | Conector | Conector, tensión nominal: 1000 V, corriente nominal: 41 A, número de polos: 1, tipo de conexión: Conexión por tornillo, Sección de dimensionamiento: 6 mm², sección: 0,2 mm²- 6 mm², color: azul | 331.37 | 100 | BE | Industrial Cabinet Connectivity (ICC) | BE1 | BE1144 | 50 | 50 | NO | PC |  | 7,17 | G | 0 | 0 | 0 |  | 4046356607919 | 85366990 | CN | EC002021 | Imagen | Catálogo
3060720 | UP 6/ 1 GNYE | Conector | Conector, tensión nominal: 1000 V, corriente nominal: 41 A, número de polos: 1, tipo de conexión: Conexión por tornillo, Sección de dimensionamiento: 6 mm², sección: 0,2 mm²- 6 mm², color: amarillo-verde | 331.37 | 100 | BE | Industrial Cabinet Connectivity (ICC) | BE1 | BE1144 | 50 | 50 | NO | PC |  | 7,16 | G | 0 | 0 | 0 |  | 4046356607926 | 85366990 | CN | EC002021 | Imagen | Catálogo
3060733 | UP 6/ 1-L | Conector | Conector, tensión nominal: 1000 V, corriente nominal: 41 A, número de polos: 1, tipo de conexión: Conexión por tornillo, Sección de dimensionamiento: 6 mm², sección: 0,2 mm²- 6 mm², color: gris | 331.37 | 100 | BE | Industrial Cabinet Connectivity (ICC) | BE1 | BE1144 | 50 | 50 | NO | PC |  | 6,83 | G | 50 | 115 | 86 | MM | 4046356607933 | 85366990 | CN | EC002021 | Imagen | Catálogo
3060746 | UP 6/ 1-L BU | Conector | Conector, tensión nominal: 1000 V, corriente nominal: 41 A, número de polos: 1, tipo de conexión: Conexión por tornillo, Sección de dimensionamiento: 6 mm², sección: 0,2 mm²- 6 mm², color: azul | 331.37 | 100 | BE | Industrial Cabinet Connectivity (ICC) | BE1 | BE1144 | 50 | 50 | NO | PC |  | 6,95 | G | 52 | 117 | 86 | MM | 4046356607940 | 85366990 | CN | EC002021 | Imagen | Catálogo
3060759 | UP 6/ 1-L GNYE | Conector | Conector, tensión nominal: 1000 V, corriente nominal: 41 A, número de polos: 1, tipo de conexión: Conexión por tornillo, Sección de dimensionamiento: 6 mm², sección: 0,2 mm²- 6 mm², color: amarillo-verde | 331.37 | 100 | BE | Industrial Cabinet Connectivity (ICC) | BE1 | BE1144 | 50 | 50 | NO | PC |  | 7,06 | G | 48 | 85 | 115 | MM | 4046356607957 | 85366990 | CN | EC002021 | Imagen | Catálogo
3060762 | UP 6/ 1-M | Conector | Conector, tensión nominal: 1000 V, corriente nominal: 41 A, número de polos: 1, tipo de conexión: Conexión por tornillo, Sección de dimensionamiento: 6 mm², sección: 0,2 mm²- 6 mm², color: gris | 331.37 | 100 | BE | Industrial Cabinet Connectivity (ICC) | BE1 | BE1144 | 50 | 50 | NO | PC |  | 6,62 | G | 51 | 217 | 92 | MM | 4046356607964 | 85366990 | CN | EC002021 | Imagen | Catálogo
3060775 | UP 6/ 1-M BU | Conector | Conector, tensión nominal: 1000 V, corriente nominal: 41 A, número de polos: 1, tipo de conexión: Conexión por tornillo, Sección de dimensionamiento: 6 mm², sección: 0,2 mm²- 6 mm², color: azul | 331.37 | 100 | BE | Industrial Cabinet Connectivity (ICC) | BE1 | BE1144 | 50 | 50 | NO | PC |  | 6,51 | G | 50 | 220 | 95 | MM | 4046356607971 | 85366990 | CN | EC002021 | Imagen | Catálogo
3060788 | UP 6/ 1-M GNYE | Conector | Conector, tensión nominal: 1000 V, corriente nominal: 41 A, número de polos: 1, tipo de conexión: Conexión por tornillo, Sección de dimensionamiento: 6 mm², sección: 0,2 mm²- 6 mm², color: amarillo-verde | 331.37 | 100 | BE | Industrial Cabinet Connectivity (ICC) | BE1 | BE1144 | 50 | 50 | NO | PC |  | 7,21 | G | 50 | 216 | 95 | MM | 4046356607988 | 85366990 | CN | EC002021 | Imagen | Catálogo
3060791 | UP 6/ 1-R | Conector | Conector, tensión nominal: 1000 V, corriente nominal: 41 A, número de polos: 1, tipo de conexión: Conexión por tornillo, Sección de dimensionamiento: 6 mm², sección: 0,2 mm²- 6 mm², color: gris | 331.37 | 100 | BE | Industrial Cabinet Connectivity (ICC) | BE1 | BE1144 | 50 | 50 | NO | PC |  | 7,59 | G | 54 | 215 | 92 | MM | 4046356607995 | 85366990 | CN | EC002021 | Imagen | Catálogo
3060801 | UP 6/ 1-R BU | Conector | Conector, tensión nominal: 1000 V, corriente nominal: 41 A, número de polos: 1, tipo de conexión: Conexión por tornillo, Sección de dimensionamiento: 6 mm², sección: 0,2 mm²- 6 mm², color: azul | 331.37 | 100 | BE | Industrial Cabinet Connectivity (ICC) | BE1 | BE1144 | 50 | 50 | NO | PC |  | 6,76 | G | 50 | 215 | 90 | MM | 4046356608008 | 85366990 | CN | EC002021 | Imagen | Catálogo
3060814 | UP 6/ 1-R GNYE | Conector | Conector, tensión nominal: 1000 V, corriente nominal: 41 A, número de polos: 1, tipo de conexión: Conexión por tornillo, Sección de dimensionamiento: 6 mm², sección: 0,2 mm²- 6 mm², color: amarillo-verde | 331.37 | 100 | BE | Industrial Cabinet Connectivity (ICC) | BE1 | BE1144 | 50 | 50 | NO | PC |  | 7,79 | G | 53 | 216 | 93 | MM | 4046356608015 | 85366990 | CN | EC002021 | Imagen | Catálogo
3060623 | UP 6/ 2 | Conector | Conector, tensión nominal: 1000 V, corriente nominal: 41 A, número de polos: 2, tipo de conexión: Conexión por tornillo, Sección de dimensionamiento: 6 mm², sección: 0,2 mm²- 6 mm², color: gris | 551.67 | 100 | BE | Industrial Cabinet Connectivity (ICC) | BE1 | BE1144 | 50 | 50 | NO | PC |  | 14,17 | G | 51 | 216 | 95 | MM | 4046356607834 | 85366990 | CN | EC002021 | Imagen | Catálogo
3060636 | UP 6/ 3 | Conector | Conector, tensión nominal: 1000 V, corriente nominal: 41 A, número de polos: 3, tipo de conexión: Conexión por tornillo, Sección de dimensionamiento: 6 mm², sección: 0,2 mm²- 6 mm², color: gris | 773.79 | 100 | BE | Industrial Cabinet Connectivity (ICC) | BE1 | BE1144 | 50 | 50 | NO | PC |  | 19,98 | G | 60 | 220 | 135 | MM | 4046356607841 | 85366990 | CN | EC002021 | Imagen | Catálogo
3060649 | UP 6/ 4 | Conector | Conector, tensión nominal: 1000 V, corriente nominal: 41 A, número de polos: 4, tipo de conexión: Conexión por tornillo, Sección de dimensionamiento: 6 mm², sección: 0,2 mm²- 6 mm², color: gris | 995.89 | 100 | BE | Industrial Cabinet Connectivity (ICC) | BE1 | BE1144 | 25 | 25 | NO | PC |  | 27,99 | G | 50 | 217 | 114 | MM | 4046356607858 | 85366990 | CN | EC002021 | Imagen | Catálogo
3060652 | UP 6/ 5 | Conector | Conector, tensión nominal: 1000 V, corriente nominal: 41 A, número de polos: 5, tipo de conexión: Conexión por tornillo, Sección de dimensionamiento: 6 mm², sección: 0,2 mm²- 6 mm², color: gris | 1219.83 | 100 | BE | Industrial Cabinet Connectivity (ICC) | BE1 | BE1144 | 25 | 25 | NO | PC |  | 34,62 | G | 55 | 220 | 115 | MM | 4046356607865 | 85366990 | CN | EC002021 | Imagen | Catálogo
3060665 | UP 6/ 6 | Conector | Conector, tensión nominal: 1000 V, corriente nominal: 41 A, número de polos: 6, tipo de conexión: Conexión por tornillo, Sección de dimensionamiento: 6 mm², sección: 0,2 mm²- 6 mm², color: gris | 1445.57 | 100 | BE | Industrial Cabinet Connectivity (ICC) | BE1 | BE1144 | 25 | 25 | NO | PC |  | 43,01 | G | 0 | 0 | 0 |  | 4046356607872 | 85366990 | CN | EC002021 | Imagen | Catálogo
3060678 | UP 6/ 7 | Conector | Conector, tensión nominal: 1000 V, corriente nominal: 41 A, número de polos: 7, tipo de conexión: Conexión por tornillo, Sección de dimensionamiento: 6 mm², sección: 0,2 mm²- 6 mm², color: gris | 1662.26 | 100 | BE | Industrial Cabinet Connectivity (ICC) | BE1 | BE1144 | 25 | 25 | NO | PC |  | 49,59 | G | 0 | 0 | 0 |  | 4046356607889 | 85366990 | CN | EC002021 | Imagen | Catálogo
3060681 | UP 6/ 8 | Conector | Conector, tensión nominal: 1000 V, corriente nominal: 41 A, número de polos: 8, tipo de conexión: Conexión por tornillo, Sección de dimensionamiento: 6 mm², sección: 0,2 mm²- 6 mm², color: gris | 1882.54 | 100 | BE | Industrial Cabinet Connectivity (ICC) | BE1 | BE1144 | 25 | 25 | NO | PC |  | 58,66 | G | 0 | 0 | 0 |  | 4046356607896 | 85366990 | CN | EC002021 | Imagen | Catálogo
3060704 | UP 6/10 | Conector | Conector, tensión nominal: 1000 V, corriente nominal: 41 A, número de polos: 10, tipo de conexión: Conexión por tornillo, Sección de dimensionamiento: 6 mm², sección: 0,2 mm²- 6 mm², color: gris | 2330.42 | 100 | BE | Industrial Cabinet Connectivity (ICC) | BE1 | BE1144 | 25 | 25 | NO | PC |  | 70,30 | G | 71 | 271 | 170 | MM | 4046356607902 | 85366990 | CN | EC002021 | Imagen | Catálogo
3045145 | UPBV 2,5/ 1 | Conector | Conector, tensión nominal: 500 V, corriente nominal: 24 A, número de polos: 1, tipo de conexión: Conexión por tornillo, Sección de dimensionamiento: 2,5 mm², sección: 0,14 mm²- 4 mm², color: gris | 169.95 | 100 | BE | Industrial Cabinet Connectivity (ICC) | BE1 | BE1144 | 50 | 50 | NO | PC |  | 5,36 | G | 50 | 147 | 74 | MM | 4046356103107 | 85366990 | TR | EC002021 | Imagen | Catálogo
3045240 | UPBV 2,5/ 1 BU | Conector | Conector, tensión nominal: 500 V, corriente nominal: 24 A, número de polos: 1, tipo de conexión: Conexión por tornillo, Sección de dimensionamiento: 2,5 mm², sección: 0,14 mm²- 4 mm², color: azul | 169.95 | 100 | BE | Industrial Cabinet Connectivity (ICC) | BE1 | BE1144 | 50 | 50 | NO | PC |  | 5,49 | G | 50 | 147 | 69 | MM | 4046356113342 | 85366990 | TR | EC002021 | Imagen | Catálogo
3045253 | UPBV 2,5/ 1 GNYE | Conector | Conector, tensión nominal: 500 V, corriente nominal: 24 A, número de polos: 1, tipo de conexión: Conexión por tornillo, Sección de dimensionamiento: 2,5 mm², sección: 0,14 mm²- 4 mm², color: amarillo-verde | 169.95 | 100 | BE | Industrial Cabinet Connectivity (ICC) | BE1 | BE1144 | 50 | 50 | NO | PC |  | 5,43 | G | 50 | 147 | 75 | MM | 4046356113359 | 85366990 | TR | EC002021 | Imagen | Catálogo
3045318 | UPBV 2,5/ 1-L | Conector | Conector, tensión nominal: 500 V, corriente nominal: 24 A, número de polos: 1, tipo de conexión: Conexión por tornillo, Sección de dimensionamiento: 2,5 mm², sección: 0,14 mm²- 4 mm², color: gris | 169.95 | 100 | BE | Industrial Cabinet Connectivity (ICC) | BE1 | BE1144 | 50 | 50 | NO | PC |  | 5,10 | G | 50 | 147 | 69 | MM | 4046356055529 | 85366990 | TR | EC002021 | Imagen | Catálogo
3045321 | UPBV 2,5/ 1-L BU | Conector | Conector, tensión nominal: 500 V, corriente nominal: 24 A, número de polos: 1, tipo de conexión: Conexión por tornillo, Sección de dimensionamiento: 2,5 mm², sección: 0,14 mm²- 4 mm², color: azul | 169.95 | 100 | BE | Industrial Cabinet Connectivity (ICC) | BE1 | BE1144 | 50 | 50 | NO | PC |  | 5,23 | G | 50 | 147 | 69 | MM | 4046356055536 | 85366990 | TR | EC002021 | Imagen | Catálogo
3045334 | UPBV 2,5/ 1-L GNYE | Conector | Conector, tensión nominal: 500 V, corriente nominal: 24 A, número de polos: 1, tipo de conexión: Conexión por tornillo, Sección de dimensionamiento: 2,5 mm², sección: 0,14 mm²- 4 mm², color: amarillo-verde | 169.95 | 100 | BE | Industrial Cabinet Connectivity (ICC) | BE1 | BE1144 | 50 | 50 | NO | PC |  | 5,14 | G | 50 | 147 | 69 | MM | 4046356055543 | 85366990 | TR | EC002021 | Imagen | Catálogo
3045347 | UPBV 2,5/ 1-M | Conector | Conector, tensión nominal: 500 V, corriente nominal: 24 A, número de polos: 1, tipo de conexión: Conexión por tornillo, Sección de dimensionamiento: 2,5 mm², sección: 0,14 mm²- 4 mm², color: gris | 169.95 | 100 | BE | Industrial Cabinet Connectivity (ICC) | BE1 | BE1144 | 50 | 50 | NO | PC |  | 5,49 | G | 53 | 185 | 69 | MM | 4046356055550 | 85366990 | TR | EC002021 | Imagen | Catálogo
3045350 | UPBV 2,5/ 1-M BU | Conector | Conector, tensión nominal: 500 V, corriente nominal: 24 A, número de polos: 1, tipo de conexión: Conexión por tornillo, Sección de dimensionamiento: 2,5 mm², sección: 0,14 mm²- 4 mm², color: azul | 169.95 | 100 | BE | Industrial Cabinet Connectivity (ICC) | BE1 | BE1144 | 50 | 50 | NO | PC |  | 5,43 | G | 53 | 185 | 73 | MM | 4046356055567 | 85366990 | TR | EC002021 | Imagen | Catálogo
3045363 | UPBV 2,5/ 1-M GNYE | Conector | Conector, tensión nominal: 500 V, corriente nominal: 24 A, número de polos: 1, tipo de conexión: Conexión por tornillo, Sección de dimensionamiento: 2,5 mm², sección: 0,14 mm²- 4 mm², color: amarillo-verde | 169.95 | 100 | BE | Industrial Cabinet Connectivity (ICC) | BE1 | BE1144 | 50 | 50 | NO | PC |  | 5,46 | G | 53 | 185 | 69 | MM | 4046356055574 | 85366990 | TR | EC002021 | Imagen | Catálogo
3045376 | UPBV 2,5/ 1-R | Conector | Conector, tensión nominal: 500 V, corriente nominal: 24 A, número de polos: 1, tipo de conexión: Conexión por tornillo, Sección de dimensionamiento: 2,5 mm², sección: 0,14 mm²- 4 mm², color: gris | 169.95 | 100 | BE | Industrial Cabinet Connectivity (ICC) | BE1 | BE1144 | 50 | 50 | NO | PC |  | 5,72 | G | 53 | 185 | 69 | MM | 4046356055581 | 85366990 | TR | EC002021 | Imagen | Catálogo
3045389 | UPBV 2,5/ 1-R BU | Conector | Conector, tensión nominal: 500 V, corriente nominal: 24 A, número de polos: 1, tipo de conexión: Conexión por tornillo, Sección de dimensionamiento: 2,5 mm², sección: 0,14 mm²- 4 mm², color: azul | 169.95 | 100 | BE | Industrial Cabinet Connectivity (ICC) | BE1 | BE1144 | 50 | 50 | NO | PC |  | 5,83 | G | 53 | 185 | 69 | MM | 4046356055598 | 85366990 | TR | EC002021 | Imagen | Catálogo
3045392 | UPBV 2,5/ 1-R GNYE | Conector | Conector, tensión nominal: 500 V, corriente nominal: 24 A, número de polos: 1, tipo de conexión: Conexión por tornillo, Sección de dimensionamiento: 2,5 mm², sección: 0,14 mm²- 4 mm², color: amarillo-verde | 169.95 | 100 | BE | Industrial Cabinet Connectivity (ICC) | BE1 | BE1144 | 50 | 50 | NO | PC |  | 5,75 | G | 53 | 186 | 73 | MM | 4046356055604 | 85366990 | TR | EC002021 | Imagen | Catálogo
3045402 | UPBV 2,5/ 2 | Conector | Conector, tensión nominal: 500 V, corriente nominal: 24 A, número de polos: 2, tipo de conexión: Conexión por tornillo, Sección de dimensionamiento: 2,5 mm², sección: 0,14 mm²- 4 mm², color: gris | 284.67 | 100 | BE | Industrial Cabinet Connectivity (ICC) | BE1 | BE1144 | 50 | 50 | NO | PC |  | 10,35 | G | 53 | 128 | 118 | MM | 4046356055611 | 85366990 | TR | EC002021 | Imagen | Catálogo
3045415 | UPBV 2,5/ 3 | Conector | Conector, tensión nominal: 500 V, corriente nominal: 24 A, número de polos: 3, tipo de conexión: Conexión por tornillo, Sección de dimensionamiento: 2,5 mm², sección: 0,14 mm²- 4 mm², color: gris | 397.3 | 100 | BE | Industrial Cabinet Connectivity (ICC) | BE1 | BE1144 | 50 | 50 | NO | PC |  | 15,44 | G | 55 | 220 | 88 | MM | 4046356055628 | 85366990 | TR | EC002021 | Imagen | Catálogo
3045428 | UPBV 2,5/ 4 | Conector | Conector, tensión nominal: 500 V, corriente nominal: 24 A, número de polos: 4, tipo de conexión: Conexión por tornillo, Sección de dimensionamiento: 2,5 mm², sección: 0,14 mm²- 4 mm², color: gris | 507.87 | 100 | BE | Industrial Cabinet Connectivity (ICC) | BE1 | BE1144 | 50 | 50 | NO | PC |  | 20,60 | G | 59 | 210 | 117 | MM | 4046356055635 | 85366990 | TR | EC002021 | Imagen | Catálogo
3045431 | UPBV 2,5/ 5 | Conector | Conector, tensión nominal: 500 V, corriente nominal: 24 A, número de polos: 5, tipo de conexión: Conexión por tornillo, Sección de dimensionamiento: 2,5 mm², sección: 0,14 mm²- 4 mm², color: gris | 620.53 | 100 | BE | Industrial Cabinet Connectivity (ICC) | BE1 | BE1144 | 50 | 50 | NO | PC |  | 26,19 | G | 62 | 239 | 163 | MM | 4046356055642 | 85366990 | TR | EC002021 | Imagen | Catálogo
3045444 | UPBV 2,5/ 6 | Conector | Conector, tensión nominal: 500 V, corriente nominal: 24 A, número de polos: 6, tipo de conexión: Conexión por tornillo, Sección de dimensionamiento: 2,5 mm², sección: 0,14 mm²- 4 mm², color: gris | 735.23 | 100 | BE | Industrial Cabinet Connectivity (ICC) | BE1 | BE1144 | 25 | 25 | NO | PC |  | 31,14 | G | 55 | 220 | 88 | MM | 4046356055659 | 85366990 | TR | EC002021 | Imagen | Catálogo
3045457 | UPBV 2,5/ 7 | Conector | Conector, tensión nominal: 500 V, corriente nominal: 24 A, número de polos: 7, tipo de conexión: Conexión por tornillo, Sección de dimensionamiento: 2,5 mm², sección: 0,14 mm²- 4 mm², color: gris | 847.83 | 100 | BE | Industrial Cabinet Connectivity (ICC) | BE1 | BE1144 | 25 | 25 | NO | PC |  | 36,27 | G | 60 | 187 | 111 | MM | 4046356055666 | 85366990 | TR | EC002021 | Imagen | Catálogo
3045460 | UPBV 2,5/ 8 | Conector | Conector, tensión nominal: 500 V, corriente nominal: 24 A, número de polos: 8, tipo de conexión: Conexión por tornillo, Sección de dimensionamiento: 2,5 mm², sección: 0,14 mm²- 4 mm², color: gris | 964.58 | 100 | BE | Industrial Cabinet Connectivity (ICC) | BE1 | BE1144 | 25 | 25 | NO | PC |  | 40,98 | G | 53 | 220 | 114 | MM | 4046356055673 | 85366990 | TR | EC002021 | Imagen | Catálogo
3045473 | UPBV 2,5/ 9 | Conector | Conector, tensión nominal: 500 V, corriente nominal: 24 A, número de polos: 9, tipo de conexión: Conexión por tornillo, Sección de dimensionamiento: 2,5 mm², sección: 0,14 mm²- 4 mm², color: gris | 1073.12 | 100 | BE | Industrial Cabinet Connectivity (ICC) | BE1 | BE1144 | 25 | 25 | NO | PC |  | 44,70 | G | 57 | 310 | 108 | MM | 4046356055680 | 85366990 | TR | EC002021 | Imagen | Catálogo
3045499 | UPBV 2,5/10 | Conector | Conector, tensión nominal: 500 V, corriente nominal: 24 A, número de polos: 10, tipo de conexión: Conexión por tornillo, Sección de dimensionamiento: 2,5 mm², sección: 0,14 mm²- 4 mm², color: gris | 1189.86 | 100 | BE | Industrial Cabinet Connectivity (ICC) | BE1 | BE1144 | 25 | 25 | NO | PC |  | 51,56 | G | 56 | 311 | 113 | MM | 4046356055697 | 85366990 | TR | EC002021 | Imagen | Catálogo
3045509 | UPBV 2,5/11 | Conector | Conector, tensión nominal: 500 V, corriente nominal: 24 A, número de polos: 11, tipo de conexión: Conexión por tornillo, Sección de dimensionamiento: 2,5 mm², sección: 0,14 mm²- 4 mm², color: gris | 1310.69 | 100 | BE | Industrial Cabinet Connectivity (ICC) | BE1 | BE1144 | 10 | 10 | NO | PC |  | 58,00 | G | 69 | 219 | 77 | MM | 4046356055703 | 85366990 | TR | EC002021 | Imagen | Catálogo
3045512 | UPBV 2,5/12 | Conector | Conector, tensión nominal: 500 V, corriente nominal: 24 A, número de polos: 12, tipo de conexión: Conexión por tornillo, Sección de dimensionamiento: 2,5 mm², sección: 0,14 mm²- 4 mm², color: gris | 1429.45 | 100 | BE | Industrial Cabinet Connectivity (ICC) | BE1 | BE1144 | 10 | 10 | NO | PC |  | 62,69 | G | 68 | 221 | 78 | MM | 4046356055710 | 85366990 | TR | EC002021 | Imagen | Catálogo
3045525 | UPBV 2,5/13 | Conector | Conector, tensión nominal: 500 V, corriente nominal: 24 A, número de polos: 13, tipo de conexión: Conexión por tornillo, Sección de dimensionamiento: 2,5 mm², sección: 0,14 mm²- 4 mm², color: gris | 1542.09 | 100 | BE | Industrial Cabinet Connectivity (ICC) | BE1 | BE1144 | 10 | 10 | NO | PC |  | 68,46 | G | 54 | 243 | 73 | MM | 4046356055727 | 85366990 | TR | EC002021 | Imagen | Catálogo
3045538 | UPBV 2,5/14 | Conector | Conector, tensión nominal: 500 V, corriente nominal: 24 A, número de polos: 14, tipo de conexión: Conexión por tornillo, Sección de dimensionamiento: 2,5 mm², sección: 0,14 mm²- 4 mm², color: gris | 1654.74 | 100 | BE | Industrial Cabinet Connectivity (ICC) | BE1 | BE1144 | 10 | 10 | NO | PC |  | 72,47 | G | 55 | 220 | 88 | MM | 4046356055734 | 85366990 | TR | EC002021 | Imagen | Catálogo
3045541 | UPBV 2,5/15 | Conector | Conector, tensión nominal: 500 V, corriente nominal: 24 A, número de polos: 15, tipo de conexión: Conexión por tornillo, Sección de dimensionamiento: 2,5 mm², sección: 0,14 mm²- 4 mm², color: gris | 1769.42 | 100 | BE | Industrial Cabinet Connectivity (ICC) | BE1 | BE1144 | 10 | 10 | NO | PC |  | 74,74 | G | 54 | 220 | 93 | MM | 4046356055741 | 85366990 | TR | EC002021 | Imagen | Catálogo
3001367 | UPBV 2,5/16 | Conector | Conector, tensión nominal: 500 V, corriente nominal: 24 A, número de polos: 16, tipo de conexión: Conexión por tornillo, Sección de dimensionamiento: 2,5 mm², sección: 0,14 mm²- 4 mm², color: gris | 1997.23 | 100 | BE | Industrial Cabinet Connectivity (ICC) | BE1 | BE1144 | 10 | 10 | NO | PC |  | 82,87 | G | 55 | 220 | 88 | MM | 4046356862585 | 85366990 | TR | EC002021 | Imagen | Catálogo
3045800 | UPBV 4/ 1 | Conector | Conector, tensión nominal: 800 V, corriente nominal: 32 A, número de polos: 1, tipo de conexión: Conexión por tornillo, Sección de dimensionamiento: 4 mm², sección: 0,14 mm²- 6 mm², color: gris | 262.13 | 100 | BE | Industrial Cabinet Connectivity (ICC) | BE1 | BE1144 | 50 | 50 | NO | PC |  | 6,48 | G | 51 | 185 | 73 | MM | 4046356083126 | 85366990 | TR | EC002021 | Imagen | Catálogo
3045266 | UPBV 4/ 1 BU | Conector | Conector, tensión nominal: 800 V, corriente nominal: 32 A, número de polos: 1, tipo de conexión: Conexión por tornillo, Sección de dimensionamiento: 4 mm², sección: 0,14 mm²- 6 mm², color: azul | 262.13 | 100 | BE | Industrial Cabinet Connectivity (ICC) | BE1 | BE1144 | 50 | 50 | NO | PC |  | 6,60 | G | 53 | 185 | 69 | MM | 4046356113335 | 85366990 | TR | EC002021 | Imagen | Catálogo
3045279 | UPBV 4/ 1 GNYE | Conector | Conector, tensión nominal: 800 V, corriente nominal: 32 A, número de polos: 1, tipo de conexión: Conexión por tornillo, Sección de dimensionamiento: 4 mm², sección: 0,14 mm²- 6 mm², color: amarillo-verde | 262.13 | 100 | BE | Industrial Cabinet Connectivity (ICC) | BE1 | BE1144 | 50 | 50 | NO | PC |  | 6,60 | G | 53 | 185 | 69 | MM | 4046356113328 | 85366990 | TR | EC002021 | Imagen | Catálogo
3045716 | UPBV 4/ 1-L | Conector | Conector, tensión nominal: 800 V, corriente nominal: 32 A, número de polos: 1, tipo de conexión: Conexión por tornillo, Sección de dimensionamiento: 4 mm², sección: 0,14 mm²- 6 mm², color: gris | 262.13 | 100 | BE | Industrial Cabinet Connectivity (ICC) | BE1 | BE1144 | 50 | 50 | NO | PC |  | 6,19 | G | 53 | 185 | 69 | MM | 4046356083133 | 85366990 | TR | EC002021 | Imagen | Catálogo
3045729 | UPBV 4/ 1-L BU | Conector | Conector, tensión nominal: 800 V, corriente nominal: 32 A, número de polos: 1, tipo de conexión: Conexión por tornillo, Sección de dimensionamiento: 4 mm², sección: 0,14 mm²- 6 mm², color: azul | 262.13 | 100 | BE | Industrial Cabinet Connectivity (ICC) | BE1 | BE1144 | 50 | 50 | NO | PC |  | 6,23 | G | 53 | 185 | 69 | MM | 4046356083140 | 85366990 | TR | EC002021 | Imagen | Catálogo
3045732 | UPBV 4/ 1-L GNYE | Conector | Conector, tensión nominal: 800 V, corriente nominal: 32 A, número de polos: 1, tipo de conexión: Conexión por tornillo, Sección de dimensionamiento: 4 mm², sección: 0,14 mm²- 6 mm², color: amarillo-verde | 262.13 | 100 | BE | Industrial Cabinet Connectivity (ICC) | BE1 | BE1144 | 50 | 50 | NO | PC |  | 6,23 | G | 53 | 185 | 69 | MM | 4046356083157 | 85366990 | TR | EC002021 | Imagen | Catálogo
3045745 | UPBV 4/ 1-M | Conector | Conector, tensión nominal: 800 V, corriente nominal: 32 A, número de polos: 1, tipo de conexión: Conexión por tornillo, Sección de dimensionamiento: 4 mm², sección: 0,14 mm²- 6 mm², color: gris | 262.13 | 100 | BE | Industrial Cabinet Connectivity (ICC) | BE1 | BE1144 | 50 | 50 | NO | PC |  | 6,38 | G | 50 | 219 | 72 | MM | 4046356083164 | 85366990 | TR | EC002021 | Imagen | Catálogo
3045758 | UPBV 4/ 1-M BU | Conector | Conector, tensión nominal: 800 V, corriente nominal: 32 A, número de polos: 1, tipo de conexión: Conexión por tornillo, Sección de dimensionamiento: 4 mm², sección: 0,14 mm²- 6 mm², color: azul | 262.13 | 100 | BE | Industrial Cabinet Connectivity (ICC) | BE1 | BE1144 | 50 | 50 | NO | PC |  | 6,47 | G | 51 | 218 | 71 | MM | 4046356083270 | 85366990 | TR | EC002021 | Imagen | Catálogo
3045761 | UPBV 4/ 1-M GNYE | Conector | Conector, tensión nominal: 800 V, corriente nominal: 32 A, número de polos: 1, tipo de conexión: Conexión por tornillo, Sección de dimensionamiento: 4 mm², sección: 0,14 mm²- 6 mm², color: amarillo-verde | 262.13 | 100 | BE | Industrial Cabinet Connectivity (ICC) | BE1 | BE1144 | 50 | 50 | NO | PC |  | 6,53 | G | 53 | 185 | 69 | MM | 4046356083287 | 85366990 | TR | EC002021 | Imagen | Catálogo
3045774 | UPBV 4/ 1-R | Conector | Conector, tensión nominal: 800 V, corriente nominal: 32 A, número de polos: 1, tipo de conexión: Conexión por tornillo, Sección de dimensionamiento: 4 mm², sección: 0,14 mm²- 6 mm², color: gris | 262.13 | 100 | BE | Industrial Cabinet Connectivity (ICC) | BE1 | BE1144 | 50 | 50 | NO | PC |  | 6,86 | G | 53 | 185 | 69 | MM | 4046356083294 | 85366990 | TR | EC002021 | Imagen | Catálogo
3045787 | UPBV 4/ 1-R BU | Conector | Conector, tensión nominal: 800 V, corriente nominal: 32 A, número de polos: 1, tipo de conexión: Conexión por tornillo, Sección de dimensionamiento: 4 mm², sección: 0,14 mm²- 6 mm², color: azul | 262.13 | 100 | BE | Industrial Cabinet Connectivity (ICC) | BE1 | BE1144 | 50 | 50 | NO | PC |  | 6,77 | G | 53 | 185 | 69 | MM | 4046356083300 | 85366990 | TR | EC002021 | Imagen | Catálogo
3045790 | UPBV 4/ 1-R GNYE | Conector | Conector, tensión nominal: 800 V, corriente nominal: 32 A, número de polos: 1, tipo de conexión: Conexión por tornillo, Sección de dimensionamiento: 4 mm², sección: 0,14 mm²- 6 mm², color: amarillo-verde | 262.13 | 100 | BE | Industrial Cabinet Connectivity (ICC) | BE1 | BE1144 | 50 | 50 | NO | PC |  | 6,71 | G | 51 | 218 | 72 | MM | 4046356083317 | 85366990 | TR | EC002021 | Imagen | Catálogo
3060429 | UPBV 4/ 4 NZ:1 | Conector | Conector, tensión nominal: 800 V, corriente nominal: 32 A, número de polos: 4, tipo de conexión: Conexión por tornillo, Sección de dimensionamiento: 4 mm², sección:0,14 mm²- 6 mm², color: gris | 957.79 | 100 | BE | Industrial Cabinet Connectivity (ICC) | BE1 | BE1144 | 50 | 50 | NO | PC |  | 25.109 | G | 0.1 | 31 | 11 | CM | 4046356145855 | 85366990 | TR | EC002021 | Imagen | Catálogo
3057461 | UPCT 4/2 | Conector de cortocircuito | Conector macho, 2 polos con función de cortocircuito integrada y automática | 1083.08 | 100 | BE | Industrial Cabinet Connectivity (ICC) | BE1 | BE1144 | 10 | 10 | NO | PC |  | 20,06 | G | 52 | 148 | 76 | MM | 4046356521802 | 85366990 | PL | EC002021 | Imagen | Catálogo
3057458 | UPCT 4/3 | Conector de cortocircuito | Conector macho, 3 polos con función de cortocircuito integrada y automática | 1476.87 | 100 | BE | Industrial Cabinet Connectivity (ICC) | BE1 | BE1144 | 10 | 10 | NO | PC |  | 29,40 | G | 67 | 120 | 94 | MM | 4046356521796 | 85366990 | PL | EC002021 | Imagen | Catálogo
1838381 | UPCV3K 4-G-7,62 | Borne de paso | Borne de paso, tensión nominal: 800 V, corriente nominal: 20 A, número de conexiones: 4, número de polos: 1, tipo de conexión: Conexión por tornillo / conexión enchufable, sección: 0,2 mm² - 4 mm², clase de montaje: NS 35/7,5, NS 35/15, NS 32, color: gris | 619.51 | 100 | BE | Industrial Cabinet Connectivity (ICC) | BE1 | BE1241 | 50 | 50 | NO | PC |  | 16,18 | G | 56 | 320 | 98 | MM | 4017918134358 | 85369010 | PL | EC000897 | Imagen | Catálogo
1881202 | UPCV3K-F | Brida | Brida, se alinea a la derecha y a la izquierda del UPCV3K 4-G-7,62 para la conexión por tornillo segura con los conectores equipados con sujeción aérea | 758.91 | 100 | BE | Industrial Cabinet Connectivity (ICC) | BE1 | BE1241 | 50 | 50 | NO | PC |  | 13,46 | G | 56 | 320 | 99 | MM | 4017918340797 | 39269097 | PL | EC001041 | Imagen | Catálogo
3045567 | UPR/ 2 | Bloqueo | Bloqueo, anchura: 10 mm, altura: 39,8 mm, número de polos: 2, color: naranja | 65.52 | 100 | BE | Industrial Cabinet Connectivity (ICC) | BE1 | BE114Z | 50 | 50 | NO | PC |  | 1,21 | G | 20 | 110 | 140 | MM | 4046356055765 | 39269097 | PL | EC004591 | Imagen | Catálogo
3045570 | UPRZ | Bloqueo | Bloqueo, anchura: 10 mm, altura: 39,8 mm, número de polos: 2, color: naranja | 77.78 | 100 | BE | Industrial Cabinet Connectivity (ICC) | BE1 | BE114Z | 50 | 50 | NO | PC |  | 1,50 | G | 48 | 105 | 140 | MM | 4046356055772 | 39269097 | PL | EC004591 | Imagen | Catálogo
1396415 | UPS-BAT/LI/24DC/128WH | Módulo de batería | Módulo de batería (equipo con batería), Lithium-Ion (LiFePO<sub>4</sub>), 24 V DC, 128 Wh. Para su empleo con un QUINT UPS a temperaturas ambiente (carga) de 0 °C ... 60 °C y con una corriente de carga máxima de 5 A. Para cargas por debajo de 0 °C se debe tener en cuenta el nivel V/C de SAI permitido. | 1119.24 | 1 | CM | Power Supplies; | CMU | CMUEL3 | 1 | 1 | NO | PC | F | 3.375,00 | G | 0 | 0 | 0 |  | 4063151780043 | 85076000 | CN | EC003893 | Imagen | Catálogo
1460922 | UPS-BAT/LI/24DC/189WH | Módulo de batería | Módulo de batería (equipo con batería), Lithium-Ion (LiFePO<sub>4</sub>), 24 V DC, 189 Wh | 1361.39 | 1 | CM | Power Supplies; | CMU | CMUEL3 | 1 | 1 | NO | PC |  | 3.648,00 | G | 0 | 0 | 0 |  | 4063151851743 | 85076000 | CN | EC003893 | Imagen | Catálogo
1460923 | UPS-BAT/LI/24DC/284WH | Módulo de batería | Módulo de batería (equipo con batería), Lithium-Ion (LiFePO<sub>4</sub>), 24 V DC, 284 Wh | 1944.22 | 1 | CM | Power Supplies; | CMU | CMUEL3 | 1 | 1 | NO | PC |  | 5.078,00 | G | 0 | 0 | 0 |  | 4063151852061 | 85076000 | CN | EC003893 | Imagen | Catálogo
1460921 | UPS-BAT/LI/24DC/64WH | Módulo de batería | Módulo de batería (equipo con batería), Lithium-Ion (LiFePO<sub>4</sub>), 24 V DC, 64 Wh | 659.67 | 1 | CM | Power Supplies; | CMU | CMUEL3 | 1 | 1 | NO | PC |  | 2.049,00 | G | 0 | 0 | 0 |  | 4063151851361 | 85076000 | CN | EC003893 | Imagen | Catálogo
1584577 | UPS-BAT/LI/24DC/716WH | Battery module | Battery module (device with battery), Lithium-Ion (LiFePO4), 24 V DC, 716 Wh | 3448.62 | 1 | CM | Power Supplies; | CMU | CMUEL3 | 1 | 1 | NO | PC |  | n.a. | g | 0 | 0 | 0 | 0 | 4067923077690 | 85076000 | CN |  |  | Catálogo
1274520 | UPS-BAT/PB/24DC/1.2AH | Módulo de batería | Módulo de batería (equipo con batería), VRLA-AGM, 24 V DC, 1,2 Ah, Detección y comunicación automáticas con QUINT UPS-IQ | 261.02 | 1 | CM | Power Supplies; | CMU | CMUEV3 | 1 | 1 | NO | PC |  | 2.275,00 | G | 0 | 0 | 0 |  | 4063151466640 | 85072080 | CN | EC003893 | Imagen | Catálogo
1474660 | UPS-BAT/PB/24DC/110AH | Módulo de batería | Módulo de batería (equipo con batería), VRLA-AGM, 24 V DC, 110 Ah | 3330.34 | 1 | CM | Power Supplies; | CMU | CMUEV3 | 1 | 1 | NO | PC | F | 68.660,00 | G | 0 | 0 | 0 |  | 4063151887711 | 85072080 | CN | EC003893 | Imagen | Catálogo
1274119 | UPS-BAT/PB/24DC/12AH | Módulo de batería | Módulo de batería (equipo con batería), VRLA-AGM, 24 V DC, 12 Ah, Detección y comunicación automáticas con QUINT UPS-IQ | 462.99 | 1 | CM | Power Supplies; | CMU | CMUEV3 | 1 | 1 | NO | PC |  | 9.930,00 | G | 0 | 0 | 0 |  | 4063151466510 | 85072080 | CN | EC003893 | Imagen | Catálogo
1348516 | UPS-BAT/PB/24DC/20AH | Módulo de batería | Módulo de batería (equipo con batería), VRLA-AGM, 24 V DC, 20 Ah, Detección y comunicación automáticas con QUINT UPS-IQ | 843.37 | 1 | CM | Power Supplies; | CMU | CMUEV3 | 1 | 1 | NO | PC | F | 13.400,00 | G | 0 | 0 | 0 |  | 4063151665951 | 85072080 | CN | EC003893 | Imagen | Catálogo
1354641 | UPS-BAT/PB/24DC/40AH | Módulo de batería | Módulo de batería (equipo con batería), VRLA-AGM, 24 V DC, 40 Ah, Detección y comunicación automáticas con QUINT UPS-IQ | 1288.37 | 1 | CM | Power Supplies; | CMU | CMUEV3 | 1 | 1 | NO | PC |  | 30.390,00 | G | 0 | 0 | 0 |  | 4063151686215 | 85072080 | CN | EC003893 | Imagen | Catálogo
1274117 | UPS-BAT/PB/24DC/4AH | Módulo de batería | Módulo de batería (equipo con batería), VRLA-AGM, 24 V DC, 4 Ah, Detección y comunicación automáticas con QUINT UPS-IQ | 282.96 | 1 | CM | Power Supplies; | CMU | CMUEV3 | 1 | 1 | NO | PC |  | 4.048,00 | G | 171 | 282 | 186 | MM | 4063151466619 | 85072080 | CN | EC003893 | Imagen | Catálogo
1274118 | UPS-BAT/PB/24DC/7AH | Módulo de batería | Módulo de batería (equipo con batería), VRLA-AGM, 24 V DC, 7 Ah, Detección y comunicación automáticas con QUINT UPS-IQ | 348.74 | 1 | CM | Power Supplies; | CMU | CMUEV3 | 1 | 1 | NO | PC | F | 6.760,00 | G | 145 | 301 | 245 | MM | 4063151466428 | 85072080 | CN | EC003893 | Imagen | Catálogo
2320322 | UPS-BAT/VRLA/24DC/12AH | Acumulador de energía | En instalaciones nuevas utilice los siguientes artículos: 1274119.</p><p>Acumulador de energía, AGM de plomo, tecnología VRLA, 24 V DC, 12 Ah, cambio de batería sin herramienta, detección y comunicación automáticas con QUINT UPS-IQ | 491.87 | 1 | CM | Power Supplies; | CMU | CMUEV3 | 1 | 1 | SÍ | PC |  | 9.130,00 | G | 145 | 312 | 271 | MM | 4046356554107 | 85072080 | CN | 0 | Imagen | Catálogo
2320416 | UPS-BAT/VRLA-WTR/24DC/13AH | Módulo de batería | Módulo de batería (equipo con batería), AGM de plomo, tecnología VRLA, 24 V DC, 13 Ah, cambio de batería sin herramientas, detección y comunicación automáticas con QUINT UPS-IQ | 1525.91 | 1 | CM | Power Supplies; | CMU | CMUEW3 | 1 | 1 | SÍ | PC | F | 11.375,00 | G | 0 | 0 | 0 |  | 4046356707701 | 85072080 | GB | EC003893 | Imagen | Catálogo
2320429 | UPS-BAT/VRLA-WTR/24DC/26AH | Módulo de batería | Módulo de batería (equipo con batería), AGM de plomo, tecnología VRLA, 24 V DC, 26 Ah, cambio de batería sin herramientas, detección y comunicación automáticas con QUINT UPS-IQ | 2288.88 | 1 | CM | Power Supplies; | CMU | CMUEW3 | 1 | 1 | SÍ | PC | F | 22.400,00 | G | 0 | 0 | 0 |  | 4046356707718 | 85072080 | US | EC003893 | Imagen | Catálogo
1446073 | UPS-BAT-KIT/LI/24DC/64WH | Uninterruptible power supply replacement battery | Replacement battery, Lithium-Ion (LiFePO4), 24 V DC, 64 Wh. 1 x 1446073 is required as a replacement battery for 1460921 UPS-BAT/LI/24DC/64WH and 2 x 1446073 is required for 1396415 UPS-BAT/LI/24DC/128WH. | 380.05 | 1 | CM | Power Supplies; | CMU | CMUEL3 | 1 | 1 | NO | PC |  | 1.342,20 | g | 165 | 220 | 90 | MM | 4063151831516 | 85072080 | CN |  |  | Catálogo
1283114 | UPS-BAT-KIT/PB/2X12V/1.2AH | Batería de recambio del sistema de alimentación ininterrumpida | Batería de repuesto, VRLA-AGM, 2x12 V DC, 1,2 Ah. Solo para 1274520 UPS-BAT/PB/24DC/1.2AH y 2320254 QUINT-UPS/24DC/24DC/5/1.3AH a partir de V/C 05 | 182.34 | 1 | CM | Power Supplies; | CMU | CMUEV3 | 1 | 1 | NO | PC | F | 1.264,00 | G | 94 | 151 | 100 | MM | 4063151482398 | 85072080 | CN | EC002839 | Imagen | Catálogo
1283121 | UPS-BAT-KIT/PB/2X12V/12AH | Batería de recambio del sistema de alimentación ininterrumpida | Batería de repuesto, VRLA-AGM, 2x12 V DC, 12 Ah | 359.31 | 1 | CM | Power Supplies; | CMU | CMUEV3 | 1 | 1 | NO | PC | F | 8.111,00 | G | 152 | 223 | 166 | MM | 4063151488130 | 85072080 | CN | EC002839 | Imagen | Catálogo
1185595 | UPS-BAT-KIT/PB/2X12V/20AH | Batería de recambio del sistema de alimentación ininterrumpida | Batería de repuesto, VRLA-AGM, 2x12 V DC, 20 Ah | 749.9 | 1 | CM | Power Supplies; | CMU | CMUEV3 | 1 | 1 | NO | PC | F | 12.700,00 | G | 0 | 0 | 0 |  | 4063151225858 | 85072080 | CN | EC002839 | Imagen | Catálogo
1383182 | UPS-BAT-KIT/PB/2X12V/40AH | Batería de recambio del sistema de alimentación ininterrumpida | Batería de repuesto, VRLA-AGM, 2x12 V DC, 40 Ah | 1137.51 | 1 | CM | Power Supplies; | CMU | CMUEV3 | 1 | 1 | NO | PC | F | 28.600,00 | G | 0 | 0 | 0 |  | 4063151757205 | 85072080 | CN | EC002839 | Imagen | Catálogo
1283116 | UPS-BAT-KIT/PB/2X12V/4AH | Batería de recambio del sistema de alimentación ininterrumpida | Batería de repuesto, VRLA-AGM, 2x12 V DC, 4 Ah. Solo para 1274117 UPS-BAT/PB/24DC/4AH, 2320267 QUINT-UPS/24DC/24DC/10/3.4AH a partir de V/C 06, 2905908 TRIO-UPS-2G/1AC/1AC/120V/750VA y 2905909 TRIO-UPS-2G/1AC/1AC/230V/750VA | 207.45 | 1 | CM | Power Supplies; | CMU | CMUEV3 | 1 | 1 | NO | PC | F | 2.950,00 | G | 149 | 187 | 140 | MM | 4063151487676 | 85072080 | CN | EC002839 | Imagen | Catálogo
1283119 | UPS-BAT-KIT/PB/2X12V/7AH | Batería de recambio del sistema de alimentación ininterrumpida | Batería de repuesto, VRLA-AGM, 2x12 V DC, 7 Ah | 235.99 | 1 | CM | Power Supplies; | CMU | CMUEV3 | 1 | 1 | NO | PC | F | 5.252,60 | G | 150 | 192 | 138 | MM | 4063151486891 | 85072080 | CN | EC002839 | Imagen | Catálogo
2908368 | UPS-BAT-KIT-WTR 2X12V/13AH | Batería de recambio del sistema de alimentación ininterrumpida | Batería de recambio para los módulos de batería UPS-BAT/VRLA-WTR... | 1225.64 | 1 | CM | Power Supplies; | CMU | CMUEW3 | 1 | 1 | NO | PC | F | 11.066,00 | G | 190 | 280 | 190 | MM | 4055626297743 | 85072080 | US | EC002839 | Imagen | Catálogo
2908369 | UPS-BAT-KIT-WTR 2X12V/26AH | Batería de recambio del sistema de alimentación ininterrumpida | Batería de recambio para los módulos de batería UPS-BAT/VRLA-WTR... | 1705.28 | 1 | CM | Power Supplies; | CMU | CMUEW3 | 1 | 1 | NO | PC | F | 20.000,00 | G | 0 | 0 | 0 |  | 4055626297736 | 85072080 | US | EC002839 | Imagen | Catálogo
2320377 | UPS-CAP/24DC/10A/10KJ | Acumulador de energía | Acumulador de energía libre de mantenimiento sobre la base de un condensador de doble capa, 24 V DC, 10 KJ, reconocimiento automático y comunicación con QUINT UPS-IQ | 1088.89 | 1 | CM | Power Supplies; | CMU | CMUEC3 | 1 | 1 | SÍ | PC |  | 2.111,00 | G | 0 | 0 | 0 |  | 4046356599047 | 85322900 | CN | EC003893 | Imagen | Catálogo
2320380 | UPS-CAP/24DC/20A/20KJ | Acumulador de energía | Acumulador de energía libre de mantenimiento sobre la base de un condensador de doble capa, 24 V DC, 20 KJ, reconocimiento automático y comunicación con QUINT UPS-IQ | 1697.51 | 1 | CM | Power Supplies; | CMU | CMUEC3 | 1 | 1 | SÍ | PC |  | 3.508,00 | G | 0 | 0 | 0 |  | 4046356599030 | 85322900 | CN | EC003893 | Imagen | Catálogo
3045554 | UPZ/ 2 | Compensador de tracción | Compensador de tracción, anchura: 9,3 mm, altura: 36,7 mm, número de polos: 2, color: negro | 51.17 | 100 | BE | Industrial Cabinet Connectivity (ICC) | BE1 | BE114Z | 50 | 50 | NO | PC |  | 0,90 | G | 23 | 91 | 100 | MM | 4046356055758 | 39269097 | PL | EC004591 | Imagen | Catálogo
3026706 | URDK 6 | Borne de paso | Borne de paso, tensión nominal: 500 V, corriente nominal: 41 A, tipo de conexión: Conexión por tornillo, 1er piso, Sección de dimensionamiento: 6 mm², sección: 0,5 mm² - 10 mm² , clase de montaje: NS 35/7,5, NS 35/15, NS 32, color: gris | 807.87 | 100 | BE | Industrial Cabinet Connectivity (ICC) | BE1 | BE1233 | 50 | 50 | NO | PC |  | 27,46 | G | 55 | 343 | 126.5 | MM | 4017918451844 | 85369010 | PL | EC000902 | Imagen | Catálogo
2820262 | URELG 2 | Borna de base | Bloques de bornes de base con conexión por tornillo para carril NS 32 y NS 35/7,5, con tapa final, para conectores ST-REL..., ST-OV... y ST-OE..., de 2 polos | 14.25 | 1 | DK | Interface Components (IF) | DK6 | DK61B4 | 10 | 10 | NO | PC |  | 24,11 | G | 67 | 121 | 70 | MM | 4017918076818 | 85369010 | DE | EC001456 | Imagen | Catálogo
2820835 | URELG 2-PMTK | Borna de base | Bloques de bornes de base con toma de pruebas a ambos lados e interrupción por cuchilla para carril NS 32 y NS 35/7,5, con tapa final, para conectores ST-REL..., ST-OV... y ST-OE..., de 2 polos | 35.96 | 1 | DK | Interface Components (IF) | DK6 | DK61B4 | 10 | 10 | NO | PC |  | 46,23 | G | 55 | 219 | 92 | MM | 4017918076870 | 85369010 | PL | EC001456 | Imagen | Catálogo
2820136 | URELG 3 | Borna de base | Bloques de bornes de base con conexión por tornillo para carril NS 32 y NS 35/7,5, con tapa final, para conectores ST-REL..., ST-OV... y ST-OE..., de 3 polos | 20.51 | 1 | DK | Interface Components (IF) | DK6 | DK61B4 | 10 | 10 | NO | PC |  | 33,46 | G | 50 | 156 | 69 | MM | 4017918076788 | 85369010 | DE | EC001456 | Imagen | Catálogo
2820709 | URELG 3-PMTK | Borna de base | Bloques de bornes de base con toma de pruebas a ambos lados e interrupción por cuchilla para carril NS 32 y NS 35/7,5, con tapa final, para conectores ST-REL..., ST-OV... y ST-OE..., de 3 polos | 52.22 | 1 | DK | Interface Components (IF) | DK6 | DK61B4 | 10 | 10 | NO | PC |  | 62,94 | G | 55 | 220 | 88 | MM | 4017918076832 | 85369010 | PL | EC001456 | Imagen | Catálogo
2820149 | URELG 4 | Borna de base | Bloques de bornes de base con conexión por tornillo para carril NS 32 y NS 35/7,5, con tapa final, para conectores ST-REL..., ST-OV... y ST-OE..., de 4 polos | 26.56 | 1 | DK | Interface Components (IF) | DK6 | DK61B4 | 10 | 10 | NO | PC |  | 43,90 | G | 51 | 218 | 72 | MM | 4017918076795 | 85369010 | DE | EC001456 | Imagen | Catálogo
2820712 | URELG 4-PMTK | Borna de base | Bloques de bornes de base con toma de pruebas a ambos lados e interrupción por cuchilla para carril NS 32 y NS 35/7,5, con tapa final, para conectores ST-REL..., ST-OV... y ST-OE..., de 4 polos | 67.54 | 1 | DK | Interface Components (IF) | DK6 | DK61B4 | 10 | 10 | NO | PC |  | 81,75 | G | 82 | 176 | 132 | MM | 4017918076849 | 85369010 | PL | EC001456 | Imagen | Catálogo
2820178 | URELG 7 | Borna de base | Bloques de bornes de base con conexión por tornillo para carril NS 32 y NS 35/7,5, con tapa final, para conectores ST-REL..., ST-OV... y ST-OE..., de 7 polos | 45.6 | 1 | DK | Interface Components (IF) | DK6 | DK61B4 | 10 | 10 | NO | PC |  | 72,52 | G | 53 | 219 | 113 | MM | 4017918076801 | 85369010 | DE | EC001456 | Imagen | Catálogo
2820725 | URELG 7-PMTK | Borna de base | Bloques de bornes de base con toma de pruebas a ambos lados e interrupción por cuchilla para carril NS 32 y NS 35/7,5, con tapa final, para conectores ST-REL..., ST-OV... y ST-OE..., de 7 polos | 117.77 | 1 | DK | Interface Components (IF) | DK6 | DK61B4 | 5 | 5 | NO | PC | F | 138,30 | G | 58 | 261 | 99 | MM | 4017918076856 | 85369010 | PL | EC001456 | Imagen | Catálogo
0701011 | URKN | Borne de paso | Borne de paso, tensión nominal: 690 V, corriente nominal: 70 A, número de conexiones: 2, tipo de conexión: Conexión por tornillo, sección: 0,5 mm² - 16 mm², clase de montaje: NS 35/7,5, NS 35/15, NS 32, color: gris | 736.79 | 100 | BE | Industrial Cabinet Connectivity (ICC) | BE1 | BE1211 | 50 | 50 | NO | PC |  | 23,60 | G | 55 | 220 | 113 | MM | 4017918117139 | 85369010 | DE | EC000897 | Imagen | Catálogo
0701008 | URKN-A | Borne de paso | Borne de paso, tensión nominal: 500 V, corriente nominal: 70 A, número de conexiones: 2, tipo de conexión: Conexión por tornillo / conexión enchufable, 1er piso, sección: 0,5 mm² - 16 mm², clase de montaje: NS 35/7,5, NS 35/15, NS 32, color: gris | 825.28 | 100 | BE | Industrial Cabinet Connectivity (ICC) | BE1 | BE1211 | 50 | 1 | SÍ | PC |  | 25,20 | G | 56 | 320 | 101 | MM | 4017918105525 | 85369010 | DE | EC000897 | Imagen | Catálogo
0701095 | URK-ND 2 | Borne de paso | Borne de paso, tensión nominal: 800 V, corriente nominal: 76 A, número de conexiones: 2, tipo de conexión: Conexión por tornillo, 1er piso, sección: 0,5 mm² - 16 mm², clase de montaje: NS 35/7,5, NS 35/15, NS 32, color: gris | 1202.15 | 100 | BE | Industrial Cabinet Connectivity (ICC) | BE1 | BE1211 | 50 | 1 | SÍ | PC |  | 36,96 | G | 57 | 312 | 113 | MM | 4017918003609 | 85369010 | DE | EC000897 | Imagen | Catálogo
3026272 | URTK 6 | Borne interrump. para circ. medida | Borne interrump. para circ. medida, tensión nominal: 500 V, corriente nominal: 41 A, tipo de conexión: Conexión por tornillo, 1er piso, Sección de dimensionamiento: 6 mm², sección: 0,5 mm² - 10 mm² , clase de montaje: NS 35/7,5, NS 35/15, NS 32, color: gris | 1075.67 | 100 | BE | Industrial Cabinet Connectivity (ICC) | BE1 | BE1233 | 50 | 1 | SÍ | PC |  | 30,85 | G | 55 | 345 | 124 | MM | 4017918168056 | 85369010 | PL | EC000902 | Imagen | Catálogo
0311087 | URTK/S | Borne interrump. para circ. medida | Borne interrump. para circ. medida, con dos conectores hembra de pruebas para clavijas de prueba de 4 mm o para alojar puentes de conmutación o roscados, tensión nominal: 400 V, corriente nominal: 41 A, tipo de conexión: Conexión por tornillo, 1er piso, Sección de dimensionamiento: 6 mm², sección: 0,5 mm² - 10 mm² , clase de montaje: NS 35/7,5, NS 35/15, NS 32, color: gris | 895.64 | 100 | BE | Industrial Cabinet Connectivity (ICC) | BE1 | BE1233 | 50 | 50 | NO | PC |  | 35,51 | G | 57 | 312 | 113 | MM | 4017918001292 | 85369010 | CN | EC000902 | Imagen | Catálogo
5026869 | URTK/S GEHAEUSE | Carcasa | Carcasa | 321.79 | 100 | AC | DCS | ACE | ACEPAA | 50 | 50 | NO | PC |  | 8,63 | G | 61 | 368 | 94 | MM | 4017918245627 | 85472000 | CN | EC000437 | Imagen | Catálogo
3070118 | URTK/S GN | Borne interrump. para circ. medida | Borne interrump. para circ. medida, con eslabón deslizante, tensión nominal: 400 V, corriente nominal: 41 A, tipo de conexión: Conexión por tornillo, 1er piso, Sección de dimensionamiento: 6 mm², sección: 0,5 mm² - 10 mm² , clase de montaje: NS 35/7,5, NS 35/15, NS 32, color: verde | 1188.11 | 100 | BE | Industrial Cabinet Connectivity (ICC) | BE1 | BE1233 | 50 | 50 | NO | PC |  | 34,31 | G | 57 | 310 | 108 | MM | 4046356467056 | 85369010 | CN | EC000902 | Imagen | Catálogo
0311812 | URTK/S RD | Borne interrump. para circ. medida | Borne interrump. para circ. medida, con eslabón deslizante, tensión nominal: 400 V, corriente nominal: 41 A, tipo de conexión: Conexión por tornillo, 1er piso, Sección de dimensionamiento: 6 mm², sección: 0,5 mm² - 10 mm² , clase de montaje: NS 35/7,5, NS 35/15, NS 32, color: rojo | 1193.91 | 100 | BE | Industrial Cabinet Connectivity (ICC) | BE1 | BE1233 | 50 | 50 | NO | PC |  | 34,17 | G | 62 | 370 | 94 | MM | 4017918233815 | 85369010 | CN | EC000902 | Imagen | Catálogo
0309109 | URTK/S-BEN 10 | Borne interrump. para circ. medida | Borne interrump. para circ. medida, tensión nominal: 500 V, corriente nominal: 57 A, tipo de conexión: Conexión por tornillo, Sección de dimensionamiento: 10 mm², sección: 0,5 mm² - 16 mm² , clase de montaje: NS 35/7,5, NS 35/15, NS 32, color: gris | 921.01 | 100 | BE | Industrial Cabinet Connectivity (ICC) | BE1 | BE1233 | 50 | 1 | SÍ | PC |  | 29,62 | G | 64 | 312 | 113 | MM | 4017918155230 | 85369010 | TR | EC000902 | Imagen | Catálogo
1272913 | URTK/S-BEN 10-TK | Borne interrump. para circ. medida | Borne interrump. para circ. medida, tensión nominal: 500 V, corriente nominal: 57 A, tipo de conexión: Conexión por tornillo, Sección de dimensionamiento: 10 mm², sección: 0,5 mm² - 16 mm² , clase de montaje: NS 35/7,5, NS 35/15, NS 32, color: gris | 865.9 | 100 | BE | Industrial Cabinet Connectivity (ICC) | BE1 | BE1233 | 50 | 50 | NO | PC |  | 31,03 | G | 0 | 0 | 0 |  | 4063151464820 | 85369010 | TR | EC000902 | Imagen | Catálogo
0710947 | URTK/S-IB | Borna seccionable | Borna seccionable, tensión nominal: 400 V, corriente nominal: 41 A, tipo de conexión: Conexión por tornillo, 1er piso, Sección de dimensionamiento: 6 mm², sección: 0,5 mm² - 10 mm² , clase de montaje: NS 35/7,5, NS 35/15, NS 32, color: gris | 1282.6 | 100 | BE | Industrial Cabinet Connectivity (ICC) | BE1 | BE1233 | 50 | 1 | SÍ | PC |  | 34,14 | G | 63 | 370 | 95 | MM | 4017918898243 | 85369010 | CN | EC000902 | Imagen | Catálogo
3057348 | URTK/S-IB BK | Borna seccionable | Borna seccionable, tensión nominal: 400 V, corriente nominal: 41 A, tipo de conexión: Conexión por tornillo, 1er piso, Sección de dimensionamiento: 6 mm², sección: 0,5 mm² - 10 mm² , clase de montaje: NS 35/7,5, NS 35/15, NS 32, color: negro | 1359.54 | 100 | BE | Industrial Cabinet Connectivity (ICC) | BE1 | BE1233 | 50 | 50 | NO | PC |  | 34,15 | G | 61 | 370 | 94 | MM | 4046356519229 | 85369010 | CN | EC000902 | Imagen | Catálogo
3057351 | URTK/S-IB RD | Borna seccionable | Borna seccionable, tensión nominal: 400 V, corriente nominal: 41 A, tipo de conexión: Conexión por tornillo, 1er piso, Sección de dimensionamiento: 6 mm², sección: 0,5 mm² - 10 mm² , clase de montaje: NS 35/7,5, NS 35/15, NS 32, color: rojo | 1359.54 | 100 | BE | Industrial Cabinet Connectivity (ICC) | BE1 | BE1233 | 50 | 50 | NO | PC |  | 35,21 | G | 57 | 310 | 108 | MM | 4046356519236 | 85369010 | CN | EC000902 | Imagen | Catálogo
3057364 | URTK/S-IB WH | Borna seccionable | Borna seccionable, tensión nominal: 400 V, corriente nominal: 41 A, tipo de conexión: Conexión por tornillo, 1er piso, Sección de dimensionamiento: 6 mm², sección: 0,5 mm² - 10 mm² , clase de montaje: NS 35/7,5, NS 35/15, NS 32, color: blanco | 1359.54 | 100 | BE | Industrial Cabinet Connectivity (ICC) | BE1 | BE1233 | 50 | 50 | NO | PC |  | 34,19 | G | 62 | 373 | 94 | MM | 4046356519243 | 85369010 | CN | EC000902 | Imagen | Catálogo
0311126 | URTK/SP | Borne interrump. para circ. medida | Borne interrump. para circ. medida, con eslabón deslizante, tensión nominal: 500 V, corriente nominal: 41 A, tipo de conexión: Conexión por tornillo, Sección de dimensionamiento: 6 mm², sección: 0,5 mm² - 10 mm² , clase de montaje: NS 35/7,5, NS 35/15, NS 32, color: gris | 1537.32 | 100 | BE | Industrial Cabinet Connectivity (ICC) | BE1 | BE1233 | 50 | 50 | NO | PC |  | 38,36 | G | 72 | 271 | 171 | MM | 4017918001315 | 85369010 | TR | EC000902 | Imagen | Catálogo
3070516 | URTK/SP BU | Borne interrump. para circ. medida | Borne interrump. para circ. medida, con eslabón deslizante, tensión nominal: 500 V, corriente nominal: 41 A, tipo de conexión: Conexión por tornillo, 1er piso, Sección de dimensionamiento: 6 mm², sección: 0,5 mm² - 10 mm² , clase de montaje: NS 35/7,5, NS 35/15, NS 32, color: azul | 1628.27 | 100 | BE | Industrial Cabinet Connectivity (ICC) | BE1 | BE1233 | 50 | 50 | NO | PC |  | 37,08 | G | 70 | 271 | 173 | MM | 4046356576796 | 85369010 | TR | EC000902 | Imagen | Catálogo
0706058 | URTK/SP RD | Borne interrump. para circ. medida | Borne interrump. para circ. medida, con eslabón deslizante, tensión nominal: 500 V, corriente nominal: 41 A, tipo de conexión: Conexión por tornillo, 1er piso, Sección de dimensionamiento: 6 mm², sección: 0,5 mm² - 10 mm² , clase de montaje: NS 35/7,5, NS 35/15, NS 32, color: rojo | 1628.27 | 100 | BE | Industrial Cabinet Connectivity (ICC) | BE1 | BE1233 | 50 | 50 | NO | PC |  | 38,86 | G | 70 | 270 | 172 | MM | 4017918896058 | 85369010 | TR | EC000902 | Imagen | Catálogo
3070517 | URTK/SP YE | Borne interrump. para circ. medida | Borne interrump. para circ. medida, con eslabón deslizante, tensión nominal: 500 V, corriente nominal: 41 A, tipo de conexión: Conexión por tornillo, 1er piso, Sección de dimensionamiento: 6 mm², sección: 0,5 mm² - 10 mm² , clase de montaje: NS 35/7,5, NS 35/15, NS 32, color: amarillo | 1628.27 | 100 | BE | Industrial Cabinet Connectivity (ICC) | BE1 | BE1233 | 50 | 50 | NO | PC |  | 38,09 | G | 75 | 275 | 175 | MM | 4046356576802 | 85369010 | TR | EC000902 | Imagen | Catálogo
0321019 | URTK/SS | Borna seccionable | Borna seccionable, tensión nominal: 400 V, corriente nominal: 26 A, tipo de conexión: Conexión por tornillo, Sección de dimensionamiento: 4 mm², sección: 0,2 mm² - 4 mm² , clase de montaje: NS 35/7,5, NS 35/15, NS 32, color: gris | 857.34 | 100 | BE | Industrial Cabinet Connectivity (ICC) | BE1 | BE1233 | 50 | 50 | NO | PC |  | 13,41 | G | 53 | 319 | 74 | MM | 4017918001698 | 85369010 | PL | EC000902 | Imagen | Catálogo
3024407 | URTK/SS BU | Borne interrump. para circ. medida | Borne interrump. para circ. medida, con eslabón deslizante, tensión nominal: 400 V, corriente nominal: 26 A, tipo de conexión: Conexión por tornillo, 1er piso, Sección de dimensionamiento: 4 mm², sección: 0,2 mm² - 4 mm² , clase de montaje: NS 35/7,5, NS 35/15, NS 32, color: azul | 857.34 | 100 | BE | Industrial Cabinet Connectivity (ICC) | BE1 | BE1233 | 50 | 50 | NO | PC |  | 13,34 | G | 55 | 321 | 76 | MM | 4017918282783 | 85369010 | PL | EC000902 | Imagen | Catálogo
0309112 | URTK-BEN | Borna seccionable | Borna seccionable, tensión nominal: 500 V, corriente nominal: 57 A, tipo de conexión: Conexión por tornillo, sección: 0,5 mm² - 16 mm² , clase de montaje: NS 35/7,5, NS 35/15, NS 32, color: gris | 1191.94 | 100 | BE | Industrial Cabinet Connectivity (ICC) | BE1 | BE1233 | 50 | 1 | SÍ | PC |  | 37,80 | G | 64 | 312 | 113 | MM | 4017918117221 | 85369010 | TR | EC000902 | Imagen | Catálogo
0311142 | URTKD/SP | Borne de paso | Borne de paso, tensión nominal: 500 V, corriente nominal: 41 A, número de conexiones: 2, tipo de conexión: Conexión por tornillo, Sección de dimensionamiento: 6 mm², 1er piso, sección: 0,5 mm² - 10 mm², clase de montaje: NS 35/7,5, NS 35/15, NS 32, color: gris | 1660.09 | 100 | BE | Industrial Cabinet Connectivity (ICC) | BE1 | BE1233 | 50 | 50 | NO | PC |  | 36,84 | G | 72 | 271 | 172 | MM | 4017918001339 | 85369010 | PL | EC000902 | Imagen | Catálogo
0829268 | US2-TM 100 | Marcador para bornes | Marcados UniSheet para bornes de Wago, rotulables con THERMOMARK CARD, 12 unidades, color: blanco | 495.82 | 100 | BG | Marking and Installation (MI) | BG2 | BG2119 | 10 | 10 | NO | PC |  | 10,04 | G | 167 | 118 | 12 | MM | 4046356559591 | 39204910 | DE | EC000761 | Imagen | Catálogo
0829950 | US2-TM 100 CUS | Marcador para bornes | Marcador para bornes, disponible: por tarjeta, blanco, rotulado según las indicaciones del cliente, clase de montaje: encajar en ranura para índice alta, para ancho de borne: 100 mm, Número de índices individuales: 12, altura del campo de texto: 10,9 mm, anchura del campo de texto: 104 mm | 1905.22 | 100 | BG | Marking and Installation (MI) | BG8 | BG8119 | 1 | 1 | SÍ | PC | F | 10,75 | G | 0 | 0 | 0 | MM | 4046356610001 | 49119900 | PL | EC000761 | Imagen | Catálogo
1090187 | US4-EMLP (27X17,5) | Marcador de plástico | Marcador de plástico, Tarjeta, blanco, sin rotular, rotulable con: BLUEMARK ID COLOR, BLUEMARK ID, THERMOMARK PRIME, THERMOMARK CARD 2.0, THERMOMARK CARD, clase de montaje: pegado, altura del campo de texto: 17,5 mm, anchura del campo de texto: 27 mm | 1027.94 | 100 | BG | Marking and Installation (MI) | BG2 | BG2419 | 10 | 10 | NO | PC |  | 18,47 | G | 167 | 118 | 12 | MM | 4055626898759 | 39199080 | DE | EC001288 | Imagen | Catálogo
1090189 | US4-EMLP (27X17,5) SR | Marcador de plástico | Marcador de plástico, Tarjeta, plata, sin rotular, rotulable con: BLUEMARK ID COLOR, BLUEMARK ID, THERMOMARK PRIME, THERMOMARK CARD 2.0, THERMOMARK CARD, clase de montaje: pegado, altura del campo de texto: 17,5 mm, anchura del campo de texto: 27 mm | 1132.2 | 100 | BG | Marking and Installation (MI) | BG2 | BG2419 | 10 | 10 | NO | PC |  | 18,18 | G | 168 | 119 | 12 | MM | 4055626898452 | 39199080 | DE | EC001288 | Imagen | Catálogo
1090185 | US4-EMP (27X17,5) | Rótulo para encajar | Rótulo para encajar, Tarjeta, blanco, sin rotular, rotulable con: BLUEMARK ID COLOR, BLUEMARK ID, THERMOMARK PRIME, THERMOMARK CARD 2.0, THERMOMARK CARD, clase de montaje: enclavar, altura del campo de texto: 17,5 mm, anchura del campo de texto: 27 mm | 734.73 | 100 | BG | Marking and Installation (MI) | BG2 | BG2419 | 10 | 10 | NO | PC |  | 15,35 | G | 13 | 168 | 119 | MM | 4055626898339 | 39199080 | DE | EC001288 | Imagen | Catálogo
1090186 | US4-EMP (27X17,5) SR | Rótulo para encajar | Rótulo para encajar, Tarjeta, plata, sin rotular, rotulable con: BLUEMARK ID COLOR, BLUEMARK ID, THERMOMARK PRIME, THERMOMARK CARD 2.0, THERMOMARK CARD, clase de montaje: enclavar, altura del campo de texto: 17,5 mm, anchura del campo de texto: 27 mm | 808.01 | 100 | BG | Marking and Installation (MI) | BG2 | BG2419 | 10 | 10 | NO | PC |  | 14,88 | G | 13 | 168 | 119 | MM | 4055626899404 | 39199080 | DE | EC001288 | Imagen | Catálogo
1201578 | USA 10 | Adaptadores de carriles | Adaptadores de carriles, para tornillos M3, profundidad: 7,4 mm, anchura: 10 mm, altura: 42,6 mm, diámetro: 2,8 mm, color: gris, clase de montaje: Montaje insertado | 87.24 | 100 | BE | Industrial Cabinet Connectivity (ICC) | BE7 | BE7114 | 25 | 25 | NO | PC |  | 2,93 | G | 27 | 140 | 120 | MM | 4017918017392 | 39269097 | DE | EC001024 | Imagen | Catálogo
1200993 | USA 10 BK | Adaptadores de carriles | Adaptadores de carriles, para tornillos M3, profundidad: 7,3 mm, anchura: 10 mm, altura: 42,6 mm, diámetro: 2,8 mm, color: negro | 88.32 | 100 | BE | Industrial Cabinet Connectivity (ICC) | BE7 | BE7114 | 25 | 25 | NO | PC |  | 2,86 | G | 42 | 125 | 150 | MM | 4017918255879 | 39269097 | DE | EC004591 | Imagen | Catálogo
1202713 | USA 10/4,6 | Adaptadores de carriles | Adaptadores de carriles, para tornillos M5, profundidad: 7,2 mm, anchura: 10 mm, altura: 42,6 mm, diámetro: 4,8 mm, color: gris, clase de montaje: Montaje insertado | 87.24 | 100 | BE | Industrial Cabinet Connectivity (ICC) | BE7 | BE7114 | 25 | 25 | NO | PC |  | 2,90 | G | 25 | 150 | 135 | MM | 4017918018009 | 39269097 | DE | EC001024 | Imagen | Catálogo
3034379 | USA 10-KSS | Adaptadores de carriles | Adaptadores de carriles, para alojar conectores de cortocircuito KSS 8 y KSS 10, profundidad: 19 mm, anchura: 10 mm, altura: 42,6 mm, color: gris | 275.62 | 100 | BE | Industrial Cabinet Connectivity (ICC) | BE6 | BE61ZX | 50 | 50 | NO | PC | F | 2,00 | G | 96 | 361 | 115 | MM | 4055626276809 | 39269097 | DE | EC001024 | Imagen | Catálogo
3209400 | USA-SCHIRMSCHIENE SET | Juego | Juego para la conexión a ambos lados de la cables apantallados con abrazadera de pantalla | 11825.87 | 100 | BE | Industrial Cabinet Connectivity (ICC) | BE7 | BE752Z | 1 | 1 | NO | PC |  | 225,30 | G | 24 | 126 | 130 | MM | 4046356310963 | 85369010 | DE | EC002020 | Imagen | Catálogo
0311278 | USB 2-RTK/S | Puente multipolo | Puente multipolo, paso: 8,2 mm, número de polos: 2, color: plateado | 265.79 | 100 | BE | Industrial Cabinet Connectivity (ICC) | BE1 | BE1Z3X | 10 | 10 | NO | PC |  | 4,88 | G | 15 | 72 | 135 | MM | 4017918001384 | 85389099 | CN | EC000489 | Imagen | Catálogo
1533311 | USB IO-LINK ADAPTER | Adaptador para programación | Adaptador de programación IO-Link con interfaz USB, para la configuración de productos adecuados para IO-Link con software compatible de Phoenix Contact. | 1002.4 | 1 | CM | Power Supplies; | CM1 | CM12GG | 1 | 1 | NO | PC |  | 511,80 | G | 0 | 0 | 0 |  | 4067923001794 | 85366990 | CN | EC002498 | Imagen | Catálogo
3001356 | USBR 2-11 | Puente multipolo | Puente multipolo, número de polos: 2, color: plateado | 276.95 | 100 | BE | Industrial Cabinet Connectivity (ICC) | BE1 | BE1Z3X | 50 | 50 | NO | PC |  | 7,26 | G | 35 | 128 | 135 | MM | 4046356857284 | 85369095 | IN | EC000489 | Imagen | Catálogo
2303239 | USBR 2-7 | Puente multipolo | Puente multipolo, paso: 7 mm, número de polos: 2, color: plateado | 291.3 | 100 | BE | Industrial Cabinet Connectivity (ICC) | BE1 | BE1Z3X | 1 | 1 | NO | PC |  | 7,60 | G | 5 | 90 | 136 | MM | 4017918058494 | 85369095 | PL | EC000489 | Imagen | Catálogo
2305538 | USBRJ 2-7 | Puente multipolo | Puente multipolo, número de polos: 2, color: plateado | 305.86 | 100 | BE | Industrial Cabinet Connectivity (ICC) | BE1 | BE1Z3X | 1 | 1 | NO | PC |  | 6,31 | G | 25 | 90 | 120 | MM | 4017918058593 | 85369095 | PL | EC000489 | Imagen | Catálogo
3048373 | USED 27 N | Borne de carril para fusible | Borne de carril para fusible, tipo de fusible: Cartucho de fusible roscado, tipo de fusible: D II / E 27, tensión nominal: 500 V, corriente nominal: 25 A, tipo de conexión: Conexión por tornillo, Sección de dimensionamiento: 35 mm², sección: 1,5 mm²- 35 mm², clase de montaje: NS 35/7,5, NS 35/15, color: gris claro | 2867.77 | 100 | BE | Industrial Cabinet Connectivity (ICC) | BE1 | BE1235 | 5 | 5 | NO | PC |  | 143,00 | G | 68 | 338 | 96 | MM | 4017918976286 | 85363030 | DE | EC000899 | Imagen | Catálogo
0800465 | US-EML (104X140) | Etiqueta | Etiqueta, Tarjeta, blanco, sin rotular, rotulable con: BLUEMARK ID COLOR, BLUEMARK ID, THERMOMARK PRIME, THERMOMARK CARD 2.0, THERMOMARK CARD, THERMOMARK PRIME 2.0, clase de montaje: pegado, Número de índices individuales: 1, altura del campo de texto: 104 mm, anchura del campo de texto: 140 mm | 578.46 | 100 | BG | Marking and Installation (MI) | BG2 | BG2419 | 10 | 10 | NO | PC |  | 5,72 | G | 4 | 150 | 193 | MM | 4046356606974 | 39199080 | DE | EC001288 | Imagen | Catálogo
0800466 | US-EML (104X140) SR | Etiqueta | Etiqueta, Tarjeta, plata, sin rotular, rotulable con: BLUEMARK ID COLOR, BLUEMARK ID, THERMOMARK PRIME, THERMOMARK CARD 2.0, THERMOMARK CARD, THERMOMARK PRIME 2.0, clase de montaje: pegado, Número de índices individuales: 1, altura del campo de texto: 104 mm, anchura del campo de texto: 140 mm | 636.3 | 100 | BG | Marking and Installation (MI) | BG2 | BG2419 | 10 | 10 | NO | PC |  | 5,91 | G | 4 | 150 | 200 | MM | 4046356606981 | 39199080 | DE | EC001288 | Imagen | Catálogo
0800467 | US-EML (104X140) YE | Etiqueta | Etiqueta, Tarjeta, amarillo, sin rotular, rotulable con: BLUEMARK ID COLOR, BLUEMARK ID, THERMOMARK PRIME, THERMOMARK CARD 2.0, THERMOMARK CARD, THERMOMARK PRIME 2.0, clase de montaje: pegado, Número de índices individuales: 1, altura del campo de texto: 104 mm, anchura del campo de texto: 140 mm | 636.3 | 100 | BG | Marking and Installation (MI) | BG2 | BG2419 | 10 | 10 | NO | PC |  | 5,87 | G | 5 | 150 | 175 | MM | 4046356606998 | 39199080 | DE | EC001288 | Imagen | Catálogo
0800464 | US-EML (104X3,8) | Etiqueta | Etiqueta, Tarjeta, blanco, sin rotular, rotulable con: BLUEMARK ID COLOR, BLUEMARK ID, THERMOMARK PRIME, THERMOMARK CARD 2.0, THERMOMARK CARD, THERMOMARK PRIME 2.0, clase de montaje: pegado, Número de índices individuales: 34, altura del campo de texto: 3,8 mm, anchura del campo de texto: 104 mm | 578.46 | 100 | BG | Marking and Installation (MI) | BG2 | BG2419 | 10 | 10 | NO | PC |  | 5,82 | G | 4 | 150 | 175 | MM | 4046356606363 | 39199080 | DE | EC001288 | Imagen | Catálogo
0803816 | US-EML (15X6) | Etiqueta | Etiqueta, Tarjeta, blanco, sin rotular, rotulable con: BLUEMARK ID COLOR, BLUEMARK ID, THERMOMARK PRIME, THERMOMARK CARD 2.0, THERMOMARK CARD, THERMOMARK PRIME 2.0, clase de montaje: pegado, Número de índices individuales: 132, altura del campo de texto: 6 mm, anchura del campo de texto: 15 mm | 681.76 | 100 | BG | Marking and Installation (MI) | BG2 | BG2419 | 10 | 10 | NO | PC |  | 5,83 | G | 4 | 150 | 200 | MM | 4055626172460 | 39199080 | DE | EC001288 | Imagen | Catálogo
0803817 | US-EML (15X6) YE | Etiqueta | Etiqueta, Tarjeta, amarillo, sin rotular, rotulable con: BLUEMARK ID COLOR, BLUEMARK ID, THERMOMARK PRIME, THERMOMARK CARD 2.0, THERMOMARK CARD, THERMOMARK PRIME 2.0, clase de montaje: pegado, Número de índices individuales: 132, altura del campo de texto: 6 mm, anchura del campo de texto: 15 mm | 725.95 | 100 | BG | Marking and Installation (MI) | BG2 | BG2419 | 10 | 10 | NO | PC |  | 5,97 | G | 4 | 200 | 150 | MM | 4055626172477 | 39199080 | DE | EC001288 | Imagen | Catálogo
0803811 | US-EML (15X9) | Etiqueta | Etiqueta, Tarjeta, blanco, sin rotular, rotulable con: BLUEMARK ID COLOR, BLUEMARK ID, THERMOMARK PRIME, THERMOMARK CARD 2.0, THERMOMARK CARD, THERMOMARK PRIME 2.0, clase de montaje: pegado, Número de índices individuales: 84, altura del campo de texto: 9 mm, anchura del campo de texto: 15 mm | 681.76 | 100 | BG | Marking and Installation (MI) | BG2 | BG2419 | 10 | 10 | NO | PC |  | 5,80 | G | 4 | 150 | 200 | MM | 4055626172422 | 39199080 | DE | EC001288 | Imagen | Catálogo
0803813 | US-EML (15X9) YE | Etiqueta | Etiqueta, Tarjeta, amarillo, sin rotular, rotulable con: BLUEMARK ID COLOR, BLUEMARK ID, THERMOMARK PRIME, THERMOMARK CARD 2.0, THERMOMARK CARD, THERMOMARK PRIME 2.0, clase de montaje: pegado, Número de índices individuales: 84, altura del campo de texto: 9 mm, anchura del campo de texto: 15 mm | 725.95 | 100 | BG | Marking and Installation (MI) | BG2 | BG2419 | 10 | 10 | NO | PC |  | 5,97 | G | 4 | 153 | 202 | MM | 4055626172439 | 39199080 | DE | EC001288 | Imagen | Catálogo
0803815 | US-EML (16,5X5) YE | Etiqueta | Etiqueta, Tarjeta, amarillo, sin rotular, rotulable con: BLUEMARK ID COLOR, BLUEMARK ID, THERMOMARK PRIME, THERMOMARK CARD 2.0, THERMOMARK CARD, THERMOMARK PRIME 2.0, clase de montaje: pegado, Número de índices individuales: 130, altura del campo de texto: 5 mm, anchura del campo de texto: 16,5 mm | 725.95 | 100 | BG | Marking and Installation (MI) | BG2 | BG2419 | 10 | 10 | NO | PC |  | 5,96 | G | 5 | 160 | 120 | MM | 4055626172453 | 39199080 | DE | EC001288 | Imagen | Catálogo
0803819 | US-EML (16X7) YE | Etiqueta | Etiqueta, Tarjeta, amarillo, sin rotular, rotulable con: BLUEMARK ID COLOR, BLUEMARK ID, THERMOMARK PRIME, THERMOMARK CARD 2.0, THERMOMARK CARD, THERMOMARK PRIME 2.0, clase de montaje: pegado, Número de índices individuales: 90, altura del campo de texto: 7 mm, anchura del campo de texto: 16 mm | 725.95 | 100 | BG | Marking and Installation (MI) | BG2 | BG2419 | 10 | 10 | NO | PC |  | 5,97 | G | 4 | 150 | 200 | MM | 4055626172491 | 39199080 | DE | EC001288 | Imagen | Catálogo
0800461 | US-EML (17,5X8) | Etiqueta | Etiqueta, Tarjeta, blanco, sin rotular, rotulable con: BLUEMARK ID COLOR, BLUEMARK ID, THERMOMARK PRIME, THERMOMARK CARD 2.0, THERMOMARK CARD, THERMOMARK PRIME 2.0, clase de montaje: pegado, Número de índices individuales: 80, altura del campo de texto: 8 mm, anchura del campo de texto: 17,5 mm | 578.46 | 100 | BG | Marking and Installation (MI) | BG2 | BG2419 | 10 | 10 | NO | PC |  | 5,80 | G | 4 | 150 | 193 | MM | 4046356606349 | 39199080 | DE | EC001288 | Imagen | Catálogo
0800463 | US-EML (17,5X8) YE | Etiqueta | Etiqueta, Tarjeta, amarillo, sin rotular, rotulable con: BLUEMARK ID COLOR, BLUEMARK ID, THERMOMARK PRIME, THERMOMARK CARD 2.0, THERMOMARK CARD, THERMOMARK PRIME 2.0, clase de montaje: pegado, Número de índices individuales: 80, altura del campo de texto: 8 mm, anchura del campo de texto: 17,5 mm | 636.3 | 100 | BG | Marking and Installation (MI) | BG2 | BG2419 | 10 | 10 | NO | PC |  | 5,84 | G | 4 | 150 | 193 | MM | 4046356606356 | 39199080 | DE | EC001288 | Imagen | Catálogo
0800458 | US-EML (20X8) | Etiqueta | Etiqueta, Tarjeta, blanco, sin rotular, rotulable con: BLUEMARK ID COLOR, BLUEMARK ID, THERMOMARK PRIME, THERMOMARK CARD 2.0, THERMOMARK CARD, THERMOMARK PRIME 2.0, clase de montaje: pegado, Número de índices individuales: 64, altura del campo de texto: 8 mm, anchura del campo de texto: 20 mm | 578.46 | 100 | BG | Marking and Installation (MI) | BG2 | BG2419 | 10 | 10 | NO | PC |  | 5,77 | G | 4 | 150 | 193 | MM | 4046356606325 | 39199080 | DE | EC001288 | Imagen | Catálogo
0800460 | US-EML (20X8) YE | Etiqueta | Etiqueta, Tarjeta, amarillo, sin rotular, rotulable con: BLUEMARK ID COLOR, BLUEMARK ID, THERMOMARK PRIME, THERMOMARK CARD 2.0, THERMOMARK CARD, THERMOMARK PRIME 2.0, clase de montaje: pegado, Número de índices individuales: 64, altura del campo de texto: 8 mm, anchura del campo de texto: 20 mm | 636.3 | 100 | BG | Marking and Installation (MI) | BG2 | BG2419 | 10 | 10 | NO | PC |  | 5,93 | G | 4 | 150 | 193 | MM | 4046356606332 | 39199080 | DE | EC001288 | Imagen | Catálogo
0803823 | US-EML (D12,5) | Etiqueta | Etiqueta, Tarjeta, blanco, sin rotular, rotulable con: BLUEMARK ID COLOR, BLUEMARK ID, THERMOMARK PRIME, THERMOMARK CARD 2.0, THERMOMARK CARD, THERMOMARK PRIME 2.0, clase de montaje: pegado, diámetro: 12,5 mm, Número de índices individuales: 56, altura del campo de texto: 12,5 mm, anchura del campo de texto: 12,5 mm | 903.92 | 100 | BG | Marking and Installation (MI) | BG2 | BG2419 | 10 | 10 | NO | PC |  | 5,87 | G | 5 | 150 | 173 | MM | 4055626172538 | 39199080 | DE | EC001288 | Imagen | Catálogo
0803822 | US-EML (D39) | Etiqueta | Etiqueta, para la identificación de circuitos eléctricos, Tarjeta, blanco, sin rotular, rotulable con: BLUEMARK ID COLOR, BLUEMARK ID, THERMOMARK PRIME, THERMOMARK CARD 2.0, THERMOMARK CARD, THERMOMARK PRIME 2.0, clase de montaje: pegado, diámetro: 39 mm, Número de índices individuales: 6, altura del campo de texto: 39 mm, anchura del campo de texto: 39 mm | 660.74 | 100 | BG | Marking and Installation (MI) | BG2 | BG2419 | 10 | 10 | NO | PC |  | 5,80 | G | 5 | 150 | 174 | MM | 4055626172521 | 39199080 | DE | EC001288 | Imagen | Catálogo
1014291 | US-EMLF (104X140) | Etiqueta | Etiqueta, Tarjeta, blanco, sin rotular, rotulable con: BLUEMARK ID COLOR, BLUEMARK ID, THERMOMARK PRIME, THERMOMARK CARD 2.0, THERMOMARK CARD, clase de montaje: pegado, Número de índices individuales: 1, altura del campo de texto: 140 mm, anchura del campo de texto: 104 mm | 1798.78 | 100 | BG | Marking and Installation (MI) | BG2 | BG2419 | 10 | 10 | NO | PC |  | 6,30 | G | 3 | 164 | 116 | MM | 4046356786638 | 39199080 | DE | EC001288 | Imagen | Catálogo
1014293 | US-EMLF (104X140) BU | Etiqueta | Etiqueta, Tarjeta, azul, sin rotular, rotulable con: BLUEMARK ID COLOR, BLUEMARK ID, THERMOMARK PRIME, THERMOMARK CARD 2.0, THERMOMARK CARD, clase de montaje: pegado, Número de índices individuales: 1, altura del campo de texto: 140 mm, anchura del campo de texto: 104 mm | 1798.78 | 100 | BG | Marking and Installation (MI) | BG2 | BG2419 | 10 | 10 | NO | PC |  | 6,26 | G | 5 | 200 | 145 | MM | 4046356786652 | 39199080 | DE | EC001288 | Imagen | Catálogo
1014292 | US-EMLF (104X140) YE | Etiqueta | Etiqueta, Tarjeta, amarillo, sin rotular, rotulable con: BLUEMARK ID COLOR, BLUEMARK ID, THERMOMARK PRIME, THERMOMARK CARD 2.0, THERMOMARK CARD, clase de montaje: pegado, Número de índices individuales: 1, altura del campo de texto: 140 mm, anchura del campo de texto: 104 mm | 1798.78 | 100 | BG | Marking and Installation (MI) | BG2 | BG2419 | 10 | 10 | NO | PC |  | 6,26 | G | 5 | 151 | 174 | MM | 4046356786645 | 39199080 | DE | EC001288 | Imagen | Catálogo
1014294 | US-EMLF (104X70) | Etiqueta | Etiqueta, Tarjeta, blanco, sin rotular, rotulable con: BLUEMARK ID COLOR, BLUEMARK ID, THERMOMARK PRIME, THERMOMARK CARD 2.0, THERMOMARK CARD, clase de montaje: pegado, Número de índices individuales: 2, altura del campo de texto: 70 mm, anchura del campo de texto: 104 mm | 1676.02 | 100 | BG | Marking and Installation (MI) | BG2 | BG2419 | 10 | 10 | NO | PC |  | 6,26 | G | 4 | 150 | 180 | MM | 4046356786669 | 39199080 | DE | EC001288 | Imagen | Catálogo
1014295 | US-EMLF (104X70) YE | Etiqueta | Etiqueta, Tarjeta, amarillo, sin rotular, rotulable con: BLUEMARK ID COLOR, BLUEMARK ID, THERMOMARK PRIME, THERMOMARK CARD 2.0, THERMOMARK CARD, clase de montaje: pegado, Número de índices individuales: 2, altura del campo de texto: 70 mm, anchura del campo de texto: 104 mm | 1676.02 | 100 | BG | Marking and Installation (MI) | BG2 | BG2419 | 10 | 10 | NO | PC |  | 6,07 | G | 6 | 150 | 173 | MM | 4046356786676 | 39199080 | DE | EC001288 | Imagen | Catálogo
0803832 | US-EMLF (15X6) YE | Etiqueta | Etiqueta, Tarjeta, amarillo, sin rotular, rotulable con: BLUEMARK ID COLOR, BLUEMARK ID, THERMOMARK PRIME, THERMOMARK CARD 2.0, THERMOMARK CARD, THERMOMARK PRIME 2.0, clase de montaje: pegado, Número de índices individuales: 132, altura del campo de texto: 6 mm, anchura del campo de texto: 15 mm | 872.16 | 100 | BG | Marking and Installation (MI) | BG2 | BG2419 | 10 | 10 | NO | PC |  | 6,01 | G | 5 | 150 | 175 | MM | 4055626172644 | 39199080 | DE | EC001288 | Imagen | Catálogo
0803828 | US-EMLF (15X9) YE | Etiqueta | Etiqueta, Tarjeta, amarillo, sin rotular, rotulable con: BLUEMARK ID COLOR, BLUEMARK ID, THERMOMARK PRIME, THERMOMARK CARD 2.0, THERMOMARK CARD, THERMOMARK PRIME 2.0, clase de montaje: pegado, Número de índices individuales: 84, altura del campo de texto: 9 mm, anchura del campo de texto: 15 mm | 872.16 | 100 | BG | Marking and Installation (MI) | BG2 | BG2419 | 10 | 10 | NO | PC |  | 6,01 | G | 7 | 150 | 179 | MM | 4055626172606 | 39199080 | DE | EC001288 | Imagen | Catálogo
0803830 | US-EMLF (16,5X5) YE | Etiqueta | Etiqueta, Tarjeta, amarillo, sin rotular, rotulable con: BLUEMARK ID COLOR, BLUEMARK ID, THERMOMARK PRIME, THERMOMARK CARD 2.0, THERMOMARK CARD, THERMOMARK PRIME 2.0, clase de montaje: pegado, Número de índices individuales: 130, altura del campo de texto: 5 mm, anchura del campo de texto: 16,5 mm | 872.16 | 100 | BG | Marking and Installation (MI) | BG2 | BG2419 | 10 | 10 | NO | PC |  | 6,02 | G | 6 | 152 | 175 | MM | 4055626172620 | 39199080 | DE | EC001288 | Imagen | Catálogo
0803834 | US-EMLF (16X7) YE | Etiqueta | Etiqueta, Tarjeta, amarillo, sin rotular, rotulable con: BLUEMARK ID COLOR, BLUEMARK ID, THERMOMARK PRIME, THERMOMARK CARD 2.0, THERMOMARK CARD, THERMOMARK PRIME 2.0, clase de montaje: pegado, Número de índices individuales: 90, altura del campo de texto: 7 mm, anchura del campo de texto: 16 mm | 872.16 | 100 | BG | Marking and Installation (MI) | BG2 | BG2419 | 10 | 10 | NO | PC |  | 6,08 | G | 5 | 160 | 120 | MM | 4055626172668 | 39199080 | DE | EC001288 | Imagen | Catálogo
0803836 | US-EMLF (17,5X8) YE | Etiqueta | Etiqueta, Tarjeta, amarillo, sin rotular, rotulable con: BLUEMARK ID COLOR, BLUEMARK ID, THERMOMARK PRIME, THERMOMARK CARD 2.0, THERMOMARK CARD, THERMOMARK PRIME 2.0, clase de montaje: pegado, Número de índices individuales: 80, altura del campo de texto: 8 mm, anchura del campo de texto: 17,5 mm | 872.16 | 100 | BG | Marking and Installation (MI) | BG2 | BG2419 | 10 | 10 | NO | PC |  | 6,08 | G | 6 | 150 | 175 | MM | 4055626172682 | 39199080 | DE | EC001288 | Imagen | Catálogo
0803842 | US-EMLF (20X8) YE | Etiqueta | Etiqueta, Tarjeta, amarillo, sin rotular, rotulable con: BLUEMARK ID COLOR, BLUEMARK ID, THERMOMARK PRIME, THERMOMARK CARD 2.0, THERMOMARK CARD, THERMOMARK PRIME 2.0, clase de montaje: pegado, Número de índices individuales: 64, altura del campo de texto: 8 mm, anchura del campo de texto: 20 mm | 872.16 | 100 | BG | Marking and Installation (MI) | BG2 | BG2419 | 10 | 10 | NO | PC |  | 6,11 | G | 5 | 150 | 175 | MM | 4055626172729 | 39199080 | DE | EC001288 | Imagen | Catálogo
0803845 | US-EMLF (D39) | Etiqueta | Etiqueta, para la identificación de circuitos eléctricos, Tarjeta, blanco, sin rotular, rotulable con: BLUEMARK ID COLOR, BLUEMARK ID, THERMOMARK PRIME, THERMOMARK CARD 2.0, THERMOMARK CARD, THERMOMARK PRIME 2.0, clase de montaje: pegado, diámetro: 39 mm, Número de índices individuales: 6, altura del campo de texto: 39 mm, anchura del campo de texto: 39 mm | 792.89 | 100 | BG | Marking and Installation (MI) | BG2 | BG2419 | 10 | 10 | NO | PC |  | 6,27 | G | 4 | 150 | 175 | MM | 4055626172750 | 39199080 | DE | EC001288 | Imagen | Catálogo
0828807 | US-EMLP (100X60) | Marcador de plástico | Marcador de plástico, Tarjeta, blanco, sin rotular, rotulable con: BLUEMARK ID COLOR, BLUEMARK ID, THERMOMARK PRIME, THERMOMARK CARD 2.0, THERMOMARK CARD, THERMOMARK PRIME 2.0, clase de montaje: pegado, Número de índices individuales: 2, altura del campo de texto: 60 mm, anchura del campo de texto: 100 mm | 925.51 | 100 | BG | Marking and Installation (MI) | BG2 | BG2419 | 10 | 10 | NO | PC |  | 18,39 | G | 168 | 119 | 12 | MM | 4046356559171 | 39199080 | DE | EC001288 | Imagen | Catálogo
0830121 | US-EMLP (100X60) CUS | Marcador de plástico | Marcador de plástico, Tarjeta, disponible: por tarjeta, blanco, rotulado según las indicaciones del cliente, clase de montaje: pegado, Número de índices individuales: 2, altura del campo de texto: 60 mm, anchura del campo de texto: 100 mm | 2963.71 | 100 | BG | Marking and Installation (MI) | BG8 | BG8149 | 1 | 1 | NO | PC | F | 16,92 | G | 0 | 0 | 0 | MM | 4046356614832 | 49119900 | PL | EC001288 | Imagen | Catálogo
0828910 | US-EMLP (100X60) SR | Marcador de plástico | Marcador de plástico, Tarjeta, plata, sin rotular, rotulable con: BLUEMARK ID COLOR, BLUEMARK ID, THERMOMARK PRIME, THERMOMARK CARD 2.0, THERMOMARK CARD, THERMOMARK PRIME 2.0, clase de montaje: pegado, Número de índices individuales: 2, altura del campo de texto: 60 mm, anchura del campo de texto: 100 mm | 1016.41 | 100 | BG | Marking and Installation (MI) | BG2 | BG2419 | 10 | 10 | NO | PC |  | 17,93 | G | 168 | 119 | 12 | MM | 4046356559218 | 39199080 | DE | EC001288 | Imagen | Catálogo
0830123 | US-EMLP (100X60) SR CUS | Marcador de plástico | Marcador de plástico, Tarjeta, disponible: por tarjeta, plata, rotulado según las indicaciones del cliente, clase de montaje: pegado, Número de índices individuales: 2, altura del campo de texto: 60 mm, anchura del campo de texto: 100 mm | 3254.79 | 100 | BG | Marking and Installation (MI) | BG8 | BG8149 | 1 | 1 | NO | PC | F | 18,02 | G | 0 | 0 | 0 | MM | 4046356614856 | 49119900 | PL | EC001288 | Imagen | Catálogo
0828909 | US-EMLP (100X60) YE | Marcador de plástico | Marcador de plástico, Tarjeta, amarillo, sin rotular, rotulable con: BLUEMARK ID COLOR, BLUEMARK ID, THERMOMARK PRIME, THERMOMARK CARD 2.0, THERMOMARK CARD, THERMOMARK PRIME 2.0, clase de montaje: pegado, Número de índices individuales: 2, altura del campo de texto: 60 mm, anchura del campo de texto: 100 mm | 1016.41 | 100 | BG | Marking and Installation (MI) | BG2 | BG2419 | 10 | 10 | NO | PC |  | 18,41 | G | 166 | 117 | 10 | MM | 4046356559201 | 39199080 | DE | EC001288 | Imagen | Catálogo
0830122 | US-EMLP (100X60) YE CUS | Marcador de plástico | Marcador de plástico, Tarjeta, disponible: por tarjeta, amarillo, rotulado según las indicaciones del cliente, clase de montaje: pegado, Número de índices individuales: 2, altura del campo de texto: 60 mm, anchura del campo de texto: 100 mm | 3254.79 | 100 | BG | Marking and Installation (MI) | BG8 | BG8149 | 1 | 1 | NO | PC | F | 18,73 | G | 0 | 0 | 0 | MM | 4046356614849 | 49119900 | PL | EC001288 | Imagen | Catálogo
0830304 | US-EMLP (104X135) | Marcador de plástico | Marcador de plástico, Tarjeta, blanco, sin rotular, rotulable con: BLUEMARK ID COLOR, BLUEMARK ID, THERMOMARK PRIME, THERMOMARK CARD 2.0, THERMOMARK CARD, THERMOMARK PRIME 2.0, clase de montaje: pegado, Número de índices individuales: 1, altura del campo de texto: 135 mm, anchura del campo de texto: 104 mm | 1090.78 | 100 | BG | Marking and Installation (MI) | BG2 | BG2419 | 10 | 10 | NO | PC |  | 18,55 | G | 168 | 119 | 12 | MM | 4046356715270 | 39199080 | DE | EC001288 | Imagen | Catálogo
0830387 | US-EMLP (104X135) CUS | Marcador de plástico | Marcador de plástico, Tarjeta, disponible: por tarjeta, blanco, rotulado según las indicaciones del cliente, clase de montaje: pegado, Número de índices individuales: 1, altura del campo de texto: 135 mm, anchura del campo de texto: 104 mm | 2000.43 | 100 | BG | Marking and Installation (MI) | BG8 | BG8149 | 1 | 1 | SÍ | PC | F | 18,18 | G | 0 | 0 | 0 |  | 4046356715485 | 49119900 | PL | EC001288 | Imagen | Catálogo
0830306 | US-EMLP (104X135) SR | Marcador de plástico | Marcador de plástico, Tarjeta, plata, sin rotular, rotulable con: BLUEMARK ID COLOR, BLUEMARK ID, THERMOMARK PRIME, THERMOMARK CARD 2.0, THERMOMARK CARD, THERMOMARK PRIME 2.0, clase de montaje: pegado, Número de índices individuales: 1, altura del campo de texto: 135 mm, anchura del campo de texto: 104 mm | 1090.78 | 100 | BG | Marking and Installation (MI) | BG2 | BG2419 | 10 | 10 | NO | PC |  | 17,90 | G | 168 | 119 | 12 | MM | 4046356715294 | 39199080 | DE | EC001288 | Imagen | Catálogo
0830389 | US-EMLP (104X135) SR CUS | Marcador de plástico | Marcador de plástico, Tarjeta, disponible: por tarjeta, plata, rotulado según las indicaciones del cliente, clase de montaje: pegado, Número de índices individuales: 1, altura del campo de texto: 135 mm, anchura del campo de texto: 104 mm | 2122.21 | 100 | BG | Marking and Installation (MI) | BG8 | BG8149 | 1 | 1 | SÍ | PC | F | 16,35 | G | 0 | 0 | 0 | MM | 4046356715508 | 49119900 | PL | EC001288 | Imagen | Catálogo
0830305 | US-EMLP (104X135) YE | Marcador de plástico | Marcador de plástico, Tarjeta, amarillo, sin rotular, rotulable con: BLUEMARK ID COLOR, BLUEMARK ID, THERMOMARK PRIME, THERMOMARK CARD 2.0, THERMOMARK CARD, THERMOMARK PRIME 2.0, clase de montaje: pegado, Número de índices individuales: 1, altura del campo de texto: 135 mm, anchura del campo de texto: 104 mm | 1090.78 | 100 | BG | Marking and Installation (MI) | BG2 | BG2419 | 10 | 10 | NO | PC |  | 18,36 | G | 13 | 167 | 118 | MM | 4046356715287 | 39199080 | DE | EC001288 | Imagen | Catálogo
0830388 | US-EMLP (104X135) YE CUS | Marcador de plástico | Marcador de plástico, Tarjeta, disponible: por tarjeta, amarillo, rotulado según las indicaciones del cliente, clase de montaje: pegado, Número de índices individuales: 1, altura del campo de texto: 135 mm, anchura del campo de texto: 104 mm | 2265.37 | 100 | BG | Marking and Installation (MI) | BG8 | BG8149 | 1 | 1 | SÍ | PC | F | 16,88 | G | 0 | 0 | 0 | MM | 4046356715492 | 49119900 | PL | EC001288 | Imagen | Catálogo
0828789 | US-EMLP (11X9) | Marcador de plástico | Marcador de plástico, Tarjeta, blanco, sin rotular, rotulable con: BLUEMARK ID COLOR, BLUEMARK ID, THERMOMARK PRIME, THERMOMARK CARD 2.0, THERMOMARK CARD, THERMOMARK PRIME 2.0, clase de montaje: pegado, Número de índices individuales: 135, altura del campo de texto: 9 mm, anchura del campo de texto: 11 mm | 809.84 | 100 | BG | Marking and Installation (MI) | BG2 | BG2419 | 10 | 10 | NO | PC |  | 18,44 | G | 166 | 117 | 10 | MM | 4046356558716 | 39199080 | DE | EC001288 | Imagen | Catálogo
0830073 | US-EMLP (11X9) CUS | Marcador de plástico | Marcador de plástico, Tarjeta, disponible: por tarjeta, blanco, rotulado según las indicaciones del cliente, clase de montaje: pegado, Número de índices individuales: 135, altura del campo de texto: 9 mm, anchura del campo de texto: 11 mm | 2593.26 | 100 | BG | Marking and Installation (MI) | BG8 | BG8149 | 1 | 1 | SÍ | PC | F | 18,50 | G | 0 | 0 | 0 | MM | 4046356614351 | 49119900 | PL | EC001288 | Imagen | Catálogo
0828872 | US-EMLP (11X9) SR | Marcador de plástico | Marcador de plástico, Tarjeta, plata, sin rotular, rotulable con: BLUEMARK ID COLOR, BLUEMARK ID, THERMOMARK PRIME, THERMOMARK CARD 2.0, THERMOMARK CARD, THERMOMARK PRIME 2.0, clase de montaje: pegado, Número de índices individuales: 135, altura del campo de texto: 9 mm, anchura del campo de texto: 11 mm | 892.48 | 100 | BG | Marking and Installation (MI) | BG2 | BG2419 | 10 | 10 | NO | PC |  | 17,83 | G | 166 | 117 | 10 | MM | 4046356558761 | 39199080 | DE | EC001288 | Imagen | Catálogo
0830075 | US-EMLP (11X9) SR CUS | Marcador de plástico | Marcador de plástico, Tarjeta, disponible: por tarjeta, plata, rotulado según las indicaciones del cliente, clase de montaje: pegado, Número de índices individuales: 135, altura del campo de texto: 9 mm, anchura del campo de texto: 11 mm | 2857.86 | 100 | BG | Marking and Installation (MI) | BG8 | BG8149 | 1 | 1 | SÍ | PC | F | 20,70 | G | 0 | 0 | 0 | MM | 4046356614375 | 49119900 | PL | EC001288 | Imagen | Catálogo
0828871 | US-EMLP (11X9) YE | Marcador de plástico | Marcador de plástico, Tarjeta, amarillo, sin rotular, rotulable con: BLUEMARK ID COLOR, BLUEMARK ID, THERMOMARK PRIME, THERMOMARK CARD 2.0, THERMOMARK CARD, THERMOMARK PRIME 2.0, clase de montaje: pegado, Número de índices individuales: 135, altura del campo de texto: 9 mm, anchura del campo de texto: 11 mm | 892.48 | 100 | BG | Marking and Installation (MI) | BG2 | BG2419 | 10 | 10 | NO | PC |  | 18,43 | G | 168 | 119 | 13 | MM | 4046356558754 | 39199080 | DE | EC001288 | Imagen | Catálogo
0830074 | US-EMLP (11X9) YE CUS | Marcador de plástico | Marcador de plástico, Tarjeta, disponible: por tarjeta, amarillo, rotulado según las indicaciones del cliente, clase de montaje: pegado, Número de índices individuales: 135, altura del campo de texto: 9 mm, anchura del campo de texto: 11 mm | 2857.86 | 100 | BG | Marking and Installation (MI) | BG8 | BG8149 | 1 | 1 | SÍ | PC | F | 22,68 | G | 0 | 0 | 0 | MM | 4046356614368 | 49119900 | PL | EC001288 | Imagen | Catálogo
0828790 | US-EMLP (15X5) | Marcador de plástico | Marcador de plástico, Tarjeta, blanco, sin rotular, rotulable con: BLUEMARK ID COLOR, BLUEMARK ID, THERMOMARK PRIME, THERMOMARK CARD 2.0, THERMOMARK CARD, THERMOMARK PRIME 2.0, clase de montaje: pegado, Número de índices individuales: 189, altura del campo de texto: 5 mm, anchura del campo de texto: 15 mm | 809.84 | 100 | BG | Marking and Installation (MI) | BG2 | BG2419 | 10 | 10 | NO | PC |  | 17,92 | G | 168 | 119 | 12 | MM | 4046356558723 | 39199080 | DE | EC001288 | Imagen | Catálogo
0830076 | US-EMLP (15X5) CUS | Marcador de plástico | Marcador de plástico, Tarjeta, disponible: por tarjeta, blanco, rotulado según las indicaciones del cliente, clase de montaje: pegado, Número de índices individuales: 189, altura del campo de texto: 5 mm, anchura del campo de texto: 15 mm | 2593.26 | 100 | BG | Marking and Installation (MI) | BG8 | BG8149 | 1 | 1 | SÍ | PC | F | 19,51 | G | 0 | 0 | 0 | MM | 4046356614382 | 49119900 | PL | EC001288 | Imagen | Catálogo
0828874 | US-EMLP (15X5) SR | Marcador de plástico | Marcador de plástico, Tarjeta, plata, sin rotular, rotulable con: BLUEMARK ID COLOR, BLUEMARK ID, THERMOMARK PRIME, THERMOMARK CARD 2.0, THERMOMARK CARD, THERMOMARK PRIME 2.0, clase de montaje: pegado, Número de índices individuales: 189, altura del campo de texto: 5 mm, anchura del campo de texto: 15 mm | 892.48 | 100 | BG | Marking and Installation (MI) | BG2 | BG2419 | 10 | 10 | NO | PC |  | 17,74 | G | 14 | 167 | 118 | MM | 4046356558785 | 39199080 | DE | EC001288 | Imagen | Catálogo
0830078 | US-EMLP (15X5) SR CUS | Marcador de plástico | Marcador de plástico, Tarjeta, disponible: por tarjeta, plata, rotulado según las indicaciones del cliente, clase de montaje: pegado, Número de índices individuales: 189, altura del campo de texto: 5 mm, anchura del campo de texto: 15 mm | 2857.86 | 100 | BG | Marking and Installation (MI) | BG8 | BG8149 | 1 | 1 | SÍ | PC | F | 17,96 | G | 0 | 0 | 0 | MM | 4046356614405 | 49119900 | PL | EC001288 | Imagen | Catálogo
0828873 | US-EMLP (15X5) YE | Marcador de plástico | Marcador de plástico, Tarjeta, amarillo, sin rotular, rotulable con: BLUEMARK ID COLOR, BLUEMARK ID, THERMOMARK PRIME, THERMOMARK CARD 2.0, THERMOMARK CARD, THERMOMARK PRIME 2.0, clase de montaje: pegado, Número de índices individuales: 189, altura del campo de texto: 5 mm, anchura del campo de texto: 15 mm | 892.48 | 100 | BG | Marking and Installation (MI) | BG2 | BG2419 | 10 | 10 | NO | PC |  | 18,20 | G | 166 | 117 | 10 | MM | 4046356558778 | 39199080 | DE | EC001288 | Imagen | Catálogo
0830077 | US-EMLP (15X5) YE CUS | Marcador de plástico | Marcador de plástico, Tarjeta, disponible: por tarjeta, amarillo, rotulado según las indicaciones del cliente, clase de montaje: pegado, Número de índices individuales: 189, altura del campo de texto: 5 mm, anchura del campo de texto: 15 mm | 2857.86 | 100 | BG | Marking and Installation (MI) | BG8 | BG8149 | 1 | 1 | SÍ | PC | F | 19,60 | G | 0 | 0 | 0 | MM | 4046356614399 | 49119900 | PL | EC001288 | Imagen | Catálogo
0830839 | US-EMLP (17,5X15) | Marcador de plástico | Marcador de plástico, Tarjeta, blanco, sin rotular, rotulable con: BLUEMARK ID COLOR, BLUEMARK ID, THERMOMARK PRIME, THERMOMARK CARD 2.0, THERMOMARK CARD, THERMOMARK PRIME 2.0, clase de montaje: pegado, Número de índices individuales: 45, altura del campo de texto: 15 mm, anchura del campo de texto: 17,5 mm | 926.67 | 100 | BG | Marking and Installation (MI) | BG2 | BG2419 | 10 | 10 | NO | PC |  | 18,27 | G | 13 | 167 | 119 | MM | 4046356894197 | 39199080 | DE | EC001288 | Imagen | Catálogo
0830848 | US-EMLP (17,5X15) CUS | Marcador de plástico | Marcador de plástico, Tarjeta, blanco, rotulado según las indicaciones del cliente, clase de montaje: pegado, Número de índices individuales: 45, altura del campo de texto: 15 mm, anchura del campo de texto: 17,5 mm | 2036.75 | 100 | BG | Marking and Installation (MI) | BG8 | BG8149 | 1 | 1 | SÍ | PC | F | 18,51 | G | 0 | 0 | 0 | MM | 4046356894180 | 49119900 | PL | EC001288 | Imagen | Catálogo
0828793 | US-EMLP (17X15) | Marcador de plástico | Marcador de plástico, Tarjeta, blanco, sin rotular, rotulable con: BLUEMARK ID COLOR, BLUEMARK ID, THERMOMARK PRIME, THERMOMARK CARD 2.0, THERMOMARK CARD, THERMOMARK PRIME 2.0, clase de montaje: pegado, Número de índices individuales: 54, altura del campo de texto: 15 mm, anchura del campo de texto: 17 mm | 809.84 | 100 | BG | Marking and Installation (MI) | BG2 | BG2419 | 10 | 10 | NO | PC |  | 18,63 | G | 166 | 117 | 10 | MM | 4046356558747 | 39199080 | DE | EC001288 | Imagen | Catálogo
0830082 | US-EMLP (17X15) CUS | Marcador de plástico | Marcador de plástico, Tarjeta, disponible: por tarjeta, blanco, rotulado según las indicaciones del cliente, clase de montaje: pegado, Número de índices individuales: 54, altura del campo de texto: 15 mm, anchura del campo de texto: 17 mm | 2593.26 | 100 | BG | Marking and Installation (MI) | BG8 | BG8149 | 1 | 1 | SÍ | PC | F | 19,18 | G | 0 | 0 | 0 | MM | 4046356614443 | 49119900 | PL | EC001288 | Imagen | Catálogo
0828880 | US-EMLP (17X15) SR | Marcador de plástico | Marcador de plástico, Tarjeta, plata, sin rotular, rotulable con: BLUEMARK ID COLOR, BLUEMARK ID, THERMOMARK PRIME, THERMOMARK CARD 2.0, THERMOMARK CARD, THERMOMARK PRIME 2.0, clase de montaje: pegado, Número de índices individuales: 54, altura del campo de texto: 15 mm, anchura del campo de texto: 17 mm | 953.51 | 100 | BG | Marking and Installation (MI) | BG2 | BG2419 | 10 | 10 | NO | PC |  | 18,40 | G | 13 | 168 | 119 | MM | 4046356558815 | 39199080 | DE | EC001288 | Imagen | Catálogo
0830084 | US-EMLP (17X15) SR CUS | Marcador de plástico | Marcador de plástico, Tarjeta, disponible: por tarjeta, plata, rotulado según las indicaciones del cliente, clase de montaje: pegado, Número de índices individuales: 54, altura del campo de texto: 15 mm, anchura del campo de texto: 17 mm | 2857.86 | 100 | BG | Marking and Installation (MI) | BG8 | BG8149 | 1 | 1 | SÍ | PC | F | 18,45 | G | 0 | 0 | 0 | MM | 4046356614467 | 49119900 | PL | EC001288 | Imagen | Catálogo
0828879 | US-EMLP (17X15) YE | Marcador de plástico | Marcador de plástico, Tarjeta, amarillo, sin rotular, rotulable con: BLUEMARK ID COLOR, BLUEMARK ID, THERMOMARK PRIME, THERMOMARK CARD 2.0, THERMOMARK CARD, THERMOMARK PRIME 2.0, clase de montaje: pegado, Número de índices individuales: 54, altura del campo de texto: 15 mm, anchura del campo de texto: 17 mm | 953.51 | 100 | BG | Marking and Installation (MI) | BG2 | BG2419 | 10 | 10 | NO | PC |  | 18,71 | G | 167 | 119 | 13 | MM | 4046356558822 | 39199080 | DE | EC001288 | Imagen | Catálogo
0830083 | US-EMLP (17X15) YE CUS | Marcador de plástico | Marcador de plástico, Tarjeta, disponible: por tarjeta, amarillo, rotulado según las indicaciones del cliente, clase de montaje: pegado, Número de índices individuales: 54, altura del campo de texto: 15 mm, anchura del campo de texto: 17 mm | 2857.86 | 100 | BG | Marking and Installation (MI) | BG8 | BG8149 | 1 | 1 | SÍ | PC | F | 19,63 | G | 0 | 0 | 0 | MM | 4046356614450 | 49119900 | PL | EC001288 | Imagen | Catálogo
0828792 | US-EMLP (17X7) | Marcador de plástico | Marcador de plástico, Tarjeta, blanco, sin rotular, rotulable con: BLUEMARK ID COLOR, BLUEMARK ID, THERMOMARK PRIME, THERMOMARK CARD 2.0, THERMOMARK CARD, THERMOMARK PRIME 2.0, clase de montaje: pegado, Número de índices individuales: 114, altura del campo de texto: 7 mm, anchura del campo de texto: 17 mm | 809.84 | 100 | BG | Marking and Installation (MI) | BG2 | BG2419 | 10 | 10 | NO | PC |  | 18,54 | G | 168 | 119 | 12 | MM | 4046356558730 | 39199080 | DE | EC001288 | Imagen | Catálogo
0830079 | US-EMLP (17X7) CUS | Marcador de plástico | Marcador de plástico, Tarjeta, disponible: por tarjeta, blanco, rotulado según las indicaciones del cliente, clase de montaje: pegado, Número de índices individuales: 114, altura del campo de texto: 7 mm, anchura del campo de texto: 17 mm | 2593.26 | 100 | BG | Marking and Installation (MI) | BG8 | BG8149 | 1 | 1 | SÍ | PC | F | 21,60 | G | 0 | 0 | 0 | MM | 4046356614412 | 49119900 | PL | EC001288 | Imagen | Catálogo
0828878 | US-EMLP (17X7) SR | Marcador de plástico | Marcador de plástico, Tarjeta, plata, sin rotular, rotulable con: BLUEMARK ID COLOR, BLUEMARK ID, THERMOMARK PRIME, THERMOMARK CARD 2.0, THERMOMARK CARD, THERMOMARK PRIME 2.0, clase de montaje: pegado, Número de índices individuales: 114, altura del campo de texto: 7 mm, anchura del campo de texto: 17 mm | 892.48 | 100 | BG | Marking and Installation (MI) | BG2 | BG2419 | 10 | 10 | NO | PC |  | 17,80 | G | 167 | 119 | 13 | MM | 4046356558808 | 39199080 | DE | EC001288 | Imagen | Catálogo
0830081 | US-EMLP (17X7) SR CUS | Marcador de plástico | Marcador de plástico, Tarjeta, disponible: por tarjeta, plata, rotulado según las indicaciones del cliente, clase de montaje: pegado, Número de índices individuales: 114, altura del campo de texto: 7 mm, anchura del campo de texto: 17 mm | 2857.86 | 100 | BG | Marking and Installation (MI) | BG8 | BG8149 | 1 | 1 | SÍ | PC | F | 18,55 | G | 0 | 0 | 0 | MM | 4046356614436 | 49119900 | PL | EC001288 | Imagen | Catálogo
0828877 | US-EMLP (17X7) YE | Marcador de plástico | Marcador de plástico, Tarjeta, amarillo, sin rotular, rotulable con: BLUEMARK ID COLOR, BLUEMARK ID, THERMOMARK PRIME, THERMOMARK CARD 2.0, THERMOMARK CARD, THERMOMARK PRIME 2.0, clase de montaje: pegado, Número de índices individuales: 114, altura del campo de texto: 7 mm, anchura del campo de texto: 17 mm | 892.48 | 100 | BG | Marking and Installation (MI) | BG2 | BG2419 | 10 | 10 | NO | PC |  | 18,96 | G | 166 | 117 | 10 | MM | 4046356558792 | 39199080 | DE | EC001288 | Imagen | Catálogo
0830080 | US-EMLP (17X7) YE CUS | Marcador de plástico | Marcador de plástico, Tarjeta, disponible: por tarjeta, amarillo, rotulado según las indicaciones del cliente, clase de montaje: pegado, Número de índices individuales: 114, altura del campo de texto: 7 mm, anchura del campo de texto: 17 mm | 2857.86 | 100 | BG | Marking and Installation (MI) | BG8 | BG8149 | 1 | 1 | SÍ | PC | F | 19,53 | G | 0 | 0 | 0 | MM | 4046356614429 | 49119900 | PL | EC001288 | Imagen | Catálogo
0828795 | US-EMLP (20X9) | Marcador de plástico | Marcador de plástico, Tarjeta, blanco, sin rotular, rotulable con: BLUEMARK ID COLOR, BLUEMARK ID, THERMOMARK PRIME, THERMOMARK CARD 2.0, THERMOMARK CARD, THERMOMARK PRIME 2.0, clase de montaje: pegado, Número de índices individuales: 75, altura del campo de texto: 9 mm, anchura del campo de texto: 20 mm | 809.84 | 100 | BG | Marking and Installation (MI) | BG2 | BG2419 | 10 | 10 | NO | PC |  | 18,30 | G | 168 | 119 | 12 | MM | 4046356558839 | 39199080 | DE | EC001288 | Imagen | Catálogo
0830085 | US-EMLP (20X9) CUS | Marcador de plástico | Marcador de plástico, Tarjeta, disponible: por tarjeta, blanco, rotulado según las indicaciones del cliente, clase de montaje: pegado, Número de índices individuales: 75, altura del campo de texto: 9 mm, anchura del campo de texto: 20 mm | 2593.26 | 100 | BG | Marking and Installation (MI) | BG8 | BG8149 | 1 | 1 | SÍ | PC | F | 18,00 | G | 0 | 0 | 0 | MM | 4046356614474 | 49119900 | PL | EC001288 | Imagen | Catálogo
0828884 | US-EMLP (20X9) SR | Marcador de plástico | Marcador de plástico, Tarjeta, plata, sin rotular, rotulable con: BLUEMARK ID COLOR, BLUEMARK ID, THERMOMARK PRIME, THERMOMARK CARD 2.0, THERMOMARK CARD, THERMOMARK PRIME 2.0, clase de montaje: pegado, Número de índices individuales: 75, altura del campo de texto: 9 mm, anchura del campo de texto: 20 mm | 892.48 | 100 | BG | Marking and Installation (MI) | BG2 | BG2419 | 10 | 10 | NO | PC |  | 17,89 | G | 168 | 119 | 13 | MM | 4046356558853 | 39199080 | DE | EC001288 | Imagen | Catálogo
0830087 | US-EMLP (20X9) SR CUS | Marcador de plástico | Marcador de plástico, Tarjeta, disponible: por tarjeta, plata, rotulado según las indicaciones del cliente, clase de montaje: pegado, Número de índices individuales: 75, altura del campo de texto: 9 mm, anchura del campo de texto: 20 mm | 2857.86 | 100 | BG | Marking and Installation (MI) | BG8 | BG8149 | 1 | 1 | SÍ | PC | F | 21,40 | G | 0 | 0 | 0 | MM | 4046356614498 | 49119900 | PL | EC001288 | Imagen | Catálogo
0828883 | US-EMLP (20X9) YE | Marcador de plástico | Marcador de plástico, Tarjeta, amarillo, sin rotular, rotulable con: BLUEMARK ID COLOR, BLUEMARK ID, THERMOMARK PRIME, THERMOMARK CARD 2.0, THERMOMARK CARD, THERMOMARK PRIME 2.0, clase de montaje: pegado, Número de índices individuales: 75, altura del campo de texto: 9 mm, anchura del campo de texto: 20 mm | 892.48 | 100 | BG | Marking and Installation (MI) | BG2 | BG2419 | 10 | 10 | NO | PC |  | 18,18 | G | 166 | 117 | 10 | MM | 4046356558846 | 39199080 | DE | EC001288 | Imagen | Catálogo
0830086 | US-EMLP (20X9) YE CUS | Marcador de plástico | Marcador de plástico, Tarjeta, disponible: por tarjeta, amarillo, rotulado según las indicaciones del cliente, clase de montaje: pegado, Número de índices individuales: 75, altura del campo de texto: 9 mm, anchura del campo de texto: 20 mm | 2857.86 | 100 | BG | Marking and Installation (MI) | BG8 | BG8149 | 1 | 1 | SÍ | PC | F | 22,49 | G | 0 | 0 | 0 | MM | 4046356614481 | 49119900 | PL | EC001288 | Imagen | Catálogo
0828796 | US-EMLP (22X22) | Marcador de plástico | Marcador de plástico, Tarjeta, blanco, sin rotular, rotulable con: BLUEMARK ID COLOR, BLUEMARK ID, THERMOMARK PRIME, THERMOMARK CARD 2.0, THERMOMARK CARD, THERMOMARK PRIME 2.0, clase de montaje: pegado, Número de índices individuales: 24, altura del campo de texto: 22 mm, anchura del campo de texto: 22 mm | 809.84 | 100 | BG | Marking and Installation (MI) | BG2 | BG2419 | 10 | 10 | NO | PC |  | 18,22 | G | 166 | 117 | 10 | MM | 4046356558860 | 39199080 | DE | EC001288 | Imagen | Catálogo
0830088 | US-EMLP (22X22) CUS | Marcador de plástico | Marcador de plástico, Tarjeta, disponible: por tarjeta, blanco, rotulado según las indicaciones del cliente, clase de montaje: pegado, Número de índices individuales: 24, altura del campo de texto: 22 mm, anchura del campo de texto: 22 mm | 2593.26 | 100 | BG | Marking and Installation (MI) | BG8 | BG8149 | 1 | 1 | SÍ | PC | F | 19,36 | G | 0 | 0 | 0 | MM | 4046356614504 | 49119900 | PL | EC001288 | Imagen | Catálogo
0828886 | US-EMLP (22X22) SR | Marcador de plástico | Marcador de plástico, Tarjeta, plata, sin rotular, rotulable con: BLUEMARK ID COLOR, BLUEMARK ID, THERMOMARK PRIME, THERMOMARK CARD 2.0, THERMOMARK CARD, THERMOMARK PRIME 2.0, clase de montaje: pegado, Número de índices individuales: 24, altura del campo de texto: 22 mm, anchura del campo de texto: 22 mm | 892.48 | 100 | BG | Marking and Installation (MI) | BG2 | BG2419 | 10 | 10 | NO | PC |  | 18,37 | G | 12 | 168 | 119 | MM | 4046356558884 | 39199080 | DE | EC001288 | Imagen | Catálogo
0830090 | US-EMLP (22X22) SR CUS | Marcador de plástico | Marcador de plástico, Tarjeta, disponible: por tarjeta, plata, rotulado según las indicaciones del cliente, clase de montaje: pegado, Número de índices individuales: 24, altura del campo de texto: 22 mm, anchura del campo de texto: 22 mm | 2857.86 | 100 | BG | Marking and Installation (MI) | BG8 | BG8149 | 1 | 1 | SÍ | PC | F | 18,45 | G | 0 | 0 | 0 | MM | 4046356614528 | 49119900 | PL | EC001288 | Imagen | Catálogo
0828885 | US-EMLP (22X22) YE | Marcador de plástico | Marcador de plástico, Tarjeta, amarillo, sin rotular, rotulable con: BLUEMARK ID COLOR, BLUEMARK ID, THERMOMARK PRIME, THERMOMARK CARD 2.0, THERMOMARK CARD, THERMOMARK PRIME 2.0, clase de montaje: pegado, Número de índices individuales: 24, altura del campo de texto: 22 mm, anchura del campo de texto: 22 mm | 892.48 | 100 | BG | Marking and Installation (MI) | BG2 | BG2419 | 10 | 10 | NO | PC |  | 18,59 | G | 13 | 168 | 119 | MM | 4046356558877 | 39199080 | DE | EC001288 | Imagen | Catálogo
0830089 | US-EMLP (22X22) YE CUS | Marcador de plástico | Marcador de plástico, Tarjeta, disponible: por tarjeta, amarillo, rotulado según las indicaciones del cliente, clase de montaje: pegado, Número de índices individuales: 24, altura del campo de texto: 22 mm, anchura del campo de texto: 22 mm | 2857.86 | 100 | BG | Marking and Installation (MI) | BG8 | BG8149 | 1 | 1 | SÍ | PC | F | 19,77 | G | 0 | 0 | 0 | MM | 4046356614511 | 49119900 | PL | EC001288 | Imagen | Catálogo
0828798 | US-EMLP (27X12,5) | Marcador de plástico | Marcador de plástico, Tarjeta, blanco, sin rotular, rotulable con: BLUEMARK ID COLOR, BLUEMARK ID, THERMOMARK PRIME, THERMOMARK CARD 2.0, THERMOMARK CARD, THERMOMARK PRIME 2.0, clase de montaje: pegado, Número de índices individuales: 30, altura del campo de texto: 12,5 mm, anchura del campo de texto: 27 mm | 809.84 | 100 | BG | Marking and Installation (MI) | BG2 | BG2419 | 10 | 10 | NO | PC |  | 18,00 | G | 166 | 117 | 10 | MM | 4046356558921 | 39199080 | DE | EC001288 | Imagen | Catálogo
0830094 | US-EMLP (27X12,5) CUS | Marcador de plástico | Marcador de plástico, Tarjeta, disponible: por tarjeta, blanco, rotulado según las indicaciones del cliente, clase de montaje: pegado, Número de índices individuales: 30, altura del campo de texto: 12,5 mm, anchura del campo de texto: 27 mm | 2593.26 | 100 | BG | Marking and Installation (MI) | BG8 | BG8149 | 1 | 1 | SÍ | PC | F | 20,90 | G | 0 | 0 | 0 | MM | 4046356614566 | 49119900 | PL | EC001288 | Imagen | Catálogo
0828892 | US-EMLP (27X12,5) SR | Marcador de plástico | Marcador de plástico, Tarjeta, plata, sin rotular, rotulable con: BLUEMARK ID COLOR, BLUEMARK ID, THERMOMARK PRIME, THERMOMARK CARD 2.0, THERMOMARK CARD, THERMOMARK PRIME 2.0, clase de montaje: pegado, Número de índices individuales: 30, altura del campo de texto: 12,5 mm, anchura del campo de texto: 27 mm | 892.48 | 100 | BG | Marking and Installation (MI) | BG2 | BG2419 | 10 | 10 | NO | PC |  | 18,11 | G | 166 | 117 | 10 | MM | 4046356558945 | 39199080 | DE | EC001288 | Imagen | Catálogo
0830096 | US-EMLP (27X12,5) SR CUS | Marcador de plástico | Marcador de plástico, Tarjeta, disponible: por tarjeta, plata, rotulado según las indicaciones del cliente, clase de montaje: pegado, Número de índices individuales: 30, altura del campo de texto: 12,5 mm, anchura del campo de texto: 27 mm | 2857.86 | 100 | BG | Marking and Installation (MI) | BG8 | BG8149 | 1 | 1 | SÍ | PC | F | 18,37 | G | 0 | 0 | 0 | MM | 4046356614580 | 49119900 | PL | EC001288 | Imagen | Catálogo
0828891 | US-EMLP (27X12,5) YE | Marcador de plástico | Marcador de plástico, Tarjeta, amarillo, sin rotular, rotulable con: BLUEMARK ID COLOR, BLUEMARK ID, THERMOMARK PRIME, THERMOMARK CARD 2.0, THERMOMARK CARD, THERMOMARK PRIME 2.0, clase de montaje: pegado, Número de índices individuales: 30, altura del campo de texto: 12,5 mm, anchura del campo de texto: 27 mm | 892.48 | 100 | BG | Marking and Installation (MI) | BG2 | BG2419 | 10 | 10 | NO | PC |  | 18,64 | G | 13 | 168 | 119 | MM | 4046356558938 | 39199080 | DE | EC001288 | Imagen | Catálogo
0830095 | US-EMLP (27X12,5) YE CUS | Marcador de plástico | Marcador de plástico, Tarjeta, disponible: por tarjeta, amarillo, rotulado según las indicaciones del cliente, clase de montaje: pegado, Número de índices individuales: 30, altura del campo de texto: 12,5 mm, anchura del campo de texto: 27 mm | 2857.86 | 100 | BG | Marking and Installation (MI) | BG8 | BG8149 | 1 | 1 | SÍ | PC | F | 19,61 | G | 0 | 0 | 0 | MM | 4046356614573 | 49119900 | PL | EC001288 | Imagen | Catálogo
0828799 | US-EMLP (27X15) | Marcador de plástico | Marcador de plástico, Tarjeta, blanco, sin rotular, rotulable con: BLUEMARK ID COLOR, BLUEMARK ID, THERMOMARK PRIME, THERMOMARK CARD 2.0, THERMOMARK CARD, THERMOMARK PRIME 2.0, clase de montaje: pegado, Número de índices individuales: 27, altura del campo de texto: 15 mm, anchura del campo de texto: 27 mm | 809.84 | 100 | BG | Marking and Installation (MI) | BG2 | BG2419 | 10 | 10 | NO | PC |  | 17,93 | G | 168 | 119 | 12 | MM | 4046356558952 | 39199080 | DE | EC001288 | Imagen | Catálogo
0830097 | US-EMLP (27X15) CUS | Marcador de plástico | Marcador de plástico, Tarjeta, disponible: por tarjeta, blanco, rotulado según las indicaciones del cliente, clase de montaje: pegado, Número de índices individuales: 27, altura del campo de texto: 15 mm, anchura del campo de texto: 27 mm | 2593.26 | 100 | BG | Marking and Installation (MI) | BG8 | BG8149 | 1 | 1 | NO | PC | F | 18,97 | G | 0 | 0 | 0 | MM | 4046356614597 | 49119900 | PL | EC001288 | Imagen | Catálogo
0804448 | US-EMLP (27X15) RD | Marcador de plástico | Marcador de plástico, Tarjeta, rojo, sin rotular, rotulable con: BLUEMARK ID COLOR, BLUEMARK ID, THERMOMARK PRIME, THERMOMARK CARD 2.0, THERMOMARK CARD, THERMOMARK PRIME 2.0, clase de montaje: pegado, Número de índices individuales: 27, altura del campo de texto: 15 mm, anchura del campo de texto: 27 mm | 1123.89 | 100 | BG | Marking and Installation (MI) | BG2 | BG2419 | 10 | 10 | NO | PC |  | 18,50 | G | 168 | 168 | 119 | MM | 4055626326924 | 39199080 | DE | EC001288 | Imagen | Catálogo
0828894 | US-EMLP (27X15) SR | Marcador de plástico | Marcador de plástico, Tarjeta, plata, sin rotular, rotulable con: BLUEMARK ID COLOR, BLUEMARK ID, THERMOMARK PRIME, THERMOMARK CARD 2.0, THERMOMARK CARD, THERMOMARK PRIME 2.0, clase de montaje: pegado, Número de índices individuales: 27, altura del campo de texto: 15 mm, anchura del campo de texto: 27 mm | 953.51 | 100 | BG | Marking and Installation (MI) | BG2 | BG2419 | 10 | 10 | NO | PC |  | 18,31 | G | 166 | 117 | 10 | MM | 4046356558976 | 39199080 | DE | EC001288 | Imagen | Catálogo
0830099 | US-EMLP (27X15) SR CUS | Marcador de plástico | Marcador de plástico, Tarjeta, disponible: por tarjeta, plata, rotulado según las indicaciones del cliente, clase de montaje: pegado, Número de índices individuales: 27, altura del campo de texto: 15 mm, anchura del campo de texto: 27 mm | 2857.86 | 100 | BG | Marking and Installation (MI) | BG8 | BG8149 | 1 | 1 | NO | PC | F | 18,90 | G | 0 | 0 | 0 | MM | 4046356614610 | 49119900 | PL | EC001288 | Imagen | Catálogo
0828893 | US-EMLP (27X15) YE | Marcador de plástico | Marcador de plástico, Tarjeta, amarillo, sin rotular, rotulable con: BLUEMARK ID COLOR, BLUEMARK ID, THERMOMARK PRIME, THERMOMARK CARD 2.0, THERMOMARK CARD, THERMOMARK PRIME 2.0, clase de montaje: pegado, Número de índices individuales: 27, altura del campo de texto: 15 mm, anchura del campo de texto: 27 mm | 953.51 | 100 | BG | Marking and Installation (MI) | BG2 | BG2419 | 10 | 10 | NO | PC |  | 18,24 | G | 167 | 119 | 13 | MM | 4046356558969 | 39199080 | DE | EC001288 | Imagen | Catálogo
0830098 | US-EMLP (27X15) YE CUS | Marcador de plástico | Marcador de plástico, Tarjeta, disponible: por tarjeta, amarillo, rotulado según las indicaciones del cliente, clase de montaje: pegado, Número de índices individuales: 27, altura del campo de texto: 15 mm, anchura del campo de texto: 27 mm | 2857.86 | 100 | BG | Marking and Installation (MI) | BG8 | BG8149 | 1 | 1 | NO | PC | F | 19,67 | G | 0 | 0 | 0 | MM | 4046356614603 | 49119900 | PL | EC001288 | Imagen | Catálogo
1803416 | US-EMLP (27X15)/GP | Label | Label, Green Product, Card, unmarked, can be labeled with: BLUEMARK ID COLOR, BLUEMARK ID, THERMOMARK PRIME, THERMOMARK CARD 2.0, THERMOMARK CARD, THERMOMARK PRIME 2.0, mounting type: adhesive, Number of individual labels: 27, text field height: 15 mm, text field width: 27 mm | 989.66 | 100 | BG | Marking and Installation (MI) | BG2 | BG2419 | 10 | 10 | NO | PC |  | 18,20 | g | 0 | 0 | 0 | 0 | 4067923427006 | 39269097 | DE |  |  | Catálogo
0828800 | US-EMLP (27X18) | Marcador de plástico | Marcador de plástico, Tarjeta, blanco, sin rotular, rotulable con: BLUEMARK ID COLOR, BLUEMARK ID, THERMOMARK PRIME, THERMOMARK CARD 2.0, THERMOMARK CARD, THERMOMARK PRIME 2.0, clase de montaje: pegado, Número de índices individuales: 21, altura del campo de texto: 18 mm, anchura del campo de texto: 27 mm | 809.84 | 100 | BG | Marking and Installation (MI) | BG2 | BG2419 | 10 | 10 | NO | PC |  | 18,07 | G | 168 | 119 | 12 | MM | 4046356558983 | 39199080 | DE | EC001288 | Imagen | Catálogo
0830100 | US-EMLP (27X18) CUS | Marcador de plástico | Marcador de plástico, Tarjeta, disponible: por tarjeta, blanco, rotulado según las indicaciones del cliente, clase de montaje: pegado, Número de índices individuales: 21, altura del campo de texto: 18 mm, anchura del campo de texto: 27 mm | 2593.26 | 100 | BG | Marking and Installation (MI) | BG8 | BG8149 | 1 | 1 | SÍ | PC | F | 19,37 | G | 0 | 0 | 0 | MM | 4046356614627 | 49119900 | PL | EC001288 | Imagen | Catálogo
0804449 | US-EMLP (27X18) RD | Marcador de plástico | Marcador de plástico, Tarjeta, rojo, sin rotular, rotulable con: BLUEMARK ID COLOR, BLUEMARK ID, THERMOMARK PRIME, THERMOMARK CARD 2.0, THERMOMARK CARD, THERMOMARK PRIME 2.0, clase de montaje: pegado, Número de índices individuales: 21, altura del campo de texto: 18 mm, anchura del campo de texto: 27 mm | 1051.92 | 100 | BG | Marking and Installation (MI) | BG2 | BG2419 | 10 | 10 | NO | PC |  | 18,77 | G | 166 | 117 | 10 | MM | 4055626326931 | 39199080 | DE | EC001288 | Imagen | Catálogo
0828896 | US-EMLP (27X18) SR | Marcador de plástico | Marcador de plástico, Tarjeta, plata, sin rotular, rotulable con: BLUEMARK ID COLOR, BLUEMARK ID, THERMOMARK PRIME, THERMOMARK CARD 2.0, THERMOMARK CARD, THERMOMARK PRIME 2.0, clase de montaje: pegado, Número de índices individuales: 21, altura del campo de texto: 18 mm, anchura del campo de texto: 27 mm | 892.48 | 100 | BG | Marking and Installation (MI) | BG2 | BG2419 | 10 | 10 | NO | PC |  | 17,80 | G | 168 | 119 | 12 | MM | 4046356559003 | 39199080 | DE | EC001288 | Imagen | Catálogo
0830102 | US-EMLP (27X18) SR CUS | Marcador de plástico | Marcador de plástico, Tarjeta, disponible: por tarjeta, plata, rotulado según las indicaciones del cliente, clase de montaje: pegado, Número de índices individuales: 21, altura del campo de texto: 18 mm, anchura del campo de texto: 27 mm | 2857.86 | 100 | BG | Marking and Installation (MI) | BG8 | BG8149 | 1 | 1 | SÍ | PC | F | 18,77 | G | 0 | 0 | 0 | MM | 4046356614641 | 49119900 | PL | EC001288 | Imagen | Catálogo
0828895 | US-EMLP (27X18) YE | Marcador de plástico | Marcador de plástico, Tarjeta, amarillo, sin rotular, rotulable con: BLUEMARK ID COLOR, BLUEMARK ID, THERMOMARK PRIME, THERMOMARK CARD 2.0, THERMOMARK CARD, THERMOMARK PRIME 2.0, clase de montaje: pegado, Número de índices individuales: 21, altura del campo de texto: 18 mm, anchura del campo de texto: 27 mm | 892.48 | 100 | BG | Marking and Installation (MI) | BG2 | BG2419 | 10 | 10 | NO | PC |  | 18,30 | G | 15 | 119 | 167 | MM | 4046356558990 | 39199080 | DE | EC001288 | Imagen | Catálogo
0830101 | US-EMLP (27X18) YE CUS | Marcador de plástico | Marcador de plástico, Tarjeta, disponible: por tarjeta, amarillo, rotulado según las indicaciones del cliente, clase de montaje: pegado, Número de índices individuales: 21, altura del campo de texto: 18 mm, anchura del campo de texto: 27 mm | 2857.86 | 100 | BG | Marking and Installation (MI) | BG8 | BG8149 | 1 | 1 | SÍ | PC | F | 19,57 | G | 0 | 0 | 0 | MM | 4046356614634 | 49119900 | PL | EC001288 | Imagen | Catálogo
1803417 | US-EMLP (27X18)/GP | Label | Label, Green Product, Card, unmarked, can be labeled with: BLUEMARK ID COLOR, BLUEMARK ID, THERMOMARK PRIME, THERMOMARK CARD 2.0, THERMOMARK CARD, THERMOMARK PRIME 2.0, mounting type: adhesive, Number of individual labels: 21, text field height: 18 mm, text field width: 27 mm | 989.66 | 100 | BG | Marking and Installation (MI) | BG2 | BG2419 | 10 | 10 | NO | PC |  | 18,07 | g | 0 | 0 | 0 | 0 | 4067923425941 | 39269097 | DE |  |  | Catálogo
0828801 | US-EMLP (27X27) | Marcador de plástico | Marcador de plástico, Tarjeta, blanco, sin rotular, rotulable con: BLUEMARK ID COLOR, BLUEMARK ID, THERMOMARK PRIME, THERMOMARK CARD 2.0, THERMOMARK CARD, THERMOMARK PRIME 2.0, clase de montaje: pegado, Número de índices individuales: 15, altura del campo de texto: 27 mm, anchura del campo de texto: 27 mm | 809.84 | 100 | BG | Marking and Installation (MI) | BG2 | BG2419 | 10 | 10 | NO | PC |  | 18,24 | G | 166 | 117 | 10 | MM | 4046356559010 | 39199080 | DE | EC001288 | Imagen | Catálogo
0830103 | US-EMLP (27X27) CUS | Marcador de plástico | Marcador de plástico, Tarjeta, disponible: por tarjeta, blanco, rotulado según las indicaciones del cliente, clase de montaje: pegado, Número de índices individuales: 15, altura del campo de texto: 27 mm, anchura del campo de texto: 27 mm | 2593.26 | 100 | BG | Marking and Installation (MI) | BG8 | BG8149 | 1 | 1 | SÍ | PC | F | 16,00 | G | 0 | 0 | 0 | MM | 4046356614658 | 49119900 | PL | EC001288 | Imagen | Catálogo
0828898 | US-EMLP (27X27) SR | Marcador de plástico | Marcador de plástico, Tarjeta, plata, sin rotular, rotulable con: BLUEMARK ID COLOR, BLUEMARK ID, THERMOMARK PRIME, THERMOMARK CARD 2.0, THERMOMARK CARD, THERMOMARK PRIME 2.0, clase de montaje: pegado, Número de índices individuales: 15, altura del campo de texto: 27 mm, anchura del campo de texto: 27 mm | 892.48 | 100 | BG | Marking and Installation (MI) | BG2 | BG2419 | 10 | 10 | NO | PC |  | 18,04 | G | 167 | 118 | 12 | MM | 4046356559034 | 39199080 | DE | EC001288 | Imagen | Catálogo
0830105 | US-EMLP (27X27) SR CUS | Marcador de plástico | Marcador de plástico, Tarjeta, disponible: por tarjeta, plata, rotulado según las indicaciones del cliente, clase de montaje: pegado, Número de índices individuales: 15, altura del campo de texto: 27 mm, anchura del campo de texto: 27 mm | 2857.86 | 100 | BG | Marking and Installation (MI) | BG8 | BG8149 | 1 | 1 | SÍ | PC | F | 19,30 | G | 0 | 0 | 0 | MM | 4046356614672 | 49119900 | PL | EC001288 | Imagen | Catálogo
0828897 | US-EMLP (27X27) YE | Marcador de plástico | Marcador de plástico, Tarjeta, amarillo, sin rotular, rotulable con: BLUEMARK ID COLOR, BLUEMARK ID, THERMOMARK PRIME, THERMOMARK CARD 2.0, THERMOMARK CARD, THERMOMARK PRIME 2.0, clase de montaje: pegado, Número de índices individuales: 15, altura del campo de texto: 27 mm, anchura del campo de texto: 27 mm | 892.48 | 100 | BG | Marking and Installation (MI) | BG2 | BG2419 | 10 | 10 | NO | PC |  | 18,42 | G | 13 | 168 | 119 | MM | 4046356559027 | 39199080 | DE | EC001288 | Imagen | Catálogo
0830104 | US-EMLP (27X27) YE CUS | Marcador de plástico | Marcador de plástico, Tarjeta, disponible: por tarjeta, amarillo, rotulado según las indicaciones del cliente, clase de montaje: pegado, Número de índices individuales: 15, altura del campo de texto: 27 mm, anchura del campo de texto: 27 mm | 2857.86 | 100 | BG | Marking and Installation (MI) | BG8 | BG8149 | 1 | 1 | SÍ | PC | F | 19,67 | G | 0 | 0 | 0 | MM | 4046356614665 | 49119900 | PL | EC001288 | Imagen | Catálogo
1803418 | US-EMLP (27X27)/GP | Label | Label, Green Product, Card, unmarked, can be labeled with: BLUEMARK ID COLOR, BLUEMARK ID, THERMOMARK PRIME, THERMOMARK CARD 2.0, THERMOMARK CARD, THERMOMARK PRIME 2.0, mounting type: adhesive, Number of individual labels: 15, text field height: 27 mm, text field width: 27 mm | 989.66 | 100 | BG | Marking and Installation (MI) | BG2 | BG2419 | 10 | 10 | NO | PC |  | 18,37 | g | 0 | 0 | 0 | 0 | 4067923425491 | 39269097 | DE |  |  | Catálogo
0828797 | US-EMLP (27X8) | Marcador de plástico | Marcador de plástico, Tarjeta, blanco, sin rotular, rotulable con: BLUEMARK ID COLOR, BLUEMARK ID, THERMOMARK PRIME, THERMOMARK CARD 2.0, THERMOMARK CARD, THERMOMARK PRIME 2.0, clase de montaje: pegado, Número de índices individuales: 51, altura del campo de texto: 8 mm, anchura del campo de texto: 27 mm | 809.84 | 100 | BG | Marking and Installation (MI) | BG2 | BG2419 | 10 | 10 | NO | PC |  | 18,29 | G | 166 | 117 | 10 | MM | 4046356558891 | 39199080 | DE | EC001288 | Imagen | Catálogo
0830091 | US-EMLP (27X8) CUS | Marcador de plástico | Marcador de plástico, Tarjeta, disponible: por tarjeta, blanco, rotulado según las indicaciones del cliente, clase de montaje: pegado, Número de índices individuales: 51, altura del campo de texto: 8 mm, anchura del campo de texto: 27 mm | 2593.26 | 100 | BG | Marking and Installation (MI) | BG8 | BG8149 | 1 | 1 | NO | PC | F | 19,56 | G | 0 | 0 | 0 | MM | 4046356614535 | 49119900 | PL | EC001288 | Imagen | Catálogo
0804447 | US-EMLP (27X8) RD | Marcador de plástico | Marcador de plástico, Tarjeta, rojo, sin rotular, rotulable con: BLUEMARK ID COLOR, BLUEMARK ID, THERMOMARK PRIME, THERMOMARK CARD 2.0, THERMOMARK CARD, THERMOMARK PRIME 2.0, clase de montaje: pegado, Número de índices individuales: 51, altura del campo de texto: 8 mm, anchura del campo de texto: 27 mm | 1051.92 | 100 | BG | Marking and Installation (MI) | BG2 | BG2419 | 10 | 10 | NO | PC |  | 18,70 | G | 14 | 168 | 119 | MM | 4055626326917 | 39199080 | DE | EC001288 | Imagen | Catálogo
0828890 | US-EMLP (27X8) SR | Marcador de plástico | Marcador de plástico, Tarjeta, plata, sin rotular, rotulable con: BLUEMARK ID COLOR, BLUEMARK ID, THERMOMARK PRIME, THERMOMARK CARD 2.0, THERMOMARK CARD, THERMOMARK PRIME 2.0, clase de montaje: pegado, Número de índices individuales: 51, altura del campo de texto: 8 mm, anchura del campo de texto: 27 mm | 892.48 | 100 | BG | Marking and Installation (MI) | BG2 | BG2419 | 10 | 10 | NO | PC |  | 17,90 | G | 168 | 120 | 12 | MM | 4046356558914 | 39199080 | DE | EC001288 | Imagen | Catálogo
0830093 | US-EMLP (27X8) SR CUS | Marcador de plástico | Marcador de plástico, Tarjeta, disponible: por tarjeta, plata, rotulado según las indicaciones del cliente, clase de montaje: pegado, Número de índices individuales: 51, altura del campo de texto: 8 mm, anchura del campo de texto: 27 mm | 2857.86 | 100 | BG | Marking and Installation (MI) | BG8 | BG8149 | 1 | 1 | NO | PC | F | 18,56 | G | 0 | 0 | 0 | MM | 4046356614559 | 49119900 | PL | EC001288 | Imagen | Catálogo
0828889 | US-EMLP (27X8) YE | Marcador de plástico | Marcador de plástico, Tarjeta, amarillo, sin rotular, rotulable con: BLUEMARK ID COLOR, BLUEMARK ID, THERMOMARK PRIME, THERMOMARK CARD 2.0, THERMOMARK CARD, THERMOMARK PRIME 2.0, clase de montaje: pegado, Número de índices individuales: 51, altura del campo de texto: 8 mm, anchura del campo de texto: 27 mm | 892.48 | 100 | BG | Marking and Installation (MI) | BG2 | BG2419 | 10 | 10 | NO | PC |  | 16,10 | G | 168 | 118 | 13 | MM | 4046356558907 | 39199080 | DE | EC001288 | Imagen | Catálogo
0830092 | US-EMLP (27X8) YE CUS | Marcador de plástico | Marcador de plástico, Tarjeta, disponible: por tarjeta, amarillo, rotulado según las indicaciones del cliente, clase de montaje: pegado, Número de índices individuales: 51, altura del campo de texto: 8 mm, anchura del campo de texto: 27 mm | 2857.86 | 100 | BG | Marking and Installation (MI) | BG8 | BG8149 | 1 | 1 | NO | PC | F | 20,05 | G | 0 | 0 | 0 | MM | 4046356614542 | 49119900 | PL | EC001288 | Imagen | Catálogo
0830300 | US-EMLP (35X15) | Marcador de plástico | Marcador de plástico, Tarjeta, blanco, sin rotular, rotulable con: BLUEMARK ID COLOR, BLUEMARK ID, THERMOMARK PRIME, THERMOMARK CARD 2.0, THERMOMARK CARD, THERMOMARK PRIME 2.0, clase de montaje: pegado, Número de índices individuales: 27, altura del campo de texto: 15 mm, anchura del campo de texto: 35 mm | 954.46 | 100 | BG | Marking and Installation (MI) | BG2 | BG2419 | 10 | 10 | NO | PC |  | 18,39 | G | 168 | 119 | 12 | MM | 4046356715157 | 39199080 | DE | EC001288 | Imagen | Catálogo
0830375 | US-EMLP (35X15) CUS | Marcador de plástico | Marcador de plástico, Tarjeta, disponible: por tarjeta, blanco, rotulado según las indicaciones del cliente, clase de montaje: pegado, Número de índices individuales: 27, altura del campo de texto: 15 mm, anchura del campo de texto: 35 mm | 2000.43 | 100 | BG | Marking and Installation (MI) | BG8 | BG8149 | 1 | 1 | SÍ | PC | F | 18,18 | G | 0 | 0 | 0 | MM | 4046356715362 | 49119900 | PL | EC001288 | Imagen | Catálogo
0830321 | US-EMLP (35X15) RD | Marcador de plástico | Marcador de plástico, Tarjeta, rojo, sin rotular, rotulable con: BLUEMARK ID COLOR, BLUEMARK ID, THERMOMARK PRIME, THERMOMARK CARD 2.0, THERMOMARK CARD, THERMOMARK PRIME 2.0, clase de montaje: pegado, Número de índices individuales: 27, altura del campo de texto: 15 mm, anchura del campo de texto: 35 mm | 1123.89 | 100 | BG | Marking and Installation (MI) | BG2 | BG2419 | 10 | 10 | NO | PC |  | 18,68 | G | 166 | 117 | 10 | MM | 4046356715188 | 39199080 | DE | EC001288 | Imagen | Catálogo
0830378 | US-EMLP (35X15) RD CUS | Marcador de plástico | Marcador de plástico, Tarjeta, disponible: por tarjeta, rojo, rotulado según las indicaciones del cliente, clase de montaje: pegado, Número de índices individuales: 27, altura del campo de texto: 15 mm, anchura del campo de texto: 35 mm | 2376.37 | 100 | BG | Marking and Installation (MI) | BG8 | BG8149 | 1 | 1 | SÍ | PC | F | 18,18 | G | 0 | 0 | 0 | MM | 4046356715393 | 49119900 | PL | EC001288 | Imagen | Catálogo
0830320 | US-EMLP (35X15) SR | Marcador de plástico | Marcador de plástico, Tarjeta, plata, sin rotular, rotulable con: BLUEMARK ID COLOR, BLUEMARK ID, THERMOMARK PRIME, THERMOMARK CARD 2.0, THERMOMARK CARD, THERMOMARK PRIME 2.0, clase de montaje: pegado, Número de índices individuales: 27, altura del campo de texto: 15 mm, anchura del campo de texto: 35 mm | 1123.89 | 100 | BG | Marking and Installation (MI) | BG2 | BG2419 | 10 | 10 | NO | PC |  | 18,24 | G | 168 | 119 | 13 | MM | 4046356715171 | 39199080 | DE | EC001288 | Imagen | Catálogo
0830377 | US-EMLP (35X15) SR CUS | Marcador de plástico | Marcador de plástico, Tarjeta, disponible: por tarjeta, plata, rotulado según las indicaciones del cliente, clase de montaje: pegado, Número de índices individuales: 27, altura del campo de texto: 15 mm, anchura del campo de texto: 35 mm | 2020.9 | 100 | BG | Marking and Installation (MI) | BG8 | BG8149 | 1 | 1 | SÍ | PC | F | 18,18 | G | 0 | 0 | 0 | MM | 4046356715386 | 49119900 | PL | EC001288 | Imagen | Catálogo
0830319 | US-EMLP (35X15) YE | Marcador de plástico | Marcador de plástico, Tarjeta, amarillo, sin rotular, rotulable con: BLUEMARK ID COLOR, BLUEMARK ID, THERMOMARK PRIME, THERMOMARK CARD 2.0, THERMOMARK CARD, THERMOMARK PRIME 2.0, clase de montaje: pegado, Número de índices individuales: 27, altura del campo de texto: 15 mm, anchura del campo de texto: 35 mm | 1123.89 | 100 | BG | Marking and Installation (MI) | BG2 | BG2419 | 10 | 10 | NO | PC |  | 18,80 | G | 168 | 119 | 12 | MM | 4046356715164 | 39199080 | DE | EC001288 | Imagen | Catálogo
0830376 | US-EMLP (35X15) YE CUS | Marcador de plástico | Marcador de plástico, Tarjeta, disponible: por tarjeta, amarillo, rotulado según las indicaciones del cliente, clase de montaje: pegado, Número de índices individuales: 27, altura del campo de texto: 15 mm, anchura del campo de texto: 35 mm | 2165.05 | 100 | BG | Marking and Installation (MI) | BG8 | BG8149 | 1 | 1 | SÍ | PC | F | 18,18 | G | 0 | 0 | 0 | MM | 4046356715379 | 49119900 | PL | EC001288 | Imagen | Catálogo
0828802 | US-EMLP (35X9) | Marcador de plástico | Marcador de plástico, Tarjeta, blanco, sin rotular, rotulable con: BLUEMARK ID COLOR, BLUEMARK ID, THERMOMARK PRIME, THERMOMARK CARD 2.0, THERMOMARK CARD, THERMOMARK PRIME 2.0, clase de montaje: pegado, Número de índices individuales: 45, altura del campo de texto: 9 mm, anchura del campo de texto: 35 mm | 809.84 | 100 | BG | Marking and Installation (MI) | BG2 | BG2419 | 10 | 10 | NO | PC |  | 18,25 | G | 166 | 117 | 10 | MM | 4046356559041 | 39199080 | DE | EC001288 | Imagen | Catálogo
0830106 | US-EMLP (35X9) CUS | Marcador de plástico | Marcador de plástico, Tarjeta, disponible: por tarjeta, blanco, rotulado según las indicaciones del cliente, clase de montaje: pegado, Número de índices individuales: 45, altura del campo de texto: 9 mm, anchura del campo de texto: 35 mm | 2593.26 | 100 | BG | Marking and Installation (MI) | BG8 | BG8149 | 1 | 1 | SÍ | PC | F | 21,90 | G | 0 | 0 | 0 | MM | 4046356614689 | 49119900 | PL | EC001288 | Imagen | Catálogo
0829430 | US-EMLP (35X9) SR | Marcador de plástico | Marcador de plástico, Tarjeta, plata, sin rotular, rotulable con: BLUEMARK ID COLOR, BLUEMARK ID, THERMOMARK PRIME, THERMOMARK CARD 2.0, THERMOMARK CARD, THERMOMARK PRIME 2.0, clase de montaje: pegado, Número de índices individuales: 45, altura del campo de texto: 9 mm, anchura del campo de texto: 35 mm | 892.48 | 100 | BG | Marking and Installation (MI) | BG2 | BG2419 | 10 | 10 | NO | PC |  | 17,79 | G | 13 | 168 | 119 | MM | 4046356559065 | 39199080 | DE | EC001288 | Imagen | Catálogo
0830108 | US-EMLP (35X9) SR CUS | Marcador de plástico | Marcador de plástico, Tarjeta, disponible: por tarjeta, plata, rotulado según las indicaciones del cliente, clase de montaje: pegado, Número de índices individuales: 45, altura del campo de texto: 9 mm, anchura del campo de texto: 35 mm | 2857.86 | 100 | BG | Marking and Installation (MI) | BG8 | BG8149 | 1 | 1 | SÍ | PC | F | 20,60 | G | 0 | 0 | 0 | MM | 4046356614702 | 49119900 | PL | EC001288 | Imagen | Catálogo
0828899 | US-EMLP (35X9) YE | Marcador de plástico | Marcador de plástico, Tarjeta, amarillo, sin rotular, rotulable con: BLUEMARK ID COLOR, BLUEMARK ID, THERMOMARK PRIME, THERMOMARK CARD 2.0, THERMOMARK CARD, THERMOMARK PRIME 2.0, clase de montaje: pegado, Número de índices individuales: 45, altura del campo de texto: 9 mm, anchura del campo de texto: 35 mm | 892.48 | 100 | BG | Marking and Installation (MI) | BG2 | BG2419 | 10 | 10 | NO | PC |  | 18,68 | G | 14 | 168 | 119 | MM | 4046356559058 | 39199080 | DE | EC001288 | Imagen | Catálogo
0830107 | US-EMLP (35X9) YE CUS | Marcador de plástico | Marcador de plástico, Tarjeta, disponible: por tarjeta, amarillo, rotulado según las indicaciones del cliente, clase de montaje: pegado, Número de índices individuales: 45, altura del campo de texto: 9 mm, anchura del campo de texto: 35 mm | 2857.86 | 100 | BG | Marking and Installation (MI) | BG8 | BG8149 | 1 | 1 | SÍ | PC | F | 21,30 | G | 0 | 0 | 0 | MM | 4046356614696 | 49119900 | PL | EC001288 | Imagen | Catálogo
0830341 | US-EMLP (40X10) | Marcador de plástico | Marcador de plástico, Tarjeta, blanco, sin rotular, rotulable con: BLUEMARK ID COLOR, BLUEMARK ID, THERMOMARK PRIME, THERMOMARK CARD 2.0, THERMOMARK CARD, THERMOMARK PRIME 2.0, clase de montaje: pegado, Número de índices individuales: 26, altura del campo de texto: 10 mm, anchura del campo de texto: 40 mm | 954.46 | 100 | BG | Marking and Installation (MI) | BG2 | BG2419 | 10 | 10 | NO | PC |  | 18,55 | G | 166 | 117 | 10 | MM | 4046356708227 | 39199080 | DE | EC001288 | Imagen | Catálogo
0830365 | US-EMLP (40X10) CUS | Marcador de plástico | Marcador de plástico, Tarjeta, disponible: por tarjeta, blanco, rotulado según las indicaciones del cliente, clase de montaje: pegado, Número de índices individuales: 28, altura del campo de texto: 10 mm, anchura del campo de texto: 40 mm | 1829.03 | 100 | BG | Marking and Installation (MI) | BG8 | BG8149 | 1 | 1 | SÍ | PC | F | 18,44 | G | 0 | 0 | 0 | MM | 4046356723497 | 49119900 | PL | EC001288 | Imagen | Catálogo
0830328 | US-EMLP (40X10) SR | Marcador de plástico | Marcador de plástico, Tarjeta, plata, sin rotular, rotulable con: BLUEMARK ID COLOR, BLUEMARK ID, THERMOMARK PRIME, THERMOMARK CARD 2.0, THERMOMARK CARD, THERMOMARK PRIME 2.0, clase de montaje: pegado, Número de índices individuales: 26, altura del campo de texto: 10 mm, anchura del campo de texto: 40 mm | 954.46 | 100 | BG | Marking and Installation (MI) | BG2 | BG2419 | 10 | 10 | NO | PC |  | 17,93 | G | 168 | 119 | 12 | MM | 4046356708180 | 39199080 | DE | EC001288 | Imagen | Catálogo
0830367 | US-EMLP (40X10) SR CUS | Marcador de plástico | Marcador de plástico, Tarjeta, disponible: por tarjeta, plata, rotulado según las indicaciones del cliente, clase de montaje: pegado, Número de índices individuales: 28, altura del campo de texto: 10 mm, anchura del campo de texto: 40 mm | 1904.99 | 100 | BG | Marking and Installation (MI) | BG8 | BG8149 | 1 | 1 | SÍ | PC | F | 18,44 | G | 0 | 0 | 0 | MM | 4046356723510 | 49119900 | PL | EC001288 | Imagen | Catálogo
0830342 | US-EMLP (40X10) YE | Marcador de plástico | Marcador de plástico, Tarjeta, amarillo, sin rotular, rotulable con: BLUEMARK ID COLOR, BLUEMARK ID, THERMOMARK PRIME, THERMOMARK CARD 2.0, THERMOMARK CARD, THERMOMARK PRIME 2.0, clase de montaje: pegado, Número de índices individuales: 26, altura del campo de texto: 10 mm, anchura del campo de texto: 40 mm | 954.46 | 100 | BG | Marking and Installation (MI) | BG2 | BG2419 | 10 | 10 | NO | PC |  | 18,17 | G | 13 | 168 | 119 | MM | 4046356708234 | 39199080 | DE | EC001288 | Imagen | Catálogo
0830366 | US-EMLP (40X10) YE CUS | Marcador de plástico | Marcador de plástico, Tarjeta, disponible: por tarjeta, amarillo, rotulado según las indicaciones del cliente, clase de montaje: pegado, Número de índices individuales: 26, altura del campo de texto: 10 mm, anchura del campo de texto: 40 mm | 2085.19 | 100 | BG | Marking and Installation (MI) | BG8 | BG8149 | 1 | 1 | SÍ | PC | F | 18,44 | G | 0 | 0 | 0 | MM | 4046356723503 | 49119900 | PL | EC001288 | Imagen | Catálogo
0828803 | US-EMLP (49X15) | Marcador de plástico | Marcador de plástico, Tarjeta, blanco, sin rotular, rotulable con: BLUEMARK ID COLOR, BLUEMARK ID, THERMOMARK PRIME, THERMOMARK CARD 2.0, THERMOMARK CARD, THERMOMARK PRIME 2.0, clase de montaje: pegado, Número de índices individuales: 18, altura del campo de texto: 15 mm, anchura del campo de texto: 49 mm | 809.84 | 100 | BG | Marking and Installation (MI) | BG2 | BG2419 | 10 | 10 | NO | PC |  | 17,90 | G | 168 | 119 | 12 | MM | 4046356559072 | 39199080 | DE | EC001288 | Imagen | Catálogo
0830109 | US-EMLP (49X15) CUS | Marcador de plástico | Marcador de plástico, Tarjeta, disponible: por tarjeta, blanco, rotulado según las indicaciones del cliente, clase de montaje: pegado, Número de índices individuales: 18, altura del campo de texto: 15 mm, anchura del campo de texto: 49 mm | 2593.26 | 100 | BG | Marking and Installation (MI) | BG8 | BG8149 | 1 | 1 | SÍ | PC | F | 16,92 | G | 0 | 0 | 0 | MM | 4046356614719 | 49119900 | PL | EC001288 | Imagen | Catálogo
0828902 | US-EMLP (49X15) SR | Marcador de plástico | Marcador de plástico, Tarjeta, plata, sin rotular, rotulable con: BLUEMARK ID COLOR, BLUEMARK ID, THERMOMARK PRIME, THERMOMARK CARD 2.0, THERMOMARK CARD, THERMOMARK PRIME 2.0, clase de montaje: pegado, Número de índices individuales: 18, altura del campo de texto: 15 mm, anchura del campo de texto: 49 mm | 953.51 | 100 | BG | Marking and Installation (MI) | BG2 | BG2419 | 10 | 10 | NO | PC |  | 18,39 | G | 166 | 117 | 10 | MM | 4046356559096 | 39199080 | DE | EC001288 | Imagen | Catálogo
0830111 | US-EMLP (49X15) SR CUS | Marcador de plástico | Marcador de plástico, Tarjeta, disponible: por tarjeta, plata, rotulado según las indicaciones del cliente, clase de montaje: pegado, Número de índices individuales: 18, altura del campo de texto: 15 mm, anchura del campo de texto: 49 mm | 2857.86 | 100 | BG | Marking and Installation (MI) | BG8 | BG8149 | 1 | 1 | SÍ | PC | F | 18,42 | G | 0 | 0 | 0 | MM | 4046356614733 | 49119900 | PL | EC001288 | Imagen | Catálogo
0828901 | US-EMLP (49X15) YE | Marcador de plástico | Marcador de plástico, Tarjeta, amarillo, sin rotular, rotulable con: BLUEMARK ID COLOR, BLUEMARK ID, THERMOMARK PRIME, THERMOMARK CARD 2.0, THERMOMARK CARD, THERMOMARK PRIME 2.0, clase de montaje: pegado, Número de índices individuales: 18, altura del campo de texto: 15 mm, anchura del campo de texto: 49 mm | 953.51 | 100 | BG | Marking and Installation (MI) | BG2 | BG2419 | 10 | 10 | NO | PC |  | 18,86 | G | 13 | 167 | 118 | MM | 4046356559089 | 39199080 | DE | EC001288 | Imagen | Catálogo
0830110 | US-EMLP (49X15) YE CUS | Marcador de plástico | Marcador de plástico, Tarjeta, disponible: por tarjeta, amarillo, rotulado según las indicaciones del cliente, clase de montaje: pegado, Número de índices individuales: 18, altura del campo de texto: 15 mm, anchura del campo de texto: 49 mm | 2857.86 | 100 | BG | Marking and Installation (MI) | BG8 | BG8149 | 1 | 1 | SÍ | PC | F | 23,30 | G | 0 | 0 | 0 | MM | 4046356614726 | 49119900 | PL | EC001288 | Imagen | Catálogo
0830301 | US-EMLP (52,5X15) | Marcador de plástico | Marcador de plástico, Tarjeta, blanco, sin rotular, rotulable con: BLUEMARK ID COLOR, BLUEMARK ID, THERMOMARK PRIME, THERMOMARK CARD 2.0, THERMOMARK CARD, THERMOMARK PRIME 2.0, clase de montaje: pegado, Número de índices individuales: 18, altura del campo de texto: 15 mm, anchura del campo de texto: 52,5 mm | 954.46 | 100 | BG | Marking and Installation (MI) | BG2 | BG2419 | 10 | 10 | NO | PC |  | 18,47 | G | 166 | 117 | 10 | MM | 4046356715195 | 39199080 | DE | EC001288 | Imagen | Catálogo
0830379 | US-EMLP (52,5X15) CUS | Marcador de plástico | Marcador de plástico, Tarjeta, disponible: por tarjeta, blanco, rotulado según las indicaciones del cliente, clase de montaje: pegado, Número de índices individuales: 18, altura del campo de texto: 15 mm, anchura del campo de texto: 52,5 mm | 2000.43 | 100 | BG | Marking and Installation (MI) | BG8 | BG8149 | 1 | 1 | SÍ | PC | F | 18,18 | G | 0 | 0 | 0 | MM | 4046356715409 | 49119900 | PL | EC001288 | Imagen | Catálogo
0830324 | US-EMLP (52,5X15) RD | Marcador de plástico | Marcador de plástico, Tarjeta, rojo, sin rotular, rotulable con: BLUEMARK ID COLOR, BLUEMARK ID, THERMOMARK PRIME, THERMOMARK CARD 2.0, THERMOMARK CARD, THERMOMARK PRIME 2.0, clase de montaje: pegado, Número de índices individuales: 18, altura del campo de texto: 15 mm, anchura del campo de texto: 52,5 mm | 1123.89 | 100 | BG | Marking and Installation (MI) | BG2 | BG2419 | 10 | 10 | NO | PC |  | 19,35 | G | 13 | 168 | 118 | MM | 4046356715225 | 39199080 | DE | EC001288 | Imagen | Catálogo
0830382 | US-EMLP (52,5X15) RD CUS | Marcador de plástico | Marcador de plástico, Tarjeta, disponible: por tarjeta, rojo, rotulado según las indicaciones del cliente, clase de montaje: pegado, Número de índices individuales: 18, altura del campo de texto: 15 mm, anchura del campo de texto: 52,5 mm | 2376.37 | 100 | BG | Marking and Installation (MI) | BG8 | BG8149 | 1 | 1 | SÍ | PC | F | 18,18 | G | 0 | 0 | 0 | MM | 4046356715430 | 49119900 | PL | EC001288 | Imagen | Catálogo
0830323 | US-EMLP (52,5X15) SR | Marcador de plástico | Marcador de plástico, Tarjeta, plata, sin rotular, rotulable con: BLUEMARK ID COLOR, BLUEMARK ID, THERMOMARK PRIME, THERMOMARK CARD 2.0, THERMOMARK CARD, THERMOMARK PRIME 2.0, clase de montaje: pegado, Número de índices individuales: 18, altura del campo de texto: 15 mm, anchura del campo de texto: 52,5 mm | 1123.89 | 100 | BG | Marking and Installation (MI) | BG2 | BG2419 | 10 | 10 | NO | PC |  | 18,40 | G | 13 | 119 | 168 | MM | 4046356715218 | 39199080 | DE | EC001288 | Imagen | Catálogo
0830381 | US-EMLP (52,5X15) SR CUS | Marcador de plástico | Marcador de plástico, Tarjeta, disponible: por tarjeta, plata, rotulado según las indicaciones del cliente, clase de montaje: pegado, Número de índices individuales: 18, altura del campo de texto: 15 mm, anchura del campo de texto: 52,5 mm | 2020.9 | 100 | BG | Marking and Installation (MI) | BG8 | BG8149 | 1 | 1 | SÍ | PC | F | 18,18 | G | 0 | 0 | 0 | MM | 4046356715423 | 49119900 | PL | EC001288 | Imagen | Catálogo
0830322 | US-EMLP (52,5X15) YE | Marcador de plástico | Marcador de plástico, Tarjeta, amarillo, sin rotular, rotulable con: BLUEMARK ID COLOR, BLUEMARK ID, THERMOMARK PRIME, THERMOMARK CARD 2.0, THERMOMARK CARD, THERMOMARK PRIME 2.0, clase de montaje: pegado, Número de índices individuales: 18, altura del campo de texto: 15 mm, anchura del campo de texto: 52,5 mm | 1123.89 | 100 | BG | Marking and Installation (MI) | BG2 | BG2419 | 10 | 10 | NO | PC |  | 18,45 | G | 169 | 118 | 12 | MM | 4046356715201 | 39199080 | DE | EC001288 | Imagen | Catálogo
0830380 | US-EMLP (52,5X15) YE CUS | Marcador de plástico | Marcador de plástico, Tarjeta, disponible: por tarjeta, amarillo, rotulado según las indicaciones del cliente, clase de montaje: pegado, Número de índices individuales: 18, altura del campo de texto: 15 mm, anchura del campo de texto: 52,5 mm | 2165.05 | 100 | BG | Marking and Installation (MI) | BG8 | BG8149 | 1 | 1 | SÍ | PC | F | 18,18 | G | 0 | 0 | 0 | MM | 4046356715416 | 49119900 | PL | EC001288 | Imagen | Catálogo
0828804 | US-EMLP (60X15) | Marcador de plástico | Marcador de plástico, Tarjeta, blanco, sin rotular, rotulable con: BLUEMARK ID COLOR, BLUEMARK ID, THERMOMARK PRIME, THERMOMARK CARD 2.0, THERMOMARK CARD, THERMOMARK PRIME 2.0, clase de montaje: pegado, Número de índices individuales: 9, altura del campo de texto: 15 mm, anchura del campo de texto: 60 mm | 809.84 | 100 | BG | Marking and Installation (MI) | BG2 | BG2419 | 10 | 10 | NO | PC |  | 18,12 | G | 168 | 119 | 12 | MM | 4046356559102 | 39199080 | DE | EC001288 | Imagen | Catálogo
0830112 | US-EMLP (60X15) CUS | Marcador de plástico | Marcador de plástico, Tarjeta, disponible: por tarjeta, blanco, rotulado según las indicaciones del cliente, clase de montaje: pegado, Número de índices individuales: 9, altura del campo de texto: 15 mm, anchura del campo de texto: 60 mm | 2593.26 | 100 | BG | Marking and Installation (MI) | BG8 | BG8149 | 1 | 1 | SÍ | PC | F | 16,74 | G | 0 | 0 | 0 | MM | 4046356614740 | 49119900 | PL | EC001288 | Imagen | Catálogo
0828904 | US-EMLP (60X15) SR | Marcador de plástico | Marcador de plástico, Tarjeta, plata, sin rotular, rotulable con: BLUEMARK ID COLOR, BLUEMARK ID, THERMOMARK PRIME, THERMOMARK CARD 2.0, THERMOMARK CARD, THERMOMARK PRIME 2.0, clase de montaje: pegado, Número de índices individuales: 9, altura del campo de texto: 15 mm, anchura del campo de texto: 60 mm | 953.51 | 100 | BG | Marking and Installation (MI) | BG2 | BG2419 | 10 | 10 | NO | PC |  | 18,29 | G | 166 | 117 | 10 | MM | 4046356559126 | 39199080 | DE | EC001288 | Imagen | Catálogo
0830114 | US-EMLP (60X15) SR CUS | Marcador de plástico | Marcador de plástico, Tarjeta, disponible: por tarjeta, plata, rotulado según las indicaciones del cliente, clase de montaje: pegado, Número de índices individuales: 9, altura del campo de texto: 15 mm, anchura del campo de texto: 60 mm | 2857.86 | 100 | BG | Marking and Installation (MI) | BG8 | BG8149 | 1 | 1 | SÍ | PC | F | 17,95 | G | 0 | 0 | 0 | MM | 4046356614764 | 49119900 | PL | EC001288 | Imagen | Catálogo
0828903 | US-EMLP (60X15) YE | Marcador de plástico | Marcador de plástico, Tarjeta, amarillo, sin rotular, rotulable con: BLUEMARK ID COLOR, BLUEMARK ID, THERMOMARK PRIME, THERMOMARK CARD 2.0, THERMOMARK CARD, THERMOMARK PRIME 2.0, clase de montaje: pegado, Número de índices individuales: 9, altura del campo de texto: 15 mm, anchura del campo de texto: 60 mm | 953.51 | 100 | BG | Marking and Installation (MI) | BG2 | BG2419 | 10 | 10 | NO | PC |  | 18,10 | G | 13 | 119 | 168 | MM | 4046356559119 | 39199080 | DE | EC001288 | Imagen | Catálogo
0830113 | US-EMLP (60X15) YE CUS | Marcador de plástico | Marcador de plástico, Tarjeta, disponible: por tarjeta, amarillo, rotulado según las indicaciones del cliente, clase de montaje: pegado, Número de índices individuales: 9, altura del campo de texto: 15 mm, anchura del campo de texto: 60 mm | 2857.86 | 100 | BG | Marking and Installation (MI) | BG8 | BG8149 | 1 | 1 | SÍ | PC | F | 19,13 | G | 0 | 0 | 0 | MM | 4046356614757 | 49119900 | PL | EC001288 | Imagen | Catálogo
0828805 | US-EMLP (60X30) | Marcador de plástico | Marcador de plástico, Tarjeta, blanco, sin rotular, rotulable con: BLUEMARK ID COLOR, BLUEMARK ID, THERMOMARK PRIME, THERMOMARK CARD 2.0, THERMOMARK CARD, THERMOMARK PRIME 2.0, clase de montaje: pegado, Número de índices individuales: 4, altura del campo de texto: 30 mm, anchura del campo de texto: 60 mm | 925.51 | 100 | BG | Marking and Installation (MI) | BG2 | BG2419 | 10 | 10 | NO | PC |  | 18,50 | G | 168 | 119 | 12 | MM | 4046356559133 | 39199080 | DE | EC001288 | Imagen | Catálogo
0804282 | US-EMLP (60X30) BU | Marcador de plástico | Marcador de plástico, Tarjeta, azul, sin rotular, rotulable con: BLUEMARK ID COLOR, BLUEMARK ID, THERMOMARK PRIME, THERMOMARK CARD 2.0, THERMOMARK CARD, THERMOMARK PRIME 2.0, clase de montaje: pegado, Número de índices individuales: 4, altura del campo de texto: 30 mm, anchura del campo de texto: 60 mm | 1197.91 | 100 | BG | Marking and Installation (MI) | BG2 | BG2419 | 10 | 10 | NO | PC |  | 18,46 | G | 168 | 119 | 12 | MM | 4055626283685 | 39199080 | DE | EC001288 | Imagen | Catálogo
0830115 | US-EMLP (60X30) CUS | Marcador de plástico | Marcador de plástico, Tarjeta, disponible: por tarjeta, blanco, rotulado según las indicaciones del cliente, clase de montaje: pegado, Número de índices individuales: 4, altura del campo de texto: 30 mm, anchura del campo de texto: 60 mm | 2963.71 | 100 | BG | Marking and Installation (MI) | BG8 | BG8149 | 1 | 1 | NO | PC | F | 17,88 | G | 0 | 0 | 0 | MM | 4046356614771 | 49119900 | PL | EC001288 | Imagen | Catálogo
0804283 | US-EMLP (60X30) RD | Marcador de plástico | Marcador de plástico, Tarjeta, rojo, sin rotular, rotulable con: BLUEMARK ID COLOR, BLUEMARK ID, THERMOMARK PRIME, THERMOMARK CARD 2.0, THERMOMARK CARD, THERMOMARK PRIME 2.0, clase de montaje: pegado, Número de índices individuales: 4, altura del campo de texto: 30 mm, anchura del campo de texto: 60 mm | 1197.91 | 100 | BG | Marking and Installation (MI) | BG2 | BG2419 | 10 | 10 | NO | PC |  | 18,72 | G | 168 | 118 | 13 | MM | 4055626283692 | 39199080 | DE | EC001288 | Imagen | Catálogo
0828906 | US-EMLP (60X30) SR | Marcador de plástico | Marcador de plástico, Tarjeta, plata, sin rotular, rotulable con: BLUEMARK ID COLOR, BLUEMARK ID, THERMOMARK PRIME, THERMOMARK CARD 2.0, THERMOMARK CARD, THERMOMARK PRIME 2.0, clase de montaje: pegado, Número de índices individuales: 4, altura del campo de texto: 30 mm, anchura del campo de texto: 60 mm | 1016.41 | 100 | BG | Marking and Installation (MI) | BG2 | BG2419 | 10 | 10 | NO | PC |  | 18,00 | G | 168 | 119 | 12 | MM | 4046356559157 | 39199080 | DE | EC001288 | Imagen | Catálogo
0830117 | US-EMLP (60X30) SR CUS | Marcador de plástico | Marcador de plástico, Tarjeta, disponible: por tarjeta, plata, rotulado según las indicaciones del cliente, clase de montaje: pegado, Número de índices individuales: 4, altura del campo de texto: 30 mm, anchura del campo de texto: 60 mm | 3254.79 | 100 | BG | Marking and Installation (MI) | BG8 | BG8149 | 1 | 1 | NO | PC | F | 17,13 | G | 0 | 0 | 0 | MM | 4046356614795 | 49119900 | PL | EC001288 | Imagen | Catálogo
0828905 | US-EMLP (60X30) YE | Marcador de plástico | Marcador de plástico, Tarjeta, amarillo, sin rotular, rotulable con: BLUEMARK ID COLOR, BLUEMARK ID, THERMOMARK PRIME, THERMOMARK CARD 2.0, THERMOMARK CARD, THERMOMARK PRIME 2.0, clase de montaje: pegado, Número de índices individuales: 4, altura del campo de texto: 30 mm, anchura del campo de texto: 60 mm | 1016.41 | 100 | BG | Marking and Installation (MI) | BG2 | BG2419 | 10 | 10 | NO | PC |  | 18,90 | G | 166 | 117 | 10 | MM | 4046356559140 | 39199080 | DE | EC001288 | Imagen | Catálogo
0830116 | US-EMLP (60X30) YE CUS | Marcador de plástico | Marcador de plástico, Tarjeta, disponible: por tarjeta, amarillo, rotulado según las indicaciones del cliente, clase de montaje: pegado, Número de índices individuales: 4, altura del campo de texto: 30 mm, anchura del campo de texto: 60 mm | 3254.79 | 100 | BG | Marking and Installation (MI) | BG8 | BG8149 | 1 | 1 | NO | PC | F | 18,51 | G | 0 | 0 | 0 | MM | 4046356614788 | 49119900 | PL | EC001288 | Imagen | Catálogo
0830302 | US-EMLP (70X15) | Marcador de plástico | Marcador de plástico, Tarjeta, blanco, sin rotular, rotulable con: BLUEMARK ID COLOR, BLUEMARK ID, THERMOMARK PRIME, THERMOMARK CARD 2.0, THERMOMARK CARD, THERMOMARK PRIME 2.0, clase de montaje: pegado, Número de índices individuales: 9, altura del campo de texto: 15 mm, anchura del campo de texto: 70 mm | 954.46 | 100 | BG | Marking and Installation (MI) | BG2 | BG2419 | 10 | 10 | NO | PC |  | 18,60 | G | 166 | 117 | 10 | MM | 4046356715232 | 39199080 | DE | EC001288 | Imagen | Catálogo
0830383 | US-EMLP (70X15) CUS | Marcador de plástico | Marcador de plástico, Tarjeta, disponible: por tarjeta, blanco, rotulado según las indicaciones del cliente, clase de montaje: pegado, Número de índices individuales: 8, altura del campo de texto: 15 mm, anchura del campo de texto: 70 mm | 2000.43 | 100 | BG | Marking and Installation (MI) | BG8 | BG8149 | 1 | 1 | SÍ | PC | F | 18,18 | G | 0 | 0 | 0 | MM | 4046356715447 | 49119900 | PL | EC001288 | Imagen | Catálogo
0830327 | US-EMLP (70X15) RD | Marcador de plástico | Marcador de plástico, Tarjeta, rojo, sin rotular, rotulable con: BLUEMARK ID COLOR, BLUEMARK ID, THERMOMARK PRIME, THERMOMARK CARD 2.0, THERMOMARK CARD, THERMOMARK PRIME 2.0, clase de montaje: pegado, Número de índices individuales: 9, altura del campo de texto: 15 mm, anchura del campo de texto: 70 mm | 1123.89 | 100 | BG | Marking and Installation (MI) | BG2 | BG2419 | 10 | 10 | NO | PC |  | 18,31 | G | 13 | 168 | 119 | MM | 4046356715263 | 39199080 | DE | EC001288 | Imagen | Catálogo
0830386 | US-EMLP (70X15) RD CUS | Marcador de plástico | Marcador de plástico, Tarjeta, disponible: por tarjeta, rojo, rotulado según las indicaciones del cliente, clase de montaje: pegado, Número de índices individuales: 8, altura del campo de texto: 15 mm, anchura del campo de texto: 70 mm | 2265.37 | 100 | BG | Marking and Installation (MI) | BG8 | BG8149 | 1 | 1 | SÍ | PC | F | 18,18 | G | 0 | 0 | 0 | MM | 4046356715478 | 49119900 | PL | EC001288 | Imagen | Catálogo
0830326 | US-EMLP (70X15) SR | Marcador de plástico | Marcador de plástico, Tarjeta, plata, sin rotular, rotulable con: BLUEMARK ID COLOR, BLUEMARK ID, THERMOMARK PRIME, THERMOMARK CARD 2.0, THERMOMARK CARD, THERMOMARK PRIME 2.0, clase de montaje: pegado, Número de índices individuales: 9, altura del campo de texto: 15 mm, anchura del campo de texto: 70 mm | 1123.89 | 100 | BG | Marking and Installation (MI) | BG2 | BG2419 | 10 | 10 | NO | PC |  | 18,25 | G | 166 | 117 | 10 | MM | 4046356715256 | 39199080 | DE | EC001288 | Imagen | Catálogo
0830385 | US-EMLP (70X15) SR CUS | Marcador de plástico | Marcador de plástico, Tarjeta, disponible: por tarjeta, plata, rotulado según las indicaciones del cliente, clase de montaje: pegado, Número de índices individuales: 8, altura del campo de texto: 15 mm, anchura del campo de texto: 70 mm | 2122.21 | 100 | BG | Marking and Installation (MI) | BG8 | BG8149 | 1 | 1 | SÍ | PC | F | 18,18 | G | 0 | 0 | 0 | MM | 4046356715461 | 49119900 | PL | EC001288 | Imagen | Catálogo
0830325 | US-EMLP (70X15) YE | Marcador de plástico | Marcador de plástico, Tarjeta, amarillo, sin rotular, rotulable con: BLUEMARK ID COLOR, BLUEMARK ID, THERMOMARK PRIME, THERMOMARK CARD 2.0, THERMOMARK CARD, THERMOMARK PRIME 2.0, clase de montaje: pegado, Número de índices individuales: 9, altura del campo de texto: 15 mm, anchura del campo de texto: 70 mm | 1123.89 | 100 | BG | Marking and Installation (MI) | BG2 | BG2419 | 10 | 10 | NO | PC |  | 18,72 | G | 168 | 118 | 12 | MM | 4046356715249 | 39199080 | DE | EC001288 | Imagen | Catálogo
0830384 | US-EMLP (70X15) YE CUS | Marcador de plástico | Marcador de plástico, Tarjeta, disponible: por tarjeta, amarillo, rotulado según las indicaciones del cliente, clase de montaje: pegado, Número de índices individuales: 8, altura del campo de texto: 15 mm, anchura del campo de texto: 70 mm | 2265.37 | 100 | BG | Marking and Installation (MI) | BG8 | BG8149 | 1 | 1 | SÍ | PC | F | 18,18 | G | 0 | 0 | 0 | MM | 4046356715454 | 49119900 | PL | EC001288 | Imagen | Catálogo
0830303 | US-EMLP (8,8X15) | Marcador de plástico | Marcador de plástico, Tarjeta, blanco, sin rotular, rotulable con: BLUEMARK ID COLOR, BLUEMARK ID, THERMOMARK PRIME, THERMOMARK CARD 2.0, THERMOMARK CARD, THERMOMARK PRIME 2.0, clase de montaje: pegado, Número de índices individuales: 88, altura del campo de texto: 15 mm, anchura del campo de texto: 8,8 mm | 954.46 | 100 | BG | Marking and Installation (MI) | BG2 | BG2419 | 10 | 10 | NO | PC |  | 18,58 | G | 166 | 117 | 10 | MM | 4046356715119 | 39199080 | DE | EC001288 | Imagen | Catálogo
0830371 | US-EMLP (8,8X15) CUS | Marcador de plástico | Marcador de plástico, Tarjeta, disponible: por tarjeta, blanco, rotulado según las indicaciones del cliente, clase de montaje: pegado, Número de índices individuales: 88, altura del campo de texto: 15 mm, anchura del campo de texto: 8,8 mm | 2000.43 | 100 | BG | Marking and Installation (MI) | BG8 | BG8149 | 1 | 1 | SÍ | PC | F | 18,18 | G | 0 | 0 | 0 | MM | 4046356715324 | 49119900 | PL | EC001288 | Imagen | Catálogo
0830318 | US-EMLP (8,8X15) RD | Marcador de plástico | Marcador de plástico, Tarjeta, rojo, sin rotular, rotulable con: BLUEMARK ID COLOR, BLUEMARK ID, THERMOMARK PRIME, THERMOMARK CARD 2.0, THERMOMARK CARD, THERMOMARK PRIME 2.0, clase de montaje: pegado, Número de índices individuales: 88, altura del campo de texto: 15 mm, anchura del campo de texto: 8,8 mm | 1123.89 | 100 | BG | Marking and Installation (MI) | BG2 | BG2419 | 10 | 10 | NO | PC |  | 18,38 | G | 14 | 168 | 119 | MM | 4046356715140 | 39199080 | DE | EC001288 | Imagen | Catálogo
0830374 | US-EMLP (8,8X15) RD CUS | Marcador de plástico | Marcador de plástico, Tarjeta, disponible: por tarjeta, rojo, rotulado según las indicaciones del cliente, clase de montaje: pegado, Número de índices individuales: 88, altura del campo de texto: 15 mm, anchura del campo de texto: 8,8 mm | 2376.37 | 100 | BG | Marking and Installation (MI) | BG8 | BG8149 | 1 | 1 | SÍ | PC | F | 18,18 | G | 0 | 0 | 0 | MM | 4046356715355 | 49119900 | PL | EC001288 | Imagen | Catálogo
0830317 | US-EMLP (8,8X15) SR | Marcador de plástico | Marcador de plástico, Tarjeta, plata, sin rotular, rotulable con: BLUEMARK ID COLOR, BLUEMARK ID, THERMOMARK PRIME, THERMOMARK CARD 2.0, THERMOMARK CARD, THERMOMARK PRIME 2.0, clase de montaje: pegado, Número de índices individuales: 88, altura del campo de texto: 15 mm, anchura del campo de texto: 8,8 mm | 1123.89 | 100 | BG | Marking and Installation (MI) | BG2 | BG2419 | 10 | 10 | NO | PC |  | 17,95 | G | 13 | 168 | 119 | MM | 4046356715133 | 39199080 | DE | EC001288 | Imagen | Catálogo
0830373 | US-EMLP (8,8X15) SR CUS | Marcador de plástico | Marcador de plástico, Tarjeta, disponible: por tarjeta, plata, rotulado según las indicaciones del cliente, clase de montaje: pegado, Número de índices individuales: 88, altura del campo de texto: 15 mm, anchura del campo de texto: 8,8 mm | 2020.9 | 100 | BG | Marking and Installation (MI) | BG8 | BG8149 | 1 | 1 | SÍ | PC | F | 18,18 | G | 0 | 0 | 0 | MM | 4046356715348 | 49119900 | PL | EC001288 | Imagen | Catálogo
0830316 | US-EMLP (8,8X15) YE | Marcador de plástico | Marcador de plástico, Tarjeta, amarillo, sin rotular, rotulable con: BLUEMARK ID COLOR, BLUEMARK ID, THERMOMARK PRIME, THERMOMARK CARD 2.0, THERMOMARK CARD, THERMOMARK PRIME 2.0, clase de montaje: pegado, Número de índices individuales: 88, altura del campo de texto: 15 mm, anchura del campo de texto: 8,8 mm | 1123.89 | 100 | BG | Marking and Installation (MI) | BG2 | BG2419 | 10 | 10 | NO | PC |  | 18,44 | G | 13 | 167 | 118 | MM | 4046356715126 | 39199080 | DE | EC001288 | Imagen | Catálogo
0830372 | US-EMLP (8,8X15) YE CUS | Marcador de plástico | Marcador de plástico, Tarjeta, disponible: por tarjeta, amarillo, rotulado según las indicaciones del cliente, clase de montaje: pegado, Número de índices individuales: 88, altura del campo de texto: 15 mm, anchura del campo de texto: 8,8 mm | 2165.05 | 100 | BG | Marking and Installation (MI) | BG8 | BG8149 | 1 | 1 | SÍ | PC | F | 17,20 | G | 0 | 0 | 0 | MM | 4046356715331 | 49119900 | PL | EC001288 | Imagen | Catálogo
0828806 | US-EMLP (85,6X54) | Marcador de plástico | Marcador de plástico, Tarjeta, blanco, sin rotular, rotulable con: BLUEMARK ID COLOR, BLUEMARK ID, THERMOMARK PRIME, THERMOMARK CARD 2.0, THERMOMARK CARD, THERMOMARK PRIME 2.0, clase de montaje: pegado, Número de índices individuales: 2, altura del campo de texto: 54 mm, anchura del campo de texto: 85,6 mm | 925.51 | 100 | BG | Marking and Installation (MI) | BG2 | BG2419 | 10 | 10 | NO | PC |  | 18,20 | G | 167 | 119 | 11 | MM | 4046356559164 | 39199080 | DE | EC001288 | Imagen | Catálogo
0804284 | US-EMLP (85,6X54) BU | Marcador de plástico | Marcador de plástico, Tarjeta, azul, sin rotular, rotulable con: BLUEMARK ID COLOR, BLUEMARK ID, THERMOMARK PRIME, THERMOMARK CARD 2.0, THERMOMARK CARD, THERMOMARK PRIME 2.0, clase de montaje: pegado, Número de índices individuales: 2, altura del campo de texto: 54 mm, anchura del campo de texto: 85,6 mm | 1164.93 | 100 | BG | Marking and Installation (MI) | BG2 | BG2419 | 10 | 10 | NO | PC |  | 18,52 | G | 169 | 119 | 12 | MM | 4055626283708 | 39199080 | DE | EC001288 | Imagen | Catálogo
0830118 | US-EMLP (85,6X54) CUS | Marcador de plástico | Marcador de plástico, Tarjeta, disponible: por tarjeta, blanco, rotulado según las indicaciones del cliente, clase de montaje: pegado, Número de índices individuales: 2, altura del campo de texto: 54 mm, anchura del campo de texto: 85,6 mm | 2963.71 | 100 | BG | Marking and Installation (MI) | BG8 | BG8149 | 1 | 1 | NO | PC | F | 17,10 | G | 0 | 0 | 0 | MM | 4046356614801 | 49119900 | PL | EC001288 | Imagen | Catálogo
0830841 | US-EMLP (85,6X54) RD | Marcador de plástico | Marcador de plástico, Tarjeta, rojo, sin rotular, rotulable con: BLUEMARK ID COLOR, BLUEMARK ID, THERMOMARK PRIME, THERMOMARK CARD 2.0, THERMOMARK CARD, THERMOMARK PRIME 2.0, clase de montaje: pegado, Número de índices individuales: 2, altura del campo de texto: 54 mm, anchura del campo de texto: 85,6 mm | 1164.93 | 100 | BG | Marking and Installation (MI) | BG2 | BG2419 | 10 | 10 | NO | PC |  | 18,54 | G | 13 | 168 | 119 | MM | 4046356894791 | 39199080 | DE | EC001288 | Imagen | Catálogo
0830850 | US-EMLP (85,6X54) RD CUS | Marcador de plástico | Marcador de plástico, Tarjeta, rojo, rotulado, clase de montaje: pegado, altura del campo de texto: 54 mm, anchura del campo de texto: 85,6 mm | 2368.64 | 100 | BG | Marking and Installation (MI) | BG8 | BG8149 | 1 | 1 | NO | PC | F | 17,16 | G | 0 | 0 | 0 | MM | 4046356894784 | 49119900 | PL | EC001288 | Imagen | Catálogo
0828908 | US-EMLP (85,6X54) SR | Marcador de plástico | Marcador de plástico, Tarjeta, plata, sin rotular, rotulable con: BLUEMARK ID COLOR, BLUEMARK ID, THERMOMARK PRIME, THERMOMARK CARD 2.0, THERMOMARK CARD, THERMOMARK PRIME 2.0, clase de montaje: pegado, Número de índices individuales: 2, altura del campo de texto: 54 mm, anchura del campo de texto: 85,6 mm | 1016.41 | 100 | BG | Marking and Installation (MI) | BG2 | BG2419 | 10 | 10 | NO | PC |  | 17,80 | G | 168 | 119 | 12 | MM | 4046356559195 | 39199080 | DE | EC001288 | Imagen | Catálogo
0830120 | US-EMLP (85,6X54) SR CUS | Marcador de plástico | Marcador de plástico, Tarjeta, disponible: por tarjeta, plata, rotulado según las indicaciones del cliente, clase de montaje: pegado, Número de índices individuales: 2, altura del campo de texto: 54 mm, anchura del campo de texto: 85,6 mm | 3254.79 | 100 | BG | Marking and Installation (MI) | BG8 | BG8149 | 1 | 1 | NO | PC | F | 16,39 | G | 0 | 0 | 0 | MM | 4046356614825 | 49119900 | PL | EC001288 | Imagen | Catálogo
0828907 | US-EMLP (85,6X54) YE | Marcador de plástico | Marcador de plástico, Tarjeta, amarillo, sin rotular, rotulable con: BLUEMARK ID COLOR, BLUEMARK ID, THERMOMARK PRIME, THERMOMARK CARD 2.0, THERMOMARK CARD, THERMOMARK PRIME 2.0, clase de montaje: pegado, Número de índices individuales: 2, altura del campo de texto: 54 mm, anchura del campo de texto: 85,6 mm | 1016.41 | 100 | BG | Marking and Installation (MI) | BG2 | BG2419 | 10 | 10 | NO | PC |  | 18,71 | G | 166 | 117 | 10 | MM | 4046356559188 | 39199080 | DE | EC001288 | Imagen | Catálogo
0830119 | US-EMLP (85,6X54) YE CUS | Marcador de plástico | Marcador de plástico, Tarjeta, disponible: por tarjeta, amarillo, rotulado según las indicaciones del cliente, clase de montaje: pegado, Número de índices individuales: 2, altura del campo de texto: 54 mm, anchura del campo de texto: 85,6 mm | 3254.79 | 100 | BG | Marking and Installation (MI) | BG8 | BG8149 | 1 | 1 | NO | PC | F | 17,16 | G | 0 | 0 | 0 | MM | 4046356614818 | 49119900 | PL | EC001288 | Imagen | Catálogo
1803428 | US-EMLP (85,6X54)/GP | Label | Label, Green Product, Card, unmarked, can be labeled with: BLUEMARK ID COLOR, BLUEMARK ID, THERMOMARK PRIME, THERMOMARK CARD 2.0, THERMOMARK CARD, THERMOMARK PRIME 2.0, mounting type: adhesive, Number of individual labels: 2, text field height: 54 mm, text field width: 85.6 mm | 1131 | 100 | BG | Marking and Installation (MI) | BG2 | BG2419 | 10 | 10 | NO | PC |  | 18,20 | g | 0 | 0 | 0 | 0 | 4067923425866 | 39269097 | DE |  |  | Catálogo
1655569 | US-EMLP-HA (104X135) | Marcador de plástico | Marcador de plástico, Tarjeta, blanco, sin rotular, rotulable con: BLUEMARK ID COLOR, BLUEMARK ID, THERMOMARK PRIME, THERMOMARK CARD 2.0, THERMOMARK CARD, clase de montaje: pegado, Número de índices individuales: 1, altura del campo de texto: 135 mm, anchura del campo de texto: 104 mm | 1254.42 | 100 | BG | Marking and Installation (MI) | BG2 | BG2419 | 10 | 10 | NO | PC |  | 18,39 | G | 166 | 117 | 10 | MM | 4067923187467 | 39199080 | DE | EC001288 | Imagen | Catálogo
0830988 | US-EMLP-HA (17X7) | Marcador de plástico | Marcador de plástico, Tarjeta, blanco, sin rotular, rotulable con: BLUEMARK ID COLOR, BLUEMARK ID, THERMOMARK PRIME, THERMOMARK CARD 2.0, THERMOMARK CARD, THERMOMARK PRIME 2.0, clase de montaje: pegado, Número de índices individuales: 108, altura del campo de texto: 7 mm, anchura del campo de texto: 17 mm | 1097.65 | 100 | BG | Marking and Installation (MI) | BG2 | BG2419 | 10 | 10 | NO | PC |  | 19,67 | G | 13 | 119 | 167 | MM | 4046356949583 | 39199080 | DE | EC001288 | Imagen | Catálogo
0830994 | US-EMLP-HA (17X7) CUS | Marcador de plástico | Marcador de plástico, Tarjeta, disponible: por tarjeta, blanco, rotulado según las indicaciones del cliente, clase de montaje: pegado, Número de índices individuales: 108, altura del campo de texto: 7 mm, anchura del campo de texto: 17 mm | 1875.98 | 100 | BG | Marking and Installation (MI) | BG8 | BG8149 | 1 | 1 | SÍ | PC | F | 9,99 | G | 0 | 0 | 0 | MM | 4046356949644 | 49119900 | PL | EC001288 | Imagen | Catálogo
0830989 | US-EMLP-HA (20X9) | Marcador de plástico | Marcador de plástico, Tarjeta, blanco, sin rotular, rotulable con: BLUEMARK ID COLOR, BLUEMARK ID, THERMOMARK PRIME, THERMOMARK CARD 2.0, THERMOMARK CARD, THERMOMARK PRIME 2.0, clase de montaje: pegado, Número de índices individuales: 70, altura del campo de texto: 9 mm, anchura del campo de texto: 20 mm | 1097.65 | 100 | BG | Marking and Installation (MI) | BG2 | BG2419 | 10 | 10 | NO | PC |  | 19,56 | G | 166 | 117 | 10 | MM | 4046356949590 | 39199080 | DE | EC001288 | Imagen | Catálogo
0830995 | US-EMLP-HA (20X9) CUS | Marcador de plástico | Marcador de plástico, Tarjeta, disponible: por tarjeta, blanco, rotulado, rotulable con: THERMOMARK CARD, clase de montaje: pegado, Número de índices individuales: 70, altura del campo de texto: 9 mm, anchura del campo de texto: 20 mm | 1875.98 | 100 | BG | Marking and Installation (MI) | BG8 | BG8149 | 1 | 1 | SÍ | PC | F | 22,50 | G | 0 | 0 | 0 | MM | 4046356949651 | 49119900 | PL | EC001288 | Imagen | Catálogo
0830990 | US-EMLP-HA (60X30) | Marcador de plástico | Marcador de plástico, Tarjeta, blanco, sin rotular, rotulable con: BLUEMARK ID COLOR, BLUEMARK ID, THERMOMARK PRIME, THERMOMARK CARD 2.0, THERMOMARK CARD, THERMOMARK PRIME 2.0, clase de montaje: pegado, Número de índices individuales: 4, altura del campo de texto: 30 mm, anchura del campo de texto: 60 mm | 1254.42 | 100 | BG | Marking and Installation (MI) | BG2 | BG2419 | 10 | 10 | NO | PC |  | 20,05 | G | 166 | 117 | 10 | MM | 4046356949606 | 39199080 | DE | EC001288 | Imagen | Catálogo
0830996 | US-EMLP-HA (60X30) CUS | Marcador de plástico | Marcador de plástico, Tarjeta, disponible: por tarjeta, blanco, rotulado según las indicaciones del cliente, clase de montaje: pegado, Número de índices individuales: 4, altura del campo de texto: 30 mm, anchura del campo de texto: 60 mm | 1991.35 | 100 | BG | Marking and Installation (MI) | BG8 | BG8149 | 1 | 1 | SÍ | PC | F | 18,43 | G | 0 | 0 | 0 | MM | 4046356949668 | 49119900 | PL | EC001288 | Imagen | Catálogo
0830991 | US-EMLP-HA (60X30) SR | Marcador de plástico | Marcador de plástico, Tarjeta, plata, sin rotular, rotulable con: BLUEMARK ID COLOR, BLUEMARK ID, THERMOMARK PRIME, THERMOMARK CARD 2.0, THERMOMARK CARD, THERMOMARK PRIME 2.0, clase de montaje: pegado, Número de índices individuales: 4, altura del campo de texto: 30 mm, anchura del campo de texto: 60 mm | 1377.6 | 100 | BG | Marking and Installation (MI) | BG2 | BG2419 | 10 | 10 | NO | PC |  | 19,10 | G | 167 | 118 | 13 | MM | 4046356949613 | 39199080 | DE | EC001288 | Imagen | Catálogo
0830997 | US-EMLP-HA (60X30) SR CUS | Marcador de plástico | Marcador de plástico, Tarjeta, disponible: por tarjeta, plata, rotulado según las indicaciones del cliente, clase de montaje: pegado, Número de índices individuales: 4, altura del campo de texto: 30 mm, anchura del campo de texto: 60 mm | 2098.19 | 100 | BG | Marking and Installation (MI) | BG8 | BG8149 | 1 | 1 | SÍ | PC | F | 9,99 | G | 0 | 0 | 0 | MM | 4046356949675 | 49119900 | PL | EC001288 | Imagen | Catálogo
0830992 | US-EMLP-HA (85,6X54) | Marcador de plástico | Marcador de plástico, Tarjeta, blanco, sin rotular, rotulable con: BLUEMARK ID COLOR, BLUEMARK ID, THERMOMARK PRIME, THERMOMARK CARD 2.0, THERMOMARK CARD, THERMOMARK PRIME 2.0, clase de montaje: pegado, Número de índices individuales: 2, altura del campo de texto: 54 mm, anchura del campo de texto: 85,6 mm | 1254.42 | 100 | BG | Marking and Installation (MI) | BG2 | BG2419 | 10 | 10 | NO | PC |  | 20,12 | G | 166 | 117 | 10 | MM | 4046356949620 | 39199080 | DE | EC001288 | Imagen | Catálogo
0830998 | US-EMLP-HA (85,6X54) CUS | Marcador de plástico | Marcador de plástico, Tarjeta, disponible: por tarjeta, blanco, rotulado según las indicaciones del cliente, clase de montaje: pegado, Número de índices individuales: 2, altura del campo de texto: 54 mm, anchura del campo de texto: 85,6 mm | 1991.35 | 100 | BG | Marking and Installation (MI) | BG8 | BG8149 | 1 | 1 | SÍ | PC | F | 9,99 | G | 0 | 0 | 0 | MM | 4046356949682 | 49119900 | PL | EC001288 | Imagen | Catálogo
0830993 | US-EMLP-HA (85,6X54) SR | Marcador de plástico | Marcador de plástico, Tarjeta, plata, sin rotular, rotulable con: BLUEMARK ID COLOR, BLUEMARK ID, THERMOMARK PRIME, THERMOMARK CARD 2.0, THERMOMARK CARD, THERMOMARK PRIME 2.0, clase de montaje: pegado, Número de índices individuales: 2, altura del campo de texto: 54 mm, anchura del campo de texto: 85,6 mm | 1377.6 | 100 | BG | Marking and Installation (MI) | BG2 | BG2419 | 10 | 10 | NO | PC |  | 19,48 | G | 13 | 167 | 119 | MM | 4046356949637 | 39199080 | DE | EC001288 | Imagen | Catálogo
0830999 | US-EMLP-HA (85,6X54) SR CUS | Marcador de plástico | Marcador de plástico, Tarjeta, disponible: por tarjeta, plata, rotulado según las indicaciones del cliente, clase de montaje: pegado, Número de índices individuales: 2, altura del campo de texto: 54 mm, anchura del campo de texto: 85,6 mm | 2098.19 | 100 | BG | Marking and Installation (MI) | BG8 | BG8149 | 1 | 1 | SÍ | PC | F | 15,90 | G | 0 | 0 | 0 | MM | 4046356949699 | 49119900 | PL | EC001288 | Imagen | Catálogo
0803874 | US-EMLP-HA 24 (30X15/12,5) | Marcador de plástico | Marcador de plástico, con orificio, Tarjeta, blanco, sin rotular, rotulable con: BLUEMARK ID COLOR, BLUEMARK ID, THERMOMARK PRIME, THERMOMARK CARD 2.0, THERMOMARK CARD, THERMOMARK PRIME 2.0, clase de montaje: pegado, Número de índices individuales: 6, altura del campo de texto: 15 mm, anchura del campo de texto: 30 mm | 1247.41 | 100 | BG | Marking and Installation (MI) | BG2 | BG2419 | 10 | 10 | NO | PC |  | 17,00 | G | 166 | 117 | 10 | MM | 4055626173337 | 39199080 | DE | EC001288 | Imagen | Catálogo
0803875 | US-EMLP-HA 24 (30X15/12,5) SR | Marcador de plástico | Marcador de plástico, con orificio, Tarjeta, plata, sin rotular, rotulable con: BLUEMARK ID COLOR, BLUEMARK ID, THERMOMARK PRIME, THERMOMARK CARD 2.0, THERMOMARK CARD, THERMOMARK PRIME 2.0, clase de montaje: pegado, Número de índices individuales: 6, altura del campo de texto: 15 mm, anchura del campo de texto: 30 mm | 1372.16 | 100 | BG | Marking and Installation (MI) | BG2 | BG2419 | 10 | 10 | NO | PC |  | 16,58 | G | 167 | 118 | 12 | MM | 4055626173344 | 39199080 | DE | EC001288 | Imagen | Catálogo
0803876 | US-EMLP-HA 24 (30X18/8) | Marcador de plástico | Marcador de plástico, con orificio, Tarjeta, blanco, sin rotular, rotulable con: BLUEMARK ID COLOR, BLUEMARK ID, THERMOMARK PRIME, THERMOMARK CARD 2.0, THERMOMARK CARD, THERMOMARK PRIME 2.0, clase de montaje: pegado, Número de índices individuales: 6, altura del campo de texto: 18 mm, anchura del campo de texto: 30 mm | 1247.41 | 100 | BG | Marking and Installation (MI) | BG2 | BG2419 | 10 | 10 | NO | PC |  | 17,06 | G | 166 | 117 | 10 | MM | 4055626173351 | 39199080 | DE | EC001288 | Imagen | Catálogo
0803877 | US-EMLP-HA 24 (30X18/8) SR | Marcador de plástico | Marcador de plástico, con orificio, Tarjeta, plata, sin rotular, rotulable con: BLUEMARK ID COLOR, BLUEMARK ID, THERMOMARK PRIME, THERMOMARK CARD 2.0, THERMOMARK CARD, THERMOMARK PRIME 2.0, clase de montaje: pegado, Número de índices individuales: 6, altura del campo de texto: 18 mm, anchura del campo de texto: 30 mm | 1372.16 | 100 | BG | Marking and Installation (MI) | BG2 | BG2419 | 10 | 10 | NO | PC |  | 16,65 | G | 168 | 119 | 13 | MM | 4055626173368 | 39199080 | DE | EC001288 | Imagen | Catálogo
0803878 | US-EMLP-HA 30 (45X10) | Marcador de plástico | Marcador de plástico, con orificio, Tarjeta, blanco, sin rotular, rotulable con: BLUEMARK ID COLOR, BLUEMARK ID, THERMOMARK PRIME, THERMOMARK CARD 2.0, THERMOMARK CARD, THERMOMARK PRIME 2.0, clase de montaje: pegado, Número de índices individuales: 4, altura del campo de texto: 10 mm, anchura del campo de texto: 45 mm | 1563.82 | 100 | BG | Marking and Installation (MI) | BG2 | BG2419 | 10 | 10 | NO | PC |  | 17,09 | G | 12 | 118 | 168 | MM | 4055626173375 | 39199080 | DE | EC001288 | Imagen | Catálogo
0803879 | US-EMLP-HA 30 (45X10) SR | Marcador de plástico | Marcador de plástico, con orificio, Tarjeta, plata, sin rotular, rotulable con: BLUEMARK ID COLOR, BLUEMARK ID, THERMOMARK PRIME, THERMOMARK CARD 2.0, THERMOMARK CARD, THERMOMARK PRIME 2.0, clase de montaje: pegado, Número de índices individuales: 4, altura del campo de texto: 10 mm, anchura del campo de texto: 45 mm | 1720.18 | 100 | BG | Marking and Installation (MI) | BG2 | BG2419 | 10 | 10 | NO | PC |  | 16,88 | G | 13 | 168 | 119 | MM | 4055626173382 | 39199080 | DE | EC001288 | Imagen | Catálogo
0803826 | US-EML-RS (45,7X45,7) SR | Etiqueta | Etiqueta, Tarjeta, plata, sin rotular, rotulable con: BLUEMARK ID COLOR, BLUEMARK ID, THERMOMARK PRIME, THERMOMARK CARD 2.0, THERMOMARK CARD, THERMOMARK PRIME 2.0, clase de montaje: pegado, Número de índices individuales: 4, altura del campo de texto: 45,7 mm, anchura del campo de texto: 45,7 mm | 1339.12 | 100 | BG | Marking and Installation (MI) | BG2 | BG2419 | 10 | 10 | NO | PC |  | 5,83 | G | 5 | 150 | 173 | MM | 4055626172552 | 39199080 | DE | EC001288 | Imagen | Catálogo
0830343 | US-EMLSP (28X10) | Marcadores para adherir, atornillar o remachar | Marcadores para adherir, atornillar o remachar, Tarjeta, blanco, sin rotular, rotulable con: BLUEMARK ID COLOR, BLUEMARK ID, THERMOMARK PRIME, THERMOMARK CARD 2.0, THERMOMARK CARD, THERMOMARK PRIME 2.0, clase de montaje: pegar, atornillar, remachar, pegado, Número de índices individuales: 26, altura del campo de texto: 10 mm, anchura del campo de texto: 28 mm | 1051.85 | 100 | BG | Marking and Installation (MI) | BG2 | BG2419 | 10 | 10 | NO | PC |  | 18,15 | G | 13 | 167 | 118 | MM | 4046356708203 | 39199080 | DE | EC001288 | Imagen | Catálogo
0830368 | US-EMLSP (28X10) CUS | Marcadores para adherir, atornillar o remachar | Marcadores para adherir, atornillar o remachar, Tarjeta, disponible: por tarjeta, blanco, rotulado según las indicaciones del cliente, clase de montaje: pegar, atornillar, remachar, pegado, Número de índices individuales: 26, altura del campo de texto: 10 mm, anchura del campo de texto: 28 mm | 2071.57 | 100 | BG | Marking and Installation (MI) | BG8 | BG8149 | 1 | 1 | NO | PC | F | 18,44 | G | 0 | 0 | 0 | MM | 4046356723527 | 49119900 | PL | EC001288 | Imagen | Catálogo
0830329 | US-EMLSP (28X10) SR | Marcadores para adherir, atornillar o remachar | Marcadores para adherir, atornillar o remachar, Tarjeta, plata, sin rotular, rotulable con: BLUEMARK ID COLOR, BLUEMARK ID, THERMOMARK PRIME, THERMOMARK CARD 2.0, THERMOMARK CARD, THERMOMARK PRIME 2.0, clase de montaje: pegar, atornillar, remachar, pegado, Número de índices individuales: 26, altura del campo de texto: 10 mm, anchura del campo de texto: 28 mm | 1051.85 | 100 | BG | Marking and Installation (MI) | BG2 | BG2419 | 10 | 10 | NO | PC |  | 17,97 | G | 13 | 168 | 119 | MM | 4046356708197 | 39199080 | DE | EC001288 | Imagen | Catálogo
0830370 | US-EMLSP (28X10) SR CUS | Marcadores para adherir, atornillar o remachar | Marcadores para adherir, atornillar o remachar, Tarjeta, disponible: por tarjeta, plata, rotulado según las indicaciones del cliente, clase de montaje: pegar, atornillar, remachar, pegado, Número de índices individuales: 26, altura del campo de texto: 10 mm, anchura del campo de texto: 28 mm | 2201.1 | 100 | BG | Marking and Installation (MI) | BG8 | BG8149 | 1 | 1 | NO | PC | F | 18,44 | G | 0 | 0 | 0 | MM | 4046356723541 | 49119900 | PL | EC001288 | Imagen | Catálogo
0830344 | US-EMLSP (28X10) YE | Marcadores para adherir, atornillar o remachar | Marcadores para adherir, atornillar o remachar, Tarjeta, amarillo, sin rotular, rotulable con: BLUEMARK ID COLOR, BLUEMARK ID, THERMOMARK PRIME, THERMOMARK CARD 2.0, THERMOMARK CARD, THERMOMARK PRIME 2.0, clase de montaje: pegar, atornillar, remachar, pegado, Número de índices individuales: 26, altura del campo de texto: 10 mm, anchura del campo de texto: 28 mm | 1051.85 | 100 | BG | Marking and Installation (MI) | BG2 | BG2419 | 10 | 10 | NO | PC |  | 18,74 | G | 13 | 169 | 119 | MM | 4046356708210 | 39199080 | DE | EC001288 | Imagen | Catálogo
0830369 | US-EMLSP (28X10) YE CUS | Marcadores para adherir, atornillar o remachar | Marcadores para adherir, atornillar o remachar, Tarjeta, disponible: por tarjeta, amarillo, rotulado según las indicaciones del cliente, clase de montaje: pegar, atornillar, remachar, pegado, Número de índices individuales: 26, altura del campo de texto: 10 mm, anchura del campo de texto: 28 mm | 2211.8 | 100 | BG | Marking and Installation (MI) | BG8 | BG8149 | 1 | 1 | NO | PC | F | 18,44 | G | 0 | 0 | 0 | MM | 4046356723534 | 49119900 | PL | EC001288 | Imagen | Catálogo
0829521 | US-EMP (100X15) | Rótulo para encajar | Rótulo para encajar, Tarjeta, blanco, sin rotular, rotulable con: BLUEMARK ID COLOR, BLUEMARK ID, THERMOMARK PRIME, THERMOMARK CARD 2.0, THERMOMARK CARD, THERMOMARK PRIME 2.0, clase de montaje: enclavar, Número de índices individuales: 9, altura del campo de texto: 15 mm, anchura del campo de texto: 100 mm | 661.11 | 100 | BG | Marking and Installation (MI) | BG2 | BG2419 | 10 | 10 | NO | PC |  | 15,34 | G | 13 | 168 | 118 | MM | 4046356613644 | 39204910 | DE | EC001288 | Imagen | Catálogo
0830061 | US-EMP (100X15) CUS | Rótulo para encajar | Rótulo para encajar, Tarjeta, disponible: por tarjeta, blanco, rotulado según las indicaciones del cliente, clase de montaje: encajar en soporte para señalización, Número de índices individuales: 9, altura del campo de texto: 15 mm, anchura del campo de texto: 100 mm | 2116.93 | 100 | BG | Marking and Installation (MI) | BG8 | BG8149 | 1 | 1 | SÍ | PC | F | 15,31 | G | 0 | 0 | 0 | MM | 4046356614221 | 49119900 | PL | EC001288 | Imagen | Catálogo
0829522 | US-EMP (100X15) YE | Rótulo para encajar | Rótulo para encajar, Tarjeta, amarillo, sin rotular, rotulable con: BLUEMARK ID COLOR, BLUEMARK ID, THERMOMARK PRIME, THERMOMARK CARD 2.0, THERMOMARK CARD, THERMOMARK PRIME 2.0, clase de montaje: enclavar, Número de índices individuales: 9, altura del campo de texto: 15 mm, anchura del campo de texto: 100 mm | 727.19 | 100 | BG | Marking and Installation (MI) | BG2 | BG2419 | 10 | 10 | NO | PC |  | 15,78 | G | 166 | 117 | 10 | MM | 4046356613651 | 39204910 | DE | EC001288 | Imagen | Catálogo
0830062 | US-EMP (100X15) YE CUS | Rótulo para encajar | Rótulo para encajar, Tarjeta, disponible: por tarjeta, amarillo, rotulado según las indicaciones del cliente, clase de montaje: encajar en soporte para señalización, Número de índices individuales: 9, altura del campo de texto: 15 mm, anchura del campo de texto: 100 mm | 2328.61 | 100 | BG | Marking and Installation (MI) | BG8 | BG8149 | 1 | 1 | SÍ | PC | F | 15,91 | G | 0 | 0 | 0 | MM | 4046356614238 | 49119900 | PL | EC001288 | Imagen | Catálogo
0828774 | US-EMP (17X15) | Rótulo para encajar | Rótulo para encajar, Tarjeta, blanco, sin rotular, rotulable con: BLUEMARK ID COLOR, BLUEMARK ID, THERMOMARK PRIME, THERMOMARK CARD 2.0, THERMOMARK CARD, THERMOMARK PRIME 2.0, clase de montaje: enclavar, Número de índices individuales: 54, altura del campo de texto: 15 mm, anchura del campo de texto: 17 mm | 578.46 | 100 | BG | Marking and Installation (MI) | BG2 | BG2419 | 10 | 10 | NO | PC |  | 15,00 | G | 166 | 117 | 10 | MM | 4046356558419 | 39269097 | DE | EC001288 | Imagen | Catálogo
0830025 | US-EMP (17X15) CUS | Rótulo para encajar | Rótulo para encajar, Tarjeta, disponible: por tarjeta, blanco, rotulado según las indicaciones del cliente, clase de montaje: encajar en soporte para señalización, Número de índices individuales: 54, altura del campo de texto: 15 mm, anchura del campo de texto: 17 mm | 1852.35 | 100 | BG | Marking and Installation (MI) | BG8 | BG8149 | 1 | 1 | SÍ | PC | F | 13,32 | G | 0 | 0 | 0 | MM | 4046356613675 | 49119900 | PL | EC001288 | Imagen | Catálogo
0828843 | US-EMP (17X15) SR | Rótulo para encajar | Rótulo para encajar, Tarjeta, plata, sin rotular, rotulable con: BLUEMARK ID COLOR, BLUEMARK ID, THERMOMARK PRIME, THERMOMARK CARD 2.0, THERMOMARK CARD, THERMOMARK PRIME 2.0, clase de montaje: enclavar, Número de índices individuales: 54, altura del campo de texto: 15 mm, anchura del campo de texto: 17 mm | 636.3 | 100 | BG | Marking and Installation (MI) | BG2 | BG2419 | 10 | 10 | NO | PC |  | 14,49 | G | 168 | 119 | 12 | MM | 4046356558433 | 39204910 | DE | EC001288 | Imagen | Catálogo
0830027 | US-EMP (17X15) SR CUS | Rótulo para encajar | Rótulo para encajar, Tarjeta, disponible: por tarjeta, plata, rotulado según las indicaciones del cliente, clase de montaje: encajar en soporte para señalización, Número de índices individuales: 54, altura del campo de texto: 15 mm, anchura del campo de texto: 17 mm | 2037.55 | 100 | BG | Marking and Installation (MI) | BG8 | BG8149 | 1 | 1 | SÍ | PC | F | 14,62 | G | 0 | 0 | 0 | MM | 4046356613699 | 49119900 | PL | EC001288 | Imagen | Catálogo
0828842 | US-EMP (17X15) YE | Rótulo para encajar | Rótulo para encajar, Tarjeta, amarillo, sin rotular, rotulable con: BLUEMARK ID COLOR, BLUEMARK ID, THERMOMARK PRIME, THERMOMARK CARD 2.0, THERMOMARK CARD, THERMOMARK PRIME 2.0, clase de montaje: enclavar, Número de índices individuales: 54, altura del campo de texto: 15 mm, anchura del campo de texto: 17 mm | 636.3 | 100 | BG | Marking and Installation (MI) | BG2 | BG2419 | 10 | 10 | NO | PC |  | 14,92 | G | 14 | 167 | 119 | MM | 4046356558426 | 39204910 | DE | EC001288 | Imagen | Catálogo
0830026 | US-EMP (17X15) YE CUS | Rótulo para encajar | Rótulo para encajar, Tarjeta, disponible: por tarjeta, amarillo, rotulado según las indicaciones del cliente, clase de montaje: encajar en soporte para señalización, Número de índices individuales: 54, altura del campo de texto: 15 mm, anchura del campo de texto: 17 mm | 2037.55 | 100 | BG | Marking and Installation (MI) | BG8 | BG8149 | 1 | 1 | SÍ | PC | F | 15,77 | G | 0 | 0 | 0 | MM | 4046356613682 | 49119900 | PL | EC001288 | Imagen | Catálogo
0829439 | US-EMP (20X9) | Rótulo para encajar | Rótulo para encajar, Tarjeta, blanco, sin rotular, rotulable con: BLUEMARK ID COLOR, BLUEMARK ID, THERMOMARK PRIME, THERMOMARK CARD 2.0, THERMOMARK CARD, THERMOMARK PRIME 2.0, clase de montaje: enclavar, Número de índices individuales: 70, altura del campo de texto: 9 mm, anchura del campo de texto: 20 mm | 578.46 | 100 | BG | Marking and Installation (MI) | BG2 | BG2419 | 10 | 10 | NO | PC |  | 14,96 | G | 168 | 119 | 12 | MM | 4046356562263 | 39269097 | DE | EC001288 | Imagen | Catálogo
0830028 | US-EMP (20X9) CUS | Rótulo para encajar | Rótulo para encajar, Tarjeta, disponible: por tarjeta, blanco, rotulado según las indicaciones del cliente, clase de montaje: encajar en soporte para señalización, Número de índices individuales: 70, altura del campo de texto: 9 mm, anchura del campo de texto: 20 mm | 1852.35 | 100 | BG | Marking and Installation (MI) | BG8 | BG8149 | 1 | 1 | SÍ | PC | F | 15,03 | G | 0 | 0 | 0 | MM | 4046356613705 | 49119900 | PL | EC001288 | Imagen | Catálogo
0829435 | US-EMP (25X6) | Rótulo para encajar | Rótulo para encajar, Tarjeta, blanco, sin rotular, rotulable con: BLUEMARK ID COLOR, BLUEMARK ID, THERMOMARK PRIME, THERMOMARK CARD 2.0, THERMOMARK CARD, THERMOMARK PRIME 2.0, clase de montaje: insertar, Número de índices individuales: 88, altura del campo de texto: 6 mm, anchura del campo de texto: 25 mm | 578.46 | 100 | BG | Marking and Installation (MI) | BG2 | BG2419 | 10 | 10 | NO | PC |  | 10,36 | G | 166 | 117 | 10 | MM | 4046356562249 | 39269097 | DE | EC001288 | Imagen | Catálogo
0830029 | US-EMP (25X6) CUS | Rótulo para encajar | Rótulo para encajar, Tarjeta, disponible: por tarjeta, blanco, rotulado según las indicaciones del cliente, clase de montaje: encajar en soporte para señalización, Número de índices individuales: 88, altura del campo de texto: 6 mm, anchura del campo de texto: 26 mm | 1852.35 | 100 | BG | Marking and Installation (MI) | BG8 | BG8149 | 1 | 1 | SÍ | PC | F | 8,09 | G | 0 | 0 | 0 | MM | 4046356613712 | 49119900 | PL | EC001288 | Imagen | Catálogo
0802754 | US-EMP (25X6)-1 | Rótulo para encajar | Rótulo para encajar, Tarjeta, blanco, sin rotular, rotulable con: BLUEMARK ID COLOR, BLUEMARK ID, THERMOMARK PRIME, THERMOMARK CARD 2.0, THERMOMARK CARD, THERMOMARK PRIME 2.0, clase de montaje: insertar, Número de índices individuales: 84, altura del campo de texto: 6 mm, anchura del campo de texto: 25 mm | 681.76 | 100 | BG | Marking and Installation (MI) | BG2 | BG2419 | 10 | 10 | NO | PC |  | 10,41 | G | 14 | 167 | 118 | MM | 4046356856324 | 39269097 | DE | EC001288 | Imagen | Catálogo
0802755 | US-EMP (25X6)-1 CUS | Rótulo para encajar | Rótulo para encajar, Tarjeta, disponible: por tarjeta, blanco, rotulado según las indicaciones del cliente, rotulable con: BLUEMARK ID COLOR, BLUEMARK ID, THERMOMARK PRIME, THERMOMARK CARD 2.0, THERMOMARK CARD, clase de montaje: encajar en soporte para señalización, Número de índices individuales: 84, altura del campo de texto: 6 mm, anchura del campo de texto: 25 mm | 1544.1 | 100 | BG | Marking and Installation (MI) | BG8 | BG8149 | 1 | 1 | SÍ | PC | F | 10,00 | G | 0 | 0 | 0 | MM | 4046356858472 | 49119900 | PL | EC001288 | Imagen | Catálogo
0830980 | US-EMP (27,9X17,4) | Rótulo para encajar | Rótulo para encajar, Tarjeta, blanco, sin rotular, rotulable con: BLUEMARK ID COLOR, BLUEMARK ID, THERMOMARK PRIME, THERMOMARK CARD 2.0, THERMOMARK CARD, THERMOMARK PRIME 2.0, clase de montaje: enclavar, Número de índices individuales: 21, altura del campo de texto: 17,4 mm, anchura del campo de texto: 27,9 mm | 661.91 | 100 | BG | Marking and Installation (MI) | BG2 | BG2419 | 10 | 10 | NO | PC |  | 15,47 | G | 166 | 117 | 10 | MM | 4046356913515 | 39269097 | DE | EC001288 | Imagen | Catálogo
0803300 | US-EMP (27,9X17,4) SR | Rótulo para encajar | Rótulo para encajar, Tarjeta, plata, sin rotular, rotulable con: THERMOMARK CARD, THERMOMARK CARD 2.0, THERMOMARK PRIME, BLUEMARK ID, BLUEMARK ID COLOR, THERMOMARK PRIME 2.0, clase de montaje: enclavar, Número de índices individuales: 21, altura del campo de texto: 17,4 mm, anchura del campo de texto: 27,9 mm | 655.55 | 100 | BG | Marking and Installation (MI) | BG2 | BG2419 | 10 | 10 | NO | PC |  | 14,57 | G | 168 | 119 | 11 | MM | 4055626020679 | 39204910 | DE | EC001288 | Imagen | Catálogo
0828776 | US-EMP (27X12,5) | Rótulo para encajar | Rótulo para encajar, Tarjeta, blanco, sin rotular, rotulable con: BLUEMARK ID COLOR, BLUEMARK ID, THERMOMARK PRIME, THERMOMARK CARD 2.0, THERMOMARK CARD, THERMOMARK PRIME 2.0, clase de montaje: enclavar, Número de índices individuales: 30, altura del campo de texto: 12,5 mm, anchura del campo de texto: 27 mm | 578.46 | 100 | BG | Marking and Installation (MI) | BG2 | BG2419 | 10 | 10 | NO | PC |  | 15,01 | G | 13 | 118 | 167 | MM | 4046356558471 | 39269097 | DE | EC001288 | Imagen | Catálogo
0830033 | US-EMP (27X12,5) CUS | Rótulo para encajar | Rótulo para encajar, Tarjeta, disponible: por tarjeta, blanco, rotulado según las indicaciones del cliente, clase de montaje: encajar en soporte para señalización, Número de índices individuales: 30, altura del campo de texto: 12,5 mm, anchura del campo de texto: 27 mm | 1852.35 | 100 | BG | Marking and Installation (MI) | BG8 | BG8149 | 1 | 1 | SÍ | PC | F | 18,30 | G | 0 | 0 | 0 | MM | 4046356613750 | 49119900 | PL | EC001288 | Imagen | Catálogo
0828847 | US-EMP (27X12,5) SR | Rótulo para encajar | Rótulo para encajar, Tarjeta, plata, sin rotular, rotulable con: BLUEMARK ID COLOR, BLUEMARK ID, THERMOMARK PRIME, THERMOMARK CARD 2.0, THERMOMARK CARD, THERMOMARK PRIME 2.0, clase de montaje: enclavar, Número de índices individuales: 30, altura del campo de texto: 12,5 mm, anchura del campo de texto: 27 mm | 636.3 | 100 | BG | Marking and Installation (MI) | BG2 | BG2419 | 10 | 10 | NO | PC |  | 14,51 | G | 166 | 117 | 10 | MM | 4046356558495 | 39269097 | DE | EC001288 | Imagen | Catálogo
0830035 | US-EMP (27X12,5) SR CUS | Rótulo para encajar | Rótulo para encajar, Tarjeta, disponible: por tarjeta, plata, rotulado según las indicaciones del cliente, clase de montaje: encajar en soporte para señalización, Número de índices individuales: 30, altura del campo de texto: 12,5 mm, anchura del campo de texto: 27 mm | 2037.55 | 100 | BG | Marking and Installation (MI) | BG8 | BG8149 | 1 | 1 | SÍ | PC | F | 13,07 | G | 0 | 0 | 0 | MM | 4046356613972 | 49119900 | PL | EC001288 | Imagen | Catálogo
0828846 | US-EMP (27X12,5) YE | Rótulo para encajar | Rótulo para encajar, Tarjeta, amarillo, sin rotular, rotulable con: BLUEMARK ID COLOR, BLUEMARK ID, THERMOMARK PRIME, THERMOMARK CARD 2.0, THERMOMARK CARD, THERMOMARK PRIME 2.0, clase de montaje: enclavar, Número de índices individuales: 30, altura del campo de texto: 12,5 mm, anchura del campo de texto: 27 mm | 636.3 | 100 | BG | Marking and Installation (MI) | BG2 | BG2419 | 10 | 10 | NO | PC |  | 14,75 | G | 13 | 168 | 119 | MM | 4046356558488 | 39269097 | DE | EC001288 | Imagen | Catálogo
0830034 | US-EMP (27X12,5) YE CUS | Rótulo para encajar | Rótulo para encajar, Tarjeta, disponible: por tarjeta, amarillo, rotulado según las indicaciones del cliente, clase de montaje: encajar en soporte para señalización, Número de índices individuales: 30, altura del campo de texto: 12,5 mm, anchura del campo de texto: 27 mm | 2037.55 | 100 | BG | Marking and Installation (MI) | BG8 | BG8149 | 1 | 1 | SÍ | PC | F | 15,97 | G | 0 | 0 | 0 | MM | 4046356613767 | 49119900 | PL | EC001288 | Imagen | Catálogo
0828777 | US-EMP (27X15) | Rótulo para encajar | Rótulo para encajar, Tarjeta, blanco, sin rotular, rotulable con: BLUEMARK ID COLOR, BLUEMARK ID, THERMOMARK PRIME, THERMOMARK CARD 2.0, THERMOMARK CARD, THERMOMARK PRIME 2.0, clase de montaje: enclavar, Número de índices individuales: 27, altura del campo de texto: 15 mm, anchura del campo de texto: 27 mm | 578.46 | 100 | BG | Marking and Installation (MI) | BG2 | BG2419 | 10 | 10 | NO | PC |  | 14,82 | G | 168 | 119 | 12 | MM | 4046356558501 | 39269097 | DE | EC001288 | Imagen | Catálogo
0830036 | US-EMP (27X15) CUS | Rótulo para encajar | Rótulo para encajar, Tarjeta, disponible: por tarjeta, blanco, rotulado según las indicaciones del cliente, clase de montaje: encajar en soporte para señalización, Número de índices individuales: 27, altura del campo de texto: 15 mm, anchura del campo de texto: 27 mm | 1852.35 | 100 | BG | Marking and Installation (MI) | BG8 | BG8149 | 1 | 1 | NO | PC | F | 15,84 | G | 0 | 0 | 0 | MM | 4046356613989 | 49119900 | PL | EC001288 | Imagen | Catálogo
0828849 | US-EMP (27X15) SR | Rótulo para encajar | Rótulo para encajar, Tarjeta, plata, sin rotular, rotulable con: BLUEMARK ID COLOR, BLUEMARK ID, THERMOMARK PRIME, THERMOMARK CARD 2.0, THERMOMARK CARD, THERMOMARK PRIME 2.0, clase de montaje: enclavar, Número de índices individuales: 27, altura del campo de texto: 15 mm, anchura del campo de texto: 27 mm | 636.3 | 100 | BG | Marking and Installation (MI) | BG2 | BG2419 | 10 | 10 | NO | PC |  | 14,57 | G | 13 | 167 | 118 | MM | 4046356558525 | 39269097 | DE | EC001288 | Imagen | Catálogo
0830038 | US-EMP (27X15) SR CUS | Rótulo para encajar | Rótulo para encajar, Tarjeta, disponible: por tarjeta, plata, rotulado según las indicaciones del cliente, clase de montaje: encajar en soporte para señalización, Número de índices individuales: 27, altura del campo de texto: 15 mm, anchura del campo de texto: 27 mm | 2037.55 | 100 | BG | Marking and Installation (MI) | BG8 | BG8149 | 1 | 1 | NO | PC | F | 14,57 | G | 0 | 0 | 0 | MM | 4046356614009 | 49119900 | PL | EC001288 | Imagen | Catálogo
0828848 | US-EMP (27X15) YE | Rótulo para encajar | Rótulo para encajar, Tarjeta, amarillo, sin rotular, rotulable con: BLUEMARK ID COLOR, BLUEMARK ID, THERMOMARK PRIME, THERMOMARK CARD 2.0, THERMOMARK CARD, THERMOMARK PRIME 2.0, clase de montaje: enclavar, Número de índices individuales: 27, altura del campo de texto: 15 mm, anchura del campo de texto: 27 mm | 636.3 | 100 | BG | Marking and Installation (MI) | BG2 | BG2419 | 10 | 10 | NO | PC |  | 15,31 | G | 13 | 168 | 119 | MM | 4046356558518 | 39269097 | DE | EC001288 | Imagen | Catálogo
0830037 | US-EMP (27X15) YE CUS | Rótulo para encajar | Rótulo para encajar, Tarjeta, disponible: por tarjeta, amarillo, rotulado según las indicaciones del cliente, clase de montaje: encajar en soporte para señalización, Número de índices individuales: 27, altura del campo de texto: 15 mm, anchura del campo de texto: 27 mm | 2037.55 | 100 | BG | Marking and Installation (MI) | BG8 | BG8149 | 1 | 1 | NO | PC | F | 15,87 | G | 0 | 0 | 0 | MM | 4046356613996 | 49119900 | PL | EC001288 | Imagen | Catálogo
1803419 | US-EMP (27X15)/GP | Plastic label | Plastic label, Green Product, Card, unmarked, can be labeled with: BLUEMARK ID COLOR, BLUEMARK ID, THERMOMARK PRIME, THERMOMARK CARD 2.0, THERMOMARK CARD, THERMOMARK PRIME 2.0, mounting type: insert, Number of individual labels: 27, text field height: 15 mm, text field width: 27 mm | 706.91 | 100 | BG | Marking and Installation (MI) | BG2 | BG2419 | 10 | 10 | NO | PC |  | 14,82 | g | 0 | 0 | 0 | 0 | 4067923425859 | 39269097 | DE |  |  | Catálogo
0828778 | US-EMP (27X18) | Rótulo para encajar | Rótulo para encajar, Tarjeta, blanco, sin rotular, rotulable con: BLUEMARK ID COLOR, BLUEMARK ID, THERMOMARK PRIME, THERMOMARK CARD 2.0, THERMOMARK CARD, THERMOMARK PRIME 2.0, clase de montaje: enclavar, Número de índices individuales: 21, altura del campo de texto: 18 mm, anchura del campo de texto: 27 mm | 578.46 | 100 | BG | Marking and Installation (MI) | BG2 | BG2419 | 10 | 10 | NO | PC |  | 14,90 | G | 168 | 119 | 12 | MM | 4046356558532 | 39269097 | DE | EC001288 | Imagen | Catálogo
0830039 | US-EMP (27X18) CUS | Rótulo para encajar | Rótulo para encajar, Tarjeta, disponible: por tarjeta, blanco, rotulado según las indicaciones del cliente, clase de montaje: encajar en soporte para señalización, Número de índices individuales: 21, altura del campo de texto: 18 mm, anchura del campo de texto: 27 mm | 1852.35 | 100 | BG | Marking and Installation (MI) | BG8 | BG8149 | 1 | 1 | SÍ | PC | F | 15,29 | G | 0 | 0 | 0 | MM | 4046356614016 | 49119900 | PL | EC001288 | Imagen | Catálogo
0828851 | US-EMP (27X18) SR | Rótulo para encajar | Rótulo para encajar, Tarjeta, plata, sin rotular, rotulable con: BLUEMARK ID COLOR, BLUEMARK ID, THERMOMARK PRIME, THERMOMARK CARD 2.0, THERMOMARK CARD, THERMOMARK PRIME 2.0, clase de montaje: enclavar, Número de índices individuales: 21, altura del campo de texto: 18 mm, anchura del campo de texto: 27 mm | 636.3 | 100 | BG | Marking and Installation (MI) | BG2 | BG2419 | 10 | 10 | NO | PC |  | 14,75 | G | 168 | 119 | 12 | MM | 4046356558556 | 39269097 | DE | EC001288 | Imagen | Catálogo
0830041 | US-EMP (27X18) SR CUS | Rótulo para encajar | Rótulo para encajar, Tarjeta, disponible: por tarjeta, plata, rotulado según las indicaciones del cliente, clase de montaje: encajar en soporte para señalización, Número de índices individuales: 21, altura del campo de texto: 18 mm, anchura del campo de texto: 27 mm | 2037.55 | 100 | BG | Marking and Installation (MI) | BG8 | BG8149 | 1 | 1 | SÍ | PC | F | 15,00 | G | 0 | 0 | 0 | MM | 4046356614030 | 49119900 | PL | EC001288 | Imagen | Catálogo
0828850 | US-EMP (27X18) YE | Rótulo para encajar | Rótulo para encajar, Tarjeta, amarillo, sin rotular, rotulable con: BLUEMARK ID COLOR, BLUEMARK ID, THERMOMARK PRIME, THERMOMARK CARD 2.0, THERMOMARK CARD, THERMOMARK PRIME 2.0, clase de montaje: enclavar, Número de índices individuales: 21, altura del campo de texto: 18 mm, anchura del campo de texto: 27 mm | 636.3 | 100 | BG | Marking and Installation (MI) | BG2 | BG2419 | 10 | 10 | NO | PC |  | 14,98 | G | 13 | 168 | 119 | MM | 4046356558549 | 39269097 | DE | EC001288 | Imagen | Catálogo
0830040 | US-EMP (27X18) YE CUS | Rótulo para encajar | Rótulo para encajar, Tarjeta, disponible: por tarjeta, amarillo, rotulado según las indicaciones del cliente, clase de montaje: encajar en soporte para señalización, Número de índices individuales: 21, altura del campo de texto: 18 mm, anchura del campo de texto: 27 mm | 2037.55 | 100 | BG | Marking and Installation (MI) | BG8 | BG8149 | 1 | 1 | SÍ | PC | F | 15,52 | G | 0 | 0 | 0 | MM | 4046356614023 | 49119900 | PL | EC001288 | Imagen | Catálogo
1803422 | US-EMP (27X18)/GP | Plastic label | Plastic label, Green Product, Card, unmarked, can be labeled with: BLUEMARK ID COLOR, BLUEMARK ID, THERMOMARK PRIME, THERMOMARK CARD 2.0, THERMOMARK CARD, THERMOMARK PRIME 2.0, mounting type: insert, Number of individual labels: 21, text field height: 18 mm, text field width: 27 mm | 706.91 | 100 | BG | Marking and Installation (MI) | BG2 | BG2419 | 10 | 10 | NO | PC |  | 14,90 | g | 0 | 0 | 0 | 0 | 4067923426917 | 39269097 | DE |  |  | Catálogo
0828779 | US-EMP (27X27) | Rótulo para encajar | Rótulo para encajar, Tarjeta, blanco, sin rotular, rotulable con: BLUEMARK ID COLOR, BLUEMARK ID, THERMOMARK PRIME, THERMOMARK CARD 2.0, THERMOMARK CARD, THERMOMARK PRIME 2.0, clase de montaje: enclavar, Número de índices individuales: 15, altura del campo de texto: 27 mm, anchura del campo de texto: 27 mm | 578.46 | 100 | BG | Marking and Installation (MI) | BG2 | BG2419 | 10 | 10 | NO | PC |  | 15,10 | G | 13 | 167 | 119 | MM | 4046356558563 | 39269097 | DE | EC001288 | Imagen | Catálogo
0830042 | US-EMP (27X27) CUS | Rótulo para encajar | Rótulo para encajar, Tarjeta, disponible: por tarjeta, blanco, rotulado según las indicaciones del cliente, clase de montaje: encajar en soporte para señalización, Número de índices individuales: 15, altura del campo de texto: 27 mm, anchura del campo de texto: 27 mm | 1852.35 | 100 | BG | Marking and Installation (MI) | BG8 | BG8149 | 1 | 1 | SÍ | PC | F | 18,00 | G | 0 | 0 | 0 | MM | 4046356614047 | 49119900 | PL | EC001288 | Imagen | Catálogo
0828853 | US-EMP (27X27) SR | Rótulo para encajar | Rótulo para encajar, Tarjeta, plata, sin rotular, rotulable con: BLUEMARK ID COLOR, BLUEMARK ID, THERMOMARK PRIME, THERMOMARK CARD 2.0, THERMOMARK CARD, THERMOMARK PRIME 2.0, clase de montaje: enclavar, Número de índices individuales: 15, altura del campo de texto: 27 mm, anchura del campo de texto: 27 mm | 636.3 | 100 | BG | Marking and Installation (MI) | BG2 | BG2419 | 10 | 10 | NO | PC |  | 14,60 | G | 168 | 119 | 13 | MM | 4046356558587 | 39269097 | DE | EC001288 | Imagen | Catálogo
0830044 | US-EMP (27X27) SR CUS | Rótulo para encajar | Rótulo para encajar, Tarjeta, disponible: por tarjeta, plata, rotulado según las indicaciones del cliente, clase de montaje: encajar en soporte para señalización, Número de índices individuales: 15, altura del campo de texto: 27 mm, anchura del campo de texto: 27 mm | 2037.55 | 100 | BG | Marking and Installation (MI) | BG8 | BG8149 | 1 | 1 | SÍ | PC | F | 14,73 | G | 0 | 0 | 0 | MM | 4046356614061 | 49119900 | PL | EC001288 | Imagen | Catálogo
0828852 | US-EMP (27X27) YE | Rótulo para encajar | Rótulo para encajar, Tarjeta, amarillo, sin rotular, rotulable con: BLUEMARK ID COLOR, BLUEMARK ID, THERMOMARK PRIME, THERMOMARK CARD 2.0, THERMOMARK CARD, THERMOMARK PRIME 2.0, clase de montaje: enclavar, Número de índices individuales: 15, altura del campo de texto: 27 mm, anchura del campo de texto: 27 mm | 636.3 | 100 | BG | Marking and Installation (MI) | BG2 | BG2419 | 10 | 10 | NO | PC |  | 15,60 | G | 166 | 117 | 10 | MM | 4046356558570 | 39269097 | DE | EC001288 | Imagen | Catálogo
0830043 | US-EMP (27X27) YE CUS | Rótulo para encajar | Rótulo para encajar, Tarjeta, disponible: por tarjeta, amarillo, rotulado según las indicaciones del cliente, clase de montaje: encajar en soporte para señalización, Número de índices individuales: 15, altura del campo de texto: 27 mm, anchura del campo de texto: 27 mm | 2037.55 | 100 | BG | Marking and Installation (MI) | BG8 | BG8149 | 1 | 1 | SÍ | PC | F | 15,73 | G | 0 | 0 | 0 | MM | 4046356614054 | 49119900 | PL | EC001288 | Imagen | Catálogo
1803423 | US-EMP (27X27)/GP | Plastic label | Plastic label, Green Product, Card, unmarked, can be labeled with: BLUEMARK ID COLOR, BLUEMARK ID, THERMOMARK PRIME, THERMOMARK CARD 2.0, THERMOMARK CARD, THERMOMARK PRIME 2.0, mounting type: insert, Number of individual labels: 15, text field height: 27 mm, text field width: 27 mm | 706.91 | 100 | BG | Marking and Installation (MI) | BG2 | BG2419 | 10 | 10 | NO | PC |  | 15,10 | g | 0 | 0 | 0 | 0 | 4067923427105 | 39269097 | DE |  |  | Catálogo
0828775 | US-EMP (27X8) | Rótulo para encajar | Rótulo para encajar, Tarjeta, blanco, sin rotular, rotulable con: BLUEMARK ID COLOR, BLUEMARK ID, THERMOMARK PRIME, THERMOMARK CARD 2.0, THERMOMARK CARD, THERMOMARK PRIME 2.0, clase de montaje: enclavar, Número de índices individuales: 51, altura del campo de texto: 8 mm, anchura del campo de texto: 27 mm | 578.46 | 100 | BG | Marking and Installation (MI) | BG2 | BG2419 | 10 | 10 | NO | PC |  | 15,15 | G | 166 | 117 | 10 | MM | 4046356558440 | 39269097 | DE | EC001288 | Imagen | Catálogo
0830030 | US-EMP (27X8) CUS | Rótulo para encajar | Rótulo para encajar, Tarjeta, disponible: por tarjeta, blanco, rotulado según las indicaciones del cliente, clase de montaje: encajar en soporte para señalización, Número de índices individuales: 51, altura del campo de texto: 8 mm, anchura del campo de texto: 27 mm | 1852.35 | 100 | BG | Marking and Installation (MI) | BG8 | BG8149 | 1 | 1 | NO | PC | F | 15,17 | G | 0 | 0 | 0 | MM | 4046356613729 | 49119900 | PL | EC001288 | Imagen | Catálogo
0828845 | US-EMP (27X8) SR | Rótulo para encajar | Rótulo para encajar, Tarjeta, plata, sin rotular, rotulable con: BLUEMARK ID COLOR, BLUEMARK ID, THERMOMARK PRIME, THERMOMARK CARD 2.0, THERMOMARK CARD, THERMOMARK PRIME 2.0, clase de montaje: enclavar, Número de índices individuales: 51, altura del campo de texto: 8 mm, anchura del campo de texto: 27 mm | 636.3 | 100 | BG | Marking and Installation (MI) | BG2 | BG2419 | 10 | 10 | NO | PC |  | 14,70 | G | 168 | 118 | 12 | MM | 4046356558464 | 39269097 | DE | EC001288 | Imagen | Catálogo
0830032 | US-EMP (27X8) SR CUS | Rótulo para encajar | Rótulo para encajar, Tarjeta, disponible: por tarjeta, plata, rotulado según las indicaciones del cliente, clase de montaje: encajar en soporte para señalización, Número de índices individuales: 51, altura del campo de texto: 8 mm, anchura del campo de texto: 27 mm | 2037.55 | 100 | BG | Marking and Installation (MI) | BG8 | BG8149 | 1 | 1 | NO | PC | F | 14,63 | G | 0 | 0 | 0 | MM | 4046356613743 | 49119900 | PL | EC001288 | Imagen | Catálogo
0828844 | US-EMP (27X8) YE | Rótulo para encajar | Rótulo para encajar, Tarjeta, amarillo, sin rotular, rotulable con: BLUEMARK ID COLOR, BLUEMARK ID, THERMOMARK PRIME, THERMOMARK CARD 2.0, THERMOMARK CARD, THERMOMARK PRIME 2.0, clase de montaje: enclavar, Número de índices individuales: 51, altura del campo de texto: 8 mm, anchura del campo de texto: 27 mm | 636.3 | 100 | BG | Marking and Installation (MI) | BG2 | BG2419 | 10 | 10 | NO | PC |  | 15,65 | G | 13 | 168 | 119 | MM | 4046356558457 | 39269097 | DE | EC001288 | Imagen | Catálogo
0830031 | US-EMP (27X8) YE CUS | Rótulo para encajar | Rótulo para encajar, Tarjeta, disponible: por tarjeta, amarillo, rotulado según las indicaciones del cliente, clase de montaje: encajar en soporte para señalización, Número de índices individuales: 51, altura del campo de texto: 8 mm, anchura del campo de texto: 27 mm | 2037.55 | 100 | BG | Marking and Installation (MI) | BG8 | BG8149 | 1 | 1 | NO | PC | F | 15,78 | G | 0 | 0 | 0 | MM | 4046356613736 | 49119900 | PL | EC001288 | Imagen | Catálogo
0829436 | US-EMP (29X8) | Rótulo para encajar | Rótulo para encajar, Tarjeta, blanco, sin rotular, rotulable con: BLUEMARK ID COLOR, BLUEMARK ID, THERMOMARK PRIME, THERMOMARK CARD 2.0, THERMOMARK CARD, THERMOMARK PRIME 2.0, clase de montaje: insertar, Número de índices individuales: 48, altura del campo de texto: 8 mm, anchura del campo de texto: 29 mm | 578.46 | 100 | BG | Marking and Installation (MI) | BG2 | BG2419 | 10 | 10 | NO | PC |  | 10,35 | G | 168 | 119 | 12 | MM | 4046356562232 | 39269097 | DE | EC001288 | Imagen | Catálogo
0830045 | US-EMP (29X8) CUS | Rótulo para encajar | Rótulo para encajar, Tarjeta, disponible: por tarjeta, blanco, rotulado según las indicaciones del cliente, clase de montaje: encajar en soporte para señalización, Número de índices individuales: 48, altura del campo de texto: 8 mm, anchura del campo de texto: 29 mm | 1852.35 | 100 | BG | Marking and Installation (MI) | BG8 | BG8149 | 1 | 1 | SÍ | PC | F | 10,41 | G | 0 | 0 | 0 | MM | 4046356614078 | 49119900 | PL | EC001288 | Imagen | Catálogo
0829440 | US-EMP (29X8) YE | Rótulo para encajar | Rótulo para encajar, Tarjeta, amarillo, sin rotular, rotulable con: BLUEMARK ID COLOR, BLUEMARK ID, THERMOMARK PRIME, THERMOMARK CARD 2.0, THERMOMARK CARD, THERMOMARK PRIME 2.0, clase de montaje: insertar, Número de índices individuales: 48, altura del campo de texto: 8 mm, anchura del campo de texto: 29 mm | 636.3 | 100 | BG | Marking and Installation (MI) | BG2 | BG2419 | 10 | 10 | NO | PC |  | 10,32 | G | 12 | 119 | 168 | MM | 4046356562256 | 39269097 | DE | EC001288 | Imagen | Catálogo
0830046 | US-EMP (29X8) YE CUS | Rótulo para encajar | Rótulo para encajar, Tarjeta, disponible: por tarjeta, amarillo, rotulado según las indicaciones del cliente, clase de montaje: encajar en soporte para señalización, Número de índices individuales: 48, altura del campo de texto: 8 mm, anchura del campo de texto: 29 mm | 2037.55 | 100 | BG | Marking and Installation (MI) | BG8 | BG8149 | 1 | 1 | SÍ | PC | F | 10,86 | G | 0 | 0 | 0 | MM | 4046356614085 | 49119900 | PL | EC001288 | Imagen | Catálogo
1803424 | US-EMP (29X8)/GP | Plastic label | Plastic label, Green Product, Card, unmarked, can be labeled with: BLUEMARK ID COLOR, BLUEMARK ID, THERMOMARK PRIME, THERMOMARK CARD 2.0, THERMOMARK CARD, THERMOMARK PRIME 2.0, mounting type: insert, Number of individual labels: 48, text field height: 8 mm, text field width: 29 mm | 706.91 | 100 | BG | Marking and Installation (MI) | BG2 | BG2419 | 10 | 10 | NO | PC |  | 10,35 | g | 0 | 0 | 0 | 0 | 4067923425958 | 39269097 | DE |  |  | Catálogo
0830295 | US-EMP (35X15) | Rótulo para encajar | Rótulo para encajar, Tarjeta, blanco, sin rotular, rotulable con: BLUEMARK ID COLOR, BLUEMARK ID, THERMOMARK PRIME, THERMOMARK CARD 2.0, THERMOMARK CARD, THERMOMARK PRIME 2.0, clase de montaje: enclavar, Número de índices individuales: 24, altura del campo de texto: 15 mm, anchura del campo de texto: 35 mm | 681.76 | 100 | BG | Marking and Installation (MI) | BG2 | BG2419 | 10 | 10 | NO | PC |  | 15,35 | G | 15 | 167 | 119 | MM | 4046356715560 | 39269097 | DE | EC001288 | Imagen | Catálogo
0830353 | US-EMP (35X15) CUS | Rótulo para encajar | Rótulo para encajar, disponible: por tarjeta, blanco, rotulado según las indicaciones del cliente, clase de montaje: encajar en soporte para señalización, Número de índices individuales: 24, altura del campo de texto: 15 mm, anchura del campo de texto: 35 mm | 1837.8 | 100 | BG | Marking and Installation (MI) | BG8 | BG8149 | 1 | 1 | SÍ | PC | F | 14,86 | G | 0 | 0 | 0 | MM | 4046356715874 | 49119900 | PL | EC001288 | Imagen | Catálogo
0830309 | US-EMP (35X15) RD | Rótulo para encajar | Rótulo para encajar, Tarjeta, rojo, sin rotular, rotulable con: BLUEMARK ID COLOR, BLUEMARK ID, THERMOMARK PRIME, THERMOMARK CARD 2.0, THERMOMARK CARD, THERMOMARK PRIME 2.0, clase de montaje: enclavar, Número de índices individuales: 24, altura del campo de texto: 15 mm, anchura del campo de texto: 35 mm | 681.76 | 100 | BG | Marking and Installation (MI) | BG2 | BG2419 | 10 | 10 | NO | PC |  | 15,36 | G | 166 | 117 | 10 | MM | 4046356715690 | 39269097 | DE | EC001288 | Imagen | Catálogo
0830356 | US-EMP (35X15) RD CUS | Rótulo para encajar | Rótulo para encajar, disponible: por tarjeta, rojo, rotulado según las indicaciones del cliente, clase de montaje: encajar en soporte para señalización, Número de índices individuales: 24, altura del campo de texto: 15 mm, anchura del campo de texto: 35 mm | 2024.8 | 100 | BG | Marking and Installation (MI) | BG8 | BG8149 | 1 | 1 | SÍ | PC | F | 14,86 | G | 0 | 0 | 0 | MM | 4046356715904 | 49119900 | PL | EC001288 | Imagen | Catálogo
0830842 | US-EMP (35X9) | Rótulo para encajar | Rótulo para encajar, Tarjeta, blanco, sin rotular, rotulable con: BLUEMARK ID COLOR, BLUEMARK ID, THERMOMARK PRIME, THERMOMARK CARD 2.0, THERMOMARK CARD, THERMOMARK PRIME 2.0, clase de montaje: enclavar, Número de índices individuales: 45, altura del campo de texto: 9 mm, anchura del campo de texto: 35 mm | 756.44 | 100 | BG | Marking and Installation (MI) | BG2 | BG2419 | 10 | 10 | NO | PC |  | 14,80 | G | 13 | 168 | 119 | MM | 4046356894203 | 39269097 | DE | EC001288 | Imagen | Catálogo
0830845 | US-EMP (35X9) CUS | Rótulo para encajar | Rótulo para encajar, Tarjeta, blanco, rotulado según las indicaciones del cliente, clase de montaje: encajar en soporte para señalización, Número de índices individuales: 45, altura del campo de texto: 9 mm, anchura del campo de texto: 35 mm | 1927.04 | 100 | BG | Marking and Installation (MI) | BG8 | BG8149 | 1 | 1 | SÍ | PC | F | 15,19 | G | 0 | 0 | 0 | MM | 4046356894234 | 49119900 | PL | EC001288 | Imagen | Catálogo
0830844 | US-EMP (35X9) SR | Rótulo para encajar | Rótulo para encajar, Tarjeta, plata, sin rotular, rotulable con: BLUEMARK ID COLOR, BLUEMARK ID, THERMOMARK PRIME, THERMOMARK CARD 2.0, THERMOMARK CARD, THERMOMARK PRIME 2.0, clase de montaje: enclavar, Número de índices individuales: 45, altura del campo de texto: 9 mm, anchura del campo de texto: 35 mm | 832.1 | 100 | BG | Marking and Installation (MI) | BG2 | BG2419 | 10 | 10 | NO | PC |  | 15,19 | G | 166 | 117 | 10 | MM | 4046356894227 | 39269097 | DE | EC001288 | Imagen | Catálogo
0830847 | US-EMP (35X9) SR CUS | Rótulo para encajar | Rótulo para encajar, Tarjeta, plata, rotulado, clase de montaje: encajar en soporte para señalización, Número de índices individuales: 45, altura del campo de texto: 9 mm, anchura del campo de texto: 35 mm | 1987.56 | 100 | BG | Marking and Installation (MI) | BG8 | BG8149 | 1 | 1 | SÍ | PC | F | 15,19 | G | 0 | 0 | 0 | MM | 4046356894258 | 49119900 | PL | EC001288 | Imagen | Catálogo
0830843 | US-EMP (35X9) YE | Rótulo para encajar | Rótulo para encajar, Tarjeta, amarillo, sin rotular, rotulable con: BLUEMARK ID COLOR, BLUEMARK ID, THERMOMARK PRIME, THERMOMARK CARD 2.0, THERMOMARK CARD, THERMOMARK PRIME 2.0, clase de montaje: enclavar, Número de índices individuales: 45, altura del campo de texto: 9 mm, anchura del campo de texto: 35 mm | 832.1 | 100 | BG | Marking and Installation (MI) | BG2 | BG2419 | 10 | 10 | NO | PC |  | 15,19 | G | 13 | 168 | 119 | MM | 4046356894210 | 39269097 | DE | EC001288 | Imagen | Catálogo
0830846 | US-EMP (35X9) YE CUS | Rótulo para encajar | Rótulo para encajar, Tarjeta, amarillo, rotulado según las indicaciones del cliente, clase de montaje: encajar en soporte para señalización, Número de índices individuales: 45, altura del campo de texto: 9 mm, anchura del campo de texto: 35 mm | 2022.53 | 100 | BG | Marking and Installation (MI) | BG8 | BG8149 | 1 | 1 | SÍ | PC | F | 15,19 | G | 0 | 0 | 0 | MM | 4046356894241 | 49119900 | PL | EC001288 | Imagen | Catálogo
0829437 | US-EMP (40X17) | Rótulo para encajar | Rótulo para encajar, Tarjeta, blanco, sin rotular, rotulable con: BLUEMARK ID COLOR, BLUEMARK ID, THERMOMARK PRIME, THERMOMARK CARD 2.0, THERMOMARK CARD, THERMOMARK PRIME 2.0, clase de montaje: insertar, Número de índices individuales: 16, altura del campo de texto: 17 mm, anchura del campo de texto: 40 mm | 578.46 | 100 | BG | Marking and Installation (MI) | BG2 | BG2419 | 10 | 10 | NO | PC |  | 10,19 | G | 166 | 117 | 10 | MM | 4046356562218 | 39269097 | DE | EC001288 | Imagen | Catálogo
0830047 | US-EMP (40X17) CUS | Rótulo para encajar | Rótulo para encajar, Tarjeta, disponible: por tarjeta, blanco, rotulado según las indicaciones del cliente, clase de montaje: encajar en soporte para señalización, Número de índices individuales: 16, altura del campo de texto: 17 mm, anchura del campo de texto: 40 mm | 1852.35 | 100 | BG | Marking and Installation (MI) | BG8 | BG8149 | 1 | 1 | SÍ | PC | F | 9,35 | G | 0 | 0 | 0 | MM | 4046356614092 | 49119900 | PL | EC001288 | Imagen | Catálogo
1803425 | US-EMP (40X17)/GP | Plastic label | Plastic label, Green Product, Card, unmarked, can be labeled with: BLUEMARK ID COLOR, BLUEMARK ID, THERMOMARK PRIME, THERMOMARK CARD 2.0, THERMOMARK CARD, THERMOMARK PRIME 2.0, mounting type: insert, Number of individual labels: 16, text field height: 17 mm, text field width: 40 mm | 706.91 | 100 | BG | Marking and Installation (MI) | BG2 | BG2419 | 10 | 10 | NO | PC |  | 10,32 | g | 0 | 0 | 0 | 0 | 4067923426818 | 39269097 | DE |  |  | Catálogo
0829438 | US-EMP (44X7) | Rótulo para encajar | Rótulo para encajar, Tarjeta, blanco, sin rotular, rotulable con: BLUEMARK ID COLOR, BLUEMARK ID, THERMOMARK PRIME, THERMOMARK CARD 2.0, THERMOMARK CARD, THERMOMARK PRIME 2.0, clase de montaje: enclavar, Número de índices individuales: 40, altura del campo de texto: 7 mm, anchura del campo de texto: 44 mm | 578.46 | 100 | BG | Marking and Installation (MI) | BG2 | BG2419 | 10 | 10 | NO | PC |  | 15,00 | G | 168 | 119 | 12 | MM | 4046356562225 | 39269097 | DE | EC001288 | Imagen | Catálogo
0830048 | US-EMP (44X7) CUS | Rótulo para encajar | Rótulo para encajar, Tarjeta, disponible: por tarjeta, blanco, rotulado según las indicaciones del cliente, clase de montaje: encajar en soporte para señalización, Número de índices individuales: 40, altura del campo de texto: 7 mm, anchura del campo de texto: 44 mm | 1852.35 | 100 | BG | Marking and Installation (MI) | BG8 | BG8149 | 1 | 1 | SÍ | PC | F | 13,31 | G | 0 | 0 | 0 | MM | 4046356614108 | 49119900 | PL | EC001288 | Imagen | Catálogo
0828780 | US-EMP (49X15) | Rótulo para encajar | Rótulo para encajar, Tarjeta, blanco, sin rotular, rotulable con: BLUEMARK ID COLOR, BLUEMARK ID, THERMOMARK PRIME, THERMOMARK CARD 2.0, THERMOMARK CARD, THERMOMARK PRIME 2.0, clase de montaje: enclavar, Número de índices individuales: 18, altura del campo de texto: 15 mm, anchura del campo de texto: 49 mm | 578.46 | 100 | BG | Marking and Installation (MI) | BG2 | BG2419 | 10 | 10 | NO | PC |  | 15,40 | G | 166 | 117 | 10 | MM | 4046356558594 | 39269097 | DE | EC001288 | Imagen | Catálogo
0830049 | US-EMP (49X15) CUS | Rótulo para encajar | Rótulo para encajar, Tarjeta, disponible: por tarjeta, blanco, rotulado según las indicaciones del cliente, clase de montaje: encajar en soporte para señalización, Número de índices individuales: 18, altura del campo de texto: 15 mm, anchura del campo de texto: 49 mm | 1852.35 | 100 | BG | Marking and Installation (MI) | BG8 | BG8149 | 1 | 1 | SÍ | PC | F | 18,33 | G | 0 | 0 | 0 | MM | 4046356614115 | 49119900 | PL | EC001288 | Imagen | Catálogo
0828855 | US-EMP (49X15) SR | Rótulo para encajar | Rótulo para encajar, Tarjeta, plata, sin rotular, rotulable con: BLUEMARK ID COLOR, BLUEMARK ID, THERMOMARK PRIME, THERMOMARK CARD 2.0, THERMOMARK CARD, THERMOMARK PRIME 2.0, clase de montaje: enclavar, Número de índices individuales: 18, altura del campo de texto: 15 mm, anchura del campo de texto: 49 mm | 636.3 | 100 | BG | Marking and Installation (MI) | BG2 | BG2419 | 10 | 10 | NO | PC |  | 14,56 | G | 14 | 168 | 119 | MM | 4046356558617 | 39269097 | DE | EC001288 | Imagen | Catálogo
0830051 | US-EMP (49X15) SR CUS | Rótulo para encajar | Rótulo para encajar, Tarjeta, disponible: por tarjeta, plata, rotulado según las indicaciones del cliente, clase de montaje: encajar en soporte para señalización, Número de índices individuales: 18, altura del campo de texto: 15 mm, anchura del campo de texto: 49 mm | 2037.55 | 100 | BG | Marking and Installation (MI) | BG8 | BG8149 | 1 | 1 | SÍ | PC | F | 14,69 | G | 0 | 0 | 0 | MM | 4046356614139 | 49119900 | PL | EC001288 | Imagen | Catálogo
0830296 | US-EMP (52,5X15) | Rótulo para encajar | Rótulo para encajar, Tarjeta, blanco, sin rotular, rotulable con: BLUEMARK ID COLOR, BLUEMARK ID, THERMOMARK PRIME, THERMOMARK CARD 2.0, THERMOMARK CARD, THERMOMARK PRIME 2.0, clase de montaje: enclavar, Número de índices individuales: 16, altura del campo de texto: 15 mm, anchura del campo de texto: 52,5 mm | 681.76 | 100 | BG | Marking and Installation (MI) | BG2 | BG2419 | 10 | 10 | NO | PC |  | 14,97 | G | 168 | 119 | 12 | MM | 4046356715706 | 39269097 | DE | EC001288 | Imagen | Catálogo
0830357 | US-EMP (52,5X15) CUS | Rótulo para encajar | Rótulo para encajar, disponible: por tarjeta, blanco, rotulado según las indicaciones del cliente, clase de montaje: encajar en soporte para señalización, Número de índices individuales: 16, altura del campo de texto: 15 mm, anchura del campo de texto: 52,5 mm | 1837.8 | 100 | BG | Marking and Installation (MI) | BG8 | BG8149 | 1 | 1 | SÍ | PC | F | 14,86 | G | 0 | 0 | 0 | MM | 4046356715911 | 49119900 | PL | EC001288 | Imagen | Catálogo
0830310 | US-EMP (52,5X15) YE | Rótulo para encajar | Rótulo para encajar, Tarjeta, amarillo, sin rotular, rotulable con: BLUEMARK ID COLOR, BLUEMARK ID, THERMOMARK PRIME, THERMOMARK CARD 2.0, THERMOMARK CARD, THERMOMARK PRIME 2.0, clase de montaje: enclavar, Número de índices individuales: 16, altura del campo de texto: 15 mm, anchura del campo de texto: 52,5 mm | 681.76 | 100 | BG | Marking and Installation (MI) | BG2 | BG2419 | 10 | 10 | NO | PC |  | 15,53 | G | 166 | 117 | 10 | MM | 4046356715713 | 39269097 | DE | EC001288 | Imagen | Catálogo
0830358 | US-EMP (52,5X15) YE CUS | Rótulo para encajar | Rótulo para encajar, disponible: por tarjeta, amarillo, rotulado según las indicaciones del cliente, clase de montaje: encajar en soporte para señalización, Número de índices individuales: 16, altura del campo de texto: 15 mm, anchura del campo de texto: 52,5 mm | 1966.34 | 100 | BG | Marking and Installation (MI) | BG8 | BG8149 | 1 | 1 | SÍ | PC | F | 14,86 | G | 0 | 0 | 0 | MM | 4046356715928 | 49119900 | PL | EC001288 | Imagen | Catálogo
0828781 | US-EMP (60X15) | Rótulo para encajar | Rótulo para encajar, Tarjeta, blanco, sin rotular, rotulable con: BLUEMARK ID COLOR, BLUEMARK ID, THERMOMARK PRIME, THERMOMARK CARD 2.0, THERMOMARK CARD, THERMOMARK PRIME 2.0, clase de montaje: enclavar, Número de índices individuales: 9, altura del campo de texto: 15 mm, anchura del campo de texto: 60 mm | 578.46 | 100 | BG | Marking and Installation (MI) | BG2 | BG2419 | 10 | 10 | NO | PC |  | 15,18 | G | 166 | 117 | 10 | MM | 4046356558624 | 39269097 | DE | EC001288 | Imagen | Catálogo
0830052 | US-EMP (60X15) CUS | Rótulo para encajar | Rótulo para encajar, Tarjeta, disponible: por tarjeta, blanco, rotulado según las indicaciones del cliente, clase de montaje: encajar en soporte para señalización, Número de índices individuales: 9, altura del campo de texto: 15 mm, anchura del campo de texto: 60 mm | 1852.35 | 100 | BG | Marking and Installation (MI) | BG8 | BG8149 | 1 | 1 | SÍ | PC | F | 15,33 | G | 0 | 0 | 0 | MM | 4046356614146 | 49119900 | PL | EC001288 | Imagen | Catálogo
0828856 | US-EMP (60X15) YE | Rótulo para encajar | Rótulo para encajar, Tarjeta, amarillo, sin rotular, rotulable con: BLUEMARK ID COLOR, BLUEMARK ID, THERMOMARK PRIME, THERMOMARK CARD 2.0, THERMOMARK CARD, THERMOMARK PRIME 2.0, clase de montaje: insertar, Número de índices individuales: 9, altura del campo de texto: 15 mm, anchura del campo de texto: 60 mm | 636.3 | 100 | BG | Marking and Installation (MI) | BG2 | BG2419 | 10 | 10 | NO | PC |  | 15,71 | G | 166 | 117 | 10 | MM | 4046356558631 | 39269097 | DE | EC001288 | Imagen | Catálogo
0830053 | US-EMP (60X15) YE CUS | Rótulo para encajar | Rótulo para encajar, Tarjeta, disponible: por tarjeta, amarillo, rotulado según las indicaciones del cliente, clase de montaje: encajar en soporte para señalización, Número de índices individuales: 9, altura del campo de texto: 15 mm, anchura del campo de texto: 60 mm | 2037.55 | 100 | BG | Marking and Installation (MI) | BG8 | BG8149 | 1 | 1 | SÍ | PC | F | 15,84 | G | 0 | 0 | 0 | MM | 4046356614153 | 49119900 | PL | EC001288 | Imagen | Catálogo
0828782 | US-EMP (60X30) | Rótulo para encajar | Rótulo para encajar, Tarjeta, blanco, sin rotular, rotulable con: BLUEMARK ID COLOR, BLUEMARK ID, THERMOMARK PRIME, THERMOMARK CARD 2.0, THERMOMARK CARD, THERMOMARK PRIME 2.0, clase de montaje: enclavar, Número de índices individuales: 4, altura del campo de texto: 30 mm, anchura del campo de texto: 60 mm | 661.11 | 100 | BG | Marking and Installation (MI) | BG2 | BG2419 | 10 | 10 | NO | PC |  | 15,30 | G | 12 | 118 | 168 | MM | 4046356558655 | 39269097 | DE | EC001288 | Imagen | Catálogo
0830055 | US-EMP (60X30) CUS | Rótulo para encajar | Rótulo para encajar, Tarjeta, disponible: por tarjeta, blanco, rotulado según las indicaciones del cliente, clase de montaje: encajar en soporte para señalización, Número de índices individuales: 4, altura del campo de texto: 30 mm, anchura del campo de texto: 60 mm | 2116.93 | 100 | BG | Marking and Installation (MI) | BG8 | BG8149 | 1 | 1 | NO | PC | F | 12,33 | G | 0 | 0 | 0 | MM | 4046356614177 | 49119900 | PL | EC001288 | Imagen | Catálogo
0828859 | US-EMP (60X30) SR | Rótulo para encajar | Rótulo para encajar, Tarjeta, plata, sin rotular, rotulable con: BLUEMARK ID COLOR, BLUEMARK ID, THERMOMARK PRIME, THERMOMARK CARD 2.0, THERMOMARK CARD, THERMOMARK PRIME 2.0, clase de montaje: enclavar, Número de índices individuales: 4, altura del campo de texto: 30 mm, anchura del campo de texto: 60 mm | 727.19 | 100 | BG | Marking and Installation (MI) | BG2 | BG2419 | 10 | 10 | NO | PC |  | 14,61 | G | 168 | 119 | 13 | MM | 4046356558679 | 39269097 | DE | EC001288 | Imagen | Catálogo
0830057 | US-EMP (60X30) SR CUS | Rótulo para encajar | Rótulo para encajar, Tarjeta, disponible: por tarjeta, plata, rotulado según las indicaciones del cliente, clase de montaje: encajar en soporte para señalización, Número de índices individuales: 4, altura del campo de texto: 30 mm, anchura del campo de texto: 60 mm | 2328.61 | 100 | BG | Marking and Installation (MI) | BG8 | BG8149 | 1 | 1 | NO | PC | F | 14,10 | G | 0 | 0 | 0 | MM | 4046356614252 | 49119900 | PL | EC001288 | Imagen | Catálogo
0828858 | US-EMP (60X30) YE | Rótulo para encajar | Rótulo para encajar, Tarjeta, amarillo, sin rotular, rotulable con: BLUEMARK ID COLOR, BLUEMARK ID, THERMOMARK PRIME, THERMOMARK CARD 2.0, THERMOMARK CARD, THERMOMARK PRIME 2.0, clase de montaje: enclavar, Número de índices individuales: 4, altura del campo de texto: 30 mm, anchura del campo de texto: 60 mm | 727.19 | 100 | BG | Marking and Installation (MI) | BG2 | BG2419 | 10 | 10 | NO | PC |  | 14,35 | G | 12 | 168 | 119 | MM | 4046356558662 | 39269097 | DE | EC001288 | Imagen | Catálogo
0830056 | US-EMP (60X30) YE CUS | Rótulo para encajar | Rótulo para encajar, Tarjeta, disponible: por tarjeta, amarillo, rotulado según las indicaciones del cliente, clase de montaje: encajar en soporte para señalización, Número de índices individuales: 4, altura del campo de texto: 30 mm, anchura del campo de texto: 60 mm | 2328.61 | 100 | BG | Marking and Installation (MI) | BG8 | BG8149 | 1 | 1 | NO | PC | F | 15,28 | G | 0 | 0 | 0 | MM | 4046356614184 | 49119900 | PL | EC001288 | Imagen | Catálogo
0830297 | US-EMP (70X15) | Rótulo para encajar | Rótulo para encajar, Tarjeta, blanco, sin rotular, rotulable con: BLUEMARK ID COLOR, BLUEMARK ID, THERMOMARK PRIME, THERMOMARK CARD 2.0, THERMOMARK CARD, THERMOMARK PRIME 2.0, clase de montaje: enclavar, Número de índices individuales: 8, altura del campo de texto: 15 mm, anchura del campo de texto: 70 mm | 681.76 | 100 | BG | Marking and Installation (MI) | BG2 | BG2419 | 10 | 10 | NO | PC |  | 15,10 | G | 166 | 117 | 10 | MM | 4046356715744 | 39269097 | DE | EC001288 | Imagen | Catálogo
0830361 | US-EMP (70X15) CUS | Rótulo para encajar | Rótulo para encajar, disponible: por tarjeta, blanco, rotulado según las indicaciones del cliente, clase de montaje: encajar en soporte para señalización, Número de índices individuales: 8, altura del campo de texto: 15 mm, anchura del campo de texto: 70 mm | 1837.8 | 100 | BG | Marking and Installation (MI) | BG8 | BG8149 | 1 | 1 | SÍ | PC | F | 14,86 | G | 0 | 0 | 0 | MM | 4046356715959 | 49119900 | PL | EC001288 | Imagen | Catálogo
0830314 | US-EMP (70X15) SR | Rótulo para encajar | Rótulo para encajar, Tarjeta, plata, sin rotular, rotulable con: BLUEMARK ID COLOR, BLUEMARK ID, THERMOMARK PRIME, THERMOMARK CARD 2.0, THERMOMARK CARD, THERMOMARK PRIME 2.0, clase de montaje: enclavar, Número de índices individuales: 8, altura del campo de texto: 15 mm, anchura del campo de texto: 70 mm | 681.76 | 100 | BG | Marking and Installation (MI) | BG2 | BG2419 | 10 | 10 | NO | PC |  | 14,83 | G | 168 | 119 | 12 | MM | 4046356715768 | 39269097 | DE | EC001288 | Imagen | Catálogo
0830363 | US-EMP (70X15) SR CUS | Rótulo para encajar | Rótulo para encajar, disponible: por tarjeta, plata, rotulado según las indicaciones del cliente, clase de montaje: encajar en soporte para señalización, Número de índices individuales: 8, altura del campo de texto: 15 mm, anchura del campo de texto: 70 mm | 1939.07 | 100 | BG | Marking and Installation (MI) | BG8 | BG8149 | 1 | 1 | SÍ | PC | F | 14,86 | G | 0 | 0 | 0 | MM | 4046356715973 | 49119900 | PL | EC001288 | Imagen | Catálogo
0830293 | US-EMP (8,8X15) | Rótulo para encajar | Rótulo para encajar, Tarjeta, blanco, sin rotular, rotulable con: BLUEMARK ID COLOR, BLUEMARK ID, THERMOMARK PRIME, THERMOMARK CARD 2.0, THERMOMARK CARD, THERMOMARK PRIME 2.0, clase de montaje: enclavar, Número de índices individuales: 88, altura del campo de texto: 15 mm, anchura del campo de texto: 8,8 mm | 681.76 | 100 | BG | Marking and Installation (MI) | BG2 | BG2419 | 10 | 10 | NO | PC |  | 15,28 | G | 14 | 119 | 168 | MM | 4046356715522 | 39269097 | DE | EC001288 | Imagen | Catálogo
0830349 | US-EMP (8,8X15) CUS | Rótulo para encajar | Rótulo para encajar, disponible: por tarjeta, blanco, rotulado según las indicaciones del cliente, clase de montaje: encajar en soporte para señalización, Número de índices individuales: 88, altura del campo de texto: 15 mm, anchura del campo de texto: 8,8 mm | 1837.8 | 100 | BG | Marking and Installation (MI) | BG8 | BG8149 | 1 | 1 | SÍ | PC | F | 14,00 | G | 0 | 0 | 0 | MM | 4046356715614 | 49119900 | PL | EC001288 | Imagen | Catálogo
0830427 | US-EMP (8,8X15) SR | Rótulo para encajar | Rótulo para encajar, Tarjeta, plata, sin rotular, rotulable con: BLUEMARK ID COLOR, BLUEMARK ID, THERMOMARK PRIME, THERMOMARK CARD 2.0, THERMOMARK CARD, THERMOMARK PRIME 2.0, clase de montaje: enclavar, Número de índices individuales: 88, altura del campo de texto: 8,8 mm, anchura del campo de texto: 15 mm | 681.76 | 100 | BG | Marking and Installation (MI) | BG2 | BG2419 | 10 | 10 | NO | PC |  | 14,86 | G | 166 | 117 | 10 | MM | 4046356715546 | 39269097 | DE | EC001288 | Imagen | Catálogo
0830351 | US-EMP (8,8X15) SR CUS | Rótulo para encajar | Rótulo para encajar, disponible: por tarjeta, plata, rotulado según las indicaciones del cliente, clase de montaje: encajar en soporte para señalización, Número de índices individuales: 88, altura del campo de texto: 15 mm, anchura del campo de texto: 8,8 mm | 1839.76 | 100 | BG | Marking and Installation (MI) | BG8 | BG8149 | 1 | 1 | SÍ | PC | F | 14,86 | G | 0 | 0 | 0 | MM | 4046356715645 | 49119900 | PL | EC001288 | Imagen | Catálogo
0830426 | US-EMP (8,8X15) YE | Rótulo para encajar | Rótulo para encajar, Tarjeta, amarillo, sin rotular, rotulable con: BLUEMARK ID COLOR, BLUEMARK ID, THERMOMARK PRIME, THERMOMARK CARD 2.0, THERMOMARK CARD, THERMOMARK PRIME 2.0, clase de montaje: enclavar, Número de índices individuales: 88, altura del campo de texto: 8,8 mm, anchura del campo de texto: 15 mm | 681.76 | 100 | BG | Marking and Installation (MI) | BG2 | BG2419 | 10 | 10 | NO | PC |  | 15,41 | G | 14 | 168 | 119 | MM | 4046356715539 | 39269097 | DE | EC001288 | Imagen | Catálogo
0830350 | US-EMP (8,8X15) YE CUS | Rótulo para encajar | Rótulo para encajar, disponible: por tarjeta, amarillo, rotulado según las indicaciones del cliente, clase de montaje: encajar en soporte para señalización, Número de índices individuales: 88, altura del campo de texto: 15 mm, anchura del campo de texto: 8,8 mm | 1966.34 | 100 | BG | Marking and Installation (MI) | BG8 | BG8149 | 1 | 1 | SÍ | PC | F | 14,86 | G | 0 | 0 | 0 | MM | 4046356715638 | 49119900 | PL | EC001288 | Imagen | Catálogo
0828783 | US-EMP (85,6X54) | Rótulo para encajar | Rótulo para encajar, Tarjeta, blanco, sin rotular, rotulable con: BLUEMARK ID COLOR, BLUEMARK ID, THERMOMARK PRIME, THERMOMARK CARD 2.0, THERMOMARK CARD, THERMOMARK PRIME 2.0, clase de montaje: enclavar, Número de índices individuales: 2, altura del campo de texto: 54 mm, anchura del campo de texto: 85,6 mm | 661.11 | 100 | BG | Marking and Installation (MI) | BG2 | BG2419 | 10 | 10 | NO | PC |  | 14,76 | G | 167 | 118 | 11 | MM | 4046356558686 | 39269097 | DE | EC001288 | Imagen | Catálogo
0830058 | US-EMP (85,6X54) CUS | Rótulo para encajar | Rótulo para encajar, Tarjeta, disponible: por tarjeta, blanco, rotulado según las indicaciones del cliente, clase de montaje: encajar en soporte para señalización, Número de índices individuales: 1, altura del campo de texto: 54 mm, anchura del campo de texto: 85,6 mm | 2116.93 | 100 | BG | Marking and Installation (MI) | BG8 | BG8149 | 1 | 1 | NO | PC | F | 14,46 | G | 0 | 0 | 0 | MM | 4046356614191 | 49119900 | PL | EC001288 | Imagen | Catálogo
0828861 | US-EMP (85,6X54) SR | Rótulo para encajar | Rótulo para encajar, Tarjeta, plata, sin rotular, rotulable con: BLUEMARK ID COLOR, BLUEMARK ID, THERMOMARK PRIME, THERMOMARK CARD 2.0, THERMOMARK CARD, THERMOMARK PRIME 2.0, clase de montaje: enclavar, Número de índices individuales: 2, altura del campo de texto: 54 mm, anchura del campo de texto: 85,6 mm | 727.19 | 100 | BG | Marking and Installation (MI) | BG2 | BG2419 | 10 | 10 | NO | PC |  | 14,92 | G | 168 | 120 | 12 | MM | 4046356558709 | 39269097 | DE | EC001288 | Imagen | Catálogo
0830060 | US-EMP (85,6X54) SR CUS | Rótulo para encajar | Rótulo para encajar, Tarjeta, disponible: por tarjeta, plata, rotulado según las indicaciones del cliente, clase de montaje: encajar en soporte para señalización, Número de índices individuales: 1, altura del campo de texto: 54 mm, anchura del campo de texto: 85,6 mm | 2328.61 | 100 | BG | Marking and Installation (MI) | BG8 | BG8149 | 1 | 1 | NO | PC | F | 11,93 | G | 0 | 0 | 0 | MM | 4046356614214 | 49119900 | PL | EC001288 | Imagen | Catálogo
0828860 | US-EMP (85,6X54) YE | Rótulo para encajar | Rótulo para encajar, Tarjeta, amarillo, sin rotular, rotulable con: BLUEMARK ID COLOR, BLUEMARK ID, THERMOMARK PRIME, THERMOMARK CARD 2.0, THERMOMARK CARD, THERMOMARK PRIME 2.0, clase de montaje: enclavar, Número de índices individuales: 2, altura del campo de texto: 54 mm, anchura del campo de texto: 85,6 mm | 727.19 | 100 | BG | Marking and Installation (MI) | BG2 | BG2419 | 10 | 10 | NO | PC |  | 15,51 | G | 13 | 168 | 119 | MM | 4046356558693 | 39269097 | DE | EC001288 | Imagen | Catálogo
0830059 | US-EMP (85,6X54) YE CUS | Rótulo para encajar | Rótulo para encajar, Tarjeta, disponible: por tarjeta, amarillo, rotulado según las indicaciones del cliente, clase de montaje: encajar en soporte para señalización, Número de índices individuales: 1, altura del campo de texto: 54 mm, anchura del campo de texto: 85,6 mm | 2328.61 | 100 | BG | Marking and Installation (MI) | BG8 | BG8149 | 1 | 1 | NO | PC | F | 14,53 | G | 0 | 0 | 0 | MM | 4046356614207 | 49119900 | PL | EC001288 | Imagen | Catálogo
0828786 | US-EMSP (50X30) | Marcador de aparatos | Marcador de aparatos, Tarjeta, blanco, sin rotular, rotulable con: BLUEMARK ID COLOR, BLUEMARK ID, THERMOMARK PRIME, THERMOMARK CARD 2.0, THERMOMARK CARD, THERMOMARK PRIME 2.0, clase de montaje: atornillar, remachar, Número de índices individuales: 4, altura del campo de texto: 30 mm, anchura del campo de texto: 50 mm | 661.11 | 100 | BG | Marking and Installation (MI) | BG2 | BG2419 | 10 | 10 | NO | PC |  | 14,20 | G | 166 | 117 | 10 | MM | 4046356559652 | 39269097 | DE | EC001288 | Imagen | Catálogo
0830064 | US-EMSP (50X30) CUS | Marcador de aparatos | Marcador de aparatos, Tarjeta, disponible: por tarjeta, blanco, rotulado según las indicaciones del cliente, clase de montaje: atornillar, remachar, Número de índices individuales: 2, altura del campo de texto: 30 mm, anchura del campo de texto: 50 mm | 2116.93 | 100 | BG | Marking and Installation (MI) | BG8 | BG8149 | 1 | 1 | NO | PC | F | 14,66 | G | 0 | 0 | 0 | MM | 4046356614269 | 49119900 | PL | EC001288 | Imagen | Catálogo
0828928 | US-EMSP (50X30) SR | Marcador de aparatos | Marcador de aparatos, Tarjeta, plata, sin rotular, rotulable con: BLUEMARK ID COLOR, BLUEMARK ID, THERMOMARK PRIME, THERMOMARK CARD 2.0, THERMOMARK CARD, THERMOMARK PRIME 2.0, clase de montaje: atornillar, remachar, Número de índices individuales: 4, altura del campo de texto: 30 mm, anchura del campo de texto: 50 mm | 727.19 | 100 | BG | Marking and Installation (MI) | BG2 | BG2419 | 10 | 10 | NO | PC |  | 14,59 | G | 168 | 119 | 11 | MM | 4046356559676 | 39269097 | DE | EC001288 | Imagen | Catálogo
0830066 | US-EMSP (50X30) SR CUS | Marcador de aparatos | Marcador de aparatos, Tarjeta, disponible: por tarjeta, amarillo, rotulado según las indicaciones del cliente, clase de montaje: atornillar, remachar, Número de índices individuales: 2, altura del campo de texto: 30 mm, anchura del campo de texto: 50 mm | 2328.61 | 100 | BG | Marking and Installation (MI) | BG8 | BG8149 | 1 | 1 | NO | PC | F | 14,20 | G | 0 | 0 | 0 | MM | 4046356614283 | 49119900 | PL | EC001288 | Imagen | Catálogo
0828927 | US-EMSP (50X30) YE | Marcador de aparatos | Marcador de aparatos, Tarjeta, amarillo, sin rotular, rotulable con: BLUEMARK ID COLOR, BLUEMARK ID, THERMOMARK PRIME, THERMOMARK CARD 2.0, THERMOMARK CARD, THERMOMARK PRIME 2.0, clase de montaje: atornillar, remachar, Número de índices individuales: 4, altura del campo de texto: 30 mm, anchura del campo de texto: 50 mm | 727.19 | 100 | BG | Marking and Installation (MI) | BG2 | BG2419 | 10 | 10 | NO | PC |  | 15,12 | G | 167 | 119 | 13 | MM | 4046356559669 | 39269097 | DE | EC001288 | Imagen | Catálogo
0830065 | US-EMSP (50X30) YE CUS | Marcador de aparatos | Marcador de aparatos, Tarjeta, disponible: por tarjeta, amarillo, rotulado según las indicaciones del cliente, clase de montaje: atornillar, remachar, Número de índices individuales: 2, altura del campo de texto: 30 mm, anchura del campo de texto: 50 mm | 2328.61 | 100 | BG | Marking and Installation (MI) | BG8 | BG8149 | 1 | 1 | NO | PC | F | 14,99 | G | 0 | 0 | 0 | MM | 4046356614276 | 49119900 | PL | EC001288 | Imagen | Catálogo
0828787 | US-EMSP (75,6X54) | Marcador de aparatos | Marcador de aparatos, Tarjeta, blanco, sin rotular, rotulable con: BLUEMARK ID COLOR, BLUEMARK ID, THERMOMARK PRIME, THERMOMARK CARD 2.0, THERMOMARK CARD, THERMOMARK PRIME 2.0, clase de montaje: atornillar, remachar, Número de índices individuales: 2, altura del campo de texto: 54 mm, anchura del campo de texto: 75,6 mm | 661.11 | 100 | BG | Marking and Installation (MI) | BG2 | BG2419 | 10 | 10 | NO | PC |  | 15,08 | G | 13 | 118 | 168 | MM | 4046356559683 | 39269097 | DE | EC001288 | Imagen | Catálogo
0830067 | US-EMSP (75,6X54) CUS | Marcador de aparatos | Marcador de aparatos, Tarjeta, disponible: por tarjeta, blanco, rotulado según las indicaciones del cliente, clase de montaje: atornillar, remachar, Número de índices individuales: 2, altura del campo de texto: 54 mm, anchura del campo de texto: 75,6 mm | 2116.93 | 100 | BG | Marking and Installation (MI) | BG8 | BG8149 | 1 | 1 | NO | PC | F | 12,72 | G | 0 | 0 | 0 | MM | 4046356614290 | 49119900 | PL | EC001288 | Imagen | Catálogo
0828930 | US-EMSP (75,6X54) SR | Marcador de aparatos | Marcador de aparatos, Tarjeta, plata, sin rotular, rotulable con: BLUEMARK ID COLOR, BLUEMARK ID, THERMOMARK PRIME, THERMOMARK CARD 2.0, THERMOMARK CARD, THERMOMARK PRIME 2.0, clase de montaje: atornillar, remachar, Número de índices individuales: 2, altura del campo de texto: 54 mm, anchura del campo de texto: 75,6 mm | 727.19 | 100 | BG | Marking and Installation (MI) | BG2 | BG2419 | 10 | 10 | NO | PC |  | 14,85 | G | 166 | 117 | 10 | MM | 4046356559706 | 39269097 | DE | EC001288 | Imagen | Catálogo
0830069 | US-EMSP (75,6X54) SR CUS | Marcador de aparatos | Marcador de aparatos, Tarjeta, disponible: por tarjeta, plata, rotulado según las indicaciones del cliente, clase de montaje: atornillar, remachar, Número de índices individuales: 2, altura del campo de texto: 54 mm, anchura del campo de texto: 75,6 mm | 2328.61 | 100 | BG | Marking and Installation (MI) | BG8 | BG8149 | 1 | 1 | NO | PC | F | 11,88 | G | 0 | 0 | 0 | MM | 4046356614313 | 49119900 | PL | EC001288 | Imagen | Catálogo
0828929 | US-EMSP (75,6X54) YE | Marcador de aparatos | Marcador de aparatos, Tarjeta, amarillo, sin rotular, rotulable con: BLUEMARK ID COLOR, BLUEMARK ID, THERMOMARK PRIME, THERMOMARK CARD 2.0, THERMOMARK CARD, THERMOMARK PRIME 2.0, clase de montaje: atornillar, remachar, Número de índices individuales: 2, altura del campo de texto: 54 mm, anchura del campo de texto: 75,6 mm | 727.19 | 100 | BG | Marking and Installation (MI) | BG2 | BG2419 | 10 | 10 | NO | PC |  | 15,13 | G | 15 | 168 | 119 | MM | 4046356559690 | 39269097 | DE | EC001288 | Imagen | Catálogo
0830068 | US-EMSP (75,6X54) YE CUS | Marcador de aparatos | Marcador de aparatos, Tarjeta, disponible: por tarjeta, amarillo, rotulado según las indicaciones del cliente, clase de montaje: atornillar, remachar, Número de índices individuales: 2, altura del campo de texto: 54 mm, anchura del campo de texto: 75,6 mm | 2328.61 | 100 | BG | Marking and Installation (MI) | BG8 | BG8149 | 1 | 1 | NO | PC | F | 14,53 | G | 0 | 0 | 0 | MM | 4046356614306 | 49119900 | PL | EC001288 | Imagen | Catálogo
0828788 | US-EMSP (90X60) | Marcador de aparatos | Marcador de aparatos, Tarjeta, blanco, sin rotular, rotulable con: BLUEMARK ID COLOR, BLUEMARK ID, THERMOMARK PRIME, THERMOMARK CARD 2.0, THERMOMARK CARD, THERMOMARK PRIME 2.0, clase de montaje: atornillar, remachar, Número de índices individuales: 2, altura del campo de texto: 60 mm, anchura del campo de texto: 90 mm | 661.11 | 100 | BG | Marking and Installation (MI) | BG2 | BG2419 | 10 | 10 | NO | PC |  | 14,63 | G | 166 | 117 | 10 | MM | 4046356559713 | 39269097 | DE | EC001288 | Imagen | Catálogo
0803038 | US-EMSP (90X60) BU | Marcador de aparatos | Marcador de aparatos, Tarjeta, azul, sin rotular, rotulable con: BLUEMARK ID COLOR, BLUEMARK ID, THERMOMARK PRIME, THERMOMARK CARD 2.0, THERMOMARK CARD, THERMOMARK PRIME 2.0, clase de montaje: atornillar, remachar, Número de índices individuales: 2, altura del campo de texto: 60 mm, anchura del campo de texto: 90 mm | 832.1 | 100 | BG | Marking and Installation (MI) | BG2 | BG2419 | 10 | 10 | NO | PC |  | 14,84 | G | 13 | 168 | 119 | MM | 4046356906210 | 39269097 | DE | EC001288 | Imagen | Catálogo
0830070 | US-EMSP (90X60) CUS | Marcador de aparatos | Marcador de aparatos, Tarjeta, disponible: por tarjeta, blanco, rotulado según las indicaciones del cliente, clase de montaje: atornillar, remachar, Número de índices individuales: 2, altura del campo de texto: 60 mm, anchura del campo de texto: 90 mm | 2116.93 | 100 | BG | Marking and Installation (MI) | BG8 | BG8149 | 1 | 1 | NO | PC | F | 13,68 | G | 0 | 0 | 0 | MM | 4046356614320 | 49119900 | PL | EC001288 | Imagen | Catálogo
0802937 | US-EMSP (90X60) RD | Marcador de aparatos | Marcador de aparatos, Tarjeta, rojo, sin rotular, rotulable con: BLUEMARK ID COLOR, BLUEMARK ID, THERMOMARK PRIME, THERMOMARK CARD 2.0, THERMOMARK CARD, THERMOMARK PRIME 2.0, clase de montaje: atornillar, remachar, Número de índices individuales: 2, altura del campo de texto: 60 mm, anchura del campo de texto: 90 mm | 857.04 | 100 | BG | Marking and Installation (MI) | BG2 | BG2419 | 10 | 10 | NO | PC |  | 14,67 | G | 13 | 168 | 119 | MM | 4046356881272 | 39269097 | DE | EC001288 | Imagen | Catálogo
0828932 | US-EMSP (90X60) SR | Marcador de aparatos | Marcador de aparatos, Tarjeta, plata, sin rotular, rotulable con: BLUEMARK ID COLOR, BLUEMARK ID, THERMOMARK PRIME, THERMOMARK CARD 2.0, THERMOMARK CARD, THERMOMARK PRIME 2.0, clase de montaje: atornillar, remachar, Número de índices individuales: 2, altura del campo de texto: 60 mm, anchura del campo de texto: 90 mm | 727.19 | 100 | BG | Marking and Installation (MI) | BG2 | BG2419 | 10 | 10 | NO | PC |  | 14,97 | G | 166 | 117 | 10 | MM | 4046356559737 | 39269097 | DE | EC001288 | Imagen | Catálogo
0830072 | US-EMSP (90X60) SR CUS | Marcador de aparatos | Marcador de aparatos, Tarjeta, disponible: por tarjeta, plata, rotulado según las indicaciones del cliente, clase de montaje: atornillar, remachar, Número de índices individuales: 2, altura del campo de texto: 60 mm, anchura del campo de texto: 90 mm | 2328.61 | 100 | BG | Marking and Installation (MI) | BG8 | BG8149 | 1 | 1 | NO | PC | F | 13,78 | G | 0 | 0 | 0 | MM | 4046356614344 | 49119900 | PL | EC001288 | Imagen | Catálogo
0828931 | US-EMSP (90X60) YE | Marcador de aparatos | Marcador de aparatos, Tarjeta, amarillo, sin rotular, rotulable con: BLUEMARK ID COLOR, BLUEMARK ID, THERMOMARK PRIME, THERMOMARK CARD 2.0, THERMOMARK CARD, THERMOMARK PRIME 2.0, clase de montaje: atornillar, remachar, Número de índices individuales: 2, altura del campo de texto: 60 mm, anchura del campo de texto: 90 mm | 727.19 | 100 | BG | Marking and Installation (MI) | BG2 | BG2419 | 10 | 10 | NO | PC |  | 15,06 | G | 168 | 119 | 12 | MM | 4046356559720 | 39269097 | DE | EC001288 | Imagen | Catálogo
0830071 | US-EMSP (90X60) YE CUS | Marcador de aparatos | Marcador de aparatos, Tarjeta, disponible: por tarjeta, amarillo, rotulado según las indicaciones del cliente, clase de montaje: atornillar, remachar, Número de índices individuales: 2, altura del campo de texto: 60 mm, anchura del campo de texto: 90 mm | 2328.61 | 100 | BG | Marking and Installation (MI) | BG8 | BG8149 | 1 | 1 | NO | PC | F | 14,97 | G | 0 | 0 | 0 | MM | 4046356614337 | 49119900 | PL | EC001288 | Imagen | Catálogo
0803846 | US-EMT (103X17) | Rótulo insertable | Rótulo insertable, Tarjeta, blanco, sin rotular, rotulable con: THERMOMARK PRIME, THERMOMARK CARD 2.0, THERMOMARK CARD, THERMOMARK PRIME 2.0, clase de montaje: enclavar, Número de índices individuales: 7, altura del campo de texto: 17 mm, anchura del campo de texto: 103 mm | 1946.16 | 100 | BG | Marking and Installation (MI) | BG2 | BG2419 | 10 | 10 | NO | PC |  | 5,91 | G | 4 | 153 | 175 | MM | 4055626172811 | 39204910 | DE | EC001288 | Imagen | Catálogo
0803847 | US-EMT (103X17) TQ | Rótulo insertable | Rótulo insertable, Tarjeta, turquesa, sin rotular, rotulable con: THERMOMARK PRIME, THERMOMARK CARD 2.0, THERMOMARK CARD, THERMOMARK PRIME 2.0, clase de montaje: enclavar, Número de índices individuales: 7, altura del campo de texto: 17 mm, anchura del campo de texto: 103 mm | 1946.15 | 100 | BG | Marking and Installation (MI) | BG2 | BG2419 | 10 | 10 | NO | PC |  | 5,90 | G | 5 | 152 | 175 | MM | 4055626172828 | 39204910 | DE | EC001288 | Imagen | Catálogo
0803856 | US-EMT (103X23) | Rótulo insertable | Rótulo insertable, Tarjeta, blanco, sin rotular, rotulable con: THERMOMARK PRIME, THERMOMARK CARD 2.0, THERMOMARK CARD, THERMOMARK PRIME 2.0, clase de montaje: enclavar, Número de índices individuales: 5, altura del campo de texto: 23 mm, anchura del campo de texto: 103 mm | 1946.16 | 100 | BG | Marking and Installation (MI) | BG2 | BG2419 | 10 | 10 | NO | PC |  | 5,70 | G | 4 | 150 | 173 | MM | 4055626172903 | 39204910 | DE | EC001288 | Imagen | Catálogo
0803857 | US-EMT (103X23) TQ | Rótulo insertable | Rótulo insertable, Tarjeta, turquesa, sin rotular, rotulable con: THERMOMARK PRIME, THERMOMARK CARD 2.0, THERMOMARK CARD, THERMOMARK PRIME 2.0, clase de montaje: enclavar, Número de índices individuales: 5, altura del campo de texto: 23 mm, anchura del campo de texto: 103 mm | 1946.15 | 100 | BG | Marking and Installation (MI) | BG2 | BG2419 | 10 | 10 | NO | PC |  | 5,90 | G | 5 | 150 | 173 | MM | 4055626172910 | 39204910 | DE | EC001288 | Imagen | Catálogo
0803862 | US-EMT (13X109) | Rótulo insertable | Rótulo insertable, Tarjeta, blanco, sin rotular, rotulable con: THERMOMARK PRIME, THERMOMARK CARD 2.0, THERMOMARK CARD, THERMOMARK PRIME 2.0, clase de montaje: enclavar, Número de índices individuales: 8, altura del campo de texto: 13 mm, anchura del campo de texto: 109 mm | 1946.16 | 100 | BG | Marking and Installation (MI) | BG2 | BG2419 | 10 | 10 | NO | PC |  | 5,98 | G | 5 | 150 | 174 | MM | 4055626172965 | 39204910 | DE | EC001288 | Imagen | Catálogo
0803864 | US-EMT (13X109) GY | Rótulo insertable | Rótulo insertable, Tarjeta, gris, sin rotular, rotulable con: THERMOMARK PRIME, THERMOMARK CARD 2.0, THERMOMARK CARD, THERMOMARK PRIME 2.0, clase de montaje: enclavar, Número de índices individuales: 8, altura del campo de texto: 13 mm, anchura del campo de texto: 109 mm | 1946.15 | 100 | BG | Marking and Installation (MI) | BG2 | BG2419 | 10 | 10 | NO | PC |  | 6,04 | G | 5 | 160 | 120 | MM | 4055626172989 | 39204910 | DE | EC001288 | Imagen | Catálogo
0803865 | US-EMT (13X109) TQ | Rótulo insertable | Rótulo insertable, Tarjeta, turquesa, sin rotular, rotulable con: THERMOMARK PRIME, THERMOMARK CARD 2.0, THERMOMARK CARD, THERMOMARK PRIME 2.0, clase de montaje: enclavar, Número de índices individuales: 8, altura del campo de texto: 13 mm, anchura del campo de texto: 109 mm | 1946.15 | 100 | BG | Marking and Installation (MI) | BG2 | BG2419 | 10 | 10 | NO | PC |  | 5,89 | G | 6 | 151 | 173 | MM | 4055626172996 | 39204910 | DE | EC001288 | Imagen | Catálogo
0803863 | US-EMT (13X109) YE | Rótulo insertable | Rótulo insertable, Tarjeta, amarillo, sin rotular, rotulable con: THERMOMARK PRIME, THERMOMARK CARD 2.0, THERMOMARK CARD, THERMOMARK PRIME 2.0, clase de montaje: enclavar, Número de índices individuales: 8, altura del campo de texto: 13 mm, anchura del campo de texto: 109 mm | 1946.15 | 100 | BG | Marking and Installation (MI) | BG2 | BG2419 | 10 | 10 | NO | PC |  | 5,96 | G | 5 | 150 | 175 | MM | 4055626172972 | 39204910 | DE | EC001288 | Imagen | Catálogo
0803858 | US-EMT (23X109) | Rótulo insertable | Rótulo insertable, Tarjeta, blanco, sin rotular, rotulable con: THERMOMARK PRIME, THERMOMARK CARD 2.0, THERMOMARK CARD, THERMOMARK PRIME 2.0, clase de montaje: enclavar, Número de índices individuales: 4, altura del campo de texto: 23 mm, anchura del campo de texto: 109 mm | 1946.16 | 100 | BG | Marking and Installation (MI) | BG2 | BG2419 | 10 | 10 | NO | PC |  | 5,81 | G | 5 | 145 | 172 | MM | 4055626172927 | 39204910 | DE | EC001288 | Imagen | Catálogo
0803860 | US-EMT (23X109) GY | Rótulo insertable | Rótulo insertable, Tarjeta, gris, sin rotular, rotulable con: THERMOMARK PRIME, THERMOMARK CARD 2.0, THERMOMARK CARD, THERMOMARK PRIME 2.0, clase de montaje: enclavar, Número de índices individuales: 4, altura del campo de texto: 23 mm, anchura del campo de texto: 109 mm | 1946.15 | 100 | BG | Marking and Installation (MI) | BG2 | BG2419 | 10 | 10 | NO | PC |  | 5,96 | G | 5 | 155 | 172 | MM | 4055626172941 | 39204910 | DE | EC001288 | Imagen | Catálogo
0803861 | US-EMT (23X109) TQ | Rótulo insertable | Rótulo insertable, Tarjeta, turquesa, sin rotular, rotulable con: THERMOMARK PRIME, THERMOMARK CARD 2.0, THERMOMARK CARD, THERMOMARK PRIME 2.0, clase de montaje: enclavar, Número de índices individuales: 4, altura del campo de texto: 23 mm, anchura del campo de texto: 109 mm | 1946.15 | 100 | BG | Marking and Installation (MI) | BG2 | BG2419 | 10 | 10 | NO | PC |  | 5,82 | G | 5 | 151 | 173 | MM | 4055626172958 | 39204910 | DE | EC001288 | Imagen | Catálogo
0803859 | US-EMT (23X109) YE | Rótulo insertable | Rótulo insertable, Tarjeta, amarillo, sin rotular, rotulable con: THERMOMARK PRIME, THERMOMARK CARD 2.0, THERMOMARK CARD, THERMOMARK PRIME 2.0, clase de montaje: enclavar, Número de índices individuales: 4, altura del campo de texto: 23 mm, anchura del campo de texto: 109 mm | 1946.15 | 100 | BG | Marking and Installation (MI) | BG2 | BG2419 | 10 | 10 | NO | PC |  | 5,94 | G | 5 | 160 | 120 | MM | 4055626172934 | 39204910 | DE | EC001288 | Imagen | Catálogo
0803848 | US-EMT (31X12,5) | Rótulo insertable | Rótulo insertable, para identificar sistemas de control Siemens ET 200SP, Tarjeta, blanco, sin rotular, rotulable con: THERMOMARK PRIME, THERMOMARK CARD 2.0, THERMOMARK CARD, THERMOMARK PRIME 2.0, clase de montaje: enclavar, Número de índices individuales: 30, altura del campo de texto: 12,5 mm, anchura del campo de texto: 31 mm | 1946.16 | 100 | BG | Marking and Installation (MI) | BG2 | BG2419 | 10 | 10 | NO | PC |  | 5,78 | G | 3 | 150 | 200 | MM | 4055626172835 | 39204910 | DE | EC001288 | Imagen | Catálogo
0803850 | US-EMT (31X12,5) GY | Rótulo insertable | Rótulo insertable, para identificar sistemas de control Siemens ET 200SP, Tarjeta, gris, sin rotular, rotulable con: THERMOMARK PRIME, THERMOMARK CARD 2.0, THERMOMARK CARD, THERMOMARK PRIME 2.0, clase de montaje: enclavar, Número de índices individuales: 30, altura del campo de texto: 12,5 mm, anchura del campo de texto: 31 mm | 1946.15 | 100 | BG | Marking and Installation (MI) | BG2 | BG2419 | 10 | 10 | NO | PC |  | 5,88 | G | 3 | 150 | 200 | MM | 4055626172859 | 39204910 | DE | EC001288 | Imagen | Catálogo
0803849 | US-EMT (31X12,5) YE | Rótulo insertable | Rótulo insertable, para identificar sistemas de control Siemens ET 200SP, Tarjeta, amarillo, sin rotular, rotulable con: THERMOMARK PRIME, THERMOMARK CARD 2.0, THERMOMARK CARD, THERMOMARK PRIME 2.0, clase de montaje: enclavar, Número de índices individuales: 30, altura del campo de texto: 12,5 mm, anchura del campo de texto: 31 mm | 1946.15 | 100 | BG | Marking and Installation (MI) | BG2 | BG2419 | 10 | 10 | NO | PC |  | 5,95 | G | 3 | 200 | 150 | MM | 4055626172842 | 39204910 | DE | EC001288 | Imagen | Catálogo
0803853 | US-EMT (50/28X13) | Rótulo insertable | Rótulo insertable, Tarjeta, blanco, sin rotular, rotulable con: THERMOMARK PRIME, THERMOMARK CARD 2.0, THERMOMARK CARD, THERMOMARK PRIME 2.0, clase de montaje: enclavar, Número de índices individuales: 10, altura del campo de texto: 13 mm, anchura del campo de texto: 50 mm | 1946.16 | 100 | BG | Marking and Installation (MI) | BG2 | BG2419 | 10 | 10 | NO | PC |  | 5,78 | G | 5 | 150 | 172 | MM | 4055626172880 | 39204910 | DE | EC001288 | Imagen | Catálogo
0803855 | US-EMT (50/28X13) TQ | Rótulo insertable | Rótulo insertable, Tarjeta, turquesa, sin rotular, rotulable con: THERMOMARK PRIME, THERMOMARK CARD 2.0, THERMOMARK CARD, THERMOMARK PRIME 2.0, clase de montaje: enclavar, Número de índices individuales: 10, altura del campo de texto: 13 mm, anchura del campo de texto: 50 mm | 1946.15 | 100 | BG | Marking and Installation (MI) | BG2 | BG2419 | 10 | 10 | NO | PC |  | 5,94 | G | 4 | 150 | 178 | MM | 4055626172897 | 39204910 | DE | EC001288 | Imagen | Catálogo
0803851 | US-EMT (50X26) | Rótulo insertable | Rótulo insertable, Tarjeta, blanco, sin rotular, rotulable con: THERMOMARK PRIME, THERMOMARK CARD 2.0, THERMOMARK CARD, THERMOMARK PRIME 2.0, clase de montaje: enclavar, Número de índices individuales: 10, altura del campo de texto: 26 mm, anchura del campo de texto: 50 mm | 1946.16 | 100 | BG | Marking and Installation (MI) | BG2 | BG2419 | 10 | 10 | NO | PC |  | 5,81 | G | 5 | 160 | 120 | MM | 4055626172866 | 39204910 | DE | EC001288 | Imagen | Catálogo
0803852 | US-EMT (50X26) TQ | Rótulo insertable | Rótulo insertable, Tarjeta, turquesa, sin rotular, rotulable con: THERMOMARK PRIME, THERMOMARK CARD 2.0, THERMOMARK CARD, THERMOMARK PRIME 2.0, clase de montaje: enclavar, Número de índices individuales: 10, altura del campo de texto: 26 mm, anchura del campo de texto: 50 mm | 1946.15 | 100 | BG | Marking and Installation (MI) | BG2 | BG2419 | 10 | 10 | NO | PC |  | 6,14 | G | 5 | 150 | 180 | MM | 4055626172873 | 39204910 | DE | EC001288 | Imagen | Catálogo
3048357 | USEN 14 N | Borne de carril para fusible | Borne de carril para fusible, tipo de fusible: Cartucho de fusible roscado, tipo de fusible: D 01 / E 14, tensión nominal: 400 V, corriente nominal: 16 A, tipo de conexión: Conexión por tornillo, Sección de dimensionamiento: 35 mm², sección: 1,5 mm²- 35 mm², clase de montaje: NS 35/7,5, NS 35/15, color: gris claro | 2667.62 | 100 | BE | Industrial Cabinet Connectivity (ICC) | BE1 | BE1235 | 10 | 10 | NO | PC |  | 103,70 | G | 70 | 340 | 95 | MM | 4017918976262 | 85363010 | DE | EC000899 | Imagen | Catálogo
3048360 | USEN 18 N | Borne de carril para fusible | Borne de carril para fusible, tipo de fusible: Cartucho de fusible roscado, tipo de fusible: D 02 / E 18, tensión nominal: 400 V, corriente nominal: 63 A, tipo de conexión: Conexión por tornillo, Sección de dimensionamiento: 35 mm², sección: 1,5 mm²- 35 mm², clase de montaje: NS 35/7,5, NS 35/15, color: gris claro | 2867.77 | 100 | BE | Industrial Cabinet Connectivity (ICC) | BE1 | BE1235 | 10 | 10 | NO | PC |  | 116,11 | G | 68 | 336 | 92 | MM | 4017918976279 | 85363030 | DE | EC000899 | Imagen | Catálogo
0920083 | USIG | Borne de carril para fusible | Borne de carril para fusible, sin cabeza portafusible, tensión nominal: 500 V, corriente nominal: 10 A, 1er piso, tipo de conexión: Conexión por tornillo, Sección de dimensionamiento: 1,5 mm², sección: 0,5 mm² - 16 mm², montaje: NS 35/7,5, NS 35/15, NS 32, color: negro | 932.1 | 100 | BE | Industrial Cabinet Connectivity (ICC) | BE1 | BE1234 | 50 | 50 | NO | PC |  | 28,02 | G | 57 | 312 | 113 | MM | 4017918010133 | 85369095 | DE | EC000902 | Imagen | Catálogo
3005853 | USLKG 1,5 N | Borna de tierra | Borna de tierra, número de conexiones: 2, número de polos: 1, tipo de conexión: Conexión por tornillo, sección: 0,14 mm² - 1,5 mm², tipo de fijación: Pie PE con tornillo de fijación, M2, clase de montaje: NS 35/7,5, NS 35/15, NS 32, color: amarillo-verde | 576.72 | 100 | BE | Industrial Cabinet Connectivity (ICC) | BE1 | BE1221 | 50 | 50 | NO | PC |  | 12.86 | G | 52 | 219 | 73 | MM | 4017918138929 | 85369010 | PL | EC000901 | Imagen | Catálogo
3003923 | USLKG 10 N | Borna de tierra | Borna de tierra, número de conexiones: 2, tipo de conexión: Conexión por tornillo, Sección de dimensionamiento: 10 mm², sección: 0,5 mm² - 16 mm², tipo de sujeción: Pie PE con tornillo de fijación, M4, clase de montaje: NS 35/7,5, NS 35/15, NS 32, color: amarillo-verde | 732.21 | 100 | BE | Industrial Cabinet Connectivity (ICC) | BE1 | BE1221 | 50 | 50 | SÍ | PC |  | 31,34 | G | 53 | 218 | 114 | MM | 4017918107079 | 85369010 | CN | EC000901 | Imagen | Catálogo
0443023 | USLKG 16 N | Borna de tierra | Borna de tierra, En una alineación conjunta con bornes de paso de igual contorno, hay que insertar una tapa para tensiones de aislamiento &gt; 690 V., número de conexiones: 2, número de polos: 1, tipo de conexión: Conexión por tornillo, Sección de dimensionamiento: 16 mm², sección: 2,5 mm² - 25 mm², tipo de sujeción: Pie PE con tornillo de fijación, M4, clase de montaje: NS 35/7,5, NS 35/15, NS 32, color: amarillo-verde | 961.92 | 100 | BE | Industrial Cabinet Connectivity (ICC) | BE1 | BE1221 | 50 | 50 | NO | PC |  | 39,06 | G | 57 | 312 | 113 | MM | 4017918002268 | 85369010 | CN | EC000901 | Imagen | Catálogo
0441025 | USLKG 2,5 | Borna de tierra | Borna de tierra, número de conexiones: 2, número de polos: 1, tipo de conexión: Conexión por tornillo, sección: 0,2 mm² - 4 mm², tipo de sujeción: Pie PE con tornillo de fijación, M3, clase de montaje: NS 35/7,5, NS 35/15, NS 32, color: amarillo-verde | 1541.22 | 100 | BE | Industrial Cabinet Connectivity (ICC) | BE1 | BE1221 | 50 | 50 | NO | PC |  | 19,79 | G | 51 | 217 | 72 | MM | 4017918002138 | 85369010 | TR | EC000901 | Imagen | Catálogo
0441119 | USLKG 2,5 N | Borna de tierra | Borna de tierra, número de conexiones: 2, número de polos: 1, tipo de conexión: Conexión por tornillo, sección: 0,2 mm² - 4 mm², tipo de sujeción: Pie PE con tornillo de fijación, M2,5, clase de montaje: NS 35/7,5, NS 35/15, NS 32, color: amarillo-verde | 641.31 | 100 | BE | Industrial Cabinet Connectivity (ICC) | BE1 | BE1221 | 50 | 50 | NO | PC |  | 16,76 | G | 49 | 218 | 71 | MM | 4017918002183 | 85369010 | TR | EC000901 | Imagen | Catálogo
0441083 | USLKG 3 | Borna de tierra | Borna de tierra, En una alineación conjunta con bornes de paso de igual contorno, hay que insertar una tapa para tensiones de aislamiento &gt; 690 V., número de conexiones: 2, número de polos: 1, tipo de conexión: Conexión por tornillo, sección: 0,2 mm² - 4 mm², tipo de sujeción: Pie PE con tornillo de fijación, M2,5, clase de montaje: NS 35/7,5, NS 35/15, NS 32, color: amarillo-verde | 1064.38 | 100 | BE | Industrial Cabinet Connectivity (ICC) | BE1 | BE1221 | 50 | 50 | NO | PC |  | 17,90 | G | 51 | 217 | 72 | MM | 4017918002169 | 85369010 | TR | EC000901 | Imagen | Catálogo
3000611 | USLKG 3 N | Borna de tierra | Borna de tierra, número de conexiones: 2, número de polos: 1, tipo de conexión: Conexión por tornillo, sección: 0,2 mm² - 4 mm², tipo de sujeción: Pie PE con tornillo de fijación, M2,5, clase de montaje: NS 35/7,5, NS 35/15, NS 32, color: amarillo-verde | 659.23 | 100 | BE | Industrial Cabinet Connectivity (ICC) | BE1 | BE1221 | 50 | 50 | NO | PC |  | 17,73 | G | 53 | 221 | 65 | MM | 4046356772358 | 85369010 | CN | EC000901 | Imagen | Catálogo
0444019 | USLKG 35 | Borna de tierra | Borna de tierra, Para secciones de conexión de 35 mm² / AWG 2 se debe insertar un carril de cobre NS 32... o NS 35... Para secciones de conexión &gt;35 mm² / AWG 2 se debe insertar un carril de cobre NS 32... En una alineación conjunta con borne de paso de igual contorno, hay que insertar una tapa para tensiones de aislamiento &gt; 690 V., número de conexiones: 2, tipo de conexión: Conexión por tornillo, Sección de dimensionamiento: 35 mm², sección: 0,75 mm² - 50 mm², tipo de sujeción: Pie PE con tornillo de fijación, M5, clase de montaje: NS 35/7,5, NS 35/15, NS 32, color: amarillo-verde | 2656.72 | 100 | BE | Industrial Cabinet Connectivity (ICC) | BE1 | BE1221 | 25 | 25 | NO | PC |  | 89,36 | G | 55 | 405 | 74 | MM | 4017918002329 | 85369010 | DE | EC000901 | Imagen | Catálogo
3074143 | USLKG 35 N | Borna de tierra | Borna de tierra, número de conexiones: 2, tipo de conexión: Conexión por tornillo, Sección de dimensionamiento: 35 mm², sección: 10 mm² - 35 mm², tipo de sujeción: Pie PE con tornillo de fijación, M5, clase de montaje: NS 35/7,5, NS 35/15, color: amarillo-verde | 1487.5 | 100 | BE | Industrial Cabinet Connectivity (ICC) | BE1 | BE1221 | 50 | 1 | SÍ | PC |  | 79,84 | G | 73 | 279 | 179 | MM | 4046356347303 | 85369010 | CN | EC000901 | Imagen | Catálogo
0441012 | USLKG 4 | Borna de tierra | Borna de tierra, En una alineación conjunta con bornes de paso de igual contorno, hay que insertar una tapa para tensiones de aislamiento &gt; 690 V., número de conexiones: 2, número de polos: 1, tipo de conexión: Conexión por tornillo, Sección de dimensionamiento: 4 mm², sección: 0,2 mm² - 4 mm², clase de montaje: NS 35/7,5, NS 35/15, NS 32, color: amarillo-verde | 1921.23 | 100 | BE | Industrial Cabinet Connectivity (ICC) | BE1 | BE1221 | 50 | 50 | NO | PC |  | 22,30 | G | 51 | 217 | 72 | MM | 4017918002121 | 85369010 | TR | EC000901 | Imagen | Catálogo
2798789 | USLKG 4 BK/BK | Borne para potencial de referencia | Borne para potencial de referencia, En una alineación conjunta con bornes de paso de igual contorno, hay que insertar una tapa para tensiones de aislamiento &gt; 690 V., número de conexiones: 2, número de polos: 1, tipo de conexión: Conexión por tornillo, Sección de dimensionamiento: 4 mm², sección: 0,2 mm² - 4 mm², clase de montaje: NS 35/7,5, NS 35/15, NS 32, color: negro | 1760.16 | 100 | BE | Industrial Cabinet Connectivity (ICC) | BE1 | BE1221 | 50 | 50 | NO | PC |  | 22,29 | G | 52 | 218 | 73 | MM | 4017918073893 | 85369010 | TR | EC000943 | Imagen | Catálogo
0446017 | USLKG 4-1 | Borna de tierra | Borna de tierra, En una alineación conjunta con bornes de paso de igual contorno, hay que insertar una tapa para tensiones de aislamiento &gt; 690 V., número de conexiones: 2, número de polos: 1, tipo de conexión: Conexión por tornillo, Sección de dimensionamiento: 4 mm², sección: 0,2 mm² - 4 mm², clase de montaje: NS 35/15-2,3, color: amarillo-verde | 1878.79 | 100 | BE | Industrial Cabinet Connectivity (ICC) | BE1 | BE1221 | 50 | 50 | NO | PC |  | 22,38 | G | 51 | 218 | 73 | MM | 4017918002336 | 85369010 | TR | EC000901 | Imagen | Catálogo
0441504 | USLKG 5 | Borna de tierra | Borna de tierra, En una alineación conjunta con bornes de paso de igual contorno, hay que insertar una tapa para tensiones de aislamiento &gt; 690 V., número de conexiones: 2, tipo de conexión: Conexión por tornillo, Sección de dimensionamiento: 4 mm², sección: 0,2 mm² - 6 mm², tipo de sujeción: Pie PE con tornillo de fijación, M3, clase de montaje: NS 35/7,5, NS 35/15, NS 32, color: amarillo-verde | 658.05 | 100 | BE | Industrial Cabinet Connectivity (ICC) | BE1 | BE1221 | 50 | 50 | NO | PC |  | 20,82 | G | 53 | 220 | 75 | MM | 4017918002190 | 85369010 | CN | EC000901 | Imagen | Catálogo
0443049 | USLKG 50 | Borna de tierra | Borna de tierra, número de conexiones: 2, número de polos: 1, tipo de conexión: Conexión por tornillo, Sección de dimensionamiento: 50 mm², sección: 16 mm² - 50 mm², tipo de sujeción: Pie PE con tornillo de fijación, M6, clase de montaje: NS 35/7,5, NS 35/15, NS 32, color: amarillo-verde | 4544.18 | 100 | BE | Industrial Cabinet Connectivity (ICC) | BE1 | BE1221 | 10 | 10 | NO | PC |  | 182,70 | G | 82 | 229 | 88 | MM | 4017918002282 | 85369010 | PL | EC000901 | Imagen | Catálogo
0443078 | USLKG 50-IB | Borna de tierra | Borna de tierra, Con tornillos hexagonales interiores, número de conexiones: 2, número de polos: 1, tipo de conexión: Conexión por tornillo, Sección de dimensionamiento: 50 mm², sección: 16 mm² - 50 mm², tipo de sujeción: Pie PE con tornillo de fijación, M6, clase de montaje: NS 35/7,5, NS 35/15, NS 32, color: amarillo-verde | 4544.18 | 100 | BE | Industrial Cabinet Connectivity (ICC) | BE1 | BE1221 | 10 | 10 | NO | PC |  | 188,25 | G | 85 | 226 | 89 | MM | 4017918002312 | 85369010 | PL | EC000901 | Imagen | Catálogo
0442079 | USLKG 6 N | Borna de tierra | Borna de tierra, número de conexiones: 2, número de polos: 1, tipo de conexión: Conexión por tornillo, sección: 0,2 mm² - 10 mm², tipo de sujeción: Pie PE con tornillo de fijación, M4, clase de montaje: NS 35/7,5, NS 35/15, NS 32, color: amarillo-verde | 689.17 | 100 | BE | Industrial Cabinet Connectivity (ICC) | BE1 | BE1221 | 50 | 50 | NO | PC |  | 27,89 | G | 54 | 220 | 93 | MM | 4017918129316 | 85369010 | CN | EC000901 | Imagen | Catálogo
0441041 | USLKG 95 | Borna de tierra | Borna de tierra, número de conexiones: 2, número de polos: 1, tipo de conexión: Conexión por tornillo, Sección de dimensionamiento: 95 mm², sección: 25 mm² - 95 mm², tipo de sujeción: Pie PE con tornillo de fijación, M8, clase de montaje: NS 35/7,5, NS 35/15, NS 32, color: amarillo-verde | 5968.47 | 100 | BE | Industrial Cabinet Connectivity (ICC) | BE1 | BE1221 | 10 | 10 | NO | PC |  | 327,40 | G | 99 | 277 | 106 | MM | 4017918002145 | 85369010 | PL | EC000901 | Imagen | Catálogo
3048195 | USLKG 95 B | Borna de tierra | Borna de tierra, Tornillos con hexágono interior, con ranura para el puenteado, sin tornillo de fijación, número de conexiones: 2, número de polos: 1, tipo de conexión: Conexión por tornillo, Sección de dimensionamiento: 95 mm², sección: 25 mm² - 95 mm², clase de montaje: NS 35/7,5, NS 35/15, NS 32, color: amarillo-verde | 6025.45 | 100 | BE | Industrial Cabinet Connectivity (ICC) | BE1 | BE1221 | 10 | 10 | NO | PC |  | 309,76 | G | 105 | 275 | 105 | MM | 4017918939441 | 85369010 | PL | EC000901 | Imagen | Catálogo
0803873 | US-PML-ESS100 (D60) YE | Etiqueta | Etiqueta, para la identificación de pulsadores de parada de emergencia, Tarjeta, amarillo, sin rotular, rotulable con: BLUEMARK ID COLOR, BLUEMARK ID, THERMOMARK PRIME, THERMOMARK CARD 2.0, THERMOMARK CARD, THERMOMARK PRIME 2.0: En blanco, clase de montaje: pegado, diámetro: 60 mm, Número de índices individuales: 2, altura del campo de texto: 60 mm, anchura del campo de texto: 60 mm | 687.17 | 100 | BG | Marking and Installation (MI) | BG2 | BG2619 | 10 | 10 | NO | PC |  | 6,00 | G | 4 | 150 | 200 | MM | 4055626173177 | 39199080 | DE | EC001777 | Imagen | Catálogo
0803872 | US-PML-ESS100 (D90) YE | Etiqueta | Etiqueta, para la identificación de pulsadores de parada de emergencia, Tarjeta, amarillo, sin rotular, rotulable con: BLUEMARK ID COLOR, BLUEMARK ID, THERMOMARK PRIME, THERMOMARK CARD 2.0, THERMOMARK CARD, THERMOMARK PRIME 2.0: En blanco, clase de montaje: pegado, diámetro: 90 mm, Número de índices individuales: 1, altura del campo de texto: 90 mm, anchura del campo de texto: 90 mm | 687.17 | 100 | BG | Marking and Installation (MI) | BG2 | BG2619 | 10 | 10 | NO | PC |  | 5,97 | G | 4 | 150 | 175 | MM | 4055626173160 | 39199080 | DE | EC001777 | Imagen | Catálogo
0803866 | US-PML-F100 (50X25) | Etiqueta | Etiqueta, para la identificación de instalaciones de extinción de incendios, Tarjeta, rojo/blanco, sin rotular, rotulable con: BLUEMARK ID COLOR, BLUEMARK ID, THERMOMARK PRIME, THERMOMARK CARD 2.0, THERMOMARK CARD, THERMOMARK PRIME 2.0: Rectángulo, clase de montaje: pegado, Número de índices individuales: 10, altura del campo de texto: 15 mm, anchura del campo de texto: 40 mm | 1118.89 | 100 | BG | Marking and Installation (MI) | BG2 | BG2619 | 10 | 10 | NO | PC |  | 6,31 | G | 4 | 151 | 173 | MM | 4055626173122 | 39199080 | DE | EC001777 | Imagen | Catálogo
0803869 | US-PML-F100 (D50) | Etiqueta | Etiqueta, para la identificación de instalaciones de extinción de incendios, Tarjeta, rojo/blanco, sin rotular, rotulable con: BLUEMARK ID COLOR, BLUEMARK ID, THERMOMARK PRIME, THERMOMARK CARD 2.0, THERMOMARK CARD, THERMOMARK PRIME 2.0: Rectángulo, clase de montaje: pegado, diámetro: 50 mm, Número de índices individuales: 4, altura del campo de texto: 50 mm, anchura del campo de texto: 50 mm | 1118.89 | 100 | BG | Marking and Installation (MI) | BG2 | BG2619 | 10 | 10 | NO | PC |  | 6,24 | G | 4 | 148 | 174 | MM | 4055626173146 | 39199080 | DE | EC001777 | Imagen | Catálogo
0803868 | US-PML-F200 (50X25) | Etiqueta | Etiqueta, para la identificación de instalaciones de extinción de incendios, Tarjeta, azul/blanco, sin rotular, rotulable con: BLUEMARK ID COLOR, BLUEMARK ID, THERMOMARK PRIME, THERMOMARK CARD 2.0, THERMOMARK CARD, THERMOMARK PRIME 2.0: Rectángulo, clase de montaje: pegado, Número de índices individuales: 10, altura del campo de texto: 15 mm, anchura del campo de texto: 40 mm | 1118.89 | 100 | BG | Marking and Installation (MI) | BG2 | BG2619 | 10 | 10 | NO | PC |  | 6,30 | G | 5 | 160 | 120 | MM | 4055626173139 | 39199080 | DE | EC001777 | Imagen | Catálogo
0803871 | US-PML-F200 (D50) | Etiqueta | Etiqueta, para la identificación de instalaciones de extinción de incendios, Tarjeta, azul/blanco, sin rotular, rotulable con: BLUEMARK ID COLOR, BLUEMARK ID, THERMOMARK PRIME, THERMOMARK CARD 2.0, THERMOMARK CARD, THERMOMARK PRIME 2.0: Rectángulo, clase de montaje: pegado, diámetro: 50 mm, Número de índices individuales: 4, altura del campo de texto: 50 mm, anchura del campo de texto: 50 mm | 1118.89 | 100 | BG | Marking and Installation (MI) | BG2 | BG2619 | 10 | 10 | NO | PC |  | 6,35 | G | 5 | 160 | 120 | MM | 4055626173153 | 39199080 | DE | EC001777 | Imagen | Catálogo
1014287 | US-PML-GHS100 (13X13) | Señal de sustancia peligrosa | Señal de sustancia peligrosa, Tarjeta, rojo/blanco, sin rotular, rotulable con: BLUEMARK ID COLOR, BLUEMARK ID, THERMOMARK PRIME, THERMOMARK CARD 2.0, THERMOMARK CARD: Rombo, clase de montaje: pegado, Número de índices individuales: 50, altura del campo de texto: 13 mm, anchura del campo de texto: 13 mm | 1563.84 | 100 | BG | Marking and Installation (MI) | BG2 | BG2619 | 10 | 10 | NO | PC |  | 6,43 | G | 6 | 205 | 140 | MM | 4046356786614 | 39199080 | DE | EC001777 | Imagen | Catálogo
1014288 | US-PML-GHS100 (25X25) | Señal de sustancia peligrosa | Señal de sustancia peligrosa, Tarjeta, rojo/blanco, sin rotular, rotulable con: BLUEMARK ID COLOR, BLUEMARK ID, THERMOMARK PRIME, THERMOMARK CARD 2.0, THERMOMARK CARD: Rombo, clase de montaje: pegado, Número de índices individuales: 9, altura del campo de texto: 25 mm, anchura del campo de texto: 25 mm | 1563.84 | 100 | BG | Marking and Installation (MI) | BG2 | BG2619 | 10 | 10 | NO | PC |  | 6,40 | G | 6 | 150 | 175 | MM | 4046356786621 | 39199080 | DE | EC001777 | Imagen | Catálogo
1014177 | US-PML-M100 (D100) | Señal de obligación | Señal de obligación, Tarjeta, azul/blanco, sin rotular, rotulable con: THERMOMARK PRIME, THERMOMARK CARD 2.0, THERMOMARK CARD, clase de montaje: pegado, diámetro: 100 mm, Número de índices individuales: 1, altura del campo de texto: 100 mm, anchura del campo de texto: 100 mm | 1788.39 | 100 | BG | Marking and Installation (MI) | BG2 | BG2619 | 10 | 10 | NO | PC |  | 6,20 | G | 6 | 152 | 173 | MM | 4046356786454 | 39199080 | DE | EC001777 | Imagen | Catálogo
1014179 | US-PML-M100 (D100) CUS | Señal de obligación | Señal de obligación, disponible: por tarjeta, azul/blanco, rotulado según las indicaciones del cliente: En blanco, clase de montaje: pegado, diámetro: 100 mm, Número de índices individuales: 1, altura del campo de texto: 100 mm, anchura del campo de texto: 100 mm | 2149.24 | 100 | BG | Marking and Installation (MI) | BG8 | BG8159 | 1 | 1 | SÍ | PC | F | 6,37 | G | 0 | 0 | 0 | MM | 4046356786751 | 49119900 | PL | EC001777 | Imagen | Catálogo
1014176 | US-PML-M100 (D50) | Señal de obligación | Señal de obligación, Tarjeta, azul/blanco, sin rotular, rotulable con: THERMOMARK PRIME, THERMOMARK CARD 2.0, THERMOMARK CARD, clase de montaje: pegado, diámetro: 50 mm, Número de índices individuales: 4, altura del campo de texto: 50 mm, anchura del campo de texto: 50 mm | 1788.35 | 100 | BG | Marking and Installation (MI) | BG2 | BG2619 | 10 | 10 | NO | PC |  | 6,41 | G | 4 | 150 | 177 | MM | 4046356786447 | 39199080 | DE | EC001777 | Imagen | Catálogo
1014178 | US-PML-M100 (D50) CUS | Señal de obligación | Señal de obligación, disponible: por tarjeta, azul/blanco, rotulado según las indicaciones del cliente: En blanco, clase de montaje: pegado, diámetro: 50 mm, Número de índices individuales: 4, altura del campo de texto: 50 mm, anchura del campo de texto: 50 mm | 4175.58 | 100 | BG | Marking and Installation (MI) | BG8 | BG8159 | 1 | 1 | SÍ | PC | F | 5,37 | G | 0 | 0 | 0 | MM | 4046356786461 | 49119900 | PL | EC001777 | Imagen | Catálogo
1014218 | US-PML-P100 (D100) | Señal de prohibición | Señal de prohibición, Tarjeta, rojo/blanco, sin rotular, rotulable con: BLUEMARK ID COLOR, BLUEMARK ID, THERMOMARK PRIME, THERMOMARK CARD 2.0, THERMOMARK CARD: Barra diagonal, clase de montaje: pegado, diámetro: 100 mm, Número de índices individuales: 1, altura del campo de texto: 100 mm, anchura del campo de texto: 100 mm | 1788.37 | 100 | BG | Marking and Installation (MI) | BG2 | BG2619 | 10 | 10 | NO | PC |  | 6,27 | G | 5 | 151 | 173 | MM | 4046356786584 | 39203000 | DE | EC001777 | Imagen | Catálogo
1014220 | US-PML-P100 (D100) CUS | Señal de prohibición | Señal de prohibición, disponible: por tarjeta, rojo/blanco, rotulado según las indicaciones del cliente: Barra diagonal, clase de montaje: pegado, diámetro: 100 mm, Número de índices individuales: 1, altura del campo de texto: 100 mm, anchura del campo de texto: 100 mm | 2118.99 | 100 | BG | Marking and Installation (MI) | BG8 | BG8159 | 1 | 1 | SÍ | PC | F | 6,31 | G | 0 | 0 | 0 | MM | 4046356786775 | 49119900 | PL | EC001777 | Imagen | Catálogo
1014217 | US-PML-P100 (D50) | Señal de prohibición | Señal de prohibición, Tarjeta, rojo/blanco, sin rotular, rotulable con: BLUEMARK ID COLOR, BLUEMARK ID, THERMOMARK PRIME, THERMOMARK CARD 2.0, THERMOMARK CARD: Barra diagonal, clase de montaje: pegado, diámetro: 50 mm, Número de índices individuales: 4, altura del campo de texto: 50 mm, anchura del campo de texto: 50 mm | 1788.35 | 100 | BG | Marking and Installation (MI) | BG2 | BG2619 | 10 | 10 | NO | PC |  | 6,30 | G | 4 | 151 | 173 | MM | 4046356786577 | 39203000 | DE | EC001777 | Imagen | Catálogo
1014219 | US-PML-P100 (D50) CUS | Señal de prohibición | Señal de prohibición, disponible: por tarjeta, rojo/blanco, rotulado según las indicaciones del cliente: Barra diagonal, clase de montaje: pegado, diámetro: 50 mm, Número de índices individuales: 4, altura del campo de texto: 50 mm, anchura del campo de texto: 50 mm | 2092.5 | 100 | BG | Marking and Installation (MI) | BG8 | BG8159 | 1 | 1 | SÍ | PC | F | 5,00 | G | 0 | 0 | 0 | MM | 4046356786768 | 49119900 | PL | EC001777 | Imagen | Catálogo
1014222 | US-PML-P200 (D100) | Señal de prohibición | Señal de prohibición, Tarjeta, blanco, sin rotular, rotulable con: BLUEMARK ID COLOR, BLUEMARK ID, THERMOMARK PRIME, THERMOMARK CARD 2.0, THERMOMARK CARD: En blanco, clase de montaje: pegado, diámetro: 100 mm, Número de índices individuales: 1, altura del campo de texto: 100 mm, anchura del campo de texto: 100 mm | 1788.37 | 100 | BG | Marking and Installation (MI) | BG2 | BG2619 | 10 | 10 | NO | PC |  | 6,20 | G | 4 | 151 | 175 | MM | 4046356786607 | 39203000 | DE | EC001777 | Imagen | Catálogo
1014224 | US-PML-P200 (D100) CUS | Señal de prohibición | Señal de prohibición, disponible: por tarjeta, blanco, rotulado según las indicaciones del cliente: En blanco, clase de montaje: pegado, diámetro: 100 mm, Número de índices individuales: 1, altura del campo de texto: 100 mm, anchura del campo de texto: 100 mm | 2118.99 | 100 | BG | Marking and Installation (MI) | BG8 | BG8159 | 1 | 1 | SÍ | PC | F | 10,40 | G | 0 | 0 | 0 | MM | 4046356786799 | 49119900 | PL | EC001777 | Imagen | Catálogo
1014221 | US-PML-P200 (D50) | Señal de prohibición | Señal de prohibición, Tarjeta, blanco, sin rotular, rotulable con: BLUEMARK ID COLOR, BLUEMARK ID, THERMOMARK PRIME, THERMOMARK CARD 2.0, THERMOMARK CARD: En blanco, clase de montaje: pegado, diámetro: 50 mm, Número de índices individuales: 4, altura del campo de texto: 50 mm, anchura del campo de texto: 50 mm | 1788.35 | 100 | BG | Marking and Installation (MI) | BG2 | BG2619 | 10 | 10 | NO | PC |  | 6,40 | G | 7 | 155 | 180 | MM | 4046356786591 | 39203000 | DE | EC001777 | Imagen | Catálogo
1014223 | US-PML-P200 (D50) CUS | Señal de prohibición | Señal de prohibición, disponible: por tarjeta, blanco, rotulado según las indicaciones del cliente: En blanco, clase de montaje: pegado, diámetro: 50 mm, Número de índices individuales: 4, altura del campo de texto: 50 mm, anchura del campo de texto: 50 mm | 2092.5 | 100 | BG | Marking and Installation (MI) | BG8 | BG8159 | 1 | 1 | SÍ | PC | F | 5,29 | G | 0 | 0 | 0 | MM | 4046356786782 | 49119900 | PL | EC001777 | Imagen | Catálogo
1014127 | US-PML-W100 (100X100) | Placa de aviso | Placa de aviso, Tarjeta, amarillo/negro, sin rotular, rotulable con: BLUEMARK ID COLOR, BLUEMARK ID, THERMOMARK PRIME, THERMOMARK CARD 2.0, THERMOMARK CARD, clase de montaje: pegado, Número de índices individuales: 1, altura del campo de texto: 100 mm, anchura del campo de texto: 100 mm | 1180.44 | 100 | BG | Marking and Installation (MI) | BG2 | BG2619 | 10 | 10 | NO | PC |  | 5,99 | G | 4 | 150 | 200 | MM | 4046356786409 | 39199080 | DE | EC001777 | Imagen | Catálogo
1014130 | US-PML-W100 (100X100) CUS | Placa de aviso | Placa de aviso, disponible: por tarjeta, amarillo/negro, rotulado según las indicaciones del cliente: En blanco, clase de montaje: pegado, diámetro: 0 mm, Número de índices individuales: 1, altura del campo de texto: 100 mm, anchura del campo de texto: 100 mm | 2119.95 | 100 | BG | Marking and Installation (MI) | BG8 | BG8159 | 1 | 1 | SÍ | PC | F | 5,98 | G | 0 | 0 | 0 | MM | 4046356786713 | 49119900 | PL | EC001777 | Imagen | Catálogo
1014125 | US-PML-W100 (25X25) | Placa de aviso | Placa de aviso, Tarjeta, amarillo/negro, sin rotular, rotulable con: BLUEMARK ID COLOR, BLUEMARK ID, THERMOMARK PRIME, THERMOMARK CARD 2.0, THERMOMARK CARD, clase de montaje: pegado, Número de índices individuales: 24, altura del campo de texto: 25 mm, anchura del campo de texto: 25 mm | 1031.4 | 100 | BG | Marking and Installation (MI) | BG2 | BG2619 | 10 | 10 | NO | PC |  | 6,06 | G | 10 | 165 | 120 | MM | 4046356786386 | 39199080 | DE | EC001777 | Imagen | Catálogo
1014128 | US-PML-W100 (25X25) CUS | Placa de aviso | Placa de aviso, disponible: por tarjeta, amarillo/negro, rotulado según las indicaciones del cliente: En blanco, clase de montaje: pegado, diámetro: 0 mm, Número de índices individuales: 24, altura del campo de texto: 25 mm, anchura del campo de texto: 25 mm | 1969.59 | 100 | BG | Marking and Installation (MI) | BG8 | BG8159 | 1 | 1 | SÍ | PC | F | 5,10 | G | 0 | 0 | 0 | MM | 4046356786690 | 49119900 | PL | EC001777 | Imagen | Catálogo
1014126 | US-PML-W100 (50X50) | Placa de aviso | Placa de aviso, Tarjeta, amarillo/negro, sin rotular, rotulable con: BLUEMARK ID COLOR, BLUEMARK ID, THERMOMARK PRIME, THERMOMARK CARD 2.0, THERMOMARK CARD, clase de montaje: pegado, Número de índices individuales: 6, altura del campo de texto: 50 mm, anchura del campo de texto: 50 mm | 1031.4 | 100 | BG | Marking and Installation (MI) | BG2 | BG2619 | 10 | 10 | NO | PC |  | 5,99 | G | 4 | 150 | 200 | MM | 4046356786393 | 39199080 | DE | EC001777 | Imagen | Catálogo
1014129 | US-PML-W100 (50X50) CUS | Placa de aviso | Placa de aviso, disponible: por tarjeta, amarillo/negro, rotulado según las indicaciones del cliente: En blanco, clase de montaje: pegado, diámetro: 0 mm, Número de índices individuales: 6, altura del campo de texto: 50 mm, anchura del campo de texto: 50 mm | 1969.59 | 100 | BG | Marking and Installation (MI) | BG8 | BG8159 | 1 | 1 | SÍ | PC | F | 5,36 | G | 0 | 0 | 0 | MM | 4046356786706 | 49119900 | PL | EC001777 | Imagen | Catálogo
1014133 | US-PML-W200 (100X100) | Placa de aviso | Placa de aviso, Tarjeta, amarillo/negro, sin rotular, rotulable con: BLUEMARK ID COLOR, BLUEMARK ID, THERMOMARK PRIME, THERMOMARK CARD 2.0, THERMOMARK CARD, clase de montaje: pegado, Número de índices individuales: 1, altura del campo de texto: 100 mm, anchura del campo de texto: 100 mm | 1180.44 | 100 | BG | Marking and Installation (MI) | BG2 | BG2619 | 10 | 10 | NO | PC |  | 6,08 | G | 4 | 150 | 200 | MM | 4046356786430 | 39199080 | DE | EC001777 | Imagen | Catálogo
1014136 | US-PML-W200 (100X100) CUS | Placa de aviso | Placa de aviso, disponible: por tarjeta, amarillo/negro, rotulado según las indicaciones del cliente: En blanco, clase de montaje: pegado, diámetro: 0 mm, Número de índices individuales: 1, altura del campo de texto: 100 mm, anchura del campo de texto: 100 mm | 2119.95 | 100 | BG | Marking and Installation (MI) | BG8 | BG8159 | 1 | 1 | SÍ | PC | F | 5,11 | G | 0 | 0 | 0 | MM | 4046356786744 | 49119900 | PL | EC001777 | Imagen | Catálogo
1014131 | US-PML-W200 (25X25) | Placa de aviso | Placa de aviso, Tarjeta, amarillo/negro, sin rotular, rotulable con: BLUEMARK ID COLOR, BLUEMARK ID, THERMOMARK PRIME, THERMOMARK CARD 2.0, THERMOMARK CARD, clase de montaje: pegado, Número de índices individuales: 16, altura del campo de texto: 25 mm, anchura del campo de texto: 25 mm | 976.76 | 100 | BG | Marking and Installation (MI) | BG2 | BG2619 | 10 | 10 | NO | PC |  | 6,13 | G | 4 | 150 | 175 | MM | 4046356786416 | 39199080 | DE | EC001777 | Imagen | Catálogo
1014134 | US-PML-W200 (25X25) CUS | Placa de aviso | Placa de aviso, disponible: por tarjeta, amarillo/negro, rotulado según las indicaciones del cliente: En blanco, clase de montaje: pegado, diámetro: 0 mm, Número de índices individuales: 16, altura del campo de texto: 25 mm, anchura del campo de texto: 25 mm | 1915.7 | 100 | BG | Marking and Installation (MI) | BG8 | BG8159 | 1 | 1 | SÍ | PC | F | 5,03 | G | 0 | 0 | 0 | MM | 4046356786720 | 49119900 | PL | EC001777 | Imagen | Catálogo
1014132 | US-PML-W200 (50X50) | Placa de aviso | Placa de aviso, Tarjeta, amarillo/negro, sin rotular, rotulable con: BLUEMARK ID COLOR, BLUEMARK ID, THERMOMARK PRIME, THERMOMARK CARD 2.0, THERMOMARK CARD, clase de montaje: pegado, Número de índices individuales: 4, altura del campo de texto: 50 mm, anchura del campo de texto: 50 mm | 1105.34 | 100 | BG | Marking and Installation (MI) | BG2 | BG2619 | 10 | 10 | NO | PC |  | 6,11 | G | 4 | 150 | 200 | MM | 4046356786423 | 39199080 | DE | EC001777 | Imagen | Catálogo
1014135 | US-PML-W200 (50X50) CUS | Placa de aviso | Placa de aviso, disponible: por tarjeta, amarillo/negro, rotulado según las indicaciones del cliente: En blanco, clase de montaje: pegado, diámetro: 0 mm, Número de índices individuales: 4, altura del campo de texto: 50 mm, anchura del campo de texto: 50 mm | 1156.4 | 100 | BG | Marking and Installation (MI) | BG8 | BG8159 | 1 | 1 | SÍ | PC | F | 3,22 | G | 0 | 0 | 0 | MM | 4046356786737 | 49119900 | PL | EC001777 | Imagen | Catálogo
1203149 | USS 4 | Llave para armario de control | Llave de armario de distribución, metálica, para todos los armarios de usuales | 11.76 | 1 | BH | Industrial Cabinet Solutions (ICS) | BH3 | BH314B | 1 | 1 | SÍ | PC |  | 62,50 | G | 13 | 80 | 60 | MM | 4017918018108 | 83017000 | CN | EC000175 | Imagen | Catálogo
3070354 | USST 10 | Borne de paso | Borne de paso, tensión nominal: 1000 V, corriente nominal: 57 A, número de conexiones: 2, tipo de conexión: Conexión por tornillo con soporte para resorte, Sección de dimensionamiento: 10 mm², 1er piso, sección: 0,5 mm² - 16 mm², clase de montaje: NS 35/7,5, NS 35/15, NS 32, color: gris | 602.38 | 100 | BE | Industrial Cabinet Connectivity (ICC) | BE1 | BE1211 | 50 | 50 | SÍ | PC |  | 21,75 | G | 65 | 312 | 115 | MM | 4046356543088 | 85369010 | IN | EC000897 | Imagen | Catálogo
3070338 | USST 4 | Borne de paso | Borne de paso, tensión nominal: 1000 V, corriente nominal: 32 A, número de conexiones: 2, tipo de conexión: Conexión por tornillo con soporte para resorte, Sección de dimensionamiento: 4 mm², 1er piso, sección: 0,2 mm² - 6 mm², clase de montaje: NS 35/7,5, NS 35/15, NS 32, color: gris | 431.14 | 100 | BE | Industrial Cabinet Connectivity (ICC) | BE1 | BE1211 | 50 | 50 | NO | PC |  | 12,41 | G | 67 | 288 | 73 | MM | 4046356543095 | 85369010 | PL | EC000897 | Imagen | Catálogo
3070300 | USST 4-MT | Borna interrumpible por cuchilla | Borna interrumpible por cuchilla, tensión nominal: 500 V, corriente nominal: 20 A, 1er piso, tipo de conexión: Conexión por tornillo con soporte para resorte, Sección de dimensionamiento: 4 mm², sección: 0,2 mm² - 6 mm², montaje: NS 35/7,5, NS 35/15, NS 32, color: gris | 638.24 | 100 | BE | Industrial Cabinet Connectivity (ICC) | BE1 | BE1231 | 50 | 50 | NO | PC |  | 14,86 | G | 67 | 288 | 73 | MM | 4046356661935 | 85369010 | PL | EC000902 | Imagen | Catálogo
3070305 | USST 4-MT BU | Borna interrumpible por cuchilla | Borna interrumpible por cuchilla, tensión nominal: 500 V, corriente nominal: 20 A, 1er piso, tipo de conexión: Conexión por tornillo con soporte para resorte, Sección de dimensionamiento: 4 mm², sección: 0,2 mm² - 6 mm², montaje: NS 35/7,5, NS 35/15, NS 32, color: azul | 638.24 | 100 | BE | Industrial Cabinet Connectivity (ICC) | BE1 | BE1231 | 50 | 50 | NO | PC |  | 15,02 | G | 67 | 288 | 73 | MM | 4046356866798 | 85369010 | PL | EC000902 | Imagen | Catálogo
3070302 | USST 4-MT P/P | Borna interrumpible por cuchilla | Borna interrumpible por cuchilla, con hembras roscadas para tomas de prueba para alojar clavijas de prueba, tensión nominal: 500 V, corriente nominal: 20 A, 1er piso, tipo de conexión: Conexión por tornillo con soporte para resorte, Sección de dimensionamiento: 4 mm², sección: 0,2 mm² - 6 mm², montaje: NS 35/7,5, NS 35/15, NS 32, color: gris | 692.29 | 100 | BE | Industrial Cabinet Connectivity (ICC) | BE1 | BE1231 | 50 | 50 | NO | PC |  | 14,76 | G | 67 | 288 | 78 | MM | 4046356680349 | 85369010 | PL | EC000902 | Imagen | Catálogo
3070301 | USST 4-TG | Borna seccionable | Borna seccionable, La corriente y la tensión son determinadas por el conector empleado., tensión nominal: 500 V, corriente nominal: 20 A, tipo de conexión: Conexión por tornillo con soporte para resorte, Sección de dimensionamiento: 4 mm², sección: 0,2 mm² - 6 mm², montaje: NS 35/7,5, NS 35/15, NS 32, color: gris | 540.88 | 100 | BE | Industrial Cabinet Connectivity (ICC) | BE1 | BE1232 | 50 | 50 | NO | PC |  | 14,50 | G | 67 | 288 | 73 | MM | 4046356661942 | 85369010 | PL | EC000902 | Imagen | Catálogo
3070341 | USST 6 | Borne de paso | Borne de paso, tensión nominal: 1000 V, corriente nominal: 41 A, número de conexiones: 2, tipo de conexión: Conexión por tornillo con soporte para resorte, Sección de dimensionamiento: 6 mm², 1er piso, sección: 0,2 mm² - 10 mm², clase de montaje: NS 35/7,5, NS 35/15, NS 32, color: gris | 548.87 | 100 | BE | Industrial Cabinet Connectivity (ICC) | BE1 | BE1211 | 50 | 50 | NO | PC |  | 18,14 | G | 63 | 310 | 113 | MM | 4046356543071 | 85369010 | IN | EC000897 | Imagen | Catálogo
3070312 | USST 6-T | Borne interrump. para circ. medida | Borne interrump. para circ. medida, tensión nominal: 500 V, corriente nominal: 41 A, tipo de conexión: Conexión por tornillo con soporte para resorte, 1er piso, Sección de dimensionamiento: 6 mm², sección: 0,2 mm² - 10 mm² , clase de montaje: NS 35/7,5, NS 35/15, NS 32, color: gris | 1137.38 | 100 | BE | Industrial Cabinet Connectivity (ICC) | BE1 | BE1233 | 50 | 50 | NO | PC |  | 25,95 | G | 55 | 343 | 126.5 | MM | 4046356543125 | 85369010 | PL | EC000902 | Imagen | Catálogo
3070310 | USST 6-T/SB | Borne interrump. para circ. medida | Borne interrump. para circ. medida, tensión nominal: 500 V, corriente nominal: 41 A, tipo de conexión: Conexión por tornillo con soporte para resorte, 1er piso, Sección de dimensionamiento: 6 mm², sección: 0,2 mm² - 10 mm² , clase de montaje: NS 35/7,5, NS 35/15, NS 32, color: gris | 1135.78 | 100 | BE | Industrial Cabinet Connectivity (ICC) | BE1 | BE1233 | 50 | 50 | NO | PC |  | 26,61 | G | 56 | 345 | 123 | MM | 4046356661959 | 85369010 | PL | EC000902 | Imagen | Catálogo
1075388 | USST 6-T/SB HV | Borne interrump. para circ. medida | Borne interrump. para circ. medida, tensión nominal: 1000 V, corriente nominal: 41 A, tipo de conexión: Conexión por tornillo con soporte para resorte, 1er piso, Sección de dimensionamiento: 6 mm², sección: 0,2 mm² - 10 mm² , clase de montaje: NS 35/7,5, NS 35/15, NS 32, color: gris | 1143.93 | 100 | BE | Industrial Cabinet Connectivity (ICC) | BE1 | BE1233 | 50 | 50 | NO | PC |  | 28,66 | G | 65 | 311 | 134 | MM | 4055626780504 | 85369010 | PL | EC000902 | Imagen | Catálogo
3070311 | USST 6-T/SB-P | Borne interrump. para circ. medida | Borne interrump. para circ. medida, con hembras roscadas para tomas de prueba para alojar clavijas de prueba, tensión nominal: 500 V, corriente nominal: 41 A, tipo de conexión: Conexión por tornillo con soporte para resorte, Sección de dimensionamiento: 6 mm², sección: 0,2 mm² - 10 mm² , clase de montaje: NS 35/7,5, NS 35/15, NS 32, color: gris | 1147.28 | 100 | BE | Industrial Cabinet Connectivity (ICC) | BE1 | BE1233 | 50 | 50 | NO | PC |  | 29,57 | G | 64 | 310 | 111 | MM | 4055626070827 | 85369010 | PL | EC000902 | Imagen | Catálogo
3070330 | USST 6-T/SP | Borna seccionable | Borna seccionable, con soporte para resorte, tensión nominal: 1000 V, corriente nominal: 41 A, tipo de conexión: Conexión por tornillo, 1er piso, Sección de dimensionamiento: 6 mm², sección: 0,2 mm² - 10 mm² , clase de montaje: NS 35/7,5, NS 35/15, NS 32, color: gris | 1106.26 | 100 | BE | Industrial Cabinet Connectivity (ICC) | BE1 | BE1233 | 50 | 50 | NO | PC |  | 33,90 | G | 67 | 270 | 168 | MM | 4046356785365 | 85369010 | PL | EC000902 | Imagen | Catálogo
3070325 | USSTD 6 | Borne de paso | Borne de paso, tensión nominal: 500 V, corriente nominal: 41 A, número de conexiones: 2, tipo de conexión: Conexión por tornillo con soporte para resorte, Sección de dimensionamiento: 6 mm², 1er piso, sección: 0,2 mm² - 10 mm², clase de montaje: NS 35/7,5, NS 35/15, NS 32, color: gris | 788.29 | 100 | BE | Industrial Cabinet Connectivity (ICC) | BE1 | BE1233 | 50 | 50 | NO | PC |  | 23,09 | G | 63 | 311 | 110 | MM | 4046356543132 | 85369010 | PL | EC000897 | Imagen | Catálogo
1075387 | USSTD 6 HV | Borne de paso | Borne de paso, con soporte para resorte, tensión nominal: 1000 V, corriente nominal: 41 A, número de conexiones: 2, tipo de conexión: Conexión por tornillo con soporte para resorte, Sección de dimensionamiento: 6 mm², 1er piso, sección: 0,2 mm² - 10 mm², clase de montaje: NS 35/7,5, NS 35/15, NS 32, color: gris | 941.67 | 100 | BE | Industrial Cabinet Connectivity (ICC) | BE1 | BE1233 | 50 | 50 | SÍ | PC |  | 24,96 | G | 65 | 311 | 134 | MM | 4055626777795 | 85369010 | PL | EC000897 | Imagen | Catálogo
3070331 | USSTD 6/SP | Borne de paso | Borne de paso, con soporte para resorte, tensión nominal: 1000 V, corriente nominal: 41 A, tipo de conexión: Conexión por tornillo con soporte para resorte, 1er piso, Sección de dimensionamiento: 6 mm², sección: 0,2 mm² - 10 mm² , clase de montaje: NS 35/7,5, NS 35/15, NS 32, color: gris | 934.96 | 100 | BE | Industrial Cabinet Connectivity (ICC) | BE1 | BE1233 | 50 | 50 | NO | PC |  | 29,45 | G | 72 | 271 | 172 | MM | 4046356861229 | 85369010 | PL | EC000897 | Imagen | Catálogo
0829255 | US-TM 100 | Marcador para bornes | Marcador para bornes, Tarjeta, blanco, sin rotular, rotulable con: BLUEMARK ID COLOR, BLUEMARK ID, THERMOMARK PRIME, THERMOMARK CARD 2.0, THERMOMARK CARD, THERMOMARK PRIME 2.0, clase de montaje: enclavar, Número de índices individuales: 13, altura del campo de texto: 9,8 mm, anchura del campo de texto: 104 mm | 495.82 | 100 | BG | Marking and Installation (MI) | BG2 | BG2119 | 10 | 10 | NO | PC |  | 15,02 | G | 13 | 167 | 119 | MM | 4046356559584 | 39204910 | DE | EC000761 | Imagen | Catálogo
0829948 | US-TM 100 CUS | Marcador para bornes | Marcador para bornes, Tarjeta, disponible: por tarjeta, blanco, rotulado según las indicaciones del cliente, clase de montaje: encajar en ranura de etiqueta universal, Número de índices individuales: 13, altura del campo de texto: 9,8 mm, anchura del campo de texto: 104 mm | 1905.22 | 100 | BG | Marking and Installation (MI) | BG8 | BG8119 | 1 | 1 | SÍ | PC | F | 15,41 | G | 0 | 0 | 0 | MM | 4046356609982 | 49119900 | PL | EC000761 | Imagen | Catálogo
0829260 | US-TMF 100 | Marcador para bornes | Marcador para bornes, Tarjeta, blanco, sin rotular, rotulable con: BLUEMARK ID COLOR, BLUEMARK ID, THERMOMARK PRIME, THERMOMARK CARD 2.0, THERMOMARK CARD, THERMOMARK PRIME 2.0, clase de montaje: enclavar, encajar en ranura para índice plana, Número de índices individuales: 20, altura del campo de texto: 6,6 mm, anchura del campo de texto: 104 mm | 495.82 | 100 | BG | Marking and Installation (MI) | BG2 | BG2119 | 10 | 10 | NO | PC |  | 10,30 | G | 168 | 119 | 12 | MM | 4046356559577 | 39204910 | DE | EC000761 | Imagen | Catálogo
0829949 | US-TMF 100 CUS | Marcador para bornes | Marcador para bornes, Tarjeta, disponible: por tarjeta, blanco, rotulado según las indicaciones del cliente, clase de montaje: encajar en ranura de etiqueta universal, encajar en ranura para índice plana, Número de índices individuales: 20, altura del campo de texto: 6,6 mm, anchura del campo de texto: 104 mm | 1905.22 | 100 | BG | Marking and Installation (MI) | BG8 | BG8119 | 1 | 1 | SÍ | PC | F | 13,70 | G | 0 | 0 | 0 | MM | 4046356609999 | 49119900 | PL | EC000761 | Imagen | Catálogo
0830339 | US-TMFL 100 | Marcador para bornes | Marcador para bornes, Tarjeta, blanco, sin rotular, rotulable con: BLUEMARK ID COLOR, BLUEMARK ID, THERMOMARK PRIME, THERMOMARK CARD 2.0, THERMOMARK CARD, THERMOMARK PRIME 2.0, clase de montaje: pegado, Número de índices individuales: 20, altura del campo de texto: 6,6 mm, anchura del campo de texto: 104 mm | 857.04 | 100 | BG | Marking and Installation (MI) | BG2 | BG2119 | 10 | 10 | NO | PC |  | 13,62 | G | 166 | 117 | 10 | MM | 4046356702157 | 39199080 | DE | EC000761 | Imagen | Catálogo
0830419 | US-TMFL 100 CUS | Marcador para bornes | Marcador para bornes, Tarjeta, disponible: por tarjeta, blanco, rotulado según las indicaciones del cliente, clase de montaje: encajar en ranura de etiqueta universal, encajar en ranura para índice plana, Número de índices individuales: 20, altura del campo de texto: 6,6 mm, anchura del campo de texto: 104 mm | 2042.34 | 100 | BG | Marking and Installation (MI) | BG8 | BG8119 | 1 | 1 | NO | PC | F | 10,25 | G | 0 | 0 | 0 | MM | 4046356718295 | 49119900 | PL | EC000761 | Imagen | Catálogo
0830770 | US-TML (104X10) | Marcador para bornes | Marcador para bornes, Tarjeta, blanco, sin rotular, rotulable con: BLUEMARK ID COLOR, BLUEMARK ID, THERMOMARK PRIME, THERMOMARK CARD 2.0, THERMOMARK CARD, THERMOMARK PRIME 2.0, clase de montaje: pegado, Número de índices individuales: 11, altura del campo de texto: 10 mm, anchura del campo de texto: 104 mm | 1327.17 | 100 | BG | Marking and Installation (MI) | BG2 | BG2119 | 10 | 10 | NO | PC |  | 5,88 | G | 10 | 170 | 120 | MM | 4046356752589 | 39199080 | DE | EC000761 | Imagen | Catálogo
0830767 | US-TML (104X2,8) | Marcador para bornes | Marcador para bornes, Tarjeta, blanco, sin rotular, rotulable con: BLUEMARK ID COLOR, BLUEMARK ID, THERMOMARK PRIME, THERMOMARK CARD 2.0, THERMOMARK CARD, THERMOMARK PRIME 2.0, clase de montaje: pegado, Número de índices individuales: 26, altura del campo de texto: 2,8 mm, anchura del campo de texto: 104 mm | 1327.17 | 100 | BG | Marking and Installation (MI) | BG2 | BG2119 | 10 | 10 | NO | PC |  | 5,82 | G | 5 | 150 | 173 | MM | 4046356752572 | 39203000 | DE | EC000761 | Imagen | Catálogo
0830768 | US-TML (104X3,8) | Marcador para bornes | Marcador para bornes, Tarjeta, blanco, sin rotular, rotulable con: BLUEMARK ID COLOR, BLUEMARK ID, THERMOMARK PRIME, THERMOMARK CARD 2.0, THERMOMARK CARD, THERMOMARK PRIME 2.0, clase de montaje: pegado, Número de índices individuales: 22, altura del campo de texto: 3,8 mm, anchura del campo de texto: 104 mm | 1327.17 | 100 | BG | Marking and Installation (MI) | BG2 | BG2119 | 10 | 10 | NO | PC |  | 5,79 | G | 4 | 150 | 200 | MM | 4046356752565 | 39199080 | DE | EC000761 | Imagen | Catálogo
0830769 | US-TML (104X5) | Marcador para bornes | Marcador para bornes, Tarjeta, blanco, sin rotular, rotulable con: BLUEMARK ID COLOR, BLUEMARK ID, THERMOMARK PRIME, THERMOMARK CARD 2.0, THERMOMARK CARD, THERMOMARK PRIME 2.0, clase de montaje: pegado, Número de índices individuales: 19, altura del campo de texto: 5 mm, anchura del campo de texto: 104 mm | 1327.17 | 100 | BG | Marking and Installation (MI) | BG2 | BG2119 | 10 | 10 | NO | PC |  | 5,77 | G | 5 | 150 | 173 | MM | 4046356752558 | 39203000 | DE | EC000761 | Imagen | Catálogo
0800473 | US-WML 14 (25X19) | Etiqueta de marcador de cables | Etiqueta de marcador de cables, Tarjeta, blanco, sin rotular, rotulable con: BLUEMARK ID COLOR, BLUEMARK ID, THERMOMARK PRIME, THERMOMARK CARD 2.0, THERMOMARK CARD, THERMOMARK PRIME 2.0, rango de diámetro de cable: 6,1 ... 14 mm, clase de montaje: pegado, diámetro de cable: ≤ 14 mm, Número de índices individuales: 8, altura del campo de texto: 19 mm, anchura del campo de texto: 25 mm | 578.46 | 100 | BG | Marking and Installation (MI) | BG2 | BG2319 | 10 | 10 | NO | PC |  | 6,44 | G | 39 | 143 | 188 | MM | 4046356607056 | 39199080 | DE | EC001530 | Imagen | Catálogo
1018765 | US-WML 14 (25X19) CUS | Etiqueta de marcador de cables | Etiqueta de marcador de cables, Tarjeta, blanco, rotulado según las indicaciones del cliente, rango de diámetro de cable: 6,1 ... 14,2 mm, clase de montaje: pegado, diámetro de cable: ≤ 14,2 mm, Número de índices individuales: 8, altura del campo de texto: 19 mm, anchura del campo de texto: 25 mm | 18.77 | 1 | BG | Marking and Installation (MI) | BG8 | BG8139 | 1 | 1 | SÍ | PC | F | 6,22 | G | 0 | 0 | 0 |  | 4055626504094 | 49119900 | PL | EC001530 | Imagen | Catálogo
0800474 | US-WML 36 (25X25) | Etiqueta de marcador de cables | Etiqueta de marcador de cables, Tarjeta, blanco, sin rotular, rotulable con: BLUEMARK ID COLOR, BLUEMARK ID, THERMOMARK PRIME, THERMOMARK CARD 2.0, THERMOMARK CARD, THERMOMARK PRIME 2.0, rango de diámetro de cable: 8 ... 36 mm, clase de montaje: pegado, diámetro de cable: ≤ 36 mm, Número de índices individuales: 4, altura del campo de texto: 25 mm, anchura del campo de texto: 25 mm | 578.46 | 100 | BG | Marking and Installation (MI) | BG2 | BG2319 | 10 | 10 | NO | PC |  | 6,40 | G | 4 | 150 | 196 | MM | 4046356607063 | 39199080 | DE | EC001530 | Imagen | Catálogo
0800472 | US-WML 6 (13X13) | Etiqueta de marcador de cables | Etiqueta de marcador de cables, Tarjeta, blanco, sin rotular, rotulable con: BLUEMARK ID COLOR, BLUEMARK ID, THERMOMARK PRIME, THERMOMARK CARD 2.0, THERMOMARK CARD, THERMOMARK PRIME 2.0, rango de diámetro de cable: 4 ... 6 mm, clase de montaje: pegado, diámetro de cable: ≤ 6 mm, Número de índices individuales: 32, altura del campo de texto: 13 mm, anchura del campo de texto: 13 mm | 578.46 | 100 | BG | Marking and Installation (MI) | BG2 | BG2319 | 10 | 10 | NO | PC |  | 6,54 | G | 4 | 150 | 196 | MM | 4046356607049 | 39199080 | DE | EC001530 | Imagen | Catálogo
0828765 | US-WMT (10X4) | Marcador de cables | Marcador de cables, Tarjeta, blanco, sin rotular, rotulable con: BLUEMARK ID COLOR, BLUEMARK ID, THERMOMARK PRIME, THERMOMARK CARD 2.0, THERMOMARK CARD, THERMOMARK PRIME 2.0, rango de diámetro de cable: 0,6 ... 7 mm, clase de montaje: deslizamiento, Número de índices individuales: 112, altura del campo de texto: 4 mm, anchura del campo de texto: 10 mm | 661.11 | 100 | BG | Marking and Installation (MI) | BG2 | BG2219 | 10 | 10 | NO | PC |  | 11,98 | G | 168 | 119 | 12 | MM | 4046356559751 | 39204910 | DE | EC001288 | Imagen | Catálogo
0829277 | US-WMT (10X4) BU | Marcador de cables | Marcador de cables, Tarjeta, azul, sin rotular, rotulable con: BLUEMARK ID COLOR, BLUEMARK ID, THERMOMARK PRIME, THERMOMARK CARD 2.0, THERMOMARK CARD, THERMOMARK PRIME 2.0, rango de diámetro de cable: 0,6 ... 7 mm, clase de montaje: deslizamiento, Número de índices individuales: 112, altura del campo de texto: 4 mm, anchura del campo de texto: 10 mm | 727.19 | 100 | BG | Marking and Installation (MI) | BG2 | BG2219 | 10 | 10 | NO | PC |  | 12,46 | G | 166 | 117 | 10 | MM | 4046356612449 | 39204910 | DE | EC001288 | Imagen | Catálogo
0829962 | US-WMT (10X4) BU CUS | Marcador de cables | Marcador de cables, Tarjeta, disponible: por tarjeta, azul, rotulado según las indicaciones del cliente, rango de diámetro de cable: 0,6 ... 7 mm, clase de montaje: introducir, Número de índices individuales: 112, altura del campo de texto: 4 mm, anchura del campo de texto: 10 mm | 2328.61 | 100 | BG | Marking and Installation (MI) | BG8 | BG8129 | 1 | 1 | SÍ | PC | F | 12,31 | G | 0 | 0 | 0 | MM | 4046356612869 | 49119900 | PL | EC001288 | Imagen | Catálogo
0829957 | US-WMT (10X4) CUS | Marcador de cables | Marcador de cables, Tarjeta, disponible: por tarjeta, blanco, rotulado según las indicaciones del cliente, rango de diámetro de cable: 0,6 ... 7 mm, clase de montaje: introducir, Número de índices individuales: 112, altura del campo de texto: 4 mm, anchura del campo de texto: 10 mm | 2116.93 | 100 | BG | Marking and Installation (MI) | BG8 | BG8129 | 1 | 1 | SÍ | PC | F | 16,40 | G | 0 | 0 | 0 | MM | 4046356612814 | 49119900 | PL | EC001288 | Imagen | Catálogo
0829278 | US-WMT (10X4) GN | Marcador de cables | Marcador de cables, Tarjeta, verde, sin rotular, rotulable con: BLUEMARK ID COLOR, BLUEMARK ID, THERMOMARK PRIME, THERMOMARK CARD 2.0, THERMOMARK CARD, THERMOMARK PRIME 2.0, rango de diámetro de cable: 0,6 ... 7 mm, clase de montaje: deslizamiento, Número de índices individuales: 112, altura del campo de texto: 4 mm, anchura del campo de texto: 10 mm | 727.19 | 100 | BG | Marking and Installation (MI) | BG2 | BG2219 | 10 | 10 | NO | PC |  | 12,55 | G | 166 | 117 | 10 | MM | 4046356612456 | 39204910 | DE | EC001288 | Imagen | Catálogo
0829963 | US-WMT (10X4) GN CUS | Marcador de cables | Marcador de cables, Tarjeta, disponible: por tarjeta, verde, rotulado según las indicaciones del cliente, rango de diámetro de cable: 0,6 ... 7 mm, clase de montaje: introducir, Número de índices individuales: 112, altura del campo de texto: 4 mm, anchura del campo de texto: 10 mm | 2328.61 | 100 | BG | Marking and Installation (MI) | BG8 | BG8129 | 1 | 1 | SÍ | PC | F | 12,31 | G | 0 | 0 | 0 | MM | 4046356612876 | 49119900 | PL | EC001288 | Imagen | Catálogo
0829274 | US-WMT (10X4) OG | Marcador de cables | Marcador de cables, Tarjeta, naranja, sin rotular, rotulable con: BLUEMARK ID COLOR, BLUEMARK ID, THERMOMARK PRIME, THERMOMARK CARD 2.0, THERMOMARK CARD, THERMOMARK PRIME 2.0, rango de diámetro de cable: 0,6 ... 7 mm, clase de montaje: deslizamiento, Número de índices individuales: 112, altura del campo de texto: 4 mm, anchura del campo de texto: 10 mm | 727.19 | 100 | BG | Marking and Installation (MI) | BG2 | BG2219 | 10 | 10 | NO | PC |  | 12,45 | G | 166 | 117 | 10 | MM | 4046356612425 | 39204910 | DE | EC001288 | Imagen | Catálogo
0829959 | US-WMT (10X4) OG CUS | Marcador de cables | Marcador de cables, Tarjeta, disponible: por tarjeta, naranja, rotulado según las indicaciones del cliente, rango de diámetro de cable: 0,6 ... 7 mm, clase de montaje: introducir, Número de índices individuales: 112, altura del campo de texto: 4 mm, anchura del campo de texto: 10 mm | 2328.61 | 100 | BG | Marking and Installation (MI) | BG8 | BG8129 | 1 | 1 | SÍ | PC | F | 12,31 | G | 0 | 0 | 0 | MM | 4046356612838 | 49119900 | PL | EC001288 | Imagen | Catálogo
0829273 | US-WMT (10X4) RD | Marcador de cables | Marcador de cables, Tarjeta, rojo, sin rotular, rotulable con: BLUEMARK ID COLOR, BLUEMARK ID, THERMOMARK PRIME, THERMOMARK CARD 2.0, THERMOMARK CARD, THERMOMARK PRIME 2.0, rango de diámetro de cable: 0,6 ... 7 mm, clase de montaje: deslizamiento, Número de índices individuales: 112, altura del campo de texto: 4 mm, anchura del campo de texto: 10 mm | 727.19 | 100 | BG | Marking and Installation (MI) | BG2 | BG2219 | 10 | 10 | NO | PC |  | 12,20 | G | 168 | 119 | 12 | MM | 4046356612418 | 39204910 | DE | EC001288 | Imagen | Catálogo
0829958 | US-WMT (10X4) RD CUS | Marcador de cables | Marcador de cables, Tarjeta, disponible: por tarjeta, rojo, rotulado según las indicaciones del cliente, rango de diámetro de cable: 0,6 ... 7 mm, clase de montaje: introducir, Número de índices individuales: 112, altura del campo de texto: 4 mm, anchura del campo de texto: 10 mm | 2328.61 | 100 | BG | Marking and Installation (MI) | BG8 | BG8129 | 1 | 1 | SÍ | PC | F | 12,27 | G | 0 | 0 | 0 | MM | 4046356612821 | 49119900 | PL | EC001288 | Imagen | Catálogo
0828952 | US-WMT (10X4) YE | Marcador de cables | Marcador de cables, Tarjeta, amarillo, sin rotular, rotulable con: BLUEMARK ID COLOR, BLUEMARK ID, THERMOMARK PRIME, THERMOMARK CARD 2.0, THERMOMARK CARD, THERMOMARK PRIME 2.0, rango de diámetro de cable: 0,6 ... 7 mm, clase de montaje: deslizamiento, Número de índices individuales: 112, altura del campo de texto: 4 mm, anchura del campo de texto: 10 mm | 727.19 | 100 | BG | Marking and Installation (MI) | BG2 | BG2219 | 10 | 10 | NO | PC |  | 12,13 | G | 168 | 119 | 13 | MM | 4046356559768 | 39204910 | DE | EC001288 | Imagen | Catálogo
0829960 | US-WMT (10X4) YE CUS | Marcador de cables | Marcador de cables, Tarjeta, disponible: por tarjeta, amarillo, rotulado según las indicaciones del cliente, rango de diámetro de cable: 0,6 ... 7 mm, clase de montaje: introducir, Número de índices individuales: 112, altura del campo de texto: 4 mm, anchura del campo de texto: 10 mm | 2328.61 | 100 | BG | Marking and Installation (MI) | BG8 | BG8129 | 1 | 1 | SÍ | PC | F | 13,18 | G | 0 | 0 | 0 | MM | 4046356612845 | 49119900 | PL | EC001288 | Imagen | Catálogo
0828766 | US-WMT (12X4) | Marcador de cables | Marcador de cables, Tarjeta, blanco, sin rotular, rotulable con: BLUEMARK ID COLOR, BLUEMARK ID, THERMOMARK PRIME, THERMOMARK CARD 2.0, THERMOMARK CARD, THERMOMARK PRIME 2.0, rango de diámetro de cable: 0,6 ... 10 mm, clase de montaje: deslizamiento, Número de índices individuales: 98, altura del campo de texto: 4 mm, anchura del campo de texto: 12 mm | 661.11 | 100 | BG | Marking and Installation (MI) | BG2 | BG2219 | 10 | 10 | NO | PC |  | 11,90 | G | 167 | 119 | 12 | MM | 4046356559775 | 39204910 | DE | EC001288 | Imagen | Catálogo
0829284 | US-WMT (12X4) BU | Marcador de cables | Marcador de cables, Tarjeta, azul, sin rotular, rotulable con: BLUEMARK ID COLOR, BLUEMARK ID, THERMOMARK PRIME, THERMOMARK CARD 2.0, THERMOMARK CARD, THERMOMARK PRIME 2.0, rango de diámetro de cable: 0,6 ... 10 mm, clase de montaje: deslizamiento, Número de índices individuales: 98, altura del campo de texto: 4 mm, anchura del campo de texto: 12 mm | 727.19 | 100 | BG | Marking and Installation (MI) | BG2 | BG2219 | 10 | 10 | NO | PC |  | 12,29 | G | 166 | 117 | 10 | MM | 4046356612593 | 39204910 | DE | EC001288 | Imagen | Catálogo
0829969 | US-WMT (12X4) BU CUS | Marcador de cables | Marcador de cables, Tarjeta, disponible: por tarjeta, azul, rotulado según las indicaciones del cliente, rango de diámetro de cable: 0,6 ... 10 mm, clase de montaje: introducir, Número de índices individuales: 98, altura del campo de texto: 4 mm, anchura del campo de texto: 12 mm | 2328.61 | 100 | BG | Marking and Installation (MI) | BG8 | BG8129 | 1 | 1 | SÍ | PC | F | 12,31 | G | 0 | 0 | 0 | MM | 4046356612937 | 49119900 | PL | EC001288 | Imagen | Catálogo
0829964 | US-WMT (12X4) CUS | Marcador de cables | Marcador de cables, Tarjeta, disponible: por tarjeta, blanco, rotulado según las indicaciones del cliente, rango de diámetro de cable: 0,6 ... 10 mm, clase de montaje: introducir, Número de índices individuales: 98, altura del campo de texto: 4 mm, anchura del campo de texto: 12 mm | 2116.93 | 100 | BG | Marking and Installation (MI) | BG8 | BG8129 | 1 | 1 | SÍ | PC | F | 12,99 | G | 0 | 0 | 0 | MM | 4046356612883 | 49119900 | PL | EC001288 | Imagen | Catálogo
0829285 | US-WMT (12X4) GN | Marcador de cables | Marcador de cables, Tarjeta, verde, sin rotular, rotulable con: BLUEMARK ID COLOR, BLUEMARK ID, THERMOMARK PRIME, THERMOMARK CARD 2.0, THERMOMARK CARD, THERMOMARK PRIME 2.0, rango de diámetro de cable: 0,6 ... 10 mm, clase de montaje: deslizamiento, Número de índices individuales: 98, altura del campo de texto: 4 mm, anchura del campo de texto: 12 mm | 727.19 | 100 | BG | Marking and Installation (MI) | BG2 | BG2219 | 10 | 10 | NO | PC |  | 12,46 | G | 168 | 119 | 12 | MM | 4046356612609 | 39204910 | DE | EC001288 | Imagen | Catálogo
0829970 | US-WMT (12X4) GN CUS | Marcador de cables | Marcador de cables, Tarjeta, disponible: por tarjeta, azul, rotulado según las indicaciones del cliente, rango de diámetro de cable: 0,6 ... 10 mm, clase de montaje: introducir, Número de índices individuales: 98, altura del campo de texto: 4 mm, anchura del campo de texto: 12 mm | 2328.61 | 100 | BG | Marking and Installation (MI) | BG8 | BG8129 | 1 | 1 | SÍ | PC | F | 12,31 | G | 0 | 0 | 0 | MM | 4046356612944 | 49119900 | PL | EC001288 | Imagen | Catálogo
0829281 | US-WMT (12X4) OG | Marcador de cables | Marcador de cables, Tarjeta, naranja, sin rotular, rotulable con: BLUEMARK ID COLOR, BLUEMARK ID, THERMOMARK PRIME, THERMOMARK CARD 2.0, THERMOMARK CARD, THERMOMARK PRIME 2.0, rango de diámetro de cable: 0,6 ... 10 mm, clase de montaje: deslizamiento, Número de índices individuales: 98, altura del campo de texto: 4 mm, anchura del campo de texto: 12 mm | 727.19 | 100 | BG | Marking and Installation (MI) | BG2 | BG2219 | 10 | 10 | NO | PC |  | 12,35 | G | 166 | 117 | 10 | MM | 4046356612579 | 39204910 | DE | EC001288 | Imagen | Catálogo
0829966 | US-WMT (12X4) OG CUS | Marcador de cables | Marcador de cables, Tarjeta, disponible: por tarjeta, naranja, rotulado según las indicaciones del cliente, rango de diámetro de cable: 0,6 ... 10 mm, clase de montaje: introducir, Número de índices individuales: 98, altura del campo de texto: 4 mm, anchura del campo de texto: 12 mm | 2328.61 | 100 | BG | Marking and Installation (MI) | BG8 | BG8129 | 1 | 1 | SÍ | PC | F | 12,31 | G | 0 | 0 | 0 | MM | 4046356612906 | 49119900 | PL | EC001288 | Imagen | Catálogo
0829280 | US-WMT (12X4) RD | Marcador de cables | Marcador de cables, Tarjeta, rojo, sin rotular, rotulable con: BLUEMARK ID COLOR, BLUEMARK ID, THERMOMARK PRIME, THERMOMARK CARD 2.0, THERMOMARK CARD, THERMOMARK PRIME 2.0, rango de diámetro de cable: 0,6 ... 10 mm, clase de montaje: deslizamiento, Número de índices individuales: 98, altura del campo de texto: 4 mm, anchura del campo de texto: 12 mm | 727.19 | 100 | BG | Marking and Installation (MI) | BG2 | BG2219 | 10 | 10 | NO | PC |  | 11,89 | G | 166 | 117 | 10 | MM | 4046356612463 | 39204910 | DE | EC001288 | Imagen | Catálogo
0829965 | US-WMT (12X4) RD CUS | Marcador de cables | Marcador de cables, Tarjeta, disponible: por tarjeta, rojo, rotulado según las indicaciones del cliente, rango de diámetro de cable: 0,6 ... 10 mm, clase de montaje: introducir, Número de índices individuales: 98, altura del campo de texto: 4 mm, anchura del campo de texto: 12 mm | 2328.61 | 100 | BG | Marking and Installation (MI) | BG8 | BG8129 | 1 | 1 | SÍ | PC | F | 12,31 | G | 0 | 0 | 0 | MM | 4046356612890 | 49119900 | PL | EC001288 | Imagen | Catálogo
0829283 | US-WMT (12X4) VT | Marcador de cables | Marcador de cables, Tarjeta, violeta, sin rotular, rotulable con: BLUEMARK ID COLOR, BLUEMARK ID, THERMOMARK PRIME, THERMOMARK CARD 2.0, THERMOMARK CARD, THERMOMARK PRIME 2.0, rango de diámetro de cable: 0,6 ... 10 mm, clase de montaje: deslizamiento, Número de índices individuales: 98, altura del campo de texto: 4 mm, anchura del campo de texto: 12 mm | 727.19 | 100 | BG | Marking and Installation (MI) | BG2 | BG2219 | 10 | 10 | NO | PC |  | 12,04 | G | 166 | 117 | 10 | MM | 4046356612586 | 39204910 | DE | EC001288 | Imagen | Catálogo
0829968 | US-WMT (12X4) VT CUS | Marcador de cables | Marcador de cables, Tarjeta, disponible: por tarjeta, violeta, rotulado según las indicaciones del cliente, rango de diámetro de cable: 0,6 ... 10 mm, clase de montaje: introducir, Número de índices individuales: 98, altura del campo de texto: 4 mm, anchura del campo de texto: 12 mm | 2328.61 | 100 | BG | Marking and Installation (MI) | BG8 | BG8129 | 1 | 1 | SÍ | PC | F | 12,31 | G | 0 | 0 | 0 | MM | 4046356612920 | 49119900 | PL | EC001288 | Imagen | Catálogo
0828953 | US-WMT (12X4) YE | Marcador de cables | Marcador de cables, Tarjeta, amarillo, sin rotular, rotulable con: BLUEMARK ID COLOR, BLUEMARK ID, THERMOMARK PRIME, THERMOMARK CARD 2.0, THERMOMARK CARD, THERMOMARK PRIME 2.0, rango de diámetro de cable: 0,6 ... 10 mm, clase de montaje: deslizamiento, Número de índices individuales: 98, altura del campo de texto: 4 mm, anchura del campo de texto: 12 mm | 727.19 | 100 | BG | Marking and Installation (MI) | BG2 | BG2219 | 10 | 10 | NO | PC |  | 12,41 | G | 13 | 168 | 119 | MM | 4046356559782 | 39204910 | DE | EC001288 | Imagen | Catálogo
0829967 | US-WMT (12X4) YE CUS | Marcador de cables | Marcador de cables, Tarjeta, disponible: por tarjeta, amarillo, rotulado según las indicaciones del cliente, rango de diámetro de cable: 0,6 ... 10 mm, clase de montaje: introducir, Número de índices individuales: 98, altura del campo de texto: 4 mm, anchura del campo de texto: 12 mm | 2328.61 | 100 | BG | Marking and Installation (MI) | BG8 | BG8129 | 1 | 1 | SÍ | PC | F | 16,10 | G | 0 | 0 | 0 | MM | 4046356612913 | 49119900 | PL | EC001288 | Imagen | Catálogo
0828767 | US-WMT (15X4) | Marcador de cables | Marcador de cables, Tarjeta, blanco, sin rotular, rotulable con: BLUEMARK ID COLOR, BLUEMARK ID, THERMOMARK PRIME, THERMOMARK CARD 2.0, THERMOMARK CARD, THERMOMARK PRIME 2.0, rango de diámetro de cable: 0,6 ... 50 mm, clase de montaje: deslizamiento, Número de índices individuales: 84, altura del campo de texto: 4 mm, anchura del campo de texto: 15 mm | 661.11 | 100 | BG | Marking and Installation (MI) | BG2 | BG2219 | 10 | 10 | NO | PC |  | 11,80 | G | 168 | 118 | 12 | MM | 4046356559799 | 39204910 | DE | EC001288 | Imagen | Catálogo
0829291 | US-WMT (15X4) BU | Marcador de cables | Marcador de cables, Tarjeta, azul, sin rotular, rotulable con: BLUEMARK ID COLOR, BLUEMARK ID, THERMOMARK PRIME, THERMOMARK CARD 2.0, THERMOMARK CARD, THERMOMARK PRIME 2.0, rango de diámetro de cable: 0,6 ... 50 mm, clase de montaje: deslizamiento, Número de índices individuales: 84, altura del campo de texto: 4 mm, anchura del campo de texto: 15 mm | 727.19 | 100 | BG | Marking and Installation (MI) | BG2 | BG2219 | 10 | 10 | NO | PC |  | 12,25 | G | 168 | 119 | 12 | MM | 4046356612647 | 39204910 | DE | EC001288 | Imagen | Catálogo
0829976 | US-WMT (15X4) BU CUS | Marcador de cables | Marcador de cables, Tarjeta, disponible: por tarjeta, azul, rotulado según las indicaciones del cliente, rango de diámetro de cable: 0,6 ... 50 mm, clase de montaje: introducir, Número de índices individuales: 84, altura del campo de texto: 4 mm, anchura del campo de texto: 15 mm | 2328.61 | 100 | BG | Marking and Installation (MI) | BG8 | BG8129 | 1 | 1 | SÍ | PC | F | 12,31 | G | 0 | 0 | 0 | MM | 4046356613002 | 49119900 | PL | EC001288 | Imagen | Catálogo
0829971 | US-WMT (15X4) CUS | Marcador de cables | Marcador de cables, Tarjeta, disponible: por tarjeta, blanco, rotulado según las indicaciones del cliente, rango de diámetro de cable: 0,6 ... 50 mm, clase de montaje: introducir, Número de índices individuales: 84, altura del campo de texto: 4 mm, anchura del campo de texto: 15 mm | 2116.93 | 100 | BG | Marking and Installation (MI) | BG8 | BG8129 | 1 | 1 | SÍ | PC | F | 12,46 | G | 0 | 0 | 0 | MM | 4046356612951 | 49119900 | PL | EC001288 | Imagen | Catálogo
0829292 | US-WMT (15X4) GN | Marcador de cables | Marcador de cables, Tarjeta, verde, sin rotular, rotulable con: BLUEMARK ID COLOR, BLUEMARK ID, THERMOMARK PRIME, THERMOMARK CARD 2.0, THERMOMARK CARD, THERMOMARK PRIME 2.0, rango de diámetro de cable: 0,6 ... 50 mm, clase de montaje: deslizamiento, Número de índices individuales: 84, altura del campo de texto: 4 mm, anchura del campo de texto: 15 mm | 727.19 | 100 | BG | Marking and Installation (MI) | BG2 | BG2219 | 10 | 10 | NO | PC |  | 12,18 | G | 166 | 117 | 10 | MM | 4046356612654 | 39204910 | DE | EC001288 | Imagen | Catálogo
0829977 | US-WMT (15X4) GN CUS | Marcador de cables | Marcador de cables, Tarjeta, disponible: por tarjeta, verde, rotulado según las indicaciones del cliente, rango de diámetro de cable: 0,6 ... 50 mm, clase de montaje: introducir, Número de índices individuales: 84, altura del campo de texto: 4 mm, anchura del campo de texto: 15 mm | 2328.61 | 100 | BG | Marking and Installation (MI) | BG8 | BG8129 | 1 | 1 | SÍ | PC | F | 12,31 | G | 0 | 0 | 0 | MM | 4046356613019 | 49119900 | PL | EC001288 | Imagen | Catálogo
0829288 | US-WMT (15X4) OG | Marcador de cables | Marcador de cables, Tarjeta, naranja, sin rotular, rotulable con: BLUEMARK ID COLOR, BLUEMARK ID, THERMOMARK PRIME, THERMOMARK CARD 2.0, THERMOMARK CARD, THERMOMARK PRIME 2.0, rango de diámetro de cable: 0,6 ... 50 mm, clase de montaje: deslizamiento, Número de índices individuales: 84, altura del campo de texto: 4 mm, anchura del campo de texto: 15 mm | 727.19 | 100 | BG | Marking and Installation (MI) | BG2 | BG2219 | 10 | 10 | NO | PC |  | 12,18 | G | 13 | 168 | 119 | MM | 4046356612623 | 39204910 | DE | EC001288 | Imagen | Catálogo
0829973 | US-WMT (15X4) OG CUS | Marcador de cables | Marcador de cables, Tarjeta, disponible: por tarjeta, naranja, rotulado según las indicaciones del cliente, rango de diámetro de cable: 0,6 ... 50 mm, clase de montaje: introducir, Número de índices individuales: 84, altura del campo de texto: 4 mm, anchura del campo de texto: 15 mm | 2328.61 | 100 | BG | Marking and Installation (MI) | BG8 | BG8129 | 1 | 1 | SÍ | PC | F | 12,31 | G | 0 | 0 | 0 | MM | 4046356612975 | 49119900 | PL | EC001288 | Imagen | Catálogo
0829287 | US-WMT (15X4) RD | Marcador de cables | Marcador de cables, Tarjeta, rojo, sin rotular, rotulable con: BLUEMARK ID COLOR, BLUEMARK ID, THERMOMARK PRIME, THERMOMARK CARD 2.0, THERMOMARK CARD, THERMOMARK PRIME 2.0, rango de diámetro de cable: 0,6 ... 50 mm, clase de montaje: deslizamiento, Número de índices individuales: 84, altura del campo de texto: 4 mm, anchura del campo de texto: 15 mm | 727.19 | 100 | BG | Marking and Installation (MI) | BG2 | BG2219 | 10 | 10 | NO | PC |  | 12,06 | G | 13 | 168 | 119 | MM | 4046356612616 | 39204910 | DE | EC001288 | Imagen | Catálogo
0829972 | US-WMT (15X4) RD CUS | Marcador de cables | Marcador de cables, Tarjeta, disponible: por tarjeta, rojo, rotulado según las indicaciones del cliente, rango de diámetro de cable: 0,6 ... 50 mm, clase de montaje: introducir, Número de índices individuales: 84, altura del campo de texto: 4 mm, anchura del campo de texto: 15 mm | 2328.61 | 100 | BG | Marking and Installation (MI) | BG8 | BG8129 | 1 | 1 | SÍ | PC | F | 12,31 | G | 0 | 0 | 0 | MM | 4046356612968 | 49119900 | PL | EC001288 | Imagen | Catálogo
0829290 | US-WMT (15X4) VT | Marcador de cables | Marcador de cables, Tarjeta, violeta, sin rotular, rotulable con: BLUEMARK ID COLOR, BLUEMARK ID, THERMOMARK PRIME, THERMOMARK CARD 2.0, THERMOMARK CARD, THERMOMARK PRIME 2.0, rango de diámetro de cable: 0,6 ... 50 mm, clase de montaje: deslizamiento, Número de índices individuales: 84, altura del campo de texto: 4 mm, anchura del campo de texto: 15 mm | 727.19 | 100 | BG | Marking and Installation (MI) | BG2 | BG2219 | 10 | 10 | NO | PC |  | 12,25 | G | 166 | 117 | 10 | MM | 4046356612630 | 39204910 | DE | EC001288 | Imagen | Catálogo
0829975 | US-WMT (15X4) VT CUS | Marcador de cables | Marcador de cables, Tarjeta, disponible: por tarjeta, violeta, rotulado según las indicaciones del cliente, rango de diámetro de cable: 0,6 ... 50 mm, clase de montaje: introducir, Número de índices individuales: 84, altura del campo de texto: 4 mm, anchura del campo de texto: 15 mm | 2328.61 | 100 | BG | Marking and Installation (MI) | BG8 | BG8129 | 1 | 1 | SÍ | PC | F | 12,31 | G | 0 | 0 | 0 | MM | 4046356612999 | 49119900 | PL | EC001288 | Imagen | Catálogo
0828954 | US-WMT (15X4) YE | Marcador de cables | Marcador de cables, Tarjeta, amarillo, sin rotular, rotulable con: BLUEMARK ID COLOR, BLUEMARK ID, THERMOMARK PRIME, THERMOMARK CARD 2.0, THERMOMARK CARD, THERMOMARK PRIME 2.0, rango de diámetro de cable: 0,6 ... 50 mm, clase de montaje: deslizamiento, Número de índices individuales: 84, altura del campo de texto: 4 mm, anchura del campo de texto: 15 mm | 727.19 | 100 | BG | Marking and Installation (MI) | BG2 | BG2219 | 10 | 10 | NO | PC |  | 11,93 | G | 166 | 117 | 10 | MM | 4046356559805 | 39204910 | DE | EC001288 | Imagen | Catálogo
0829974 | US-WMT (15X4) YE CUS | Marcador de cables | Marcador de cables, Tarjeta, disponible: por tarjeta, amarillo, rotulado según las indicaciones del cliente, rango de diámetro de cable: 0,6 ... 50 mm, clase de montaje: introducir, Número de índices individuales: 84, altura del campo de texto: 4 mm, anchura del campo de texto: 15 mm | 2328.61 | 100 | BG | Marking and Installation (MI) | BG8 | BG8129 | 1 | 1 | SÍ | PC | F | 10,22 | G | 0 | 0 | 0 | MM | 4046356612982 | 49119900 | PL | EC001288 | Imagen | Catálogo
0828768 | US-WMT (18X4) | Marcador de cables | Marcador de cables, Tarjeta, blanco, sin rotular, rotulable con: BLUEMARK ID COLOR, BLUEMARK ID, THERMOMARK PRIME, THERMOMARK CARD 2.0, THERMOMARK CARD, THERMOMARK PRIME 2.0, rango de diámetro de cable: 0,6 ... 22 mm, clase de montaje: deslizamiento, Número de índices individuales: 70, altura del campo de texto: 4 mm, anchura del campo de texto: 18 mm | 661.11 | 100 | BG | Marking and Installation (MI) | BG2 | BG2219 | 10 | 10 | NO | PC |  | 11,80 | G | 168 | 119 | 12 | MM | 4046356559812 | 39204910 | DE | EC001288 | Imagen | Catálogo
0829298 | US-WMT (18X4) BU | Marcador de cables | Marcador de cables, Tarjeta, azul, sin rotular, rotulable con: BLUEMARK ID COLOR, BLUEMARK ID, THERMOMARK PRIME, THERMOMARK CARD 2.0, THERMOMARK CARD, THERMOMARK PRIME 2.0, rango de diámetro de cable: 0,6 ... 22 mm, clase de montaje: deslizamiento, Número de índices individuales: 70, altura del campo de texto: 4 mm, anchura del campo de texto: 18 mm | 727.19 | 100 | BG | Marking and Installation (MI) | BG2 | BG2219 | 10 | 10 | NO | PC |  | 12,25 | G | 14 | 168 | 119 | MM | 4046356612692 | 39204910 | DE | EC001288 | Imagen | Catálogo
0829983 | US-WMT (18X4) BU CUS | Marcador de cables | Marcador de cables, Tarjeta, disponible: por tarjeta, azul, rotulado según las indicaciones del cliente, rango de diámetro de cable: 0,6 ... 22 mm, clase de montaje: introducir, Número de índices individuales: 70, altura del campo de texto: 4 mm, anchura del campo de texto: 18 mm | 2328.61 | 100 | BG | Marking and Installation (MI) | BG8 | BG8129 | 1 | 1 | SÍ | PC | F | 12,31 | G | 0 | 0 | 0 | MM | 4046356613071 | 49119900 | PL | EC001288 | Imagen | Catálogo
0829978 | US-WMT (18X4) CUS | Marcador de cables | Marcador de cables, Tarjeta, disponible: por tarjeta, blanco, rotulado según las indicaciones del cliente, rango de diámetro de cable: 0,6 ... 22 mm, clase de montaje: introducir, Número de índices individuales: 70, altura del campo de texto: 4 mm, anchura del campo de texto: 18 mm | 2116.93 | 100 | BG | Marking and Installation (MI) | BG8 | BG8129 | 1 | 1 | SÍ | PC | F | 16,10 | G | 0 | 0 | 0 | MM | 4046356613026 | 49119900 | PL | EC001288 | Imagen | Catálogo
0829295 | US-WMT (18X4) OG | Marcador de cables | Marcador de cables, Tarjeta, naranja, sin rotular, rotulable con: BLUEMARK ID COLOR, BLUEMARK ID, THERMOMARK PRIME, THERMOMARK CARD 2.0, THERMOMARK CARD, THERMOMARK PRIME 2.0, rango de diámetro de cable: 0,6 ... 22 mm, clase de montaje: deslizamiento, Número de índices individuales: 70, altura del campo de texto: 4 mm, anchura del campo de texto: 18 mm | 727.19 | 100 | BG | Marking and Installation (MI) | BG2 | BG2219 | 10 | 10 | NO | PC |  | 12,26 | G | 166 | 117 | 10 | MM | 4046356612678 | 39204910 | DE | EC001288 | Imagen | Catálogo
0829980 | US-WMT (18X4) OG CUS | Marcador de cables | Marcador de cables, Tarjeta, disponible: por tarjeta, naranja, rotulado según las indicaciones del cliente, rango de diámetro de cable: 0,6 ... 22 mm, clase de montaje: introducir, Número de índices individuales: 70, altura del campo de texto: 4 mm, anchura del campo de texto: 18 mm | 2328.61 | 100 | BG | Marking and Installation (MI) | BG8 | BG8129 | 1 | 1 | SÍ | PC | F | 12,31 | G | 0 | 0 | 0 | MM | 4046356613040 | 49119900 | PL | EC001288 | Imagen | Catálogo
0829294 | US-WMT (18X4) RD | Marcador de cables | Marcador de cables, Tarjeta, rojo, sin rotular, rotulable con: BLUEMARK ID COLOR, BLUEMARK ID, THERMOMARK PRIME, THERMOMARK CARD 2.0, THERMOMARK CARD, THERMOMARK PRIME 2.0, rango de diámetro de cable: 0,6 ... 22 mm, clase de montaje: deslizamiento, Número de índices individuales: 70, altura del campo de texto: 4 mm, anchura del campo de texto: 18 mm | 727.19 | 100 | BG | Marking and Installation (MI) | BG2 | BG2219 | 10 | 10 | NO | PC |  | 11,80 | G | 13 | 168 | 119 | MM | 4046356612661 | 39204910 | DE | EC001288 | Imagen | Catálogo
0829979 | US-WMT (18X4) RD CUS | Marcador de cables | Marcador de cables, Tarjeta, disponible: por tarjeta, rojo, rotulado según las indicaciones del cliente, rango de diámetro de cable: 0,6 ... 22 mm, clase de montaje: introducir, Número de índices individuales: 70, altura del campo de texto: 4 mm, anchura del campo de texto: 18 mm | 2328.61 | 100 | BG | Marking and Installation (MI) | BG8 | BG8129 | 1 | 1 | SÍ | PC | F | 12,31 | G | 0 | 0 | 0 | MM | 4046356613033 | 49119900 | PL | EC001288 | Imagen | Catálogo
0829297 | US-WMT (18X4) VT | Marcador de cables | Marcador de cables, Tarjeta, violeta, sin rotular, rotulable con: BLUEMARK ID COLOR, BLUEMARK ID, THERMOMARK PRIME, THERMOMARK CARD 2.0, THERMOMARK CARD, THERMOMARK PRIME 2.0, rango de diámetro de cable: 0,6 ... 22 mm, clase de montaje: deslizamiento, Número de índices individuales: 70, altura del campo de texto: 4 mm, anchura del campo de texto: 18 mm | 727.19 | 100 | BG | Marking and Installation (MI) | BG2 | BG2219 | 10 | 10 | NO | PC |  | 12,26 | G | 166 | 117 | 10 | MM | 4046356612685 | 39204910 | DE | EC001288 | Imagen | Catálogo
0829982 | US-WMT (18X4) VT CUS | Marcador de cables | Marcador de cables, Tarjeta, disponible: por tarjeta, violeta, rotulado según las indicaciones del cliente, rango de diámetro de cable: 0,6 ... 22 mm, clase de montaje: introducir, Número de índices individuales: 70, altura del campo de texto: 4 mm, anchura del campo de texto: 18 mm | 2328.61 | 100 | BG | Marking and Installation (MI) | BG8 | BG8129 | 1 | 1 | SÍ | PC | F | 12,31 | G | 0 | 0 | 0 | MM | 4046356613064 | 49119900 | PL | EC001288 | Imagen | Catálogo
0828955 | US-WMT (18X4) YE | Marcador de cables | Marcador de cables, Tarjeta, amarillo, sin rotular, rotulable con: BLUEMARK ID COLOR, BLUEMARK ID, THERMOMARK PRIME, THERMOMARK CARD 2.0, THERMOMARK CARD, THERMOMARK PRIME 2.0, rango de diámetro de cable: 0,6 ... 22 mm, clase de montaje: deslizamiento, Número de índices individuales: 70, altura del campo de texto: 4 mm, anchura del campo de texto: 18 mm | 727.19 | 100 | BG | Marking and Installation (MI) | BG2 | BG2219 | 10 | 10 | NO | PC |  | 12,04 | G | 13 | 119 | 167 | MM | 4046356559829 | 39204910 | DE | EC001288 | Imagen | Catálogo
0829981 | US-WMT (18X4) YE CUS | Marcador de cables | Marcador de cables, Tarjeta, disponible: por tarjeta, amarillo, rotulado según las indicaciones del cliente, rango de diámetro de cable: 0,6 ... 22 mm, clase de montaje: introducir, Número de índices individuales: 70, altura del campo de texto: 4 mm, anchura del campo de texto: 18 mm | 2328.61 | 100 | BG | Marking and Installation (MI) | BG8 | BG8129 | 1 | 1 | SÍ | PC | F | 10,33 | G | 0 | 0 | 0 | MM | 4046356613057 | 49119900 | PL | EC001288 | Imagen | Catálogo
0828769 | US-WMT (23X4) | Marcador de cables | Marcador de cables, Tarjeta, blanco, sin rotular, rotulable con: BLUEMARK ID COLOR, BLUEMARK ID, THERMOMARK PRIME, THERMOMARK CARD 2.0, THERMOMARK CARD, THERMOMARK PRIME 2.0, rango de diámetro de cable: 1,5 ... 35 mm, clase de montaje: deslizamiento, Número de índices individuales: 56, altura del campo de texto: 4 mm, anchura del campo de texto: 23 mm | 578.46 | 100 | BG | Marking and Installation (MI) | BG2 | BG2219 | 10 | 10 | NO | PC |  | 11,87 | G | 158 | 119 | 12 | MM | 4046356559836 | 39204910 | DE | EC001288 | Imagen | Catálogo
0829305 | US-WMT (23X4) BU | Marcador de cables | Marcador de cables, Tarjeta, azul, sin rotular, rotulable con: BLUEMARK ID COLOR, BLUEMARK ID, THERMOMARK PRIME, THERMOMARK CARD 2.0, THERMOMARK CARD, THERMOMARK PRIME 2.0, rango de diámetro de cable: 1,5 ... 35 mm, clase de montaje: deslizamiento, Número de índices individuales: 56, altura del campo de texto: 4 mm, anchura del campo de texto: 23 mm | 636.3 | 100 | BG | Marking and Installation (MI) | BG2 | BG2219 | 10 | 10 | NO | PC |  | 12,28 | G | 166 | 117 | 10 | MM | 4046356612746 | 39204910 | DE | EC001288 | Imagen | Catálogo
0829990 | US-WMT (23X4) BU CUS | Marcador de cables | Marcador de cables, Tarjeta, disponible: por tarjeta, azul, rotulado según las indicaciones del cliente, rango de diámetro de cable: 1,5 ... 35 mm, clase de montaje: introducir, Número de índices individuales: 56, altura del campo de texto: 4 mm, anchura del campo de texto: 23 mm | 2037.55 | 100 | BG | Marking and Installation (MI) | BG8 | BG8129 | 1 | 1 | SÍ | PC | F | 12,31 | G | 0 | 0 | 0 | MM | 4046356613149 | 49119900 | PL | EC001288 | Imagen | Catálogo
0829985 | US-WMT (23X4) CUS | Marcador de cables | Marcador de cables, Tarjeta, disponible: por tarjeta, blanco, rotulado según las indicaciones del cliente, rango de diámetro de cable: 1,5 ... 35 mm, clase de montaje: introducir, Número de índices individuales: 56, altura del campo de texto: 4 mm, anchura del campo de texto: 23 mm | 1852.35 | 100 | BG | Marking and Installation (MI) | BG8 | BG8129 | 1 | 1 | SÍ | PC | F | 11,08 | G | 1 | 165 | 112 | MM | 4046356613095 | 49119900 | PL | EC001288 | Imagen | Catálogo
0829306 | US-WMT (23X4) GN | Marcador de cables | Marcador de cables, Tarjeta, verde, sin rotular, rotulable con: BLUEMARK ID COLOR, BLUEMARK ID, THERMOMARK PRIME, THERMOMARK CARD 2.0, THERMOMARK CARD, THERMOMARK PRIME 2.0, rango de diámetro de cable: 1,5 ... 35 mm, clase de montaje: deslizamiento, Número de índices individuales: 56, altura del campo de texto: 4 mm, anchura del campo de texto: 23 mm | 636.3 | 100 | BG | Marking and Installation (MI) | BG2 | BG2219 | 10 | 10 | NO | PC |  | 12,10 | G | 166 | 117 | 10 | MM | 4046356612753 | 39204910 | DE | EC001288 | Imagen | Catálogo
0829991 | US-WMT (23X4) GN CUS | Marcador de cables | Marcador de cables, Tarjeta, disponible: por tarjeta, verde, rotulado según las indicaciones del cliente, rango de diámetro de cable: 1,5 ... 35 mm, clase de montaje: introducir, Número de índices individuales: 56, altura del campo de texto: 4 mm, anchura del campo de texto: 23 mm | 2037.55 | 100 | BG | Marking and Installation (MI) | BG8 | BG8129 | 1 | 1 | SÍ | PC | F | 12,31 | G | 0 | 0 | 0 | MM | 4046356613156 | 49119900 | PL | EC001288 | Imagen | Catálogo
0829302 | US-WMT (23X4) OG | Marcador de cables | Marcador de cables, Tarjeta, naranja, sin rotular, rotulable con: BLUEMARK ID COLOR, BLUEMARK ID, THERMOMARK PRIME, THERMOMARK CARD 2.0, THERMOMARK CARD, THERMOMARK PRIME 2.0, rango de diámetro de cable: 1,5 ... 35 mm, clase de montaje: deslizamiento, Número de índices individuales: 56, altura del campo de texto: 4 mm, anchura del campo de texto: 23 mm | 636.3 | 100 | BG | Marking and Installation (MI) | BG2 | BG2219 | 10 | 10 | NO | PC |  | 12,12 | G | 14 | 168 | 119 | MM | 4046356612722 | 39204910 | DE | EC001288 | Imagen | Catálogo
0829987 | US-WMT (23X4) OG CUS | Marcador de cables | Marcador de cables, Tarjeta, disponible: por tarjeta, naranja, rotulado según las indicaciones del cliente, rango de diámetro de cable: 1,5 ... 35 mm, clase de montaje: introducir, Número de índices individuales: 56, altura del campo de texto: 4 mm, anchura del campo de texto: 23 mm | 2037.55 | 100 | BG | Marking and Installation (MI) | BG8 | BG8129 | 1 | 1 | SÍ | PC | F | 12,31 | G | 0 | 0 | 0 | MM | 4046356613118 | 49119900 | PL | EC001288 | Imagen | Catálogo
0829301 | US-WMT (23X4) RD | Marcador de cables | Marcador de cables, Tarjeta, rojo, sin rotular, rotulable con: BLUEMARK ID COLOR, BLUEMARK ID, THERMOMARK PRIME, THERMOMARK CARD 2.0, THERMOMARK CARD, THERMOMARK PRIME 2.0, rango de diámetro de cable: 1,5 ... 35 mm, clase de montaje: deslizamiento, Número de índices individuales: 56, altura del campo de texto: 4 mm, anchura del campo de texto: 23 mm | 636.3 | 100 | BG | Marking and Installation (MI) | BG2 | BG2219 | 10 | 10 | NO | PC |  | 12,11 | G | 14 | 169 | 121 | MM | 4046356612715 | 39204910 | DE | EC001288 | Imagen | Catálogo
0829986 | US-WMT (23X4) RD CUS | Marcador de cables | Marcador de cables, Tarjeta, disponible: por tarjeta, rojo, rotulado según las indicaciones del cliente, rango de diámetro de cable: 1,5 ... 35 mm, clase de montaje: introducir, Número de índices individuales: 56, altura del campo de texto: 4 mm, anchura del campo de texto: 23 mm | 2037.55 | 100 | BG | Marking and Installation (MI) | BG8 | BG8129 | 1 | 1 | SÍ | PC | F | 12,31 | G | 0 | 0 | 0 | MM | 4046356613101 | 49119900 | PL | EC001288 | Imagen | Catálogo
0829304 | US-WMT (23X4) VT | Marcador de cables | Marcador de cables, Tarjeta, violeta, sin rotular, rotulable con: BLUEMARK ID COLOR, BLUEMARK ID, THERMOMARK PRIME, THERMOMARK CARD 2.0, THERMOMARK CARD, THERMOMARK PRIME 2.0, rango de diámetro de cable: 1,5 ... 35 mm, clase de montaje: deslizamiento, Número de índices individuales: 56, altura del campo de texto: 4 mm, anchura del campo de texto: 23 mm | 636.3 | 100 | BG | Marking and Installation (MI) | BG2 | BG2219 | 10 | 10 | NO | PC |  | 12,00 | G | 166 | 117 | 10 | MM | 4046356612739 | 39204910 | DE | EC001288 | Imagen | Catálogo
0829989 | US-WMT (23X4) VT CUS | Marcador de cables | Marcador de cables, Tarjeta, disponible: por tarjeta, violeta, rotulado según las indicaciones del cliente, rango de diámetro de cable: 1,5 ... 35 mm, clase de montaje: introducir, Número de índices individuales: 56, altura del campo de texto: 4 mm, anchura del campo de texto: 23 mm | 2037.55 | 100 | BG | Marking and Installation (MI) | BG8 | BG8129 | 1 | 1 | SÍ | PC | F | 12,31 | G | 0 | 0 | 0 | MM | 4046356613132 | 49119900 | PL | EC001288 | Imagen | Catálogo
0828956 | US-WMT (23X4) YE | Marcador de cables | Marcador de cables, Tarjeta, amarillo, sin rotular, rotulable con: BLUEMARK ID COLOR, BLUEMARK ID, THERMOMARK PRIME, THERMOMARK CARD 2.0, THERMOMARK CARD, THERMOMARK PRIME 2.0, rango de diámetro de cable: 1,5 ... 35 mm, clase de montaje: deslizamiento, Número de índices individuales: 56, altura del campo de texto: 4 mm, anchura del campo de texto: 23 mm | 636.3 | 100 | BG | Marking and Installation (MI) | BG2 | BG2219 | 10 | 10 | NO | PC |  | 12,10 | G | 13 | 168 | 119 | MM | 4046356559843 | 39204910 | DE | EC001288 | Imagen | Catálogo
0829988 | US-WMT (23X4) YE CUS | Marcador de cables | Marcador de cables, Tarjeta, disponible: por tarjeta, amarillo, rotulado según las indicaciones del cliente, rango de diámetro de cable: 1,5 ... 35 mm, clase de montaje: introducir, Número de índices individuales: 56, altura del campo de texto: 4 mm, anchura del campo de texto: 23 mm | 2037.55 | 100 | BG | Marking and Installation (MI) | BG8 | BG8129 | 1 | 1 | SÍ | PC | F | 13,07 | G | 0 | 0 | 0 | MM | 4046356613125 | 49119900 | PL | EC001288 | Imagen | Catálogo
0828770 | US-WMT (30X4) | Marcador de cables | Marcador de cables, Tarjeta, blanco, sin rotular, rotulable con: BLUEMARK ID COLOR, BLUEMARK ID, THERMOMARK PRIME, THERMOMARK CARD 2.0, THERMOMARK CARD, THERMOMARK PRIME 2.0, rango de diámetro de cable: 1,5 ... 14 mm, clase de montaje: deslizamiento, Número de índices individuales: 42, altura del campo de texto: 4 mm, anchura del campo de texto: 30 mm | 578.46 | 100 | BG | Marking and Installation (MI) | BG2 | BG2219 | 10 | 10 | NO | PC |  | 11,95 | G | 168 | 119 | 12 | MM | 4046356559850 | 39204910 | DE | EC001288 | Imagen | Catálogo
0829312 | US-WMT (30X4) BU | Marcador de cables | Marcador de cables, Tarjeta, azul, sin rotular, rotulable con: BLUEMARK ID COLOR, BLUEMARK ID, THERMOMARK PRIME, THERMOMARK CARD 2.0, THERMOMARK CARD, THERMOMARK PRIME 2.0, rango de diámetro de cable: 1,5 ... 14 mm, clase de montaje: deslizamiento, Número de índices individuales: 42, altura del campo de texto: 4 mm, anchura del campo de texto: 30 mm | 636.3 | 100 | BG | Marking and Installation (MI) | BG2 | BG2219 | 10 | 10 | NO | PC |  | 12,37 | G | 168 | 119 | 12 | MM | 4046356612791 | 39204910 | DE | EC001288 | Imagen | Catálogo
0829997 | US-WMT (30X4) BU CUS | Marcador de cables | Marcador de cables, Tarjeta, disponible: por tarjeta, azul, rotulado según las indicaciones del cliente, rango de diámetro de cable: 1,5 ... 14 mm, clase de montaje: introducir, Número de índices individuales: 42, altura del campo de texto: 4 mm, anchura del campo de texto: 30 mm | 2037.55 | 100 | BG | Marking and Installation (MI) | BG8 | BG8129 | 1 | 1 | SÍ | PC | F | 12,31 | G | 0 | 0 | 0 | MM | 4046356613217 | 49119900 | PL | EC001288 | Imagen | Catálogo
0829992 | US-WMT (30X4) CUS | Marcador de cables | Marcador de cables, Tarjeta, disponible: por tarjeta, blanco, rotulado según las indicaciones del cliente, rango de diámetro de cable: 1,5 ... 14 mm, clase de montaje: introducir, Número de índices individuales: 42, altura del campo de texto: 4 mm, anchura del campo de texto: 30 mm | 1852.35 | 100 | BG | Marking and Installation (MI) | BG8 | BG8129 | 1 | 1 | SÍ | PC | F | 11,91 | G | 0 | 0 | 0 | MM | 4046356613163 | 49119900 | PL | EC001288 | Imagen | Catálogo
0829313 | US-WMT (30X4) GN | Marcador de cables | Marcador de cables, Tarjeta, verde, sin rotular, rotulable con: BLUEMARK ID COLOR, BLUEMARK ID, THERMOMARK PRIME, THERMOMARK CARD 2.0, THERMOMARK CARD, THERMOMARK PRIME 2.0, rango de diámetro de cable: 1,5 ... 14 mm, clase de montaje: deslizamiento, Número de índices individuales: 42, altura del campo de texto: 4 mm, anchura del campo de texto: 30 mm | 636.3 | 100 | BG | Marking and Installation (MI) | BG2 | BG2219 | 10 | 10 | NO | PC |  | 12,35 | G | 166 | 117 | 10 | MM | 4046356612807 | 39204910 | DE | EC001288 | Imagen | Catálogo
0829998 | US-WMT (30X4) GN CUS | Marcador de cables | Marcador de cables, Tarjeta, disponible: por tarjeta, verde, rotulado según las indicaciones del cliente, rango de diámetro de cable: 1,5 ... 14 mm, clase de montaje: introducir, Número de índices individuales: 42, altura del campo de texto: 4 mm, anchura del campo de texto: 30 mm | 2037.55 | 100 | BG | Marking and Installation (MI) | BG8 | BG8129 | 1 | 1 | SÍ | PC | F | 12,31 | G | 0 | 0 | 0 | MM | 4046356613224 | 49119900 | PL | EC001288 | Imagen | Catálogo
0829309 | US-WMT (30X4) OG | Marcador de cables | Marcador de cables, Tarjeta, naranja, sin rotular, rotulable con: BLUEMARK ID COLOR, BLUEMARK ID, THERMOMARK PRIME, THERMOMARK CARD 2.0, THERMOMARK CARD, THERMOMARK PRIME 2.0, rango de diámetro de cable: 1,5 ... 14 mm, clase de montaje: deslizamiento, Número de índices individuales: 42, altura del campo de texto: 4 mm, anchura del campo de texto: 30 mm | 636.3 | 100 | BG | Marking and Installation (MI) | BG2 | BG2219 | 10 | 10 | NO | PC |  | 12,30 | G | 166 | 117 | 10 | MM | 4046356612777 | 39204910 | DE | EC001288 | Imagen | Catálogo
0829994 | US-WMT (30X4) OG CUS | Marcador de cables | Marcador de cables, Tarjeta, disponible: por tarjeta, naranja, rotulado según las indicaciones del cliente, rango de diámetro de cable: 1,5 ... 14 mm, clase de montaje: introducir, Número de índices individuales: 42, altura del campo de texto: 4 mm, anchura del campo de texto: 30 mm | 2037.55 | 100 | BG | Marking and Installation (MI) | BG8 | BG8129 | 1 | 1 | SÍ | PC | F | 12,31 | G | 0 | 0 | 0 | MM | 4046356613187 | 49119900 | PL | EC001288 | Imagen | Catálogo
0829308 | US-WMT (30X4) RD | Marcador de cables | Marcador de cables, Tarjeta, rojo, sin rotular, rotulable con: BLUEMARK ID COLOR, BLUEMARK ID, THERMOMARK PRIME, THERMOMARK CARD 2.0, THERMOMARK CARD, THERMOMARK PRIME 2.0, rango de diámetro de cable: 1,5 ... 14 mm, clase de montaje: deslizamiento, Número de índices individuales: 42, altura del campo de texto: 4 mm, anchura del campo de texto: 30 mm | 636.3 | 100 | BG | Marking and Installation (MI) | BG2 | BG2219 | 10 | 10 | NO | PC |  | 12,11 | G | 166 | 117 | 10 | MM | 4046356612760 | 39204910 | DE | EC001288 | Imagen | Catálogo
0829993 | US-WMT (30X4) RD CUS | Marcador de cables | Marcador de cables, Tarjeta, disponible: por tarjeta, rojo, rotulado según las indicaciones del cliente, rango de diámetro de cable: 1,5 ... 14 mm, clase de montaje: introducir, Número de índices individuales: 42, altura del campo de texto: 4 mm, anchura del campo de texto: 30 mm | 2037.55 | 100 | BG | Marking and Installation (MI) | BG8 | BG8129 | 1 | 1 | SÍ | PC | F | 12,31 | G | 0 | 0 | 0 | MM | 4046356613170 | 49119900 | PL | EC001288 | Imagen | Catálogo
0828957 | US-WMT (30X4) YE | Marcador de cables | Marcador de cables, Tarjeta, amarillo, sin rotular, rotulable con: BLUEMARK ID COLOR, BLUEMARK ID, THERMOMARK PRIME, THERMOMARK CARD 2.0, THERMOMARK CARD, THERMOMARK PRIME 2.0, rango de diámetro de cable: 1,5 ... 14 mm, clase de montaje: deslizamiento, Número de índices individuales: 42, altura del campo de texto: 4 mm, anchura del campo de texto: 30 mm | 636.3 | 100 | BG | Marking and Installation (MI) | BG2 | BG2219 | 10 | 10 | NO | PC |  | 12,00 | G | 167 | 118 | 13 | MM | 4046356559867 | 39204910 | DE | EC001288 | Imagen | Catálogo
0829995 | US-WMT (30X4) YE CUS | Marcador de cables | Marcador de cables, Tarjeta, disponible: por tarjeta, amarillo, rotulado según las indicaciones del cliente, rango de diámetro de cable: 1,5 ... 14 mm, clase de montaje: introducir, Número de índices individuales: 42, altura del campo de texto: 4 mm, anchura del campo de texto: 30 mm | 2037.55 | 100 | BG | Marking and Installation (MI) | BG8 | BG8129 | 1 | 1 | SÍ | PC | F | 13,03 | G | 0 | 0 | 0 | MM | 4046356613194 | 49119900 | PL | EC001288 | Imagen | Catálogo
0828771 | US-WMTB (24X5) | Marcador de cables | Marcador de cables, Tarjeta, blanco, sin rotular, rotulable con: BLUEMARK ID COLOR, BLUEMARK ID, THERMOMARK PRIME, THERMOMARK CARD 2.0, THERMOMARK CARD, THERMOMARK PRIME 2.0, clase de montaje: Montaje con sujetacables, diámetro de cable: &gt; 13 mm, Número de índices individuales: 35, altura del campo de texto: 5 mm, anchura del campo de texto: 24 mm | 661.11 | 100 | BG | Marking and Installation (MI) | BG2 | BG2319 | 10 | 10 | NO | PC |  | 12,20 | G | 168 | 119 | 12 | MM | 4046356559874 | 39204910 | DE | EC001530 | Imagen | Catálogo
0829324 | US-WMTB (24X5) BU | Marcador de cables | Marcador de cables, Tarjeta, azul, sin rotular, rotulable con: BLUEMARK ID COLOR, BLUEMARK ID, THERMOMARK PRIME, THERMOMARK CARD 2.0, THERMOMARK CARD, THERMOMARK PRIME 2.0, clase de montaje: Montaje con sujetacables, diámetro de cable: &gt; 13 mm, Número de índices individuales: 35, altura del campo de texto: 5 mm, anchura del campo de texto: 24 mm | 727.19 | 100 | BG | Marking and Installation (MI) | BG2 | BG2319 | 10 | 10 | NO | PC |  | 12,47 | G | 13 | 168 | 120 | MM | 4046356613316 | 39204910 | DE | EC001530 | Imagen | Catálogo
0830009 | US-WMTB (24X5) BU CUS | Marcador de cables | Marcador de cables, Tarjeta, disponible: por tarjeta, azul, rotulado según las indicaciones del cliente, clase de montaje: Montaje con sujetacables, diámetro de cable: &gt; 13 mm, Número de índices individuales: 35, altura del campo de texto: 5 mm, anchura del campo de texto: 24 mm | 2328.61 | 100 | BG | Marking and Installation (MI) | BG8 | BG8139 | 1 | 1 | SÍ | PC | F | 12,31 | G | 0 | 0 | 0 | MM | 4046356613484 | 49119900 | PL | EC001530 | Imagen | Catálogo
0830004 | US-WMTB (24X5) CUS | Marcador de cables | Marcador de cables, Tarjeta, disponible: por tarjeta, blanco, rotulado según las indicaciones del cliente, clase de montaje: Montaje con sujetacables, diámetro de cable: &gt; 13 mm, Número de índices individuales: 35, altura del campo de texto: 5 mm, anchura del campo de texto: 24 mm | 1832.76 | 100 | BG | Marking and Installation (MI) | BG8 | BG8139 | 1 | 1 | SÍ | PC | F | 12,31 | G | 0 | 0 | 0 | MM | 4046356613439 | 49119900 | PL | EC001530 | Imagen | Catálogo
0829325 | US-WMTB (24X5) GN | Marcador de cables | Marcador de cables, Tarjeta, verde, sin rotular, rotulable con: BLUEMARK ID COLOR, BLUEMARK ID, THERMOMARK PRIME, THERMOMARK CARD 2.0, THERMOMARK CARD, THERMOMARK PRIME 2.0, clase de montaje: Montaje con sujetacables, diámetro de cable: &gt; 13 mm, Número de índices individuales: 35, altura del campo de texto: 5 mm, anchura del campo de texto: 24 mm | 727.19 | 100 | BG | Marking and Installation (MI) | BG2 | BG2319 | 10 | 10 | NO | PC |  | 12,84 | G | 168 | 119 | 11 | MM | 4046356613323 | 39204910 | DE | EC001530 | Imagen | Catálogo
0830010 | US-WMTB (24X5) GN CUS | Marcador de cables | Marcador de cables, Tarjeta, disponible: por tarjeta, azul, rotulado según las indicaciones del cliente, clase de montaje: Montaje con sujetacables, diámetro de cable: &gt; 13 mm, Número de índices individuales: 35, altura del campo de texto: 5 mm, anchura del campo de texto: 24 mm | 2328.61 | 100 | BG | Marking and Installation (MI) | BG8 | BG8139 | 1 | 1 | SÍ | PC | F | 12,31 | G | 0 | 0 | 0 | MM | 4046356613491 | 49119900 | PL | EC001530 | Imagen | Catálogo
0829321 | US-WMTB (24X5) OG | Marcador de cables | Marcador de cables, Tarjeta, naranja, sin rotular, rotulable con: BLUEMARK ID COLOR, BLUEMARK ID, THERMOMARK PRIME, THERMOMARK CARD 2.0, THERMOMARK CARD, THERMOMARK PRIME 2.0, clase de montaje: Montaje con sujetacables, diámetro de cable: &gt; 13 mm, Número de índices individuales: 35, altura del campo de texto: 5 mm, anchura del campo de texto: 24 mm | 727.19 | 100 | BG | Marking and Installation (MI) | BG2 | BG2319 | 10 | 10 | NO | PC |  | 12,78 | G | 13 | 168 | 119 | MM | 4046356613293 | 39204910 | DE | EC001530 | Imagen | Catálogo
0830006 | US-WMTB (24X5) OG CUS | Marcador de cables | Marcador de cables, Tarjeta, disponible: por tarjeta, naranja, rotulado según las indicaciones del cliente, clase de montaje: Montaje con sujetacables, diámetro de cable: &gt; 13 mm, Número de índices individuales: 35, altura del campo de texto: 5 mm, anchura del campo de texto: 24 mm | 2328.61 | 100 | BG | Marking and Installation (MI) | BG8 | BG8139 | 1 | 1 | SÍ | PC | F | 12,31 | G | 0 | 0 | 0 | MM | 4046356613453 | 49119900 | PL | EC001530 | Imagen | Catálogo
0829320 | US-WMTB (24X5) RD | Marcador de cables | Marcador de cables, Tarjeta, rojo, sin rotular, rotulable con: BLUEMARK ID COLOR, BLUEMARK ID, THERMOMARK PRIME, THERMOMARK CARD 2.0, THERMOMARK CARD, THERMOMARK PRIME 2.0, clase de montaje: Montaje con sujetacables, diámetro de cable: &gt; 13 mm, Número de índices individuales: 35, altura del campo de texto: 5 mm, anchura del campo de texto: 24 mm | 727.19 | 100 | BG | Marking and Installation (MI) | BG2 | BG2319 | 10 | 10 | NO | PC |  | 12,55 | G | 14 | 168 | 119 | MM | 4046356613286 | 39204910 | DE | EC001530 | Imagen | Catálogo
0830005 | US-WMTB (24X5) RD CUS | Marcador de cables | Marcador de cables, Tarjeta, disponible: por tarjeta, rojo, rotulado según las indicaciones del cliente, clase de montaje: Montaje con sujetacables, diámetro de cable: &gt; 13 mm, Número de índices individuales: 35, altura del campo de texto: 5 mm, anchura del campo de texto: 24 mm | 2328.61 | 100 | BG | Marking and Installation (MI) | BG8 | BG8139 | 1 | 1 | SÍ | PC | F | 12,31 | G | 0 | 0 | 0 | MM | 4046356613446 | 49119900 | PL | EC001530 | Imagen | Catálogo
0829323 | US-WMTB (24X5) VT | Marcador de cables | Marcador de cables, Tarjeta, violeta, sin rotular, rotulable con: BLUEMARK ID COLOR, BLUEMARK ID, THERMOMARK PRIME, THERMOMARK CARD 2.0, THERMOMARK CARD, THERMOMARK PRIME 2.0, clase de montaje: Montaje con sujetacables, diámetro de cable: &gt; 13 mm, Número de índices individuales: 35, altura del campo de texto: 5 mm, anchura del campo de texto: 24 mm | 727.19 | 100 | BG | Marking and Installation (MI) | BG2 | BG2319 | 10 | 10 | NO | PC |  | 12,91 | G | 166 | 117 | 10 | MM | 4046356613309 | 39204910 | DE | EC001530 | Imagen | Catálogo
0830008 | US-WMTB (24X5) VT CUS | Marcador de cables | Marcador de cables, Tarjeta, disponible: por tarjeta, violeta, rotulado según las indicaciones del cliente, clase de montaje: Montaje con sujetacables, diámetro de cable: &gt; 13 mm, Número de índices individuales: 35, altura del campo de texto: 5 mm, anchura del campo de texto: 24 mm | 2328.61 | 100 | BG | Marking and Installation (MI) | BG8 | BG8139 | 1 | 1 | SÍ | PC | F | 12,31 | G | 0 | 0 | 0 | MM | 4046356613477 | 49119900 | PL | EC001530 | Imagen | Catálogo
0828958 | US-WMTB (24X5) YE | Marcador de cables | Marcador de cables, Tarjeta, amarillo, sin rotular, rotulable con: BLUEMARK ID COLOR, BLUEMARK ID, THERMOMARK PRIME, THERMOMARK CARD 2.0, THERMOMARK CARD, THERMOMARK PRIME 2.0, clase de montaje: Montaje con sujetacables, diámetro de cable: &gt; 13 mm, Número de índices individuales: 35, altura del campo de texto: 5 mm, anchura del campo de texto: 24 mm | 727.19 | 100 | BG | Marking and Installation (MI) | BG2 | BG2319 | 10 | 10 | NO | PC |  | 12,37 | G | 166 | 117 | 10 | MM | 4046356559881 | 39204910 | DE | EC001530 | Imagen | Catálogo
0830007 | US-WMTB (24X5) YE CUS | Marcador de cables | Marcador de cables, Tarjeta, disponible: por tarjeta, amarillo, rotulado según las indicaciones del cliente, clase de montaje: Montaje con sujetacables, diámetro de cable: &gt; 13 mm, Número de índices individuales: 35, altura del campo de texto: 5 mm, anchura del campo de texto: 24 mm | 2328.61 | 100 | BG | Marking and Installation (MI) | BG8 | BG8139 | 1 | 1 | SÍ | PC | F | 12,31 | G | 0 | 0 | 0 | MM | 4046356613460 | 49119900 | PL | EC001530 | Imagen | Catálogo
0828772 | US-WMTB (29X8) | Marcador de cables | Marcador de cables, Tarjeta, blanco, sin rotular, rotulable con: BLUEMARK ID COLOR, BLUEMARK ID, THERMOMARK PRIME, THERMOMARK CARD 2.0, THERMOMARK CARD, THERMOMARK PRIME 2.0, clase de montaje: Montaje con sujetacables, diámetro de cable: &gt; 13 mm, Número de índices individuales: 24, altura del campo de texto: 8 mm, anchura del campo de texto: 29 mm | 661.11 | 100 | BG | Marking and Installation (MI) | BG2 | BG2319 | 10 | 10 | NO | PC |  | 13,20 | G | 168 | 119 | 12 | MM | 4046356559898 | 39204910 | DE | EC001530 | Imagen | Catálogo
0829331 | US-WMTB (29X8) BU | Marcador de cables | Marcador de cables, Tarjeta, azul, sin rotular, rotulable con: BLUEMARK ID COLOR, BLUEMARK ID, THERMOMARK PRIME, THERMOMARK CARD 2.0, THERMOMARK CARD, THERMOMARK PRIME 2.0, clase de montaje: Montaje con sujetacables, diámetro de cable: &gt; 13 mm, Número de índices individuales: 24, altura del campo de texto: 8 mm, anchura del campo de texto: 29 mm | 727.19 | 100 | BG | Marking and Installation (MI) | BG2 | BG2319 | 10 | 10 | NO | PC |  | 13,60 | G | 168 | 119 | 12 | MM | 4046356613361 | 39204910 | DE | EC001530 | Imagen | Catálogo
0830016 | US-WMTB (29X8) BU CUS | Marcador de cables | Marcador de cables, Tarjeta, disponible: por tarjeta, azul, rotulado según las indicaciones del cliente, clase de montaje: Montaje con sujetacables, diámetro de cable: &gt; 13 mm, Número de índices individuales: 24, altura del campo de texto: 8 mm, anchura del campo de texto: 29 mm | 2328.61 | 100 | BG | Marking and Installation (MI) | BG8 | BG8139 | 1 | 1 | SÍ | PC | F | 12,31 | G | 0 | 0 | 0 | MM | 4046356613552 | 49119900 | PL | EC001530 | Imagen | Catálogo
0830011 | US-WMTB (29X8) CUS | Marcador de cables | Marcador de cables, Tarjeta, disponible: por tarjeta, blanco, rotulado según las indicaciones del cliente, clase de montaje: Montaje con sujetacables, diámetro de cable: &gt; 13 mm, Número de índices individuales: 24, altura del campo de texto: 8 mm, anchura del campo de texto: 29 mm | 2116.93 | 100 | BG | Marking and Installation (MI) | BG8 | BG8139 | 1 | 1 | SÍ | PC | F | 12,31 | G | 0 | 0 | 0 | MM | 4046356613507 | 49119900 | PL | EC001530 | Imagen | Catálogo
0829332 | US-WMTB (29X8) GN | Marcador de cables | Marcador de cables, Tarjeta, verde, sin rotular, rotulable con: BLUEMARK ID COLOR, BLUEMARK ID, THERMOMARK PRIME, THERMOMARK CARD 2.0, THERMOMARK CARD, THERMOMARK PRIME 2.0, clase de montaje: Montaje con sujetacables, diámetro de cable: &gt; 13 mm, Número de índices individuales: 24, altura del campo de texto: 8 mm, anchura del campo de texto: 29 mm | 727.19 | 100 | BG | Marking and Installation (MI) | BG2 | BG2319 | 10 | 10 | NO | PC |  | 13,62 | G | 166 | 117 | 10 | MM | 4046356613378 | 39204910 | DE | EC001530 | Imagen | Catálogo
0830017 | US-WMTB (29X8) GN CUS | Marcador de cables | Marcador de cables, Tarjeta, disponible: por tarjeta, azul, rotulado según las indicaciones del cliente, clase de montaje: Montaje con sujetacables, diámetro de cable: &gt; 13 mm, Número de índices individuales: 24, altura del campo de texto: 8 mm, anchura del campo de texto: 29 mm | 2328.61 | 100 | BG | Marking and Installation (MI) | BG8 | BG8139 | 1 | 1 | SÍ | PC | F | 12,31 | G | 0 | 0 | 0 | MM | 4046356613569 | 49119900 | PL | EC001530 | Imagen | Catálogo
0829328 | US-WMTB (29X8) OG | Marcador de cables | Marcador de cables, Tarjeta, naranja, sin rotular, rotulable con: BLUEMARK ID COLOR, BLUEMARK ID, THERMOMARK PRIME, THERMOMARK CARD 2.0, THERMOMARK CARD, THERMOMARK PRIME 2.0, clase de montaje: Montaje con sujetacables, diámetro de cable: &gt; 13 mm, Número de índices individuales: 24, altura del campo de texto: 8 mm, anchura del campo de texto: 29 mm | 727.19 | 100 | BG | Marking and Installation (MI) | BG2 | BG2319 | 10 | 10 | NO | PC |  | 13,57 | G | 166 | 117 | 10 | MM | 4046356613347 | 39204910 | DE | EC001530 | Imagen | Catálogo
0830013 | US-WMTB (29X8) OG CUS | Marcador de cables | Marcador de cables, Tarjeta, disponible: por tarjeta, naranja, rotulado según las indicaciones del cliente, clase de montaje: Montaje con sujetacables, diámetro de cable: &gt; 13 mm, Número de índices individuales: 24, altura del campo de texto: 8 mm, anchura del campo de texto: 29 mm | 2328.61 | 100 | BG | Marking and Installation (MI) | BG8 | BG8139 | 1 | 1 | SÍ | PC | F | 12,31 | G | 0 | 0 | 0 | MM | 4046356613521 | 49119900 | PL | EC001530 | Imagen | Catálogo
0829327 | US-WMTB (29X8) RD | Marcador de cables | Marcador de cables, Tarjeta, rojo, sin rotular, rotulable con: BLUEMARK ID COLOR, BLUEMARK ID, THERMOMARK PRIME, THERMOMARK CARD 2.0, THERMOMARK CARD, THERMOMARK PRIME 2.0, clase de montaje: Montaje con sujetacables, diámetro de cable: &gt; 13 mm, Número de índices individuales: 24, altura del campo de texto: 8 mm, anchura del campo de texto: 29 mm | 727.19 | 100 | BG | Marking and Installation (MI) | BG2 | BG2319 | 10 | 10 | NO | PC |  | 13,42 | G | 13 | 168 | 119 | MM | 4046356613330 | 39204910 | DE | EC001530 | Imagen | Catálogo
0830012 | US-WMTB (29X8) RD CUS | Marcador de cables | Marcador de cables, Tarjeta, disponible: por tarjeta, rojo, rotulado según las indicaciones del cliente, clase de montaje: Montaje con sujetacables, diámetro de cable: &gt; 13 mm, Número de índices individuales: 24, altura del campo de texto: 8 mm, anchura del campo de texto: 29 mm | 2328.61 | 100 | BG | Marking and Installation (MI) | BG8 | BG8139 | 1 | 1 | SÍ | PC | F | 12,31 | G | 0 | 0 | 0 | MM | 4046356613514 | 49119900 | PL | EC001530 | Imagen | Catálogo
0829330 | US-WMTB (29X8) VT | Marcador de cables | Marcador de cables, Tarjeta, violeta, sin rotular, rotulable con: BLUEMARK ID COLOR, BLUEMARK ID, THERMOMARK PRIME, THERMOMARK CARD 2.0, THERMOMARK CARD, THERMOMARK PRIME 2.0, clase de montaje: Montaje con sujetacables, diámetro de cable: &gt; 13 mm, Número de índices individuales: 24, altura del campo de texto: 8 mm, anchura del campo de texto: 29 mm | 727.19 | 100 | BG | Marking and Installation (MI) | BG2 | BG2319 | 10 | 10 | NO | PC |  | 13,65 | G | 12 | 168 | 119 | MM | 4046356613354 | 39204910 | DE | EC001530 | Imagen | Catálogo
0830015 | US-WMTB (29X8) VT CUS | Marcador de cables | Marcador de cables, Tarjeta, disponible: por tarjeta, violeta, rotulado según las indicaciones del cliente, clase de montaje: Montaje con sujetacables, diámetro de cable: &gt; 13 mm, Número de índices individuales: 24, altura del campo de texto: 8 mm, anchura del campo de texto: 29 mm | 2328.61 | 100 | BG | Marking and Installation (MI) | BG8 | BG8139 | 1 | 1 | SÍ | PC | F | 12,31 | G | 0 | 0 | 0 | MM | 4046356613545 | 49119900 | PL | EC001530 | Imagen | Catálogo
0828959 | US-WMTB (29X8) YE | Marcador de cables | Marcador de cables, Tarjeta, amarillo, sin rotular, rotulable con: BLUEMARK ID COLOR, BLUEMARK ID, THERMOMARK PRIME, THERMOMARK CARD 2.0, THERMOMARK CARD, THERMOMARK PRIME 2.0, clase de montaje: Montaje con sujetacables, diámetro de cable: &gt; 13 mm, Número de índices individuales: 24, altura del campo de texto: 8 mm, anchura del campo de texto: 29 mm | 727.19 | 100 | BG | Marking and Installation (MI) | BG2 | BG2319 | 10 | 10 | NO | PC |  | 13,18 | G | 166 | 117 | 10 | MM | 4046356559904 | 39204910 | DE | EC001530 | Imagen | Catálogo
0830014 | US-WMTB (29X8) YE CUS | Marcador de cables | Marcador de cables, Tarjeta, disponible: por tarjeta, amarillo, rotulado según las indicaciones del cliente, clase de montaje: Montaje con sujetacables, diámetro de cable: &gt; 13 mm, Número de índices individuales: 24, altura del campo de texto: 8 mm, anchura del campo de texto: 29 mm | 2328.61 | 100 | BG | Marking and Installation (MI) | BG8 | BG8139 | 1 | 1 | SÍ | PC | F | 12,31 | G | 0 | 0 | 0 | MM | 4046356613538 | 49119900 | PL | EC001530 | Imagen | Catálogo
0828773 | US-WMTB (44X15) | Marcador de cables | Marcador de cables, Tarjeta, blanco, sin rotular, rotulable con: BLUEMARK ID COLOR, BLUEMARK ID, THERMOMARK PRIME, THERMOMARK CARD 2.0, THERMOMARK CARD, THERMOMARK PRIME 2.0, clase de montaje: Montaje con sujetacables, diámetro de cable: &gt; 13 mm, Número de índices individuales: 12, altura del campo de texto: 15 mm, anchura del campo de texto: 44 mm | 661.11 | 100 | BG | Marking and Installation (MI) | BG2 | BG2319 | 10 | 10 | NO | PC |  | 14,35 | G | 168 | 118 | 12 | MM | 4046356559911 | 39204910 | DE | EC001530 | Imagen | Catálogo
0829338 | US-WMTB (44X15) BU | Marcador de cables | Marcador de cables, Tarjeta, azul, sin rotular, rotulable con: BLUEMARK ID COLOR, BLUEMARK ID, THERMOMARK PRIME, THERMOMARK CARD 2.0, THERMOMARK CARD, THERMOMARK PRIME 2.0, clase de montaje: Montaje con sujetacables, diámetro de cable: &gt; 13 mm, Número de índices individuales: 12, altura del campo de texto: 15 mm, anchura del campo de texto: 44 mm | 727.19 | 100 | BG | Marking and Installation (MI) | BG2 | BG2319 | 10 | 10 | NO | PC |  | 15,05 | G | 12 | 119 | 167 | MM | 4046356613415 | 39204910 | DE | EC001530 | Imagen | Catálogo
0830023 | US-WMTB (44X15) BU CUS | Marcador de cables | Marcador de cables, Tarjeta, disponible: por tarjeta, azul, rotulado según las indicaciones del cliente, clase de montaje: Montaje con sujetacables, diámetro de cable: &gt; 4 mm, Número de índices individuales: 12, altura del campo de texto: 15 mm, anchura del campo de texto: 44 mm | 2328.61 | 100 | BG | Marking and Installation (MI) | BG8 | BG8139 | 1 | 1 | NO | PC | F | 12,31 | G | 0 | 0 | 0 | MM | 4046356613620 | 49119900 | PL | EC001530 | Imagen | Catálogo
0830018 | US-WMTB (44X15) CUS | Marcador de cables | Marcador de cables, Tarjeta, disponible: por tarjeta, blanco, rotulado según las indicaciones del cliente, clase de montaje: Montaje con sujetacables, diámetro de cable: &gt; 4 mm, Número de índices individuales: 12, altura del campo de texto: 15 mm, anchura del campo de texto: 44 mm | 2116.93 | 100 | BG | Marking and Installation (MI) | BG8 | BG8139 | 1 | 1 | NO | PC | F | 12,31 | G | 0 | 0 | 0 | MM | 4046356613576 | 49119900 | PL | EC001530 | Imagen | Catálogo
0829339 | US-WMTB (44X15) GN | Marcador de cables | Marcador de cables, Tarjeta, verde, sin rotular, rotulable con: BLUEMARK ID COLOR, BLUEMARK ID, THERMOMARK PRIME, THERMOMARK CARD 2.0, THERMOMARK CARD, THERMOMARK PRIME 2.0, clase de montaje: Montaje con sujetacables, diámetro de cable: &gt; 13 mm, Número de índices individuales: 12, altura del campo de texto: 15 mm, anchura del campo de texto: 44 mm | 727.19 | 100 | BG | Marking and Installation (MI) | BG2 | BG2319 | 10 | 10 | NO | PC |  | 14,46 | G | 13 | 167 | 119 | MM | 4046356613422 | 39204910 | DE | EC001530 | Imagen | Catálogo
0830024 | US-WMTB (44X15) GN CUS | Marcador de cables | Marcador de cables, Tarjeta, disponible: por tarjeta, verde, rotulado según las indicaciones del cliente, clase de montaje: Montaje con sujetacables, diámetro de cable: &gt; 4 mm, Número de índices individuales: 12, altura del campo de texto: 15 mm, anchura del campo de texto: 44 mm | 2328.61 | 100 | BG | Marking and Installation (MI) | BG8 | BG8139 | 1 | 1 | NO | PC | F | 12,31 | G | 0 | 0 | 0 | MM | 4046356613637 | 49119900 | PL | EC001530 | Imagen | Catálogo
0829335 | US-WMTB (44X15) OG | Marcador de cables | Marcador de cables, Tarjeta, naranja, sin rotular, rotulable con: BLUEMARK ID COLOR, BLUEMARK ID, THERMOMARK PRIME, THERMOMARK CARD 2.0, THERMOMARK CARD, THERMOMARK PRIME 2.0, clase de montaje: Montaje con sujetacables, diámetro de cable: &gt; 13 mm, Número de índices individuales: 12, altura del campo de texto: 15 mm, anchura del campo de texto: 44 mm | 727.19 | 100 | BG | Marking and Installation (MI) | BG2 | BG2319 | 10 | 10 | NO | PC |  | 14,83 | G | 13 | 168 | 119 | MM | 4046356613392 | 39204910 | DE | EC001530 | Imagen | Catálogo
0830020 | US-WMTB (44X15) OG CUS | Marcador de cables | Marcador de cables, Tarjeta, disponible: por tarjeta, naranja, rotulado según las indicaciones del cliente, clase de montaje: Montaje con sujetacables, diámetro de cable: &gt; 4 mm, Número de índices individuales: 12, altura del campo de texto: 15 mm, anchura del campo de texto: 44 mm | 2328.61 | 100 | BG | Marking and Installation (MI) | BG8 | BG8139 | 1 | 1 | NO | PC | F | 12,31 | G | 0 | 0 | 0 | MM | 4046356613590 | 49119900 | PL | EC001530 | Imagen | Catálogo
0829334 | US-WMTB (44X15) RD | Marcador de cables | Marcador de cables, Tarjeta, rojo, sin rotular, rotulable con: BLUEMARK ID COLOR, BLUEMARK ID, THERMOMARK PRIME, THERMOMARK CARD 2.0, THERMOMARK CARD, THERMOMARK PRIME 2.0, clase de montaje: Montaje con sujetacables, diámetro de cable: &gt; 13 mm, Número de índices individuales: 12, altura del campo de texto: 15 mm, anchura del campo de texto: 44 mm | 727.19 | 100 | BG | Marking and Installation (MI) | BG2 | BG2319 | 10 | 10 | NO | PC |  | 14,85 | G | 13 | 168 | 119 | MM | 4046356613385 | 39204910 | DE | EC001530 | Imagen | Catálogo
0830019 | US-WMTB (44X15) RD CUS | Marcador de cables | Marcador de cables, Tarjeta, disponible: por tarjeta, rojo, rotulado según las indicaciones del cliente, clase de montaje: Montaje con sujetacables, diámetro de cable: &gt; 4 mm, Número de índices individuales: 12, altura del campo de texto: 15 mm, anchura del campo de texto: 44 mm | 2328.61 | 100 | BG | Marking and Installation (MI) | BG8 | BG8139 | 1 | 1 | NO | PC | F | 12,31 | G | 0 | 0 | 0 | MM | 4046356613583 | 49119900 | PL | EC001530 | Imagen | Catálogo
0829337 | US-WMTB (44X15) VT | Marcador de cables | Marcador de cables, Tarjeta, violeta, sin rotular, rotulable con: BLUEMARK ID COLOR, BLUEMARK ID, THERMOMARK PRIME, THERMOMARK CARD 2.0, THERMOMARK CARD, THERMOMARK PRIME 2.0, clase de montaje: Montaje con sujetacables, diámetro de cable: &gt; 13 mm, Número de índices individuales: 12, altura del campo de texto: 15 mm, anchura del campo de texto: 44 mm | 727.19 | 100 | BG | Marking and Installation (MI) | BG2 | BG2319 | 10 | 10 | NO | PC |  | 14,40 | G | 166 | 117 | 10 | MM | 4046356613408 | 39204910 | DE | EC001530 | Imagen | Catálogo
0830022 | US-WMTB (44X15) VT CUS | Marcador de cables | Marcador de cables, Tarjeta, disponible: por tarjeta, violeta, rotulado según las indicaciones del cliente, clase de montaje: Montaje con sujetacables, diámetro de cable: &gt; 4 mm, Número de índices individuales: 12, altura del campo de texto: 15 mm, anchura del campo de texto: 44 mm | 2328.61 | 100 | BG | Marking and Installation (MI) | BG8 | BG8139 | 1 | 1 | NO | PC | F | 12,31 | G | 0 | 0 | 0 | MM | 4046356613613 | 49119900 | PL | EC001530 | Imagen | Catálogo
0828960 | US-WMTB (44X15) YE | Marcador de cables | Marcador de cables, Tarjeta, amarillo, sin rotular, rotulable con: BLUEMARK ID COLOR, BLUEMARK ID, THERMOMARK PRIME, THERMOMARK CARD 2.0, THERMOMARK CARD, THERMOMARK PRIME 2.0, clase de montaje: Montaje con sujetacables, diámetro de cable: &gt; 13 mm, Número de índices individuales: 12, altura del campo de texto: 15 mm, anchura del campo de texto: 44 mm | 727.19 | 100 | BG | Marking and Installation (MI) | BG2 | BG2319 | 10 | 10 | NO | PC |  | 14,65 | G | 168 | 119 | 12 | MM | 4046356559928 | 39204910 | DE | EC001530 | Imagen | Catálogo
0830021 | US-WMTB (44X15) YE CUS | Marcador de cables | Marcador de cables, Tarjeta, disponible: por tarjeta, amarillo, rotulado según las indicaciones del cliente, clase de montaje: Montaje con sujetacables, diámetro de cable: &gt; 4 mm, Número de índices individuales: 12, altura del campo de texto: 15 mm, anchura del campo de texto: 44 mm | 2328.61 | 100 | BG | Marking and Installation (MI) | BG8 | BG8139 | 1 | 1 | NO | PC | F | 12,31 | G | 0 | 0 | 0 | MM | 4046356613606 | 49119900 | PL | EC001530 | Imagen | Catálogo
1452265 | UT 1,5 | Borne de paso | Borne de paso, tensión nominal: 1000 V, corriente nominal: 17,5 A, número de conexiones: 2, tipo de conexión: Conexión por tornillo, Sección de dimensionamiento: 1,5 mm², sección: 0,14 mm² - 1,5 mm², clase de montaje: NS 35/7,5, NS 35/15, color: gris | 117.26 | 100 | BE | Industrial Cabinet Connectivity (ICC) | BE1 | BE1111 | 50 | 50 | NO | PC |  | 5,80 | G | 55 | 215 | 55 | MM | 4063151840648 | 85369010 | IN | EC000897 | Imagen | Catálogo
1452264 | UT 1,5 BU | Borne de paso | Borne de paso, tensión nominal: 1000 V, corriente nominal: 17,5 A, número de conexiones: 2, tipo de conexión: Conexión por tornillo, Sección de dimensionamiento: 1,5 mm², sección: 0,14 mm² - 1,5 mm², clase de montaje: NS 35/7,5, NS 35/15, color: azul | 117.26 | 100 | BE | Industrial Cabinet Connectivity (ICC) | BE1 | BE1111 | 50 | 50 | NO | PC |  | 5,77 | G | 52 | 218 | 60 | MM | 4063151840242 | 85369010 | IN | EC000897 | Imagen | Catálogo
1467081 | UT 1,5 OG | Borne de paso | Borne de paso, tensión nominal: 1000 V, corriente nominal: 17,5 A, número de conexiones: 2, tipo de conexión: Conexión por tornillo, Sección de dimensionamiento: 1,5 mm², sección: 0,14 mm² - 1,5 mm², clase de montaje: NS 35/7,5, NS 35/15, color: naranja | 124.28 | 100 | BE | Industrial Cabinet Connectivity (ICC) | BE1 | BE1111 | 50 | 50 | NO | PC |  | 5,83 | G | 0 | 0 | 0 |  | 4063151862824 | 85369010 | IN | EC000897 | Imagen | Catálogo
1467080 | UT 1,5 VT | Borne de paso | Borne de paso, tensión nominal: 1000 V, corriente nominal: 17,5 A, número de conexiones: 2, tipo de conexión: Conexión por tornillo, Sección de dimensionamiento: 1,5 mm², sección: 0,14 mm² - 1,5 mm², clase de montaje: NS 35/7,5, NS 35/15, color: violeta | 124.28 | 100 | BE | Industrial Cabinet Connectivity (ICC) | BE1 | BE1111 | 50 | 50 | NO | PC |  | 5,80 | G | 0 | 0 | 0 |  | 4063151863036 | 85369010 | IN | EC000897 | Imagen | Catálogo
1452318 | UT 1,5-PE | Borna de tierra | Borna de tierra, número de conexiones: 2, tipo de conexión: Conexión por tornillo, Sección de dimensionamiento: 1,5 mm², sección: 0,14 mm² - 1,5 mm², clase de montaje: NS 35/7,5, NS 35/15, color: amarillo-verde | 300.27 | 100 | BE | Industrial Cabinet Connectivity (ICC) | BE1 | BE1111 | 50 | 50 | NO | PC |  | 9,70 | G | 52 | 218 | 60 | MM | 4063151841706 | 85369010 | IN | EC000901 | Imagen | Catálogo
3044160 | UT 10 | Borne de paso | Borne de paso, tensión nominal: 1000 V, corriente nominal: 57 A, número de conexiones: 2, tipo de conexión: Conexión por tornillo, Sección de dimensionamiento: 10 mm², sección: 0,5 mm² - 16 mm², clase de montaje: NS 35/7,5, NS 35/15, color: gris | 244.6 | 100 | BE | Industrial Cabinet Connectivity (ICC) | BE1 | BE1111 | 50 | 50 | SÍ | PC |  | 17,33 | G | 55 | 266 | 106 | MM | 4017918960445 | 85369010 | DE | EC000897 | Imagen | Catálogo
3046320 | UT 10 BK | Borne de paso | Borne de paso, tensión nominal: 1000 V, corriente nominal: 57 A, número de conexiones: 2, tipo de conexión: Conexión por tornillo, Sección de dimensionamiento: 10 mm², sección: 0,5 mm² - 16 mm², clase de montaje: NS 35/7,5, NS 35/15, color: negro | 261.62 | 100 | BE | Industrial Cabinet Connectivity (ICC) | BE1 | BE1111 | 50 | 50 | NO | PC |  | 17,87 | G | 55 | 266 | 106 | MM | 4017918975661 | 85369010 | DE | EC000897 | Imagen | Catálogo
1272440 | UT 10 BN | Borne de paso | Borne de paso, tensión nominal: 1000 V, corriente nominal: 57 A, número de conexiones: 2, tipo de conexión: Conexión por tornillo, Sección de dimensionamiento: 10 mm², sección: 0,5 mm² - 16 mm², clase de montaje: NS 35/7,5, NS 35/15, color: marrón | 256.8 | 100 | BE | Industrial Cabinet Connectivity (ICC) | BE1 | BE1111 | 50 | 50 | NO | PC |  | 17,28 | G | 55 | 266 | 106 | MM | 4063151464196 | 85369010 | DE | EC000897 | Imagen | Catálogo
3044188 | UT 10 BU | Borne de paso | Borne de paso, tensión nominal: 1000 V, corriente nominal: 57 A, número de conexiones: 2, tipo de conexión: Conexión por tornillo, Sección de dimensionamiento: 10 mm², sección: 0,5 mm² - 16 mm², clase de montaje: NS 35/7,5, NS 35/15, color: azul | 244.6 | 100 | BE | Industrial Cabinet Connectivity (ICC) | BE1 | BE1111 | 50 | 50 | SÍ | PC |  | 17,55 | G | 53 | 266 | 105 | MM | 4017918960469 | 85369010 | DE | EC000897 | Imagen | Catálogo
3046333 | UT 10 GN | Borne de paso | Borne de paso, tensión nominal: 1000 V, corriente nominal: 57 A, número de conexiones: 2, tipo de conexión: Conexión por tornillo, Sección de dimensionamiento: 10 mm², sección: 0,5 mm² - 16 mm², clase de montaje: NS 35/7,5, NS 35/15, color: verde | 261.62 | 100 | BE | Industrial Cabinet Connectivity (ICC) | BE1 | BE1111 | 50 | 50 | NO | PC |  | 17,30 | G | 51 | 264 | 102 | MM | 4017918975678 | 85369010 | DE | EC000897 | Imagen | Catálogo
3046281 | UT 10 OG | Borne de paso | Borne de paso, tensión nominal: 1000 V, corriente nominal: 57 A, número de conexiones: 2, tipo de conexión: Conexión por tornillo, Sección de dimensionamiento: 10 mm², sección: 0,5 mm² - 16 mm², clase de montaje: NS 35/7,5, NS 35/15, color: naranja | 261.62 | 100 | BE | Industrial Cabinet Connectivity (ICC) | BE1 | BE1111 | 50 | 50 | NO | PC |  | 17,60 | G | 54 | 263 | 105 | MM | 4017918975623 | 85369010 | DE | EC000897 | Imagen | Catálogo
1054163 | UT 10 P/P | Borne de paso | Borne de paso, con hembras roscadas para tomas de prueba para alojar clavijas de prueba, tensión nominal: 800 V, corriente nominal: 57 A, número de conexiones: 2, tipo de conexión: Conexión por tornillo, Sección de dimensionamiento: 10 mm², sección: 0,5 mm² - 16 mm², clase de montaje: NS 35/7,5, NS 35/15, color: gris | 1193.43 | 100 | BE | Industrial Cabinet Connectivity (ICC) | BE1 | BE1111 | 50 | 50 | NO | PC |  | 17,75 | G | 64 | 267 | 108 | MM | 4055626687339 | 85369010 | PL | EC000897 | Imagen | Catálogo
3046304 | UT 10 RD | Borne de paso | Borne de paso, tensión nominal: 1000 V, corriente nominal: 57 A, número de conexiones: 2, tipo de conexión: Conexión por tornillo, Sección de dimensionamiento: 10 mm², sección: 0,5 mm² - 16 mm², clase de montaje: NS 35/7,5, NS 35/15, color: rojo | 261.62 | 100 | BE | Industrial Cabinet Connectivity (ICC) | BE1 | BE1111 | 50 | 50 | NO | PC |  | 17,60 | G | 55 | 266 | 106 | MM | 4017918975647 | 85369010 | DE | EC000897 | Imagen | Catálogo
3064247 | UT 10 SL | Borne de paso | Borne de paso, con tornillo SIX-LOBE, tensión nominal: 1000 V, corriente nominal: 57 A, número de conexiones: 2, tipo de conexión: Conexión por tornillo, Sección de dimensionamiento: 10 mm², sección: 0,5 mm² - 16 mm², clase de montaje: NS 35/7,5, NS 35/15, color: gris | 298.22 | 100 | BE | Industrial Cabinet Connectivity (ICC) | BE1 | BE1111 | 50 | 50 | NO | PC |  | 17,09 | G | 57 | 263 | 105 | MM | 4046356289856 | 85369010 | DE | EC000897 | Imagen | Catálogo
3046317 | UT 10 WH | Borne de paso | Borne de paso, tensión nominal: 1000 V, corriente nominal: 57 A, número de conexiones: 2, tipo de conexión: Conexión por tornillo, Sección de dimensionamiento: 10 mm², sección: 0,5 mm² - 16 mm², clase de montaje: NS 35/7,5, NS 35/15, color: blanco | 261.62 | 100 | BE | Industrial Cabinet Connectivity (ICC) | BE1 | BE1111 | 50 | 50 | NO | PC |  | 17,92 | G | 53 | 265 | 105 | MM | 4017918975654 | 85369010 | DE | EC000897 | Imagen | Catálogo
3046294 | UT 10 YE | Borne de paso | Borne de paso, tensión nominal: 1000 V, corriente nominal: 57 A, número de conexiones: 2, tipo de conexión: Conexión por tornillo, Sección de dimensionamiento: 10 mm², sección: 0,5 mm² - 16 mm², clase de montaje: NS 35/7,5, NS 35/15, color: amarillo | 261.62 | 100 | BE | Industrial Cabinet Connectivity (ICC) | BE1 | BE1111 | 50 | 50 | NO | PC |  | 17,60 | G | 53 | 263 | 103 | MM | 4017918975630 | 85369010 | DE | EC000897 | Imagen | Catálogo
3047660 | UT 10-FE | Borne de paso | Borne de paso, tensión nominal: 1000 V, corriente nominal: 57 A, número de conexiones: 2, tipo de conexión: Conexión por tornillo, Sección de dimensionamiento: 10 mm², sección: 0,5 mm² - 16 mm², clase de montaje: NS 35/7,5, NS 35/15, color: negro/amarillo | 261.62 | 100 | BE | Industrial Cabinet Connectivity (ICC) | BE1 | BE1111 | 50 | 50 | NO | PC |  | 17,27 | G | 54 | 267 | 105 | MM | 4046356762625 | 85369010 | DE | EC000897 | Imagen | Catálogo
3044173 | UT 10-PE | Borna de tierra | Borna de tierra, número de conexiones: 2, tipo de conexión: Conexión por tornillo, Sección de dimensionamiento: 10 mm², sección: 0,5 mm² - 16 mm², clase de montaje: NS 35/7,5, NS 35/15, color: amarillo-verde | 527.05 | 100 | BE | Industrial Cabinet Connectivity (ICC) | BE1 | BE1121 | 50 | 1 | SÍ | PC |  | 29,11 | G | 53 | 265 | 105 | MM | 4017918960452 | 85369010 | DE | EC000901 | Imagen | Catálogo
3044199 | UT 16 | Borne de paso | Borne de paso, tensión nominal: 1000 V, corriente nominal: 76 A, número de conexiones: 2, tipo de conexión: Conexión por tornillo, Sección de dimensionamiento: 16 mm², sección: 1,5 mm² - 25 mm², clase de montaje: NS 35/7,5, NS 35/15, color: gris | 303.34 | 100 | BE | Industrial Cabinet Connectivity (ICC) | BE1 | BE1111 | 50 | 50 | SÍ | PC |  | 29,80 | G | 63 | 320 | 122 | MM | 4017918977535 | 85369010 | TR | EC000897 | Imagen | Catálogo
3044197 | UT 16 BK | Borne de paso | Borne de paso, tensión nominal: 1000 V, corriente nominal: 76 A, número de conexiones: 2, tipo de conexión: Conexión por tornillo, Sección de dimensionamiento: 16 mm², sección: 1,5 mm² - 25 mm², clase de montaje: NS 35/7,5, NS 35/15, color: negro | 321.54 | 100 | BE | Industrial Cabinet Connectivity (ICC) | BE1 | BE1111 | 50 | 50 | NO | PC |  | 30,58 | G | 63 | 314 | 122 | MM | 4055626055275 | 85369010 | TR | EC000897 | Imagen | Catálogo
1143432 | UT 16 BN | Borne de paso | Borne de paso, tensión nominal: 1000 V, corriente nominal: 76 A, número de conexiones: 2, tipo de conexión: Conexión por tornillo, Sección de dimensionamiento: 16 mm², sección: 1,5 mm² - 25 mm², clase de montaje: NS 35/7,5, NS 35/15, color: marrón | 321.54 | 100 | BE | Industrial Cabinet Connectivity (ICC) | BE1 | BE1111 | 50 | 50 | NO | PC |  | 30,39 | G | 51 | 318 | 112 | MM | 4063151130336 | 85369010 | TR | EC000897 | Imagen | Catálogo
3044209 | UT 16 BU | Borne de paso | Borne de paso, tensión nominal: 1000 V, corriente nominal: 76 A, número de conexiones: 2, tipo de conexión: Conexión por tornillo, Sección de dimensionamiento: 16 mm², sección: 1,5 mm² - 25 mm², clase de montaje: NS 35/7,5, NS 35/15, color: azul | 303.34 | 100 | BE | Industrial Cabinet Connectivity (ICC) | BE1 | BE1111 | 50 | 50 | SÍ | PC |  | 30,30 | G | 63 | 320 | 122 | MM | 4017918977542 | 85369010 | TR | EC000897 | Imagen | Catálogo
3044211 | UT 16 GN | Borne de paso | Borne de paso, tensión nominal: 1000 V, corriente nominal: 76 A, número de conexiones: 2, tipo de conexión: Conexión por tornillo, Sección de dimensionamiento: 16 mm², sección: 1,5 mm² - 25 mm², clase de montaje: NS 35/7,5, NS 35/15, color: verde | 321.54 | 100 | BE | Industrial Cabinet Connectivity (ICC) | BE1 | BE1111 | 50 | 50 | NO | PC |  | 30,09 | G | 63 | 317 | 120 | MM | 4046356892155 | 85369010 | TR | EC000897 | Imagen | Catálogo
3047468 | UT 16 OG | Borne de paso | Borne de paso, tensión nominal: 1000 V, corriente nominal: 76 A, número de conexiones: 2, tipo de conexión: Conexión por tornillo, Sección de dimensionamiento: 16 mm², sección: 1,5 mm² - 25 mm², clase de montaje: NS 35/7,5, NS 35/15, color: naranja | 321.54 | 100 | BE | Industrial Cabinet Connectivity (ICC) | BE1 | BE1111 | 50 | 50 | NO | PC |  | 30,34 | G | 63 | 318 | 121 | MM | 4046356286893 | 85369010 | TR | EC000897 | Imagen | Catálogo
3044207 | UT 16 RD | Borne de paso | Borne de paso, tensión nominal: 1000 V, corriente nominal: 76 A, número de conexiones: 2, tipo de conexión: Conexión por tornillo, Sección de dimensionamiento: 16 mm², sección: 1,5 mm² - 25 mm², clase de montaje: NS 35/7,5, NS 35/15, color: rojo | 321.54 | 100 | BE | Industrial Cabinet Connectivity (ICC) | BE1 | BE1111 | 50 | 50 | NO | PC |  | 30,18 | G | 63 | 313 | 122 | MM | 4046356892148 | 85369010 | TR | EC000897 | Imagen | Catálogo
1179676 | UT 16 WH | Borne de paso | Borne de paso, tensión nominal: 1000 V, corriente nominal: 76 A, número de conexiones: 2, tipo de conexión: Conexión por tornillo, Sección de dimensionamiento: 16 mm², sección: 1,5 mm² - 25 mm², clase de montaje: NS 35/7,5, NS 35/15, color: blanco | 321.54 | 100 | BE | Industrial Cabinet Connectivity (ICC) | BE1 | BE1111 | 50 | 50 | NO | PC |  | 30,19 | G | 65 | 320 | 130 | MM | 4063151214579 | 85369010 | TR | EC000897 | Imagen | Catálogo
3044198 | UT 16 YE | Borne de paso | Borne de paso, tensión nominal: 1000 V, corriente nominal: 76 A, número de conexiones: 2, tipo de conexión: Conexión por tornillo, Sección de dimensionamiento: 16 mm², sección: 1,5 mm² - 25 mm², clase de montaje: NS 35/7,5, NS 35/15, color: amarillo | 321.54 | 100 | BE | Industrial Cabinet Connectivity (ICC) | BE1 | BE1111 | 50 | 50 | NO | PC |  | 30,13 | G | 62 | 306 | 133 | MM | 4046356891226 | 85369010 | TR | EC000897 | Imagen | Catálogo
3047663 | UT 16-FE | Borne de paso | Borne de paso, tensión nominal: 1000 V, corriente nominal: 76 A, número de conexiones: 2, tipo de conexión: Conexión por tornillo, Sección de dimensionamiento: 16 mm², sección: 1,5 mm² - 25 mm², clase de montaje: NS 35/7,5, NS 35/15, color: negro/amarillo | 321.54 | 100 | BE | Industrial Cabinet Connectivity (ICC) | BE1 | BE1111 | 50 | 50 | NO | PC |  | 30,24 | G | 62 | 318 | 120 | MM | 4046356762632 | 85369010 | TR | EC000897 | Imagen | Catálogo
3044212 | UT 16-PE | Borna de tierra | Borna de tierra, número de conexiones: 2, tipo de conexión: Conexión por tornillo, Sección de dimensionamiento: 16 mm², sección: 1,5 mm² - 25 mm², clase de montaje: NS 35/7,5, NS 35/15, color: amarillo-verde | 714.45 | 100 | BE | Industrial Cabinet Connectivity (ICC) | BE1 | BE1121 | 50 | 50 | SÍ | PC |  | 47,46 | G | 63 | 318 | 122 | MM | 4017918977573 | 85369010 | TR | EC000901 | Imagen | Catálogo
3215915 | UT 16-PE/S | Borna de tierra | Borna de tierra, Con pie roscado, número de conexiones: 2, tipo de conexión: Conexión por tornillo, Sección de dimensionamiento: 16 mm², sección: 1,5 mm² - 25 mm², tipo de sujeción: Pie PE con tornillo de fijación, M4, clase de montaje: NS 35/7,5, NS 35/15, color: amarillo-verde | 963.51 | 100 | BE | Industrial Cabinet Connectivity (ICC) | BE1 | BE1121 | 50 | 1 | SÍ | PC |  | 56,49 | G | 88 | 277 | 116 | MM | 4046356595803 | 85369010 | CN | EC000901 | Imagen | Catálogo
3044076 | UT 2,5 | Borne de paso | Borne de paso, tensión nominal: 1000 V, corriente nominal: 24 A, número de conexiones: 2, tipo de conexión: Conexión por tornillo, Sección de dimensionamiento: 2,5 mm², sección: 0,14 mm² - 4 mm², clase de montaje: NS 35/7,5, NS 35/15, color: gris | 125.12 | 100 | BE | Industrial Cabinet Connectivity (ICC) | BE1 | BE1111 | 50 | 50 | NO | PC |  | 7,93 | G | 55 | 269 | 60 | MM | 4017918960377 | 85369010 | DE | EC000897 | Imagen | Catálogo
3045088 | UT 2,5 BK | Borne de paso | Borne de paso, tensión nominal: 1000 V, corriente nominal: 24 A, número de conexiones: 2, tipo de conexión: Conexión por tornillo, Sección de dimensionamiento: 2,5 mm², sección: 0,14 mm² - 4 mm², clase de montaje: NS 35/7,5, NS 35/15, color: negro | 132.64 | 100 | BE | Industrial Cabinet Connectivity (ICC) | BE1 | BE1111 | 50 | 50 | NO | PC |  | 7,73 | G | 55 | 269 | 60 | MM | 4017918975425 | 85369010 | DE | EC000897 | Imagen | Catálogo
3044077 | UT 2,5 BN | Borne de paso | Borne de paso, tensión nominal: 1000 V, corriente nominal: 24 A, número de conexiones: 2, tipo de conexión: Conexión por tornillo, Sección de dimensionamiento: 2,5 mm², sección: 0,14 mm² - 4 mm², clase de montaje: NS 35/7,5, NS 35/15, color: marrón | 132.64 | 100 | BE | Industrial Cabinet Connectivity (ICC) | BE1 | BE1111 | 50 | 50 | NO | PC |  | 7,91 | G | 55 | 269 | 60 | MM | 4046356689656 | 85369010 | DE | EC000897 | Imagen | Catálogo
3044089 | UT 2,5 BU | Borne de paso | Borne de paso, tensión nominal: 1000 V, corriente nominal: 24 A, número de conexiones: 2, tipo de conexión: Conexión por tornillo, Sección de dimensionamiento: 2,5 mm², sección: 0,14 mm² - 4 mm², clase de montaje: NS 35/7,5, NS 35/15, color: azul | 125.12 | 100 | BE | Industrial Cabinet Connectivity (ICC) | BE1 | BE1111 | 50 | 50 | NO | PC |  | 7,77 | G | 52 | 268 | 85 | MM | 4017918960353 | 85369010 | DE | EC000897 | Imagen | Catálogo
3045091 | UT 2,5 GN | Borne de paso | Borne de paso, tensión nominal: 1000 V, corriente nominal: 24 A, número de conexiones: 2, tipo de conexión: Conexión por tornillo, Sección de dimensionamiento: 2,5 mm², sección: 0,14 mm² - 4 mm², clase de montaje: NS 35/7,5, NS 35/15, color: verde | 132.64 | 100 | BE | Industrial Cabinet Connectivity (ICC) | BE1 | BE1111 | 50 | 50 | NO | PC |  | 7,89 | G | 55 | 269 | 60 | MM | 4017918975432 | 85369010 | DE | EC000897 | Imagen | Catálogo
3045046 | UT 2,5 OG | Borne de paso | Borne de paso, tensión nominal: 1000 V, corriente nominal: 24 A, número de conexiones: 2, tipo de conexión: Conexión por tornillo, Sección de dimensionamiento: 2,5 mm², sección: 0,14 mm² - 4 mm², clase de montaje: NS 35/7,5, NS 35/15, color: naranja | 132.64 | 100 | BE | Industrial Cabinet Connectivity (ICC) | BE1 | BE1111 | 50 | 50 | NO | PC |  | 7,89 | G | 55 | 269 | 60 | MM | 4017918975388 | 85369010 | DE | EC000897 | Imagen | Catálogo
3045062 | UT 2,5 RD | Borne de paso | Borne de paso, tensión nominal: 1000 V, corriente nominal: 24 A, número de conexiones: 2, tipo de conexión: Conexión por tornillo, Sección de dimensionamiento: 2,5 mm², sección: 0,14 mm² - 4 mm², clase de montaje: NS 35/7,5, NS 35/15, color: rojo | 132.64 | 100 | BE | Industrial Cabinet Connectivity (ICC) | BE1 | BE1111 | 50 | 50 | NO | PC |  | 7,83 | G | 53 | 269 | 58 | MM | 4017918975401 | 85369010 | DE | EC000897 | Imagen | Catálogo
3044078 | UT 2,5 VT | Borne de paso | Borne de paso, tensión nominal: 1000 V, corriente nominal: 24 A, número de conexiones: 2, tipo de conexión: Conexión por tornillo, Sección de dimensionamiento: 2,5 mm², sección: 0,14 mm² - 4 mm², clase de montaje: NS 35/7,5, NS 35/15, color: violeta | 132.64 | 100 | BE | Industrial Cabinet Connectivity (ICC) | BE1 | BE1111 | 50 | 50 | NO | PC |  | 7,89 | G | 53 | 267 | 59 | MM | 4055626260303 | 85369010 | DE | EC000897 | Imagen | Catálogo
3045075 | UT 2,5 WH | Borne de paso | Borne de paso, tensión nominal: 1000 V, corriente nominal: 24 A, número de conexiones: 2, tipo de conexión: Conexión por tornillo, Sección de dimensionamiento: 2,5 mm², sección: 0,14 mm² - 4 mm², clase de montaje: NS 35/7,5, NS 35/15, color: blanco | 132.64 | 100 | BE | Industrial Cabinet Connectivity (ICC) | BE1 | BE1111 | 50 | 50 | NO | PC |  | 7,74 | G | 55 | 269 | 60 | MM | 4017918975418 | 85369010 | DE | EC000897 | Imagen | Catálogo
3045059 | UT 2,5 YE | Borne de paso | Borne de paso, tensión nominal: 1000 V, corriente nominal: 24 A, número de conexiones: 2, tipo de conexión: Conexión por tornillo, Sección de dimensionamiento: 2,5 mm², sección: 0,14 mm² - 4 mm², clase de montaje: NS 35/7,5, NS 35/15, color: amarillo | 132.64 | 100 | BE | Industrial Cabinet Connectivity (ICC) | BE1 | BE1111 | 50 | 50 | NO | PC |  | 7,89 | G | 55 | 269 | 60 | MM | 4017918975395 | 85369010 | DE | EC000897 | Imagen | Catálogo
3045017 | UT 2,5/1P | Borne de paso | Borne de paso, tensión nominal: 500 V, corriente nominal: 24 A, número de conexiones: 2, tipo de conexión: Conexión por tornillo / conexión enchufable, Sección de dimensionamiento: 2,5 mm², sección: 0,14 mm² - 4 mm², clase de montaje: NS 35/7,5, NS 35/15, color: gris | 135.16 | 100 | BE | Industrial Cabinet Connectivity (ICC) | BE1 | BE1141 | 50 | 50 | NO | PC |  | 7,20 | G | 50 | 266 | 57 | MM | 4017918975357 | 85369010 | TR | EC000897 | Imagen | Catálogo
3045020 | UT 2,5/1P BU | Borne de paso | Borne de paso, tensión nominal: 500 V, corriente nominal: 24 A, número de conexiones: 2, tipo de conexión: Conexión por tornillo / conexión enchufable, Sección de dimensionamiento: 2,5 mm², sección: 0,14 mm² - 4 mm², clase de montaje: NS 35/7,5, NS 35/15, color: azul | 135.16 | 100 | BE | Industrial Cabinet Connectivity (ICC) | BE1 | BE1141 | 50 | 50 | NO | PC |  | 7,07 | G | 50 | 266 | 57 | MM | 4017918975364 | 85369010 | TR | EC000897 | Imagen | Catálogo
3060445 | UT 2,5/1P-F | Sujeción aérea (tornillo) | Sujeción aérea (tornillo), para atornillar conectores COMBI, con el mismo contorno y paso que los bornes COMBI correspondientes | 337.9 | 100 | BE | Industrial Cabinet Connectivity (ICC) | BE1 | BE114Z | 50 | 50 | NO | PC |  | 5,41 | G | 57 | 245 | 77 | MM | 4046356154109 | 85369010 | PL | EC001041 | Imagen | Catálogo
3045033 | UT 2,5/1P-PE | Borna de tierra | Borna de tierra, La corriente y la tensión son determinadas por el conector empleado., número de conexiones: 2, tipo de conexión: Conexión por tornillo / conexión enchufable, Sección de dimensionamiento: 2,5 mm², sección: 0,14 mm² - 4 mm², clase de montaje: NS 35/7,5, NS 35/15, color: amarillo-verde | 456.7 | 100 | BE | Industrial Cabinet Connectivity (ICC) | BE1 | BE1142 | 50 | 50 | NO | PC |  | 11,00 | G | 50 | 266 | 57 | MM | 4017918975371 | 85369010 | TR | EC000901 | Imagen | Catálogo
3214259 | UT 2,5-3L | Borne multipiso | Borne multipiso, tensión nominal: 500 V, corriente nominal: 19 A, tipo de conexión: Conexión por tornillo, Sección de dimensionamiento: 2,5 mm², sección: 0,14 mm² - 4 mm², clase de montaje: NS 35/7,5, NS 35/15, color: gris | 612.56 | 100 | BE | Industrial Cabinet Connectivity (ICC) | BE1 | BE1115 | 50 | 50 | NO | PC |  | 25,34 | G | 93 | 271 | 114 | MM | 4046356575409 | 85369010 | PL | EC000897 | Imagen | Catálogo
1007631 | UT 2,5-3L BK | Borne multipiso | Borne multipiso, tensión nominal: 500 V, corriente nominal: 19 A, tipo de conexión: Conexión por tornillo, Sección de dimensionamiento: 2,5 mm², sección: 0,14 mm² - 4 mm², clase de montaje: NS 35/7,5, NS 35/15, color: negro | 593.76 | 100 | BE | Industrial Cabinet Connectivity (ICC) | BE1 | BE1115 | 50 | 50 | NO | PC |  | 25,44 | G | 93 | 271 | 114 | MM | 4055626479460 | 85369010 | PL | EC000897 | Imagen | Catálogo
3002389 | UT 2,5-3L BU | Borne multipiso | Borne multipiso, tensión nominal: 500 V, corriente nominal: 19 A, tipo de conexión: Conexión por tornillo, Sección de dimensionamiento: 2,5 mm², sección: 0,14 mm² - 4 mm², clase de montaje: NS 35/7,5, NS 35/15, color: azul | 565.44 | 100 | BE | Industrial Cabinet Connectivity (ICC) | BE1 | BE1115 | 50 | 50 | NO | PC |  | 25,15 | G | 96 | 274 | 112 | MM | 4055626300207 | 85369010 | PL | EC000897 | Imagen | Catálogo
3214288 | UT 2,5-3L-LA24RD/O-M | Borne para componentes | Borne para componentes, La corriente y la tensión se determinan mediante la indicación luminosa empleada., tensión nominal: 24 V, corriente nominal: 19 A, tipo de conexión: Conexión por tornillo, Sección de dimensionamiento: 2,5 mm², sección: 0,14 mm² - 4 mm², clase de montaje: NS 35/7,5, NS 35/15, color: gris | 1456.6 | 100 | BE | Industrial Cabinet Connectivity (ICC) | BE1 | BE1174 | 50 | 50 | NO | PC |  | 25,59 | G | 93 | 271 | 114 | MM | 4046356575430 | 85369010 | PL | EC000903 | Imagen | Catálogo
3214275 | UT 2,5-3PE | Borna de tierra | Borna de tierra, tipo de conexión: Conexión por tornillo, sección: 0,14 mm² - 4 mm², clase de montaje: NS 35/7,5, NS 35/15, color: amarillo-verde | 1294.05 | 100 | BE | Industrial Cabinet Connectivity (ICC) | BE1 | BE1125 | 50 | 50 | NO | PC |  | 30,89 | G | 93 | 271 | 114 | MM | 4046356575423 | 85369010 | PL | EC000901 | Imagen | Catálogo
3214262 | UT 2,5-3PV | Borne multipiso | Borne multipiso, con empalmadores de potencial, tensión nominal: 500 V, corriente nominal: 19 A, tipo de conexión: Conexión por tornillo, Sección de dimensionamiento: 2,5 mm², sección: 0,14 mm² - 4 mm², clase de montaje: NS 35/7,5, NS 35/15, color: gris | 1035.26 | 100 | BE | Industrial Cabinet Connectivity (ICC) | BE1 | BE1115 | 50 | 50 | NO | PC |  | 27,01 | G | 93 | 271 | 114 | MM | 4046356575416 | 85369010 | PL | EC000897 | Imagen | Catálogo
3245121 | UT 2,5-FE | Borne de paso | Borne de paso, tensión nominal: 1000 V, corriente nominal: 24 A, número de conexiones: 2, tipo de conexión: Conexión por tornillo, Sección de dimensionamiento: 2,5 mm², sección: 0,14 mm² - 4 mm², clase de montaje: NS 35/7,5, NS 35/15, color: negro/amarillo | 132.64 | 100 | BE | Industrial Cabinet Connectivity (ICC) | BE1 | BE1111 | 50 | 50 | NO | PC |  | 7,97 | G | 55 | 269 | 60 | MM | 4046356572545 | 85369010 | DE | EC000897 | Imagen | Catálogo
1277638 | UT 2,5-HESI-EX (5X20) | Borne de carril para fusible | Borne de carril para fusible, tipo de fusible: Vidrio/cerámica/..., tipo de fusible: G/5 x 20, tipo de conexión: Conexión por tornillo, Sección de dimensionamiento: 2,5 mm², clase de montaje: NS 35/7,5, NS 35/15, color: negro | 802.26 | 100 | BE | Industrial Cabinet Connectivity (ICC) | BE1 | BE1134 | 50 | 50 | NO | PC |  | 14,69 | G | 80 | 300 | 90 | MM | 4063151471897 | 85369095 | CN | EC000899 | Imagen | Catálogo
1434362 | UT 2,5-HESILED 24 (5X20) | Borne de carril para fusible | Borne de carril para fusible, tipo de fusible: Vidrio/cerámica/..., tipo de fusible: G/5 x 20, tensión nominal: 24 V, corriente nominal: 6,3 A, tipo de conexión: Conexión por tornillo, Sección de dimensionamiento: 2,5 mm², sección: 0,14 mm²- 4 mm², clase de montaje: NS 35/7,5, NS 35/15, color: negro | 1362.81 | 100 | BE | Industrial Cabinet Connectivity (ICC) | BE1 | BE1134 | 50 | 50 | NO | PC |  | 15,05 | G | 82 | 296 | 76 | MM | 4063151808075 | 85369095 | CN | EC000899 | Imagen | Catálogo
3046362 | UT 2,5-MT | Borna interrumpible por cuchilla | Borna interrumpible por cuchilla, tensión nominal: 500 V, corriente nominal: 20 A, Corriente constante térmica I<sub>th</sub>: 20 A, tipo de conexión: Conexión por tornillo, Sección de dimensionamiento: 2,5 mm², sección: 0,14 mm² - 4 mm², montaje: NS 35/7,5, NS 35/15, color: gris | 468.96 | 100 | BE | Industrial Cabinet Connectivity (ICC) | BE1 | BE1131 | 50 | 50 | NO | PC |  | 10,43 | G | 54 | 267 | 69 | MM | 4046356055789 | 85369010 | CN | EC000902 | Imagen | Catálogo
3046553 | UT 2,5-MT BU | Borna interrumpible por cuchilla | Borna interrumpible por cuchilla, tensión nominal: 400 V, corriente nominal: 20 A, tipo de conexión: Conexión por tornillo, Sección de dimensionamiento: 2,5 mm², sección: 0,14 mm² - 4 mm², montaje: NS 35/7,5, NS 35/15, color: azul | 468.96 | 100 | BE | Industrial Cabinet Connectivity (ICC) | BE1 | BE1131 | 50 | 50 | NO | PC |  | 10,52 | G | 52 | 266 | 66 | MM | 4046356285889 | 85369010 | CN | EC000902 | Imagen | Catálogo
3046566 | UT 2,5-MT P/P BU | Borna interrumpible por cuchilla | Borna interrumpible por cuchilla, con hembras roscadas para tomas de prueba para alojar clavijas de prueba, tensión nominal: 400 V, corriente nominal: 20 A, tipo de conexión: Conexión por tornillo, Sección de dimensionamiento: 2,5 mm², sección: 0,14 mm² - 4 mm², montaje: NS 35/7,5, NS 35/15, color: azul | 493.53 | 100 | BE | Industrial Cabinet Connectivity (ICC) | BE1 | BE1131 | 50 | 50 | NO | PC |  | 10,70 | G | 54 | 291 | 63 | MM | 4046356285872 | 85369010 | CN | EC000902 | Imagen | Catálogo
1132641 | UT 2,5-MT RD | Borna interrumpible por cuchilla | Borna interrumpible por cuchilla, tensión nominal: 400 V, corriente nominal: 20 A, tipo de conexión: Conexión por tornillo, Sección de dimensionamiento: 2,5 mm², sección: 0,14 mm² - 4 mm², montaje: NS 35/7,5, NS 35/15, color: rojo | 492.41 | 100 | BE | Industrial Cabinet Connectivity (ICC) | BE1 | BE1131 | 50 | 50 | NO | PC |  | 10,58 | G | 52 | 266 | 66 | MM | 4063151062194 | 85369010 | CN | EC000902 | Imagen | Catálogo
1132637 | UT 2,5-MT YE | Borna interrumpible por cuchilla | Borna interrumpible por cuchilla, tensión nominal: 400 V, corriente nominal: 20 A, tipo de conexión: Conexión por tornillo, Sección de dimensionamiento: 2,5 mm², sección: 0,14 mm² - 4 mm², montaje: NS 35/7,5, NS 35/15, color: amarillo | 492.41 | 100 | BE | Industrial Cabinet Connectivity (ICC) | BE1 | BE1131 | 50 | 50 | NO | PC |  | 10,22 | G | 55 | 268 | 68 | MM | 4063151061081 | 85369010 | DE | EC000902 | Imagen | Catálogo
3064085 | UT 2,5-MTD | Borne de paso | Borne de paso, tensión nominal: 800 V, corriente nominal: 24 A, número de conexiones: 2, número de polos: 1, tipo de conexión: Conexión por tornillo, Sección de dimensionamiento: 2,5 mm², sección: 0,14 mm² - 4 mm², clase de montaje: NS 35/7,5, NS 35/15, color: gris | 134.61 | 100 | BE | Industrial Cabinet Connectivity (ICC) | BE1 | BE1111 | 50 | 50 | NO | PC |  | 9,34 | G | 56 | 245 | 79 | MM | 4046356285919 | 85369010 | PL | EC000897 | Imagen | Catálogo
3064108 | UT 2,5-MTD BU | Borne de paso | Borne de paso, tensión nominal: 800 V, corriente nominal: 24 A, número de conexiones: 2, tipo de conexión: Conexión por tornillo, Sección de dimensionamiento: 2,5 mm², sección: 0,14 mm² - 4 mm², clase de montaje: NS 35/7,5, NS 35/15, color: azul | 134.61 | 100 | BE | Industrial Cabinet Connectivity (ICC) | BE1 | BE1111 | 50 | 50 | NO | PC |  | 7,69 | G | 55 | 242 | 76 | MM | 4046356285766 | 85369010 | PL | EC000897 | Imagen | Catálogo
3064098 | UT 2,5-MTD P/P | Borne de paso | Borne de paso, con hembras roscadas para tomas de prueba para alojar clavijas de prueba, tensión nominal: 630 V, corriente nominal: 24 A, número de conexiones: 2, tipo de conexión: Conexión por tornillo, Sección de dimensionamiento: 2,5 mm², sección: 0,14 mm² - 4 mm², clase de montaje: NS 35/7,5, NS 35/15, color: gris | 172.51 | 100 | BE | Industrial Cabinet Connectivity (ICC) | BE1 | BE1111 | 50 | 50 | NO | PC |  | 9,92 | G | 56 | 245 | 79 | MM | 4046356285759 | 85369010 | PL | EC000897 | Imagen | Catálogo
3064137 | UT 2,5-MTD-DIO/L-R | Borne para componentes | Borne para componentes, con diodo integrado 1N4007, corriente nominal: 0,5 A, número de conexiones: 2, tipo de conexión: Conexión por tornillo, Sección de dimensionamiento: 2,5 mm², sección: 0,14 mm² - 4 mm², clase de montaje: NS 35/7,5, NS 35/15, color: gris | 450.55 | 100 | BE | Industrial Cabinet Connectivity (ICC) | BE1 | BE1172 | 50 | 50 | NO | PC |  | 9,49 | G | 56 | 245 | 79 | MM | 4046356285926 | 85369010 | PL | EC000903 | Imagen | Catálogo
3064140 | UT 2,5-MTD-DIO/R-L | Borne para componentes | Borne para componentes, con diodo integrado 1N4007, corriente nominal: 0,5 A, número de conexiones: 2, tipo de conexión: Conexión por tornillo, Sección de dimensionamiento: 2,5 mm², sección: 0,14 mm² - 4 mm², clase de montaje: NS 35/7,5, NS 35/15, color: gris | 450.55 | 100 | BE | Industrial Cabinet Connectivity (ICC) | BE1 | BE1172 | 50 | 50 | NO | PC |  | 9,57 | G | 56 | 245 | 79 | MM | 4046356285933 | 85369010 | PL | EC000903 | Imagen | Catálogo
3064124 | UT 2,5-MTD-PE | Borna de tierra | Borna de tierra, número de conexiones: 2, tipo de conexión: Conexión por tornillo, sección: 0,14 mm² - 4 mm², clase de montaje: NS 35/7,5, NS 35/15, color: amarillo-verde | 425.15 | 100 | BE | Industrial Cabinet Connectivity (ICC) | BE1 | BE1121 | 50 | 50 | NO | PC |  | 13,42 | G | 56 | 245 | 79 | MM | 4046356285735 | 85369010 | PL | EC000901 | Imagen | Catálogo
3046375 | UT 2,5-MT-P/P | Borna interrumpible por cuchilla | Borna interrumpible por cuchilla, con hembras roscadas para tomas de prueba para alojar clavijas de prueba, tensión nominal: 400 V, corriente nominal: 20 A, número de conexiones: 2, tipo de conexión: Conexión por tornillo, Sección de dimensionamiento: 2,5 mm², sección: 0,14 mm² - 4 mm², clase de montaje: NS 35/7,5, NS 35/15, color: gris | 493.53 | 100 | BE | Industrial Cabinet Connectivity (ICC) | BE1 | BE1131 | 50 | 50 | NO | PC |  | 10,82 | G | 52 | 266 | 66 | MM | 4017918978495 | 85369010 | CN | EC000902 | Imagen | Catálogo
3046376 | UT 2,5-MT-P/P TMR | Borna interrumpible por cuchilla | Borne interrumpible por cuchilla, con cuchilla seccionadora girada 180°, tipo de conexión: conexión por tornillo, sección: 0,14 mm² - 4 mm², AWG: 26 - 12, ancho: 5,2 mm, color: gris, tipo de montaje: NS 35/7,5, NS 35/15 | 497.37 | 100 | BE | Industrial Cabinet Connectivity (ICC) | BE1 | BE1131 | 50 | 50 | NO | PC |  | 10,88 | G | 59 | 276 | 69 | MM | 4046356707640 | 85369010 | DE | EC000902 | Imagen | Catálogo
1277636 | UT 2,5-MTS-EX | Borna interrumpible por cuchilla | Borna interrumpible por cuchilla, tipo de conexión: Conexión por tornillo, Sección de dimensionamiento: 2,5 mm², montaje: NS 35/7,5, NS 35/15, color: gris | 493.57 | 100 | BE | Industrial Cabinet Connectivity (ICC) | BE1 | BE1131 | 50 | 50 | NO | PC |  | 10,58 | G | 54 | 65 | 296 | MM | 4063151469481 | 85369010 | CN | EC000902 | Imagen | Catálogo
3044092 | UT 2,5-PE | Borna de tierra | Borna de tierra, número de conexiones: 2, tipo de conexión: Conexión por tornillo, Sección de dimensionamiento: 2,5 mm², sección: 0,14 mm² - 4 mm², clase de montaje: NS 35/7,5, NS 35/15, color: amarillo-verde | 422.77 | 100 | BE | Industrial Cabinet Connectivity (ICC) | BE1 | BE1121 | 50 | 50 | NO | PC |  | 11,81 | G | 53 | 268 | 59 | MM | 4017918960360 | 85369010 | DE | EC000901 | Imagen | Catálogo
3214301 | UT 2,5-PE/L/L | Borne multipiso | Borne multipiso, tensión nominal: 500 V, corriente nominal: 19 A, tipo de conexión: Conexión por tornillo, 1., 2. y 3er piso, Sección de dimensionamiento: 2,5 mm², sección: 0,14 mm² - 4 mm², clase de montaje: NS 35/7,5, NS 35/15, color: gris | 952.13 | 100 | BE | Industrial Cabinet Connectivity (ICC) | BE1 | BE1125 | 50 | 50 | NO | PC |  | 29,04 | G | 93 | 271 | 114 | MM | 4046356575454 | 85369010 | PL | EC000901 | Imagen | Catálogo
3214291 | UT 2,5-PE/L/N | Borne multipiso | Borne multipiso, tensión nominal: 500 V, corriente nominal: 19 A, tipo de conexión: Conexión por tornillo, Sección de dimensionamiento: 2,5 mm², sección: 0,14 mm² - 4 mm², clase de montaje: NS 35/7,5, NS 35/15, color: gris | 1025.72 | 100 | BE | Industrial Cabinet Connectivity (ICC) | BE1 | BE1125 | 50 | 50 | NO | PC |  | 29,01 | G | 93 | 271 | 114 | MM | 4046356575447 | 85369010 | PL | EC000901 | Imagen | Catálogo
3044542 | UT 2,5-QUATTRO | Borne de paso | Borne de paso, tensión nominal: 500 V, corriente nominal: 24 A, número de conexiones: 4, tipo de conexión: Conexión por tornillo, Sección de dimensionamiento: 2,5 mm², sección: 0,14 mm² - 4 mm², clase de montaje: NS 35/7,5, NS 35/15, color: gris | 292.86 | 100 | BE | Industrial Cabinet Connectivity (ICC) | BE1 | BE1113 | 50 | 50 | NO | PC |  | 14,41 | G | 55 | 268 | 76 | MM | 4046356055437 | 85369010 | DE | EC000897 | Imagen | Catálogo
3044555 | UT 2,5-QUATTRO BU | Borne de paso | Borne de paso, tensión nominal: 500 V, corriente nominal: 24 A, número de conexiones: 4, tipo de conexión: Conexión por tornillo, Sección de dimensionamiento: 2,5 mm², sección: 0,14 mm² - 4 mm², clase de montaje: NS 35/7,5, NS 35/15, color: azul | 292.86 | 100 | BE | Industrial Cabinet Connectivity (ICC) | BE1 | BE1113 | 50 | 50 | NO | PC |  | 14,44 | G | 55 | 268 | 75 | MM | 4046356055444 | 85369010 | DE | EC000897 | Imagen | Catálogo
3044568 | UT 2,5-QUATTRO-PE | Borna de tierra | Borna de tierra, número de conexiones: 4, tipo de conexión: Conexión por tornillo, sección: 0,14 mm² - 4 mm², clase de montaje: NS 35/7,5, NS 35/15, color: amarillo-verde | 731.09 | 100 | BE | Industrial Cabinet Connectivity (ICC) | BE1 | BE1123 | 50 | 50 | NO | PC |  | 18,24 | G | 55 | 268 | 75 | MM | 4046356055451 | 85369010 | DE | EC000901 | Imagen | Catálogo
3044093 | UT 2,5-SG BK | Borne para conexión de pantalla | Borne para conexión de pantalla, con superficie de la cabeza impresa en negro, tensión nominal: 48 V, tipo de conexión: Conexión por tornillo, Sección de dimensionamiento: 2,5 mm², sección: 0,14 mm² - 4 mm², clase de montaje: NS 35/7,5, NS 35/15, color: negro | 443.89 | 100 | BE | Industrial Cabinet Connectivity (ICC) | BE1 | BE1121 | 50 | 50 | NO | PC |  | 11,80 | G | 55 | 269 | 60 | MM | 4055626156026 | 85369010 | DE | EC000901 | Imagen | Catálogo
3046388 | UT 2,5-TG | Borna seccionable | Borna seccionable, La corriente y la tensión son determinadas por el conector empleado., tensión nominal: 400 V, corriente nominal: 20 A, Corriente constante térmica I<sub>th</sub>: 20 A, tipo de conexión: Conexión por tornillo, Sección de dimensionamiento: 2,5 mm², sección: 0,14 mm² - 4 mm², montaje: NS 35/7,5, NS 35/15, color: gris | 329.69 | 100 | BE | Industrial Cabinet Connectivity (ICC) | BE1 | BE1132 | 50 | 50 | NO | PC |  | 10,09 | G | 52 | 266 | 66 | MM | 4046356055796 | 85369010 | CN | EC000897 | Imagen | Catálogo
3046579 | UT 2,5-TG BU | Borna seccionable | Borna seccionable, La corriente y la tensión son determinadas por el conector empleado., tensión nominal: 400 V, corriente nominal: 20 A, Corriente constante térmica I<sub>th</sub>: 20 A, tipo de conexión: Conexión por tornillo, Sección de dimensionamiento: 2,5 mm², sección: 0,14 mm² - 4 mm², montaje: NS 35/7,5, NS 35/15, color: azul | 329.69 | 100 | BE | Industrial Cabinet Connectivity (ICC) | BE1 | BE1132 | 50 | 50 | NO | PC |  | 10,05 | G | 54 | 291 | 63 | MM | 4046356285902 | 85369010 | CN | EC000897 | Imagen | Catálogo
3046391 | UT 2,5-TG-P/P | Borna seccionable | Borna seccionable, La corriente y la tensión son determinadas por el conector empleado., con hembras roscadas para tomas de prueba para alojar clavijas de prueba, tensión nominal: 400 V, corriente nominal: 20 A, Corriente constante térmica I<sub>th</sub>: 20 A, tipo de conexión: Conexión por tornillo, Sección de dimensionamiento: 2,5 mm², sección: 0,14 mm² - 4 mm², montaje: NS 35/7,5, NS 35/15, color: gris | 370.64 | 100 | BE | Industrial Cabinet Connectivity (ICC) | BE1 | BE1132 | 50 | 50 | NO | PC |  | 10,49 | G | 55 | 291 | 63 | MM | 4017918978488 | 85369010 | CN | EC000902 | Imagen | Catálogo
3044513 | UT 2,5-TWIN | Borne de paso | Borne de paso, tensión nominal: 500 V, corriente nominal: 24 A, número de conexiones: 3, tipo de conexión: Conexión por tornillo, Sección de dimensionamiento: 2,5 mm², 1er piso, sección: 0,14 mm² - 4 mm², clase de montaje: NS 35/7,5, NS 35/15, color: gris | 234.42 | 100 | BE | Industrial Cabinet Connectivity (ICC) | BE1 | BE1112 | 50 | 50 | NO | PC |  | 11,21 | G | 55 | 269 | 67 | MM | 4046356055406 | 85369010 | DE | EC000897 | Imagen | Catálogo
3044526 | UT 2,5-TWIN BU | Borne de paso | Borne de paso, tensión nominal: 500 V, corriente nominal: 24 A, número de conexiones: 3, tipo de conexión: Conexión por tornillo, Sección de dimensionamiento: 2,5 mm², 1er piso, sección: 0,14 mm² - 4 mm², clase de montaje: NS 35/7,5, NS 35/15, color: azul | 234.42 | 100 | BE | Industrial Cabinet Connectivity (ICC) | BE1 | BE1112 | 50 | 50 | NO | PC |  | 11,30 | G | 57 | 269 | 69 | MM | 4046356055413 | 85369010 | DE | EC000897 | Imagen | Catálogo
3060490 | UT 2,5-TWIN/1P | Borne de paso | Borne de paso, tensión nominal: 500 V, corriente nominal: 24 A, número de conexiones: 3, número de polos: 1, tipo de conexión: Conexión por tornillo / conexión enchufable, Sección de dimensionamiento: 2,5 mm², sección: 0,14 mm² - 4 mm², clase de montaje: NS 35/7,5, NS 35/15, color: gris | 253.95 | 100 | BE | Industrial Cabinet Connectivity (ICC) | BE1 | BE1141 | 50 | 50 | NO | PC |  | 11,20 | G | 59 | 276 | 69 | MM | 4046356306911 | 85369010 | PL | EC000897 | Imagen | Catálogo
3060500 | UT 2,5-TWIN/1P BU | Borne de paso | Borne de paso, tensión nominal: 500 V, corriente nominal: 24 A, número de conexiones: 3, número de polos: 1, tipo de conexión: Conexión por tornillo / conexión enchufable, Sección de dimensionamiento: 2,5 mm², sección: 0,14 mm² - 4 mm², clase de montaje: NS 35/7,5, NS 35/15, color: azul | 253.95 | 100 | BE | Industrial Cabinet Connectivity (ICC) | BE1 | BE1141 | 50 | 50 | NO | PC |  | 11,15 | G | 59 | 276 | 69 | MM | 4046356306928 | 85369010 | PL | EC000897 | Imagen | Catálogo
3061172 | UT 2,5-TWIN/1P-F | Sujeción aérea (tornillo) | Sujeción aérea (tornillo), para atornillar conectores COMBI, con el mismo contorno y paso que los bornes COMBI correspondientes | 337.9 | 100 | BE | Industrial Cabinet Connectivity (ICC) | BE1 | BE114Z | 50 | 50 | NO | PC |  | 5,91 | G | 59 | 276 | 69 | MM | 4046356366175 | 85369010 | PL | EC001041 | Imagen | Catálogo
3060513 | UT 2,5-TWIN/1P-PE | Borna de tierra | Borna de tierra, La corriente de carga máxima no debe ser sobrepasada por la corriente suma de todos los conductores conectados.La corriente y la tensión se determinan mediante el conector empleado., número de conexiones: 3, tipo de conexión: Conexión por tornillo / conexión enchufable, Sección de dimensionamiento: 2,5 mm², sección: 0,14 mm² - 4 mm², clase de montaje: NS 35/7,5, NS 35/15, color: amarillo-verde | 624.62 | 100 | BE | Industrial Cabinet Connectivity (ICC) | BE1 | BE1142 | 50 | 50 | NO | PC |  | 14,98 | G | 58 | 276 | 74 | MM | 4046356306935 | 85369010 | PL | EC000901 | Imagen | Catálogo
3044539 | UT 2,5-TWIN-PE | Borna de tierra | Borna de tierra, número de conexiones: 3, tipo de conexión: Conexión por tornillo, 1er piso, sección: 0,14 mm² - 4 mm², clase de montaje: NS 35/7,5, NS 35/15, color: amarillo-verde | 624.62 | 100 | BE | Industrial Cabinet Connectivity (ICC) | BE1 | BE1122 | 50 | 50 | NO | PC |  | 15,07 | G | 55 | 267 | 68 | MM | 4046356055420 | 85369010 | DE | EC000901 | Imagen | Catálogo
3044225 | UT 35 | Borne de paso | Borne de paso, tensión nominal: 1000 V, corriente nominal: 125 A, número de conexiones: 2, tipo de conexión: Conexión por tornillo, Sección de dimensionamiento: 35 mm², sección: 1,5 mm² - 50 mm², clase de montaje: NS 35/7,5, NS 35/15, color: gris | 657.89 | 100 | BE | Industrial Cabinet Connectivity (ICC) | BE1 | BE1111 | 50 | 50 | SÍ | PC |  | 58,97 | G | 75 | 314 | 186 | MM | 4017918977559 | 85369010 | TR | EC000897 | Imagen | Catálogo
3044226 | UT 35 BK | Borne de paso | Borne de paso, tensión nominal: 1000 V, corriente nominal: 125 A, número de conexiones: 2, tipo de conexión: Conexión por tornillo, Sección de dimensionamiento: 35 mm², sección: 1,5 mm² - 50 mm², clase de montaje: NS 35/7,5, NS 35/15, color: negro | 697.47 | 100 | BE | Industrial Cabinet Connectivity (ICC) | BE1 | BE1111 | 50 | 50 | NO | PC |  | 59,39 | G | 73 | 317 | 187 | MM | 4046356781220 | 85369010 | TR | EC000897 | Imagen | Catálogo
3044238 | UT 35 BU | Borne de paso | Borne de paso, tensión nominal: 1000 V, corriente nominal: 125 A, número de conexiones: 2, tipo de conexión: Conexión por tornillo, Sección de dimensionamiento: 35 mm², sección: 1,5 mm² - 50 mm², clase de montaje: NS 35/7,5, NS 35/15, color: azul | 657.89 | 100 | BE | Industrial Cabinet Connectivity (ICC) | BE1 | BE1111 | 50 | 50 | SÍ | PC |  | 58,89 | G | 77 | 318 | 186 | MM | 4017918977566 | 85369010 | TR | EC000897 | Imagen | Catálogo
3047727 | UT 35 IB | Borne de paso | Borne de paso, Con tornillos hexagonales interiores, tensión nominal: 1000 V, corriente nominal: 125 A, número de conexiones: 2, tipo de conexión: Conexión por tornillo, Sección de dimensionamiento: 35 mm², sección: 1,5 mm² - 50 mm², clase de montaje: NS 35/7,5, NS 35/15, color: gris | 724.23 | 100 | BE | Industrial Cabinet Connectivity (ICC) | BE1 | BE1111 | 50 | 50 | NO | PC |  | 59,60 | G | 94 | 275 | 175 | MM | 4046356178471 | 85369010 | TR | EC000897 | Imagen | Catálogo
3047730 | UT 35 IB BU | Borne de paso | Borne de paso, Con tornillos hexagonales interiores, tensión nominal: 1000 V, corriente nominal: 125 A, número de conexiones: 2, tipo de conexión: Conexión por tornillo, Sección de dimensionamiento: 35 mm², sección: 1,5 mm² - 50 mm², clase de montaje: NS 35/7,5, NS 35/15, color: azul | 724.23 | 100 | BE | Industrial Cabinet Connectivity (ICC) | BE1 | BE1111 | 50 | 50 | NO | PC |  | 58,69 | G | 76 | 318 | 186 | MM | 4046356178488 | 85369010 | TR | EC000897 | Imagen | Catálogo
3044227 | UT 35 RD | Borne de paso | Borne de paso, tensión nominal: 1000 V, corriente nominal: 125 A, número de conexiones: 2, tipo de conexión: Conexión por tornillo, Sección de dimensionamiento: 35 mm², sección: 1,5 mm² - 50 mm², clase de montaje: NS 35/7,5, NS 35/15, color: rojo | 697.47 | 100 | BE | Industrial Cabinet Connectivity (ICC) | BE1 | BE1111 | 50 | 50 | NO | PC |  | 59,15 | G | 75 | 318 | 186 | MM | 4046356781237 | 85369010 | TR | EC000897 | Imagen | Catálogo
1723863 | UT 35 WH | Borne de paso | Borne de paso, tensión nominal: 1000 V, corriente nominal: 125 A, número de conexiones: 2, tipo de conexión: Conexión por tornillo, Sección de dimensionamiento: 35 mm², sección: 1,5 mm² - 50 mm², clase de montaje: NS 35/7,5, NS 35/15, color: blanco | 698.09 | 100 | BE | Industrial Cabinet Connectivity (ICC) | BE1 | BE1111 | 50 | 50 | NO | PC |  | 58,80 | G | 0 | 0 | 0 |  | 4067923278226 | 85369010 | TR | EC000897 | Imagen | Catálogo
3047676 | UT 35-FE | Borne de paso | Borne de paso, tensión nominal: 1000 V, corriente nominal: 125 A, número de conexiones: 2, tipo de conexión: Conexión por tornillo, Sección de dimensionamiento: 35 mm², sección: 1,5 mm² - 50 mm², clase de montaje: NS 35/7,5, NS 35/15, color: negro/amarillo | 700.7 | 100 | BE | Industrial Cabinet Connectivity (ICC) | BE1 | BE1111 | 50 | 50 | NO | PC |  | 58,86 | G | 72 | 318 | 185 | MM | 4046356762649 | 85369010 | TR | EC000897 | Imagen | Catálogo
3044241 | UT 35-PE | Borna de tierra | Borna de tierra, número de conexiones: 2, tipo de conexión: Conexión por tornillo, Sección de dimensionamiento: 35 mm², sección: 1,5 mm² - 35 mm², clase de montaje: NS 35/7,5, NS 35/15, color: amarillo-verde | 968.6 | 100 | BE | Industrial Cabinet Connectivity (ICC) | BE1 | BE1121 | 50 | 50 | SÍ | PC |  | 87,69 | G | 74 | 318 | 187 | MM | 4017918977580 | 85369010 | TR | EC000901 | Imagen | Catálogo
3047743 | UT 35-PE IB | Borna de tierra | Borna de tierra, Con tornillos hexagonales interiores, tensión nominal: 500 V, corriente nominal: 17,5 A, número de conexiones: 2, tipo de conexión: Conexión por tornillo, Sección de dimensionamiento: 35 mm², sección: 1,5 mm² - 35 mm², clase de montaje: NS 35/7,5, NS 35/15, color: amarillo-verde | 1173.92 | 100 | BE | Industrial Cabinet Connectivity (ICC) | BE1 | BE1121 | 50 | 50 | NO | PC |  | 87,63 | G | 74 | 320 | 187 | MM | 4046356178495 | 85369010 | TR | EC000901 | Imagen | Catálogo
3215928 | UT 35-PE/S | Borna de tierra | Borna de tierra, Con pie roscado, número de conexiones: 2, tipo de conexión: Conexión por tornillo, Sección de dimensionamiento: 35 mm², sección: 1,5 mm² - 35 mm², tipo de sujeción: Pie PE con tornillo de fijación, M5, clase de montaje: NS 35/7,5, NS 35/15, color: amarillo-verde | 1205.81 | 100 | BE | Industrial Cabinet Connectivity (ICC) | BE1 | BE1121 | 50 | 1 | SÍ | PC |  | 87,10 | G | 75 | 325 | 195 | MM | 4046356595810 | 85369010 | CN | EC000901 | Imagen | Catálogo
3044102 | UT 4 | Borne de paso | Borne de paso, tensión nominal: 1000 V, corriente nominal: 32 A, número de conexiones: 2, tipo de conexión: Conexión por tornillo, Sección de dimensionamiento: 4 mm², sección: 0,14 mm² - 6 mm², clase de montaje: NS 35/7,5, NS 35/15, color: gris | 146 | 100 | BE | Industrial Cabinet Connectivity (ICC) | BE1 | BE1111 | 50 | 50 | NO | PC |  | 9,43 | G | 53 | 319 | 61 | MM | 4017918960391 | 85369010 | DE | EC000897 | Imagen | Catálogo
3045143 | UT 4 BK | Borne de paso | Borne de paso, tensión nominal: 1000 V, corriente nominal: 32 A, número de conexiones: 2, tipo de conexión: Conexión por tornillo, Sección de dimensionamiento: 4 mm², sección: 0,14 mm² - 6 mm², clase de montaje: NS 35/7,5, NS 35/15, color: negro | 154.75 | 100 | BE | Industrial Cabinet Connectivity (ICC) | BE1 | BE1111 | 50 | 50 | NO | PC |  | 9,45 | G | 55 | 322 | 62 | MM | 4017918975487 | 85369010 | DE | EC000897 | Imagen | Catálogo
3045224 | UT 4 BN | Borne de paso | Borne de paso, tensión nominal: 1000 V, corriente nominal: 32 A, número de conexiones: 2, tipo de conexión: Conexión por tornillo, Sección de dimensionamiento: 4 mm², sección: 0,14 mm² - 6 mm², clase de montaje: NS 35/7,5, NS 35/15, color: marrón | 154.75 | 100 | BE | Industrial Cabinet Connectivity (ICC) | BE1 | BE1111 | 50 | 50 | NO | PC |  | 8,89 | G | 53 | 320 | 60 | MM | 4017918984236 | 85369010 | DE | EC000897 | Imagen | Catálogo
3044115 | UT 4 BU | Borne de paso | Borne de paso, tensión nominal: 1000 V, corriente nominal: 32 A, número de conexiones: 2, tipo de conexión: Conexión por tornillo, Sección de dimensionamiento: 4 mm², sección: 0,14 mm² - 6 mm², clase de montaje: NS 35/7,5, NS 35/15, color: azul | 146 | 100 | BE | Industrial Cabinet Connectivity (ICC) | BE1 | BE1111 | 50 | 50 | NO | PC |  | 9,46 | G | 53 | 319 | 60 | MM | 4017918960384 | 85369010 | DE | EC000897 | Imagen | Catálogo
1578420 | UT 4 BUWH | Borne de paso | Borne de paso, tensión nominal: 1000 V, corriente nominal: 32 A, número de conexiones: 2, tipo de conexión: Conexión por tornillo, Sección de dimensionamiento: 4 mm², sección: 0,14 mm² - 6 mm², clase de montaje: NS 35/7,5, NS 35/15, color: azul/blanco | 154.75 | 100 | BE | Industrial Cabinet Connectivity (ICC) | BE1 | BE1111 | 50 | 50 | NO | PC |  | 9,53 | G | 55 | 322 | 62 | MM | 4067923068377 | 85369010 | DE | EC000897 | Imagen | Catálogo
3045156 | UT 4 GN | Borne de paso | Borne de paso, tensión nominal: 1000 V, corriente nominal: 32 A, número de conexiones: 2, tipo de conexión: Conexión por tornillo, Sección de dimensionamiento: 4 mm², sección: 0,14 mm² - 6 mm², clase de montaje: NS 35/7,5, NS 35/15, color: verde | 154.75 | 100 | BE | Industrial Cabinet Connectivity (ICC) | BE1 | BE1111 | 50 | 50 | NO | PC |  | 9,36 | G | 55 | 322 | 62 | MM | 4017918975494 | 85369010 | DE | EC000897 | Imagen | Catálogo
3045101 | UT 4 OG | Borne de paso | Borne de paso, tensión nominal: 1000 V, corriente nominal: 32 A, número de conexiones: 2, tipo de conexión: Conexión por tornillo, Sección de dimensionamiento: 4 mm², sección: 0,14 mm² - 6 mm², clase de montaje: NS 35/7,5, NS 35/15, color: naranja | 154.75 | 100 | BE | Industrial Cabinet Connectivity (ICC) | BE1 | BE1111 | 50 | 50 | NO | PC |  | 9,46 | G | 55 | 322 | 62 | MM | 4017918975449 | 85369010 | DE | EC000897 | Imagen | Catálogo
1578439 | UT 4 PK | Borne de paso | Borne de paso, tensión nominal: 1000 V, corriente nominal: 32 A, número de conexiones: 2, tipo de conexión: Conexión por tornillo, Sección de dimensionamiento: 4 mm², sección: 0,14 mm² - 6 mm², clase de montaje: NS 35/7,5, NS 35/15, color: rosa | 154.75 | 100 | BE | Industrial Cabinet Connectivity (ICC) | BE1 | BE1111 | 50 | 50 | NO | PC |  | 9,49 | G | 55 | 322 | 62 | MM | 4067923068070 | 85369010 | DE | EC000897 | Imagen | Catálogo
3045127 | UT 4 RD | Borne de paso | Borne de paso, tensión nominal: 1000 V, corriente nominal: 32 A, número de conexiones: 2, tipo de conexión: Conexión por tornillo, Sección de dimensionamiento: 4 mm², sección: 0,14 mm² - 6 mm², clase de montaje: NS 35/7,5, NS 35/15, color: rojo | 154.75 | 100 | BE | Industrial Cabinet Connectivity (ICC) | BE1 | BE1111 | 50 | 50 | NO | PC |  | 9,42 | G | 55 | 322 | 62 | MM | 4017918975463 | 85369010 | DE | EC000897 | Imagen | Catálogo
3044607 | UT 4 VT | Borne de paso | Borne de paso, tensión nominal: 1000 V, corriente nominal: 32 A, número de conexiones: 2, tipo de conexión: Conexión por tornillo, Sección de dimensionamiento: 4 mm², sección: 0,14 mm² - 6 mm², clase de montaje: NS 35/7,5, NS 35/15, color: violeta | 154.75 | 100 | BE | Industrial Cabinet Connectivity (ICC) | BE1 | BE1111 | 50 | 50 | NO | PC |  | 9,37 | G | 54 | 318 | 61 | MM | 4017918977252 | 85369010 | DE | EC000897 | Imagen | Catálogo
3045130 | UT 4 WH | Borne de paso | Borne de paso, tensión nominal: 1000 V, corriente nominal: 32 A, número de conexiones: 2, tipo de conexión: Conexión por tornillo, Sección de dimensionamiento: 4 mm², sección: 0,14 mm² - 6 mm², clase de montaje: NS 35/7,5, NS 35/15, color: blanco | 154.75 | 100 | BE | Industrial Cabinet Connectivity (ICC) | BE1 | BE1111 | 50 | 50 | NO | PC |  | 9,47 | G | 55 | 322 | 62 | MM | 4017918975470 | 85369010 | DE | EC000897 | Imagen | Catálogo
3045114 | UT 4 YE | Borne de paso | Borne de paso, tensión nominal: 1000 V, corriente nominal: 32 A, número de conexiones: 2, tipo de conexión: Conexión por tornillo, Sección de dimensionamiento: 4 mm², sección: 0,14 mm² - 6 mm², clase de montaje: NS 35/7,5, NS 35/15, color: amarillo | 154.75 | 100 | BE | Industrial Cabinet Connectivity (ICC) | BE1 | BE1111 | 50 | 50 | NO | PC |  | 9,38 | G | 55 | 322 | 62 | MM | 4017918975456 | 85369010 | DE | EC000897 | Imagen | Catálogo
3045583 | UT 4/ 1P | Borne de paso | Borne de paso, tensión nominal: 800 V, corriente nominal: 32 A, número de conexiones: 2, tipo de conexión: Conexión por tornillo / conexión enchufable, Sección de dimensionamiento: 4 mm², sección: 0,14 mm² - 6 mm², clase de montaje: NS 35/7,5, NS 35/15, color: gris | 157.69 | 100 | BE | Industrial Cabinet Connectivity (ICC) | BE1 | BE1141 | 50 | 50 | NO | PC |  | 9,05 | G | 50 | 316 | 59 | MM | 4046356083096 | 85369010 | TR | EC000897 | Imagen | Catálogo
3045596 | UT 4/ 1P BU | Borne de paso | Borne de paso, tensión nominal: 800 V, corriente nominal: 32 A, número de conexiones: 2, tipo de conexión: Conexión por tornillo / conexión enchufable, Sección de dimensionamiento: 4 mm², sección: 0,14 mm² - 6 mm², clase de montaje: NS 35/7,5, NS 35/15, color: azul | 157.69 | 100 | BE | Industrial Cabinet Connectivity (ICC) | BE1 | BE1141 | 50 | 50 | NO | PC |  | 9,01 | G | 54 | 243 | 78 | MM | 4046356083102 | 85369010 | TR | EC000897 | Imagen | Catálogo
3060458 | UT 4/ 1P-F | Sujeción aérea (tornillo) | Sujeción aérea (tornillo), para atornillar conectores COMBI, con el mismo contorno y paso que los bornes COMBI correspondientes | 337.9 | 100 | BE | Industrial Cabinet Connectivity (ICC) | BE1 | BE114Z | 50 | 50 | NO | PC |  | 5,82 | G | 53 | 243 | 76 | MM | 4046356147026 | 85369010 | PL | EC001041 | Imagen | Catálogo
3001369 | UT 4/ 1P-H | Borne de paso | Borne de paso, tensión nominal: 800 V, corriente nominal: 32 A, número de conexiones: 2, tipo de conexión: Conexión por tornillo / conexión enchufable, Sección de dimensionamiento: 4 mm², sección: 0,14 mm² - 6 mm², clase de montaje: NS 35/7,5, NS 35/15, color: gris | 157.74 | 100 | BE | Industrial Cabinet Connectivity (ICC) | BE1 | BE1141 | 50 | 50 | NO | PC |  | 8,40 | G | 53 | 243 | 76 | MM | 4055626115641 | 85369010 | PL | EC000897 | Imagen | Catálogo
3001372 | UT 4/ 1P-H-PE | Borna de tierra | Borna de tierra, La corriente y la tensión son determinadas por el conector empleado., número de conexiones: 2, tipo de conexión: Conexión por tornillo / conexión enchufable, sección: 0,14 mm² - 6 mm², clase de montaje: NS 35/7,5, NS 35/15, color: amarillo-verde | 466.97 | 100 | BE | Industrial Cabinet Connectivity (ICC) | BE1 | BE1141 | 50 | 50 | NO | PC |  | 12,25 | G | 52 | 243 | 76 | MM | 4055626115665 | 85369010 | PL | EC000901 | Imagen | Catálogo
3045606 | UT 4/ 1P-PE | Borna de tierra | Borna de tierra, La corriente y la tensión son determinadas por el conector empleado., número de conexiones: 2, tipo de conexión: Conexión por tornillo / conexión enchufable, sección: 0,14 mm² - 6 mm², clase de montaje: NS 35/7,5, NS 35/15, color: amarillo-verde | 466.97 | 100 | BE | Industrial Cabinet Connectivity (ICC) | BE1 | BE1142 | 50 | 50 | NO | PC |  | 13,07 | G | 54 | 243 | 78 | MM | 4046356083119 | 85369010 | TR | EC000901 | Imagen | Catálogo
3044623 | UT 4-CB | Borne de paso | Borne de paso, con pared de separación rompible en el entrante de puente, tensión nominal: 1000 V, corriente nominal: 32 A, número de conexiones: 2, número de polos: 1, tipo de conexión: Conexión por tornillo, Sección de dimensionamiento: 4 mm², sección: 0,14 mm² - 6 mm², clase de montaje: NS 35/7,5, NS 35/15, color: gris | 165.43 | 100 | BE | Industrial Cabinet Connectivity (ICC) | BE1 | BE1111 | 50 | 50 | NO | PC |  | 9,74 | G | 53 | 242 | 76 | MM | 4046356055505 | 85369010 | PL | EC000897 | Imagen | Catálogo
1642340 | UT 4-CB BK | Borne de paso | Borne de paso, tensión nominal: 1000 V, corriente nominal: 32 A, número de conexiones: 2, número de polos: 1, tipo de conexión: Conexión por tornillo, Sección de dimensionamiento: 4 mm², sección: 0,14 mm² - 6 mm², clase de montaje: NS 35/7,5, NS 35/15, color: negro | 175.36 | 100 | BE | Industrial Cabinet Connectivity (ICC) | BE1 | BE1111 | 50 | 500 | NO | PC |  | 9,74 | G | 56 | 245 | 79 | MM | 4067923169876 | 85369010 | PL | EC000897 | Imagen | Catálogo
3044611 | UT 4-CB BN | Borne de paso | Borne de paso, con pared de separación rompible en el entrante de puente, tensión nominal: 1000 V, corriente nominal: 32 A, número de conexiones: 2, número de polos: 1, tipo de conexión: Conexión por tornillo, Sección de dimensionamiento: 4 mm², sección: 0,14 mm² - 6 mm², clase de montaje: NS 35/7,5, NS 35/15, color: marrón | 171.93 | 100 | BE | Industrial Cabinet Connectivity (ICC) | BE1 | BE1111 | 50 | 50 | NO | PC |  | 9,75 | G | 56 | 245 | 79 | MM | 4046356907927 | 85369010 | PL | EC000897 | Imagen | Catálogo
3044610 | UT 4-CB OG | Borne de paso | Borne de paso, con pared de separación rompible en el entrante de puente, tensión nominal: 1000 V, corriente nominal: 32 A, número de conexiones: 2, número de polos: 1, tipo de conexión: Conexión por tornillo, Sección de dimensionamiento: 4 mm², sección: 0,14 mm² - 6 mm², clase de montaje: NS 35/7,5, NS 35/15, color: naranja | 171.93 | 100 | BE | Industrial Cabinet Connectivity (ICC) | BE1 | BE1111 | 50 | 50 | NO | PC |  | 9,66 | G | 52 | 242 | 76 | MM | 4046356055499 | 85369010 | PL | EC000897 | Imagen | Catálogo
3047617 | UT 4-FE | Borne de paso | Borne de paso, tensión nominal: 1000 V, corriente nominal: 32 A, número de conexiones: 2, número de polos: 1, tipo de conexión: Conexión por tornillo, sección: 0,14 mm² - 6 mm², clase de montaje: NS 35/7,5, NS 35/15, color: negro/amarillo | 154.75 | 100 | BE | Industrial Cabinet Connectivity (ICC) | BE1 | BE1111 | 50 | 50 | NO | PC |  | 9,51 | G | 53 | 320 | 60 | MM | 4046356113083 | 85369010 | DE | EC000897 | Imagen | Catálogo
3046249 | UT 4-HEDI | Borna interrumpible por palanca | Borna interrumpible por palanca, tensión nominal: 500 V, corriente nominal: 20 A, tipo de conexión: Conexión por tornillo, Sección de dimensionamiento: 4 mm², sección: 0,14 mm² - 6 mm², montaje: NS 35/7,5, NS 35/15, color: negro/naranja | 794.56 | 100 | BE | Industrial Cabinet Connectivity (ICC) | BE1 | BE1134 | 50 | 50 | NO | PC |  | 16,63 | G | 83 | 322 | 70 | MM | 4017918960940 | 85365080 | DE | EC000902 | Imagen | Catálogo
3046456 | UT 4-HEDI BU | Borna interrumpible por palanca | Borna interrumpible por palanca, tensión nominal: 500 V, corriente nominal: 20 A, tipo de conexión: Conexión por tornillo, Sección de dimensionamiento: 4 mm², sección: 0,14 mm² - 6 mm², montaje: NS 35/7,5, NS 35/15, color: azul | 843.77 | 100 | BE | Industrial Cabinet Connectivity (ICC) | BE1 | BE1134 | 50 | 50 | NO | PC |  | 17,24 | G | 81 | 320 | 66 | MM | 4046356055857 | 85365080 | DE | EC000902 | Imagen | Catálogo
3046252 | UT 4-HEDI-P/P | Borna interrumpible por palanca | Borna interrumpible por palanca, con hembras roscadas para tomas de prueba para alojar clavijas de prueba, tensión nominal: 500 V, corriente nominal: 20 A, tipo de conexión: Conexión por tornillo, Sección de dimensionamiento: 4 mm², sección: 0,14 mm² - 6 mm², montaje: NS 35/7,5, NS 35/15, color: negro/naranja | 837.62 | 100 | BE | Industrial Cabinet Connectivity (ICC) | BE1 | BE1134 | 50 | 50 | NO | PC |  | 16,85 | G | 68 | 318 | 79 | MM | 4017918962142 | 85365080 | DE | EC000902 | Imagen | Catálogo
3046032 | UT 4-HESI (5X20) | Borne de carril para fusible | Borne de carril para fusible, tipo de fusible: Vidrio/cerámica/..., tipo de fusible: G/5 x 20, tensión nominal: 500 V, corriente nominal: 6,3 A, tipo de conexión: Conexión por tornillo, Sección de dimensionamiento: 4 mm², sección: 0,14 mm²- 6 mm², clase de montaje: NS 35/7,5, NS 35/15, color: negro | 794.56 | 100 | BE | Industrial Cabinet Connectivity (ICC) | BE1 | BE1134 | 50 | 50 | NO | PC |  | 16,91 | G | 81 | 319 | 69 | MM | 4017918956578 | 85369095 | DE | EC000899 | Imagen | Catálogo
3060527 | UT 4-HESI (5X20) BU | Borne de carril para fusible | Borne de carril para fusible, tipo de fusible: Vidrio/cerámica/..., tipo de fusible: G/5 x 20, tensión nominal: 500 V, corriente nominal: 6,3 A, tipo de conexión: Conexión por tornillo, Sección de dimensionamiento: 4 mm², sección: 0,14 mm²- 6 mm², clase de montaje: NS 35/7,5, NS 35/15, color: azul | 813.77 | 100 | BE | Industrial Cabinet Connectivity (ICC) | BE1 | BE1134 | 50 | 50 | NO | PC |  | 17,00 | G | 82 | 321 | 68 | MM | 4046356623377 | 85369095 | DE | EC000899 | Imagen | Catálogo
3074169 | UT 4-HESI (5X20) GY | Borne de carril para fusible | Borne de carril para fusible, tipo de fusible: Vidrio/cerámica/..., tipo de fusible: G/5 x 20, tensión nominal: 500 V, corriente nominal: 6,3 A, tipo de conexión: Conexión por tornillo, Sección de dimensionamiento: 4 mm², sección: 0,14 mm²- 6 mm², clase de montaje: NS 35/7,5, NS 35/15, color: gris | 813.77 | 100 | BE | Industrial Cabinet Connectivity (ICC) | BE1 | BE1134 | 50 | 50 | NO | PC |  | 16,94 | G | 83 | 322 | 70 | MM | 4046356345279 | 85369095 | DE | EC000899 | Imagen | Catálogo
1021498 | UT 4-HESI (5X20)-EX | Borne de carril para fusible | Borne de carril para fusible, tipo de fusible: Vidrio/cerámica/..., tipo de fusible: G/5 x 20, tipo de conexión: Conexión por tornillo, Sección de dimensionamiento: 4 mm², sección: 0,14 mm²- 6 mm², clase de montaje: NS 35/7,5, NS 35/15, color: negro | 834.29 | 100 | BE | Industrial Cabinet Connectivity (ICC) | BE1 | BE1134 | 50 | 50 | NO | PC |  | 17,54 | G | 88 | 267 | 115 | MM | 4055626514253 | 85369095 | PL | EC000899 | Imagen | Catálogo
3046100 | UT 4-HESILA 250 (5X20) | Borne de carril para fusible | Borne de carril para fusible, tipo de fusible: Vidrio/cerámica/..., tipo de fusible: G/5 x 20, tensión nominal: 250 V, corriente nominal: 6,3 A, tipo de conexión: Conexión por tornillo, Sección de dimensionamiento: 4 mm², sección: 0,14 mm²- 6 mm², clase de montaje: NS 35/7,5, NS 35/15, color: negro | 1558.48 | 100 | BE | Industrial Cabinet Connectivity (ICC) | BE1 | BE1134 | 50 | 50 | NO | PC |  | 17,12 | G | 80 | 318 | 68 | MM | 4017918960957 | 85369095 | DE | EC000899 | Imagen | Catálogo
1021495 | UT 4-HESILA 250 (5X20)-EX | Borne de carril para fusible | Borne de carril para fusible, tipo de fusible: Vidrio/cerámica/..., tipo de fusible: G/5 x 20, tipo de conexión: Conexión por tornillo, Sección de dimensionamiento: 4 mm², sección: 0,14 mm²- 6 mm², clase de montaje: NS 35/7,5, NS 35/15, color: negro | 1636.4 | 100 | BE | Industrial Cabinet Connectivity (ICC) | BE1 | BE1134 | 50 | 50 | NO | PC |  | 17,92 | G | 88 | 267 | 115 | MM | 4055626513379 | 85369095 | PL | EC000899 | Imagen | Catálogo
3046090 | UT 4-HESILED 24 (5X20) | Borne de carril para fusible | Borne de carril para fusible, tipo de fusible: Vidrio/cerámica/..., tipo de fusible: G/5 x 20, tensión nominal: 24 V, corriente nominal: 6,3 A, tipo de conexión: Conexión por tornillo, Sección de dimensionamiento: 4 mm², sección: 0,14 mm²- 6 mm², clase de montaje: NS 35/7,5, NS 35/15, color: negro | 1515.48 | 100 | BE | Industrial Cabinet Connectivity (ICC) | BE1 | BE1134 | 50 | 50 | NO | PC |  | 17,13 | G | 81 | 320 | 68 | MM | 4017918956585 | 85369095 | DE | EC000899 | Imagen | Catálogo
3248005 | UT 4-HESILED 24 (5X20) 120KOHM | Borne de carril para fusible | Borne de carril para fusible, tipo de fusible: Vidrio/cerámica/..., tipo de fusible: G/5 x 20, tensión nominal: 24 V, corriente nominal: 6,3 A, tipo de conexión: Conexión por tornillo, Sección de dimensionamiento: 4 mm², sección: 0,14 mm²- 6 mm², clase de montaje: NS 35/7,5, NS 35/15, color: negro | 1667.48 | 100 | BE | Industrial Cabinet Connectivity (ICC) | BE1 | BE1134 | 50 | 50 | NO | PC |  | 17,08 | G | 82 | 320 | 68 | MM | 4046356585187 | 85369095 | DE | EC000899 | Imagen | Catálogo
1021487 | UT 4-HESILED 24 (5X20) 120KOHM-EX | Borne de carril para fusible | Borne de carril para fusible, tipo de fusible: Vidrio/cerámica/..., tipo de fusible: G/5 x 20, tipo de conexión: Conexión por tornillo, Sección de dimensionamiento: 4 mm², sección: 0,14 mm²- 6 mm², clase de montaje: NS 35/7,5, NS 35/15, color: negro | 1750.86 | 100 | BE | Industrial Cabinet Connectivity (ICC) | BE1 | BE1134 | 50 | 50 | NO | PC |  | 17,51 | G | 88 | 267 | 115 | MM | 4055626514352 | 85369095 | PL | EC000899 | Imagen | Catálogo
3036826 | UT 4-HESILED 24 (5X20) 820KOHM | Borne de carril para fusible | Borne de carril para fusible, tipo de fusible: Vidrio/cerámica/..., tipo de fusible: G/5 x 20, tensión nominal: 24 V, corriente nominal: 6,3 A, tipo de conexión: Conexión por tornillo, Sección de dimensionamiento: 4 mm², sección: 0,14 mm²- 6 mm², clase de montaje: NS 35/7,5, NS 35/15, color: negro | 1667.48 | 100 | BE | Industrial Cabinet Connectivity (ICC) | BE1 | BE1134 | 50 | 50 | NO | PC |  | 17,22 | G | 82 | 320 | 68 | MM | 4055626319414 | 85369095 | DE | EC000899 | Imagen | Catálogo
1021500 | UT 4-HESILED 24 (5X20) 820KOHM-EX | Borne de carril para fusible | Borne de carril para fusible, tipo de fusible: Vidrio/cerámica/..., tipo de fusible: G/5 x 20, tipo de conexión: Conexión por tornillo, Sección de dimensionamiento: 4 mm², sección: 0,14 mm²- 6 mm², clase de montaje: NS 35/7,5, NS 35/15, color: negro | 1750.86 | 100 | BE | Industrial Cabinet Connectivity (ICC) | BE1 | BE1134 | 50 | 50 | NO | PC |  | 17,93 | G | 88 | 267 | 115 | MM | 4055626513775 | 85369095 | PL | EC000899 | Imagen | Catálogo
3046537 | UT 4-HESILED 24 (5X20) BU | Borne de carril para fusible | Borne de carril para fusible, tipo de fusible: Vidrio/cerámica/..., tipo de fusible: G/5 x 20, tensión nominal: 24 V, corriente nominal: 6,3 A, tipo de conexión: Conexión por tornillo, Sección de dimensionamiento: 4 mm², sección: 0,14 mm²- 6 mm², clase de montaje: NS 35/7,5, NS 35/15, color: azul | 1606.42 | 100 | BE | Industrial Cabinet Connectivity (ICC) | BE1 | BE1134 | 50 | 50 | NO | PC |  | 17,63 | G | 82 | 320 | 68 | MM | 4046356134477 | 85369095 | DE | EC000899 | Imagen | Catálogo
3074172 | UT 4-HESILED 24 (5X20) GY | Borne de carril para fusible | Borne de carril para fusible, tipo de fusible: Vidrio/cerámica/..., tipo de fusible: G/5 x 20, tensión nominal: 24 V, corriente nominal: 6,3 A, número de polos: 1, tipo de conexión: Conexión por tornillo, Sección de dimensionamiento: 4 mm², sección: 0,14 mm²- 6 mm², clase de montaje: NS 35/7,5, NS 35/15, color: gris | 1606.42 | 100 | BE | Industrial Cabinet Connectivity (ICC) | BE1 | BE1134 | 50 | 50 | NO | PC |  | 17,51 | G | 83 | 322 | 70 | MM | 4046356343169 | 85369095 | DE | EC000899 | Imagen | Catálogo
1021497 | UT 4-HESILED 24 (5X20)-EX | Borne de carril para fusible | Borne de carril para fusible, tipo de fusible: Vidrio/cerámica/..., tipo de fusible: G/5 x 20, tipo de conexión: Conexión por tornillo, Sección de dimensionamiento: 4 mm², sección: 0,14 mm²- 6 mm², clase de montaje: NS 35/7,5, NS 35/15, color: negro | 1591.26 | 100 | BE | Industrial Cabinet Connectivity (ICC) | BE1 | BE1134 | 50 | 50 | NO | PC |  | 17,76 | G | 88 | 267 | 115 | MM | 4055626513768 | 85369095 | PL | EC000899 | Imagen | Catálogo
3046540 | UT 4-HESILED 24-P/P | Borne de carril para fusible | Borne de carril para fusible, con hembras roscadas para tomas de prueba para alojar clavijas de prueba, tipo de fusible: Vidrio/cerámica/..., tipo de fusible: G/5 x 20, tensión nominal: 24 V, corriente nominal: 6,3 A, número de polos: 1, tipo de conexión: Conexión por tornillo, Sección de dimensionamiento: 4 mm², sección: 0,14 mm²- 6 mm², clase de montaje: NS 35/7,5, NS 35/15, color: negro | 1558.48 | 100 | BE | Industrial Cabinet Connectivity (ICC) | BE1 | BE1134 | 50 | 50 | NO | PC |  | 17,42 | G | 83 | 322 | 70 | MM | 4046356148092 | 85369095 | DE | EC000899 | Imagen | Catálogo
1021489 | UT 4-HESILED 24-P/P-EX | Borne de carril para fusible | Borne de carril para fusible, con hembras roscadas para tomas de prueba para alojar clavijas de prueba, tipo de fusible: Vidrio/cerámica/..., tipo de fusible: G/5 x 20, número de polos: 1, tipo de conexión: Conexión por tornillo, Sección de dimensionamiento: 4 mm², sección: 0,14 mm²- 6 mm², clase de montaje: NS 35/7,5, NS 35/15, color: negro | 1636.4 | 100 | BE | Industrial Cabinet Connectivity (ICC) | BE1 | BE1134 | 50 | 50 | NO | PC |  | 18,17 | G | 88 | 267 | 115 | MM | 4055626513966 | 85369095 | PL | EC000899 | Imagen | Catálogo
3046126 | UT 4-HESILED 60 (5X20) | Borne de carril para fusible | Borne de carril para fusible, tipo de fusible: Vidrio/cerámica/..., tipo de fusible: G/5 x 20, tensión nominal: 60 V, corriente nominal: 6,3 A, tipo de conexión: Conexión por tornillo, Sección de dimensionamiento: 4 mm², sección: 0,14 mm²- 6 mm², clase de montaje: NS 35/7,5, NS 35/15, color: negro | 1515.48 | 100 | BE | Industrial Cabinet Connectivity (ICC) | BE1 | BE1134 | 50 | 50 | NO | PC |  | 17,00 | G | 80 | 318 | 68 | MM | 4017918960964 | 85369095 | DE | EC000899 | Imagen | Catálogo
1021491 | UT 4-HESILED 60 (5X20)-EX | Borne de carril para fusible | Borne de carril para fusible, tipo de fusible: Vidrio/cerámica/..., tipo de fusible: G/5 x 20, tipo de conexión: Conexión por tornillo, Sección de dimensionamiento: 4 mm², sección: 0,14 mm²- 6 mm², clase de montaje: NS 35/7,5, NS 35/15, color: negro | 1591.26 | 100 | BE | Industrial Cabinet Connectivity (ICC) | BE1 | BE1134 | 50 | 50 | NO | PC |  | 17,88 | G | 88 | 267 | 115 | MM | 4055626514406 | 85369095 | PL | EC000899 | Imagen | Catálogo
3214363 | UT 4-L | Borne multipiso | Borne multipiso, tensión nominal: 500 V, corriente nominal: 32 A, número de conexiones: 2, tipo de conexión: Conexión por tornillo, Sección de dimensionamiento: 4 mm², sección: 0,14 mm² - 6 mm², Conexión por tornillo, Sección de dimensionamiento: 4 mm², sección: 0,14 mm² - 6 mm², clase de montaje: NS 35/7,5, NS 35/15, color: gris | 353.24 | 100 | BE | Industrial Cabinet Connectivity (ICC) | BE1 | BE1114 | 50 | 50 | NO | PC |  | 21,07 | G | 98 | 361 | 117 | MM | 4046356895118 | 85369010 | PL | EC000897 | Imagen | Catálogo
3214326 | UT 4-L/HEDI | Borna interrumpible por palanca | Borna interrumpible por palanca, tensión nominal: 500 V, corriente nominal: 28 A, tipo de conexión: Conexión por tornillo, Sección de dimensionamiento: 4 mm², sección: 0,14 mm² - 6 mm², tipo de conexión: Conexión por tornillo, Sección de dimensionamiento: 1 mm², sección: 0,14 mm² - 4 mm², montaje: NS 35/7,5, NS 35/15, color: negro/naranja | 1032.45 | 100 | BE | Industrial Cabinet Connectivity (ICC) | BE1 | BE1134 | 50 | 50 | NO | PC |  | 32,49 | G | 115 | 279 | 154 | MM | 4055626076737 | 85369095 | PL | EC000902 | Imagen | Catálogo
3214325 | UT 4-L/HESI (5X20) | Borne de carril para fusible | Borne de carril para fusible, tipo de fusible: Vidrio/cerámica/..., tipo de fusible: G/5 x 20, tensión nominal: 250 V, Corriente constante térmica I<sub>th</sub>: 28 A, tipo de conexión: Conexión por tornillo, Sección de dimensionamiento: 4 mm², sección: 0,14 mm²- 6 mm², tipo de conexión: Conexión por tornillo, Sección de dimensionamiento: 4 mm², sección: 0,14 mm²- 6 mm², clase de montaje: NS 35/7,5, NS 35/15, color: negro | 1053.12 | 100 | BE | Industrial Cabinet Connectivity (ICC) | BE1 | BE1136 | 50 | 50 | NO | PC |  | 32,82 | G | 113 | 279 | 152 | MM | 4046356909402 | 85369095 | PL | EC000899 | Imagen | Catálogo
1044423 | UT 4-L/HESI (5X20) GY | Borne de carril para fusible | Borne de carril para fusible, tipo de fusible: Vidrio/cerámica/..., tipo de fusible: G/5 x 20, tensión nominal: 250 V, Corriente constante térmica I<sub>th</sub>: 28 A, tipo de conexión: Conexión por tornillo, Sección de dimensionamiento: 4 mm², sección: 0,14 mm²- 6 mm², tipo de conexión: Conexión por tornillo, Sección de dimensionamiento: 4 mm², sección: 0,14 mm²- 6 mm², clase de montaje: NS 35/7,5, NS 35/15, color: gris | 1105.76 | 100 | BE | Industrial Cabinet Connectivity (ICC) | BE1 | BE1136 | 50 | 50 | NO | PC |  | 32,10 | G | 113 | 279 | 152 | MM | 4055626622910 | 85369095 | PL | EC000899 | Imagen | Catálogo
1013133 | UT 4-L/HESI (5X20)-DIO/U-OL | Borne de carril para fusible | Borne de carril para fusible, con diodo 1N4007, tipo de fusible: Vidrio/cerámica/..., tipo de fusible: G/5 x 20, tensión nominal: 500 V, corriente nominal: 28 A, tipo de conexión: Conexión por tornillo, Sección de dimensionamiento: 4 mm², sección: 0,14 mm²- 6 mm², tipo de conexión: Conexión por tornillo, Sección de dimensionamiento: 1 mm², sección: 0,14 mm²- 6 mm², clase de montaje: NS 35/7,5, NS 35/15, color: negro | 3177.63 | 100 | BE | Industrial Cabinet Connectivity (ICC) | BE1 | BE1136 | 50 | 50 | NO | PC |  | 32,87 | G | 113 | 279 | 152 | MM | 4055626491165 | 85369095 | PL | EC000899 | Imagen | Catálogo
3214368 | UT 4-L/HESILA 250 (5X20) | Borne de carril para fusible | Borne de carril para fusible, tipo de fusible: Vidrio/cerámica/..., tipo de fusible: G/5 x 20, tensión nominal: 250 V, Corriente constante térmica I<sub>th</sub>: 28 A, tipo de conexión: Conexión por tornillo, Sección de dimensionamiento: 4 mm², sección: 0,14 mm²- 6 mm², tipo de conexión: Conexión por tornillo, Sección de dimensionamiento: 4 mm², sección: 0,14 mm²- 6 mm², clase de montaje: NS 35/7,5, NS 35/15, color: negro | 1479.45 | 100 | BE | Industrial Cabinet Connectivity (ICC) | BE1 | BE1136 | 50 | 50 | NO | PC |  | 32,37 | G | 154 | 279 | 115 | MM | 4055626034003 | 85369095 | PL | EC000899 | Imagen | Catálogo
3214366 | UT 4-L/HESILED 24 (5X20) 120KOHM | Borne de carril para fusible | Borne de carril para fusible, tipo de fusible: Vidrio/cerámica/..., tipo de fusible: G/5 x 20, tensión nominal: 24 V, Corriente constante térmica I<sub>th</sub>: 28 A, tipo de conexión: Conexión por tornillo, Sección de dimensionamiento: 4 mm², sección: 0,14 mm²- 6 mm², tipo de conexión: Conexión por tornillo, Sección de dimensionamiento: 4 mm², sección: 0,14 mm²- 6 mm², clase de montaje: NS 35/7,5, NS 35/15, color: negro | 1455.03 | 100 | BE | Industrial Cabinet Connectivity (ICC) | BE1 | BE1136 | 50 | 50 | NO | PC |  | 32,89 | G | 113 | 279 | 152 | MM | 4055626030777 | 85369095 | PL | EC000899 | Imagen | Catálogo
3214367 | UT 4-L/HESILED 60 (5X20) | Borne de carril para fusible | Borne de carril para fusible, tipo de fusible: Vidrio/cerámica/..., tipo de fusible: G/5 x 20, tensión nominal: 60 V, Corriente constante térmica I<sub>th</sub>: 28 A, tipo de conexión: Conexión por tornillo, Sección de dimensionamiento: 4 mm², sección: 0,14 mm²- 6 mm², tipo de conexión: Conexión por tornillo, Sección de dimensionamiento: 4 mm², sección: 0,14 mm²- 6 mm², clase de montaje: NS 35/7,5, NS 35/15, color: negro | 1455.03 | 100 | BE | Industrial Cabinet Connectivity (ICC) | BE1 | BE1136 | 50 | 50 | NO | PC |  | 32,14 | G | 154 | 280 | 115 | MM | 4055626030784 | 85369095 | PL | EC000899 | Imagen | Catálogo
3214362 | UT 4-L/L | Borne multipiso | Borne multipiso, tensión nominal: 500 V, corriente nominal: 32 A, número de conexiones: 2, tipo de conexión: Conexión por tornillo, Sección de dimensionamiento: 4 mm², sección: 0,14 mm² - 6 mm², Conexión por tornillo, Sección de dimensionamiento: 4 mm², sección: 0,14 mm² - 6 mm², clase de montaje: NS 35/7,5, NS 35/15, color: gris | 884.83 | 100 | BE | Industrial Cabinet Connectivity (ICC) | BE1 | BE1114 | 50 | 50 | NO | PC |  | 27,05 | G | 99 | 363 | 114 | MM | 4046356895125 | 85369010 | PL | EC000897 | Imagen | Catálogo
3046139 | UT 4-MT | Borna interrumpible por cuchilla | Borna interrumpible por cuchilla, tensión nominal: 500 V, Corriente constante térmica I<sub>th</sub>: 20 A, tipo de conexión: Conexión por tornillo, Sección de dimensionamiento: 4 mm², sección: 0,14 mm² - 6 mm², montaje: NS 35/7,5, NS 35/15, color: gris | 489.43 | 100 | BE | Industrial Cabinet Connectivity (ICC) | BE1 | BE1131 | 50 | 50 | NO | PC |  | 12,90 | G | 54 | 320 | 68 | MM | 4017918975562 | 85369010 | DE | EC000902 | Imagen | Catálogo
3046278 | UT 4-MT BU | Borna interrumpible por cuchilla | Borna interrumpible por cuchilla, tensión nominal: 500 V, Corriente constante térmica I<sub>th</sub>: 20 A, tipo de conexión: Conexión por tornillo, Sección de dimensionamiento: 4 mm², sección: 0,14 mm² - 6 mm², montaje: NS 35/7,5, NS 35/15, color: azul | 489.43 | 100 | BE | Industrial Cabinet Connectivity (ICC) | BE1 | BE1131 | 50 | 50 | NO | PC |  | 13,10 | G | 57 | 322 | 70 | MM | 4017918975616 | 85369010 | DE | EC000902 | Imagen | Catálogo
3046279 | UT 4-MT RD | Borna interrumpible por cuchilla | Borna interrumpible por cuchilla, tensión nominal: 500 V, Corriente constante térmica I<sub>th</sub>: 20 A, tipo de conexión: Conexión por tornillo, Sección de dimensionamiento: 4 mm², sección: 0,14 mm² - 6 mm², montaje: NS 35/7,5, NS 35/15, color: rojo | 501.33 | 100 | BE | Industrial Cabinet Connectivity (ICC) | BE1 | BE1131 | 50 | 50 | NO | PC |  | 13,11 | G | 54 | 318 | 67 | MM | 4046356631471 | 85369010 | DE | EC000902 | Imagen | Catálogo
3046184 | UT 4-MTD | Borne de paso | Borne de paso, tensión nominal: 800 V, corriente nominal: 32 A, número de conexiones: 2, tipo de conexión: Conexión por tornillo, Sección de dimensionamiento: 4 mm², sección: 0,14 mm² - 6 mm², clase de montaje: NS 35/7,5, NS 35/15, color: gris | 170.64 | 100 | BE | Industrial Cabinet Connectivity (ICC) | BE1 | BE1111 | 50 | 50 | NO | PC |  | 11,23 | G | 54 | 320 | 68 | MM | 4017918956592 | 85369010 | DE | EC000897 | Imagen | Catálogo
3047691 | UT 4-MTD BK | Borne de paso | Borne de paso, tensión nominal: 800 V, corriente nominal: 32 A, número de conexiones: 2, número de polos: 1, tipo de conexión: Conexión por tornillo, Sección de dimensionamiento: 4 mm², sección: 0,14 mm² - 6 mm², clase de montaje: NS 35/7,5, NS 35/15, color: negro | 180.08 | 100 | BE | Industrial Cabinet Connectivity (ICC) | BE1 | BE1111 | 50 | 50 | NO | PC |  | 11,19 | G | 54 | 317 | 66 | MM | 4046356145701 | 85369010 | DE | EC000897 | Imagen | Catálogo
3046197 | UT 4-MTD BU | Borne de paso | Borne de paso, tensión nominal: 800 V, corriente nominal: 32 A, número de conexiones: 2, tipo de conexión: Conexión por tornillo, Sección de dimensionamiento: 4 mm², sección: 0,14 mm² - 6 mm², clase de montaje: NS 35/7,5, NS 35/15, color: azul | 170.64 | 100 | BE | Industrial Cabinet Connectivity (ICC) | BE1 | BE1111 | 50 | 50 | NO | PC |  | 11,29 | G | 55 | 318 | 67 | MM | 4017918960971 | 85369010 | DE | EC000897 | Imagen | Catálogo
3047688 | UT 4-MTD RD | Borne de paso | Borne de paso, tensión nominal: 800 V, corriente nominal: 32 A, número de conexiones: 2, número de polos: 1, tipo de conexión: Conexión por tornillo, Sección de dimensionamiento: 4 mm², sección: 0,14 mm² - 6 mm², clase de montaje: NS 35/7,5, NS 35/15, color: rojo | 180.08 | 100 | BE | Industrial Cabinet Connectivity (ICC) | BE1 | BE1111 | 50 | 50 | NO | PC |  | 11,15 | G | 54 | 317 | 68 | MM | 4046356145688 | 85369010 | DE | EC000897 | Imagen | Catálogo
3047701 | UT 4-MTD WH | Borne de paso | Borne de paso, tensión nominal: 800 V, corriente nominal: 32 A, número de conexiones: 2, número de polos: 1, tipo de conexión: Conexión por tornillo, Sección de dimensionamiento: 4 mm², sección: 0,14 mm² - 6 mm², clase de montaje: NS 35/7,5, NS 35/15, color: blanco | 180.08 | 100 | BE | Industrial Cabinet Connectivity (ICC) | BE1 | BE1111 | 50 | 50 | NO | PC |  | 11,42 | G | 57 | 322 | 70 | MM | 4046356145695 | 85369010 | DE | EC000897 | Imagen | Catálogo
3046237 | UT 4-MTD-BE | Borne para componentes | Borne para componentes, para el montaje de componentes autoseleccionables, tensión nominal: 800 V, corriente nominal: 0,5 A, número de conexiones: 2, tipo de conexión: Conexión por tornillo, Sección de dimensionamiento: 1 mm², sección: 0,14 mm² - 6 mm², clase de montaje: NS 35/7,5, NS 35/15, color: gris | 375.76 | 100 | BE | Industrial Cabinet Connectivity (ICC) | BE1 | BE1171 | 50 | 50 | NO | PC |  | 11,23 | G | 59 | 276 | 69 | MM | 4046356624640 | 85369010 | PL | EC000903 | Imagen | Catálogo
3046210 | UT 4-MTD-DIO/L-R | Borne para componentes | Borne para componentes, con diodo integrado 1N4007, corriente nominal: 0,5 A, número de conexiones: 2, tipo de conexión: Conexión por tornillo, Sección de dimensionamiento: 4 mm², sección: 0,14 mm² - 6 mm², clase de montaje: NS 35/7,5, NS 35/15, color: gris | 585.7 | 100 | BE | Industrial Cabinet Connectivity (ICC) | BE1 | BE1172 | 50 | 50 | NO | PC |  | 11,42 | G | 59 | 276 | 69 | MM | 4017918960988 | 85369010 | PL | EC000903 | Imagen | Catálogo
3046346 | UT 4-MTD-DIO/L-R-P/P | Borne para componentes | Borne para componentes, con hembras roscadas para tomas de prueba para alojar clavijas de prueba, corriente nominal: 0,5 A, número de conexiones: 2, tipo de conexión: Conexión por tornillo, Sección de dimensionamiento: 4 mm², sección: 0,14 mm² - 6 mm², clase de montaje: NS 35/7,5, NS 35/15, color: gris | 632.8 | 100 | BE | Industrial Cabinet Connectivity (ICC) | BE1 | BE1172 | 50 | 50 | NO | PC |  | 12,15 | G | 59 | 276 | 69 | MM | 4017918958602 | 85369010 | PL | EC000903 | Imagen | Catálogo
3046236 | UT 4-MTD-DIO/R-L | Borne para componentes | Borne para componentes, con diodo integrado 1N4007, corriente nominal: 0,5 A, número de conexiones: 2, tipo de conexión: Conexión por tornillo, Sección de dimensionamiento: 4 mm², sección: 0,14 mm² - 6 mm², clase de montaje: NS 35/7,5, NS 35/15, color: gris | 585.7 | 100 | BE | Industrial Cabinet Connectivity (ICC) | BE1 | BE1172 | 50 | 50 | NO | PC |  | 11,48 | G | 59 | 276 | 69 | MM | 4017918961008 | 85369010 | PL | EC000903 | Imagen | Catálogo
3046359 | UT 4-MTD-DIO/R-L-P/P | Borne para componentes | Borne para componentes, con hembras roscadas para tomas de prueba para alojar clavijas de prueba, corriente nominal: 0,5 A, número de conexiones: 2, tipo de conexión: Conexión por tornillo, Sección de dimensionamiento: 4 mm², sección: 0,14 mm² - 6 mm², clase de montaje: NS 35/7,5, NS 35/15, color: gris | 632.8 | 100 | BE | Industrial Cabinet Connectivity (ICC) | BE1 | BE1172 | 50 | 50 | NO | PC |  | 12,00 | G | 59 | 276 | 69 | MM | 4017918962944 | 85369010 | PL | EC000903 | Imagen | Catálogo
3046223 | UT 4-MTD-PE | Borna de tierra | Borna de tierra, tipo de conexión: Conexión por tornillo, sección: 0,14 mm² - 6 mm², montaje: NS 35/7,5, NS 35/15, color: amarillo-verde | 496.74 | 100 | BE | Industrial Cabinet Connectivity (ICC) | BE1 | BE1121 | 50 | 50 | NO | PC |  | 15,13 | G | 57 | 322 | 70 | MM | 4017918960995 | 85369010 | DE | EC000902 | Imagen | Catálogo
3046207 | UT 4-MTD-PE/S | Borna de tierra | Borna de tierra, número de conexiones: 2, tipo de conexión: Conexión por tornillo, sección: 0,14 mm² - 6 mm², clase de montaje: NS 35/7,5, NS 35/15, color: amarillo-verde | 551.76 | 100 | BE | Industrial Cabinet Connectivity (ICC) | BE1 | BE1121 | 50 | 50 | NO | PC |  | 27,15 | G | 59 | 277 | 74 | MM | 4017918956608 | 85369010 | PL | EC000901 | Imagen | Catálogo
3046141 | UT 4-MT-EX | Borna interrumpible por cuchilla | Borna interrumpible por cuchilla, tensión nominal: 500 V, corriente nominal: 20 A, tipo de conexión: Conexión por tornillo, Sección de dimensionamiento: 2,5 mm², sección: 0,14 mm² - 6 mm², montaje: NS 35/7,5, NS 35/15, color: gris | 513.44 | 100 | BE | Industrial Cabinet Connectivity (ICC) | BE1 | BE1131 | 50 | 50 | NO | PC |  | 13,61 | G | 58 | 322 | 79 | MM | 4046356919173 | 85369010 | PL | EC000902 | Imagen | Catálogo
1290815 | UT 4-MT-EX BU | Borna interrumpible por cuchilla | Borna interrumpible por cuchilla, tensión nominal: 500 V, corriente nominal: 20 A, tipo de conexión: Conexión por tornillo, Sección de dimensionamiento: 2,5 mm², sección: 0,14 mm² - 6 mm², montaje: NS 35/7,5, NS 35/15, color: azul | 554.53 | 100 | BE | Industrial Cabinet Connectivity (ICC) | BE1 | BE1131 | 50 | 50 | NO | PC |  | 13,88 | G | 58 | 322 | 79 | MM | 4063151522735 | 85369010 | DE | EC000902 | Imagen | Catálogo
3046144 | UT 4-MTL | Borna interrumpible por cuchilla | Borna interrumpible por cuchilla, con pestaña de accionamiento, tensión nominal: 500 V, corriente nominal: 20 A, tipo de conexión: Conexión por tornillo, Sección de dimensionamiento: 2,5 mm², sección: 0,14 mm² - 6 mm², montaje: NS 35/7,5, NS 35/15, color: gris | 561.91 | 100 | BE | Industrial Cabinet Connectivity (ICC) | BE1 | BE1131 | 50 | 50 | NO | PC |  | 13,47 | G | 67 | 288 | 73 | MM | 4055626007977 | 85369010 | PL | EC000902 | Imagen | Catálogo
3046152 | UT 4-MTL KNIFE-RD | Borna interrumpible por cuchilla | Borna interrumpible por cuchilla, con pestaña de accionamiento, tensión nominal: 500 V, corriente nominal: 20 A, tipo de conexión: Conexión por tornillo, Sección de dimensionamiento: 2,5 mm², sección: 0,14 mm² - 6 mm², montaje: NS 35/7,5, NS 35/15, color: gris | 573.5 | 100 | BE | Industrial Cabinet Connectivity (ICC) | BE1 | BE1131 | 50 | 50 | NO | PC |  | 13,35 | G | 67 | 288 | 73 | MM | 4055626063447 | 85369010 | PL | EC000902 | Imagen | Catálogo
3046146 | UT 4-MTL-P/P | Borna interrumpible por cuchilla | Borna interrumpible por cuchilla, con pestaña de accionamiento y hembras roscadas para tomas de pruebas para alojar clavijas de prueba, tensión nominal: 500 V, corriente nominal: 20 A, tipo de conexión: Conexión por tornillo, Sección de dimensionamiento: 2,5 mm², sección: 0,14 mm² - 6 mm², montaje: NS 35/7,5, NS 35/15, color: gris | 573.5 | 100 | BE | Industrial Cabinet Connectivity (ICC) | BE1 | BE1131 | 50 | 50 | NO | PC |  | 13,71 | G | 65 | 287 | 76 | MM | 4055626063430 | 85369010 | PL | EC000902 | Imagen | Catálogo
3046150 | UT 4-MTL-P/P KNIFE-WH | Borna interrumpible por cuchilla | Borna interrumpible por cuchilla, con pestaña de accionamiento, cuchilla seccionadora blanca y hembras roscadas para tomas de pruebas para alojar clavijas de prueba, tensión nominal: 500 V, corriente nominal: 20 A, tipo de conexión: Conexión por tornillo, Sección de dimensionamiento: 2,5 mm², sección: 0,14 mm² - 6 mm², montaje: NS 35/7,5, NS 35/15, color: gris | 591.75 | 100 | BE | Industrial Cabinet Connectivity (ICC) | BE1 | BE1131 | 50 | 50 | NO | PC |  | 13,99 | G | 66 | 290 | 77 | MM | 4055626063287 | 85369010 | PL | EC000902 | Imagen | Catálogo
3046171 | UT 4-MT-P/P | Borna interrumpible por cuchilla | Borna interrumpible por cuchilla, con hembras roscadas para tomas de prueba para alojar clavijas de prueba, tensión nominal: 500 V, Corriente constante térmica I<sub>th</sub>: 20 A, tipo de conexión: Conexión por tornillo, Sección de dimensionamiento: 4 mm², sección: 0,14 mm² - 6 mm², montaje: NS 35/7,5, NS 35/15, color: gris | 532.46 | 100 | BE | Industrial Cabinet Connectivity (ICC) | BE1 | BE1131 | 50 | 50 | NO | PC |  | 13,26 | G | 55 | 318 | 68 | MM | 4017918975593 | 85369010 | DE | EC000902 | Imagen | Catálogo
3046265 | UT 4-MT-P/P BU | Borna interrumpible por cuchilla | Borna interrumpible por cuchilla, con hembras roscadas para tomas de prueba para alojar clavijas de prueba, tensión nominal: 500 V, Corriente constante térmica I<sub>th</sub>: 20 A, tipo de conexión: Conexión por tornillo, Sección de dimensionamiento: 4 mm², sección: 0,14 mm² - 6 mm², montaje: NS 35/7,5, NS 35/15, color: azul | 532.46 | 100 | BE | Industrial Cabinet Connectivity (ICC) | BE1 | BE1131 | 50 | 50 | NO | PC |  | 13,80 | G | 55 | 319 | 66 | MM | 4017918975609 | 85369010 | DE | EC000902 | Imagen | Catálogo
3046443 | UT 4-MT-P/P OG | Borna interrumpible por cuchilla | Borna interrumpible por cuchilla, con hembras roscadas para tomas de prueba para alojar clavijas de prueba, tensión nominal: 500 V, Corriente constante térmica I<sub>th</sub>: 20 A, tipo de conexión: Conexión por tornillo, Sección de dimensionamiento: 2,5 mm², sección: 0,14 mm² - 6 mm², montaje: NS 35/7,5, NS 35/15, color: naranja | 548.87 | 100 | BE | Industrial Cabinet Connectivity (ICC) | BE1 | BE1131 | 50 | 50 | NO | PC |  | 13,94 | G | 55 | 318 | 68 | MM | 4046356055840 | 85369010 | DE | EC000902 | Imagen | Catálogo
3057254 | UT 4-MT-P/P RD | Borna interrumpible por cuchilla | Borna interrumpible por cuchilla, con hembras roscadas para tomas de prueba para alojar clavijas de prueba, tensión nominal: 500 V, Corriente constante térmica I<sub>th</sub>: 20 A, tipo de conexión: Conexión por tornillo, Sección de dimensionamiento: 2,5 mm², sección: 0,14 mm² - 6 mm², montaje: NS 35/7,5, NS 35/15, color: rojo | 548.87 | 100 | BE | Industrial Cabinet Connectivity (ICC) | BE1 | BE1131 | 50 | 50 | NO | PC |  | 13,51 | G | 55 | 321 | 69 | MM | 4046356460910 | 85369010 | DE | EC000902 | Imagen | Catálogo
3046172 | UT 4-MT-P/P TMR | Borna interrumpible por cuchilla | Borne interrumpible por cuchilla, con cuchilla seccionadora girada 180° y tornillos para conectores hembra de prueba para alojar clavijas de prueba, tipo de conexión: conexión por tornillo, sección: 0,14 mm² - 6 mm², AWG: 26 - 10, corriente nominal: 20 A, tensión nominal: 500 V, longitud: 57,8 mm, ancho: 6,2 mm, color: gris, montaje: NS 35/7,5, NS 35/15 | 548.87 | 100 | BE | Industrial Cabinet Connectivity (ICC) | BE1 | BE1131 | 50 | 50 | NO | PC | F | 13,53 | G | 52 | 316 | 66 | MM | 4046356707657 | 85369010 | DE | EC000902 | Imagen | Catálogo
3057267 | UT 4-MT-P/P YE | Borna interrumpible por cuchilla | Borna interrumpible por cuchilla, con hembras roscadas para tomas de prueba para alojar clavijas de prueba, tensión nominal: 500 V, Corriente constante térmica I<sub>th</sub>: 20 A, tipo de conexión: Conexión por tornillo, Sección de dimensionamiento: 2,5 mm², sección: 0,14 mm² - 6 mm², montaje: NS 35/7,5, NS 35/15, color: amarillo | 548.87 | 100 | BE | Industrial Cabinet Connectivity (ICC) | BE1 | BE1131 | 50 | 50 | NO | PC |  | 13,45 | G | 57 | 322 | 70 | MM | 4046356460927 | 85369010 | DE | EC000902 | Imagen | Catálogo
3046173 | UT 4-MT-P/P-EX | Borna interrumpible por cuchilla | Borna interrumpible por cuchilla, con hembras roscadas para tomas de prueba para alojar clavijas de prueba, tensión nominal: 500 V, corriente nominal: 20 A, tipo de conexión: Conexión por tornillo, Sección de dimensionamiento: 2,5 mm², sección: 0,14 mm² - 6 mm², montaje: NS 35/7,5, NS 35/15, color: gris | 558.56 | 100 | BE | Industrial Cabinet Connectivity (ICC) | BE1 | BE1131 | 50 | 50 | NO | PC |  | 14,17 | G | 59 | 322 | 83 | MM | 4046356918459 | 85369010 | PL | EC000902 | Imagen | Catálogo
1291258 | UT 4-MT-P/P-EX BU | Borna interrumpible por cuchilla | Borna interrumpible por cuchilla, tensión nominal: 500 V, corriente nominal: 20 A, tipo de conexión: Conexión por tornillo, Sección de dimensionamiento: 2,5 mm², sección: 0,14 mm² - 6 mm², montaje: NS 35/7,5, NS 35/15, color: azul | 603.23 | 100 | BE | Industrial Cabinet Connectivity (ICC) | BE1 | BE1131 | 50 | 50 | NO | PC |  | 14,17 | G | 58 | 322 | 79 | MM | 4063151523695 | 85369010 | DE | EC000902 | Imagen | Catálogo
3044128 | UT 4-PE | Borna de tierra | Borna de tierra, número de conexiones: 2, tipo de conexión: Conexión por tornillo, sección: 0,14 mm² - 6 mm², clase de montaje: NS 35/7,5, NS 35/15, color: amarillo-verde | 432.27 | 100 | BE | Industrial Cabinet Connectivity (ICC) | BE1 | BE1121 | 50 | 50 | NO | PC |  | 13,38 | G | 55 | 322 | 62 | MM | 4017918960407 | 85369010 | DE | EC000901 | Imagen | Catálogo
3073995 | UT 4-PE/HESI (5X20) | Borne de carril para fusible | Borne de carril para fusible, tipo de fusible: Vidrio/cerámica/..., tipo de fusible: G/5 x 20, tensión nominal: 500 V, corriente nominal: 6,3 A, tipo de conexión: Conexión por tornillo, Sección de dimensionamiento: 4 mm², sección: 0,14 mm²- 6 mm², clase de montaje: NS 35/7,5, NS 35/15, color: negro | 1262.22 | 100 | BE | Industrial Cabinet Connectivity (ICC) | BE1 | BE1124 | 50 | 50 | NO | PC |  | 25,42 | G | 90 | 271 | 112 | MM | 4046356416238 | 85369095 | PL | EC000899 | Imagen | Catálogo
3070079 | UT 4-PE/HESILA 250 (5X20) | Borne de carril para fusible | Borne de carril para fusible, tipo de fusible: Vidrio/cerámica/..., tipo de fusible: G/5 x 20, tensión nominal: 250 V, corriente nominal: 6,3 A, tipo de conexión: Conexión por tornillo, Sección de dimensionamiento: 4 mm², sección: 0,14 mm²- 6 mm², clase de montaje: NS 35/7,5, NS 35/15, color: negro | 2024.3 | 100 | BE | Industrial Cabinet Connectivity (ICC) | BE1 | BE1134 | 50 | 50 | NO | PC |  | 25,65 | G | 89 | 271 | 113 | MM | 4046356480260 | 85369095 | PL | EC000899 | Imagen | Catálogo
3070053 | UT 4-PE/HESILED 24 (5X20) | Borne de carril para fusible | Borne de carril para fusible, tipo de fusible: Vidrio/cerámica/..., tipo de fusible: G/5 x 20, tensión nominal: 24 V, corriente nominal: 6,3 A, tipo de conexión: Conexión por tornillo, Sección de dimensionamiento: 4 mm², sección: 0,14 mm²- 6 mm², clase de montaje: NS 35/7,5, NS 35/15, color: negro | 1982.97 | 100 | BE | Industrial Cabinet Connectivity (ICC) | BE1 | BE1134 | 50 | 50 | NO | PC |  | 25,64 | G | 93 | 271 | 114 | MM | 4046356480284 | 85369095 | PL | EC000899 | Imagen | Catálogo
3070066 | UT 4-PE/HESILED 60 (5X20) | Borne de carril para fusible | Borne de carril para fusible, tipo de fusible: Vidrio/cerámica/..., tipo de fusible: G/5 x 20, tensión nominal: 60 V, corriente nominal: 6,3 A, tipo de conexión: Conexión por tornillo, Sección de dimensionamiento: 4 mm², sección: 0,14 mm²- 6 mm², clase de montaje: NS 35/7,5, NS 35/15, color: negro | 1982.97 | 100 | BE | Industrial Cabinet Connectivity (ICC) | BE1 | BE1134 | 50 | 50 | NO | PC | F | 25,42 | G | 93 | 271 | 114 | MM | 4046356480277 | 85369095 | PL | EC000899 | Imagen | Catálogo
3214324 | UT 4-PE/L/HEDI | Borna interrumpible por palanca | Borna interrumpible por palanca, tensión nominal: 500 V, corriente nominal: 28 A, tipo de conexión: Conexión por tornillo, Sección de dimensionamiento: 4 mm², sección: 0,14 mm² - 6 mm², tipo de conexión: Conexión por tornillo, Sección de dimensionamiento: 1 mm², sección: 0,14 mm² - 6 mm², montaje: NS 35/7,5, NS 35/15, color: negro/naranja | 1884.36 | 100 | BE | Industrial Cabinet Connectivity (ICC) | BE1 | BE1134 | 50 | 50 | NO | PC |  | 36,37 | G | 113 | 279 | 152 | MM | 4046356895132 | 85365080 | PL | EC000902 | Imagen | Catálogo
3214320 | UT 4-PE/L/HESI (5X20) | Borne de carril para fusible | Borne de carril para fusible, tipo de fusible: Vidrio/cerámica/..., tipo de fusible: G/5 x 20, tensión nominal: 500 V, Corriente constante térmica I<sub>th</sub>: 30 A, tipo de conexión: Conexión por tornillo, Sección de dimensionamiento: 4 mm², sección: 0,14 mm²- 6 mm², tipo de conexión: Conexión por tornillo, Sección de dimensionamiento: 4 mm², sección: 0,14 mm²- 6 mm², clase de montaje: NS 35/7,5, NS 35/15, color: negro | 1884.36 | 100 | BE | Industrial Cabinet Connectivity (ICC) | BE1 | BE1136 | 50 | 50 | NO | PC |  | 36,43 | G | 113 | 279 | 152 | MM | 4046356895149 | 85369095 | PL | EC000899 | Imagen | Catálogo
3214323 | UT 4-PE/L/HESILA 250 (5X20) | Borne de carril para fusible | Borne de carril para fusible, tipo de fusible: Vidrio/cerámica/..., tipo de fusible: G/5 x 20, tensión nominal: 250 V, Corriente constante térmica I<sub>th</sub>: 30 A, tipo de conexión: Conexión por tornillo, Sección de dimensionamiento: 4 mm², sección: 0,14 mm²- 6 mm², tipo de conexión: Conexión por tornillo, Sección de dimensionamiento: 4 mm², sección: 0,14 mm²- 6 mm², clase de montaje: NS 35/7,5, NS 35/15, color: negro | 2647.19 | 100 | BE | Industrial Cabinet Connectivity (ICC) | BE1 | BE1136 | 50 | 50 | NO | PC |  | 36,12 | G | 156 | 279 | 114 | MM | 4046356895156 | 85369095 | PL | EC000899 | Imagen | Catálogo
3214321 | UT 4-PE/L/HESILED 24 (5X20) 120KOHM | Borne de carril para fusible | Borne de carril para fusible, tipo de fusible: Vidrio/cerámica/..., tipo de fusible: G/5 x 20, tensión nominal: 24 V, Corriente constante térmica I<sub>th</sub>: 30 A, tipo de conexión: Conexión por tornillo, Sección de dimensionamiento: 4 mm², sección: 0,14 mm²- 6 mm², tipo de conexión: Conexión por tornillo, Sección de dimensionamiento: 4 mm², sección: 0,14 mm²- 6 mm², clase de montaje: NS 35/7,5, NS 35/15, color: negro | 2603.51 | 100 | BE | Industrial Cabinet Connectivity (ICC) | BE1 | BE1136 | 50 | 50 | NO | PC |  | 36,70 | G | 113 | 279 | 152 | MM | 4046356895163 | 85369095 | PL | EC000899 | Imagen | Catálogo
3214322 | UT 4-PE/L/HESILED 60 (5X20) | Borne de carril para fusible | Borne de carril para fusible, tipo de fusible: Vidrio/cerámica/..., tipo de fusible: G/5 x 20, tensión nominal: 60 V, Corriente constante térmica I<sub>th</sub>: 30 A, tipo de conexión: Conexión por tornillo, Sección de dimensionamiento: 4 mm², sección: 0,14 mm²- 6 mm², tipo de conexión: Conexión por tornillo, Sección de dimensionamiento: 4 mm², sección: 0,14 mm²- 6 mm², clase de montaje: NS 35/7,5, NS 35/15, color: negro | 2603.51 | 100 | BE | Industrial Cabinet Connectivity (ICC) | BE1 | BE1136 | 50 | 50 | NO | PC |  | 37,10 | G | 113 | 279 | 152 | MM | 4046356895675 | 85369095 | PL | EC000899 | Imagen | Catálogo
3214360 | UT 4-PE/L/L | Borne multipiso | Borne multipiso, tensión nominal: 500 V, corriente nominal: 30 A, tipo de conexión: Conexión por tornillo, Sección de dimensionamiento: 4 mm², sección: 0,14 mm² - 6 mm², tipo de conexión: Conexión por tornillo, Sección de dimensionamiento: 4 mm², sección: 0,14 mm² - 6 mm², clase de montaje: NS 35/7,5, NS 35/15, color: gris | 1580.33 | 100 | BE | Industrial Cabinet Connectivity (ICC) | BE1 | BE1125 | 50 | 50 | NO | PC |  | 31,34 | G | 98 | 361 | 117 | MM | 4046356895682 | 85369010 | PL | EC000901 | Imagen | Catálogo
3214364 | UT 4-PE/L/MT | Borne multipiso | Borne multipiso, tensión nominal: 500 V, corriente nominal: 28 A, tipo de conexión: Conexión por tornillo, Sección de dimensionamiento: 4 mm², sección: 0,14 mm² - 6 mm², tipo de conexión: Conexión por tornillo, Sección de dimensionamiento: 2,5 mm², sección: 0,14 mm² - 6 mm², montaje: NS 35/7,5, NS 35/15, color: gris | 1580.33 | 100 | BE | Industrial Cabinet Connectivity (ICC) | BE1 | BE1131 | 50 | 50 | NO | PC |  | 32,03 | G | 98 | 362 | 116 | MM | 4046356895699 | 85369010 | PL | EC000902 | Imagen | Catálogo
3214361 | UT 4-PE/L/N | Borne multipiso | Borne multipiso, tensión nominal: 500 V, corriente nominal: 30 A, número de conexiones: 5, tipo de conexión: Conexión por tornillo, Sección de dimensionamiento: 4 mm², sección: 0,14 mm² - 6 mm², Conexión por tornillo, Sección de dimensionamiento: 4 mm², sección: 0,14 mm² - 6 mm², clase de montaje: NS 35/7,5, NS 35/15, color: gris | 1580.33 | 100 | BE | Industrial Cabinet Connectivity (ICC) | BE1 | BE1125 | 50 | 50 | NO | PC |  | 31,35 | G | 98 | 361 | 117 | MM | 4046356895705 | 85369010 | PL | EC000901 | Imagen | Catálogo
3214365 | UT 4-PE/L/TG | Borne multipiso | Borne multipiso, La corriente y la tensión son determinadas por el conector empleado., tensión nominal: 500 V, corriente nominal: 28 A, tipo de conexión: Conexión por tornillo, Sección de dimensionamiento: 4 mm², sección: 0,14 mm² - 6 mm², tipo de conexión: Conexión por tornillo, Sección de dimensionamiento: 2,5 mm², sección: 0,14 mm² - 6 mm², montaje: NS 35/7,5, NS 35/15, color: gris | 1434.68 | 100 | BE | Industrial Cabinet Connectivity (ICC) | BE1 | BE1132 | 50 | 50 | NO | PC |  | 31,61 | G | 97 | 360 | 116 | MM | 4046356895712 | 85369010 | PL | EC000902 | Imagen | Catálogo
3046235 | UT 4-PE/L-DIO/R-L P/P | Borne para componentes | Borne para componentes, con hembras roscadas para tomas de prueba para alojar clavijas de prueba, tensión nominal: 500 V, corriente nominal: 0,5 A, número de conexiones: 2, tipo de conexión: Conexión por tornillo, Sección de dimensionamiento: 4 mm², sección: 0,14 mm² - 6 mm², clase de montaje: NS 35/7,5, NS 35/15, color: gris | 1014.28 | 100 | BE | Industrial Cabinet Connectivity (ICC) | BE1 | BE1124 | 50 | 50 | NO | PC |  | 21,30 | G | 58 | 261 | 99 | MM | 4046356416269 | 85369010 | PL | EC000901 | Imagen | Catálogo
3070011 | UT 4-PE/MT | Borna de tierra | Borna de tierra, tensión nominal: 500 V, corriente nominal: 20 A, tipo de conexión: Conexión por tornillo, Sección de dimensionamiento: 2,5 mm², sección: 0,14 mm² - 6 mm², montaje: NS 35/7,5, NS 35/15, color: gris | 957.01 | 100 | BE | Industrial Cabinet Connectivity (ICC) | BE1 | BE1124 | 50 | 50 | NO | PC |  | 21,19 | G | 57 | 261 | 97 | MM | 4046356480239 | 85369010 | PL | EC000901 | Imagen | Catálogo
3046140 | UT 4-PE/MT P/P | Borne de paso | Borne de paso, con hembras roscadas para tomas de prueba para alojar clavijas de prueba, tensión nominal: 500 V, corriente nominal: 20 A, tipo de conexión: Conexión por tornillo, Sección de dimensionamiento: 2,5 mm², sección: 0,14 mm² - 6 mm², montaje: NS 35/7,5, NS 35/15, color: gris | 921.58 | 100 | BE | Industrial Cabinet Connectivity (ICC) | BE1 | BE1124 | 50 | 50 | NO | PC |  | 21,55 | G | 58 | 261 | 99 | MM | 4046356416221 | 85369010 | PL | EC000901 | Imagen | Catálogo
3070024 | UT 4-PE/TG | Borna de tierra | Borna de tierra, La corriente y la tensión son determinadas por el conector empleado., tensión nominal: 500 V, corriente nominal: 20 A, tipo de conexión: Conexión por tornillo, Sección de dimensionamiento: 2,5 mm², sección: 0,14 mm² - 6 mm², montaje: NS 35/7,5, NS 35/15, color: gris | 811.3 | 100 | BE | Industrial Cabinet Connectivity (ICC) | BE1 | BE1124 | 50 | 50 | NO | PC | F | 20,63 | G | 58 | 261 | 99 | MM | 4046356480253 | 85369010 | PL | EC000901 | Imagen | Catálogo
3044571 | UT 4-QUATTRO | Borne de paso | Borne de paso, tensión nominal: 500 V, corriente nominal: 32 A, número de conexiones: 4, tipo de conexión: Conexión por tornillo, Sección de dimensionamiento: 4 mm², sección: 0,14 mm² - 6 mm², clase de montaje: NS 35/7,5, NS 35/15, color: gris | 301.04 | 100 | BE | Industrial Cabinet Connectivity (ICC) | BE1 | BE1113 | 50 | 50 | NO | PC |  | 17,47 | G | 53 | 320 | 75 | MM | 4046356055468 | 85369010 | DE | EC000897 | Imagen | Catálogo
3044584 | UT 4-QUATTRO BU | Borne de paso | Borne de paso, tensión nominal: 500 V, corriente nominal: 32 A, número de conexiones: 4, tipo de conexión: Conexión por tornillo, Sección de dimensionamiento: 4 mm², sección: 0,14 mm² - 6 mm², clase de montaje: NS 35/7,5, NS 35/15, color: azul | 301.04 | 100 | BE | Industrial Cabinet Connectivity (ICC) | BE1 | BE1113 | 50 | 50 | NO | PC |  | 17,77 | G | 55 | 322 | 77 | MM | 4046356055475 | 85369010 | DE | EC000897 | Imagen | Catálogo
1691415 | UT 4-QUATTRO BUWH | Borne de paso | Borne de paso, tensión nominal: 500 V, corriente nominal: 32 A, número de conexiones: 4, tipo de conexión: Conexión por tornillo, Sección de dimensionamiento: 4 mm², sección: 0,14 mm² - 6 mm², clase de montaje: NS 35/7,5, NS 35/15, color: azul/blanco | 301.36 | 100 | BE | Industrial Cabinet Connectivity (ICC) | BE1 | BE1113 | 50 | 50 | NO | PC | F | 17,54 | G | 50 | 316 | 74 | MM | 4067923253087 | 85369010 | DE | EC000897 | Imagen | Catálogo
3048823 | UT 4-QUATTRO HV | Borne universal de cuatro conductores | Borne universal de cuatro conductores, tensión nominal: 1000 V, corriente nominal: 32 A, número de conexiones: 4, tipo de conexión: Conexión por tornillo, Sección de dimensionamiento: 4 mm², sección: 0,14 mm² - 6 mm², clase de montaje: NS 35/7,5, NS 35/15, color: gris | 301.92 | 100 | BE | Industrial Cabinet Connectivity (ICC) | BE1 | BE1113 | 50 | 50 | NO | PC |  | 17,97 | G | 55 | 320 | 75 | MM | 4046356517317 | 85369010 | CN | EC000897 | Imagen | Catálogo
3048836 | UT 4-QUATTRO HV BU | Borne universal de cuatro conductores | Borne universal de cuatro conductores, tensión nominal: 1000 V, corriente nominal: 32 A, número de conexiones: 4, tipo de conexión: Conexión por tornillo, Sección de dimensionamiento: 4 mm², sección: 0,14 mm² - 6 mm², clase de montaje: NS 35/7,5, NS 35/15, color: azul | 301.92 | 100 | BE | Industrial Cabinet Connectivity (ICC) | BE1 | BE1113 | 50 | 50 | NO | PC |  | 17,96 | G | 55 | 319 | 75 | MM | 4046356517577 | 85369010 | CN | EC000897 | Imagen | Catálogo
3048849 | UT 4-QUATTRO HV RD | Borne universal de cuatro conductores | Borne universal de cuatro conductores, tensión nominal: 1000 V, corriente nominal: 32 A, número de conexiones: 4, tipo de conexión: Conexión por tornillo, Sección de dimensionamiento: 4 mm², sección: 0,14 mm² - 6 mm², clase de montaje: NS 35/7,5, NS 35/15, color: gris | 326.56 | 100 | BE | Industrial Cabinet Connectivity (ICC) | BE1 | BE1113 | 50 | 50 | NO | PC |  | 18,05 | G | 57 | 321 | 75 | MM | 4046356517584 | 85369010 | CN | EC000897 | Imagen | Catálogo
3074460 | UT 4-QUATTRO RD | Borne universal de cuatro conductores | Borne universal de cuatro conductores, tensión nominal: 500 V, corriente nominal: 32 A, número de conexiones: 4, tipo de conexión: Conexión por tornillo, Sección de dimensionamiento: 4 mm², sección: 0,14 mm² - 6 mm², clase de montaje: NS 35/7,5, NS 35/15, color: rojo | 319.12 | 100 | BE | Industrial Cabinet Connectivity (ICC) | BE1 | BE1113 | 50 | 50 | NO | PC |  | 17,66 | G | 54 | 319 | 74 | MM | 4046356412711 | 85369010 | DE | EC000897 | Imagen | Catálogo
3060296 | UT 4-QUATTRO/ 2P | Borne de paso | Borne de paso, tensión nominal: 500 V, corriente nominal: 32 A, número de conexiones: 4, tipo de conexión: Conexión por tornillo / conexión enchufable, Sección de dimensionamiento: 4 mm², sección: 0,14 mm² - 6 mm², clase de montaje: NS 35/7,5, NS 35/15, color: gris | 301.04 | 100 | BE | Industrial Cabinet Connectivity (ICC) | BE1 | BE1141 | 50 | 50 | NO | PC |  | 16,47 | G | 58 | 406 | 77 | MM | 4046356090421 | 85369010 | PL | EC000897 | Imagen | Catálogo
3060306 | UT 4-QUATTRO/ 2P BU | Borne de paso | Borne de paso, tensión nominal: 500 V, corriente nominal: 32 A, número de conexiones: 4, tipo de conexión: Conexión por tornillo / conexión enchufable, Sección de dimensionamiento: 4 mm², sección: 0,14 mm² - 6 mm², clase de montaje: NS 35/7,5, NS 35/15, color: azul | 301.04 | 100 | BE | Industrial Cabinet Connectivity (ICC) | BE1 | BE1141 | 50 | 50 | NO | PC |  | 16,26 | G | 58 | 406 | 77 | MM | 4046356090414 | 85369010 | PL | EC000897 | Imagen | Catálogo
3060335 | UT 4-QUATTRO/ 2P-F | Sujeción aérea (tornillo) | Sujeción aérea (tornillo), para atornillar conectores COMBI, con el mismo contorno y paso que los bornes COMBI correspondientes | 432.11 | 100 | BE | Industrial Cabinet Connectivity (ICC) | BE1 | BE114Z | 50 | 50 | NO | PC |  | 9,70 | G | 58 | 261 | 99 | MM | 4046356091619 | 85369010 | PL | EC001041 | Imagen | Catálogo
3060319 | UT 4-QUATTRO/ 2P-PE | Borna de tierra | Borna de tierra, La corriente de carga máxima no debe ser sobrepasada por la corriente suma de todos los conductores conectados.La corriente y la tensión se determinan mediante el conector empleado., número de conexiones: 4, tipo de conexión: Conexión por tornillo / conexión enchufable, sección: 0,14 mm² - 6 mm², clase de montaje: NS 35/7,5, NS 35/15, color: amarillo-verde | 761.83 | 100 | BE | Industrial Cabinet Connectivity (ICC) | BE1 | BE1142 | 50 | 50 | NO | PC |  | 20,22 | G | 58 | 406 | 77 | MM | 4046356090407 | 85369010 | PL | EC000901 | Imagen | Catálogo
3064043 | UT 4-QUATTRO-MT | Borna interrumpible por cuchilla | Borna interrumpible por cuchilla, tensión nominal: 500 V, corriente nominal: 20 A, número de conexiones: 4, tipo de conexión: Conexión por tornillo, Sección de dimensionamiento: 2,5 mm², sección: 0,14 mm² - 6 mm², clase de montaje: NS 35/7,5, NS 35/15, color: gris | 649.16 | 100 | BE | Industrial Cabinet Connectivity (ICC) | BE1 | BE1131 | 50 | 50 | NO | PC |  | 18,51 | G | 58 | 261 | 99 | MM | 4046356285971 | 85369010 | PL | EC000902 | Imagen | Catálogo
3073050 | UT 4-QUATTRO-MT BU | Borna interrumpible por cuchilla | Borna interrumpible por cuchilla, tensión nominal: 500 V, corriente nominal: 20 A, tipo de conexión: Conexión por tornillo, Sección de dimensionamiento: 2,5 mm², sección: 0,14 mm² - 6 mm², montaje: NS 35/7,5, NS 35/15, color: azul | 649.16 | 100 | BE | Industrial Cabinet Connectivity (ICC) | BE1 | BE1131 | 50 | 50 | NO | PC |  | 18,63 | G | 58 | 261 | 99 | MM | 4046356333931 | 85369010 | PL | EC000902 | Imagen | Catálogo
3064056 | UT 4-QUATTRO-MT P/P | Borna interrumpible por cuchilla | Borna interrumpible por cuchilla, con hembras roscadas para tomas de prueba para alojar clavijas de prueba, tensión nominal: 500 V, corriente nominal: 20 A, número de conexiones: 4, tipo de conexión: Conexión por tornillo, Sección de dimensionamiento: 2,5 mm², sección: 0,14 mm² - 6 mm², clase de montaje: NS 35/7,5, NS 35/15, color: gris | 669.67 | 100 | BE | Industrial Cabinet Connectivity (ICC) | BE1 | BE1131 | 50 | 50 | NO | PC |  | 17,99 | G | 54 | 259 | 96 | MM | 4046356285964 | 85369010 | PL | EC000902 | Imagen | Catálogo
3073063 | UT 4-QUATTRO-MT P/P BU | Borna interrumpible por cuchilla | Borna interrumpible por cuchilla, con hembras roscadas para tomas de prueba para alojar clavijas de prueba, tensión nominal: 500 V, corriente nominal: 20 A, tipo de conexión: Conexión por tornillo, Sección de dimensionamiento: 2,5 mm², sección: 0,14 mm² - 6 mm², montaje: NS 35/7,5, NS 35/15, color: azul | 669.67 | 100 | BE | Industrial Cabinet Connectivity (ICC) | BE1 | BE1131 | 50 | 50 | NO | PC |  | 18,07 | G | 58 | 261 | 99 | MM | 4046356333948 | 85369010 | PL | EC000902 | Imagen | Catálogo
3057283 | UT 4-QUATTRO-MT P/P RD | Borna interrumpible por cuchilla | Borna interrumpible por cuchilla, con hembras roscadas para tomas de prueba para alojar clavijas de prueba, tensión nominal: 500 V, corriente nominal: 20 A, tipo de conexión: Conexión por tornillo, sección: 0,14 mm² - 6 mm², montaje: NS 35/7,5, NS 35/15, color: rojo | 683.32 | 100 | BE | Industrial Cabinet Connectivity (ICC) | BE1 | BE1131 | 50 | 50 | NO | PC |  | 18,10 | G | 58 | 261 | 99 | MM | 4046356460941 | 85369010 | PL | EC000902 | Imagen | Catálogo
1051570 | UT 4-QUATTRO-MTL | Borna interrumpible por cuchilla | Borna interrumpible por cuchilla, tensión nominal: 500 V, corriente nominal: 20 A, tipo de conexión: Conexión por tornillo, Sección de dimensionamiento: 4 mm², sección: 0,14 mm² - 6 mm², montaje: NS 35/7,5, NS 35/15, color: gris | 721.04 | 100 | BE | Industrial Cabinet Connectivity (ICC) | BE1 | BE1131 | 50 | 50 | NO | PC |  | 19,16 | G | 68 | 311 | 87 | MM | 4055626673561 | 85369010 | PL | EC000902 | Imagen | Catálogo
3044597 | UT 4-QUATTRO-PE | Borna de tierra | Borna de tierra, número de conexiones: 4, tipo de conexión: Conexión por tornillo, 1er piso, sección: 0,14 mm² - 6 mm², clase de montaje: NS 35/7,5, NS 35/15, color: amarillo-verde | 761.83 | 100 | BE | Industrial Cabinet Connectivity (ICC) | BE1 | BE1123 | 50 | 50 | NO | PC |  | 21,26 | G | 53 | 320 | 75 | MM | 4046356055482 | 85369010 | DE | EC000901 | Imagen | Catálogo
3064027 | UT 4-QUATTRO-TG | Borna seccionable | Borna seccionable, La corriente de carga máxima no debe ser sobrepasada por la corriente suma de todos los conductores conectados.La corriente y la tensión se determinan mediante el conector empleado., tensión nominal: 500 V, corriente nominal: 20 A, Corriente constante térmica I<sub>th</sub>: 20 A, tipo de conexión: Conexión por tornillo, Sección de dimensionamiento: 2,5 mm², sección: 0,14 mm² - 6 mm², montaje: NS 35/7,5, NS 35/15, color: gris | 554.99 | 100 | BE | Industrial Cabinet Connectivity (ICC) | BE1 | BE1132 | 50 | 50 | NO | PC |  | 18,31 | G | 55 | 261 | 95 | MM | 4046356285957 | 85369010 | PL | EC000902 | Imagen | Catálogo
3073076 | UT 4-QUATTRO-TG BU | Borna seccionable | Borna seccionable, La corriente de carga máxima no debe ser sobrepasada por la corriente suma de todos los conductores conectados.La corriente y la tensión se determinan mediante el conector empleado., tensión nominal: 500 V, corriente nominal: 20 A, Corriente constante térmica I<sub>th</sub>: 20 A, tipo de conexión: Conexión por tornillo, Sección de dimensionamiento: 2,5 mm², sección: 0,14 mm² - 6 mm², montaje: NS 35/7,5, NS 35/15, color: azul | 554.99 | 100 | BE | Industrial Cabinet Connectivity (ICC) | BE1 | BE1132 | 50 | 50 | NO | PC |  | 18,16 | G | 56 | 259 | 96 | MM | 4046356333955 | 85369010 | PL | EC000902 | Imagen | Catálogo
3064030 | UT 4-QUATTRO-TG P/P | Borna seccionable | Borna seccionable, La corriente de carga máxima no debe ser sobrepasada por la corriente suma de todos los conductores conectados.La corriente y la tensión se determinan mediante el conector empleado., con hembras roscadas para tomas de prueba para alojar clavijas de prueba, tensión nominal: 500 V, corriente nominal: 20 A, tipo de conexión: Conexión por tornillo, Sección de dimensionamiento: 2,5 mm², sección: 0,14 mm² - 6 mm², montaje: NS 35/7,5, NS 35/15, color: gris | 595.96 | 100 | BE | Industrial Cabinet Connectivity (ICC) | BE1 | BE1132 | 50 | 50 | NO | PC |  | 17,52 | G | 58 | 261 | 99 | MM | 4046356285940 | 85369010 | PL | EC000902 | Imagen | Catálogo
3046142 | UT 4-TG | Borna seccionable | Borna seccionable, La corriente y la tensión son determinadas por el conector empleado., tensión nominal: 500 V, Corriente constante térmica I<sub>th</sub>: 20 A, tipo de conexión: Conexión por tornillo, Sección de dimensionamiento: 4 mm², sección: 0,14 mm² - 6 mm², montaje: NS 35/7,5, NS 35/15, color: gris | 344.09 | 100 | BE | Industrial Cabinet Connectivity (ICC) | BE1 | BE1132 | 50 | 50 | NO | PC |  | 12,44 | G | 54 | 319 | 68 | MM | 4017918975579 | 85369010 | DE | EC000902 | Imagen | Catálogo
3073283 | UT 4-TG BU | Borna seccionable | Borna seccionable, La corriente y la tensión son determinadas por el conector empleado., tensión nominal: 500 V, Corriente constante térmica I<sub>th</sub>: 20 A, tipo de conexión: Conexión por tornillo, Sección de dimensionamiento: 4 mm², sección: 0,14 mm² - 6 mm², montaje: NS 35/7,5, NS 35/15, color: azul | 344.09 | 100 | BE | Industrial Cabinet Connectivity (ICC) | BE1 | BE1132 | 50 | 50 | NO | PC |  | 12,05 | G | 55 | 320 | 68 | MM | 4046356334891 | 85369010 | DE | EC000902 | Imagen | Catálogo
3046143 | UT 4-TG-EX | Borna seccionable | Borna seccionable, La corriente y la tensión son determinadas por el conector empleado., tensión nominal: 500 V, corriente nominal: 20 A, tipo de conexión: Conexión por tornillo, Sección de dimensionamiento: 4 mm², sección: 0,14 mm² - 6 mm², montaje: NS 35/7,5, NS 35/15, color: gris | 360.91 | 100 | BE | Industrial Cabinet Connectivity (ICC) | BE1 | BE1132 | 50 | 50 | NO | PC |  | 13,24 | G | 58 | 322 | 79 | MM | 4046356919180 | 85369010 | PL | EC000902 | Imagen | Catálogo
1291259 | UT 4-TG-EX BU | Borna seccionable | Borna seccionable, La corriente y la tensión son determinadas por el conector empleado., tensión nominal: 500 V, corriente nominal: 20 A, tipo de conexión: Conexión por tornillo, Sección de dimensionamiento: 4 mm², sección: 0,14 mm² - 6 mm², montaje: NS 35/7,5, NS 35/15, color: azul | 389.76 | 100 | BE | Industrial Cabinet Connectivity (ICC) | BE1 | BE1132 | 50 | 50 | NO | PC |  | 13,43 | G | 58 | 322 | 79 | MM | 4063151523848 | 85369010 | DE | EC000902 | Imagen | Catálogo
3046168 | UT 4-TG-P/P | Borna seccionable | Borna seccionable, La corriente y la tensión son determinadas por el conector empleado., con hembras roscadas para tomas de prueba para alojar clavijas de prueba, tensión nominal: 500 V, Corriente constante térmica I<sub>th</sub>: 20 A, tipo de conexión: Conexión por tornillo, Sección de dimensionamiento: 4 mm², sección: 0,14 mm² - 6 mm², montaje: NS 35/7,5, NS 35/15, color: gris | 385.02 | 100 | BE | Industrial Cabinet Connectivity (ICC) | BE1 | BE1132 | 50 | 50 | NO | PC |  | 12,85 | G | 54 | 218 | 67 | MM | 4017918975586 | 85369010 | DE | EC000902 | Imagen | Catálogo
3073296 | UT 4-TG-P/P BU | Borna seccionable | Borna seccionable, La corriente y la tensión son determinadas por el conector empleado., con hembras roscadas para tomas de prueba para alojar clavijas de prueba, tensión nominal: 500 V, Corriente constante térmica I<sub>th</sub>: 20 A, tipo de conexión: Conexión por tornillo, Sección de dimensionamiento: 4 mm², sección: 0,14 mm² - 6 mm², montaje: NS 35/7,5, NS 35/15, color: azul | 385.02 | 100 | BE | Industrial Cabinet Connectivity (ICC) | BE1 | BE1132 | 50 | 50 | NO | PC |  | 13,00 | G | 57 | 322 | 70 | MM | 4046356334907 | 85369010 | DE | EC000902 | Imagen | Catálogo
3046169 | UT 4-TG-P/P-EX | Borna seccionable | Borna seccionable, La corriente y la tensión son determinadas por el conector empleado., con hembras roscadas para tomas de prueba para alojar clavijas de prueba, tensión nominal: 500 V, corriente nominal: 20 A, tipo de conexión: Conexión por tornillo, Sección de dimensionamiento: 4 mm², sección: 0,14 mm² - 6 mm², montaje: NS 35/7,5, NS 35/15, color: gris | 403.87 | 100 | BE | Industrial Cabinet Connectivity (ICC) | BE1 | BE1132 | 50 | 50 | NO | PC |  | 13,79 | G | 58 | 322 | 79 | MM | 4046356918466 | 85369010 | PL | EC000902 | Imagen | Catálogo
3044364 | UT 4-TWIN | Borne de paso | Borne de paso, tensión nominal: 500 V, corriente nominal: 32 A, número de conexiones: 3, tipo de conexión: Conexión por tornillo, Sección de dimensionamiento: 4 mm², sección: 0,14 mm² - 6 mm², clase de montaje: NS 35/7,5, NS 35/15, color: gris | 240.08 | 100 | BE | Industrial Cabinet Connectivity (ICC) | BE1 | BE1112 | 50 | 50 | NO | PC |  | 13,60 | G | 54 | 319 | 67 | MM | 4046356055376 | 85369010 | DE | EC000897 | Imagen | Catálogo
1079167 | UT 4-TWIN BK | Borne de paso | Borne de paso, tensión nominal: 500 V, corriente nominal: 32 A, número de conexiones: 3, tipo de conexión: Conexión por tornillo, Sección de dimensionamiento: 4 mm², sección: 0,14 mm² - 6 mm², clase de montaje: NS 35/7,5, NS 35/15, color: negro | 254.49 | 100 | BE | Industrial Cabinet Connectivity (ICC) | BE1 | BE1112 | 50 | 50 | NO | PC |  | 13,61 | G | 55 | 318 | 67 | MM | 4055626796796 | 85369010 | DE | EC000897 | Imagen | Catálogo
3044500 | UT 4-TWIN BU | Borne de paso | Borne de paso, tensión nominal: 500 V, corriente nominal: 32 A, número de conexiones: 3, tipo de conexión: Conexión por tornillo, Sección de dimensionamiento: 4 mm², sección: 0,14 mm² - 6 mm², clase de montaje: NS 35/7,5, NS 35/15, color: azul | 240.08 | 100 | BE | Industrial Cabinet Connectivity (ICC) | BE1 | BE1112 | 50 | 50 | NO | PC |  | 13,74 | G | 57 | 322 | 70 | MM | 4046356055390 | 85369010 | DE | EC000897 | Imagen | Catálogo
3000608 | UT 4-TWIN HV | Borne de paso | Borne de paso, tensión nominal: 1000 V, corriente nominal: 32 A, número de conexiones: 3, tipo de conexión: Conexión por tornillo, Sección de dimensionamiento: 4 mm², 1er piso, sección: 0,14 mm² - 6 mm², clase de montaje: NS 35/7,5, NS 35/15, color: gris | 254.49 | 100 | BE | Industrial Cabinet Connectivity (ICC) | BE1 | BE1112 | 50 | 50 | NO | PC |  | 14,13 | G | 55 | 320 | 75 | MM | 4046356726184 | 85369010 | CN | EC000897 | Imagen | Catálogo
3044365 | UT 4-TWIN RD | Borne de paso | Borne de paso, tensión nominal: 500 V, corriente nominal: 32 A, número de conexiones: 3, tipo de conexión: Conexión por tornillo, Sección de dimensionamiento: 4 mm², sección: 0,14 mm² - 6 mm², clase de montaje: NS 35/7,5, NS 35/15, color: rojo | 254.49 | 100 | BE | Industrial Cabinet Connectivity (ICC) | BE1 | BE1112 | 50 | 50 | NO | PC |  | 14,20 | G | 55 | 319 | 66 | MM | 4046356751339 | 85369010 | DE | EC000897 | Imagen | Catálogo
1079168 | UT 4-TWIN WH | Borne de paso | Borne de paso, tensión nominal: 500 V, corriente nominal: 32 A, número de conexiones: 3, tipo de conexión: Conexión por tornillo, Sección de dimensionamiento: 4 mm², sección: 0,14 mm² - 6 mm², clase de montaje: NS 35/7,5, NS 35/15, color: blanco | 254.49 | 100 | BE | Industrial Cabinet Connectivity (ICC) | BE1 | BE1112 | 50 | 50 | NO | PC |  | 13,62 | G | 55 | 320 | 68 | MM | 4055626798103 | 85369010 | DE | EC000897 | Imagen | Catálogo
3060267 | UT 4-TWIN/ 1P | Borne de paso | Borne de paso, tensión nominal: 500 V, corriente nominal: 32 A, número de conexiones: 3, número de polos: 1, tipo de conexión: Conexión por tornillo / conexión enchufable, Sección de dimensionamiento: 4 mm², sección: 0,14 mm² - 6 mm², clase de montaje: NS 35/7,5, NS 35/15, color: gris | 260.09 | 100 | BE | Industrial Cabinet Connectivity (ICC) | BE1 | BE1141 | 50 | 50 | NO | PC |  | 12,92 | G | 60 | 189 | 118 | MM | 4046356090391 | 85369010 | PL | EC000897 | Imagen | Catálogo
3060270 | UT 4-TWIN/ 1P BU | Borne de paso | Borne de paso, tensión nominal: 500 V, corriente nominal: 32 A, número de conexiones: 3, número de polos: 1, tipo de conexión: Conexión por tornillo / conexión enchufable, Sección de dimensionamiento: 4 mm², sección: 0,14 mm² - 6 mm², clase de montaje: NS 35/7,5, NS 35/15, color: azul | 260.09 | 100 | BE | Industrial Cabinet Connectivity (ICC) | BE1 | BE1141 | 50 | 50 | NO | PC |  | 13,15 | G | 60 | 189 | 118 | MM | 4046356090384 | 85369010 | PL | EC000897 | Imagen | Catálogo
3060322 | UT 4-TWIN/ 1P-F | Sujeción aérea (tornillo) | Sujeción aérea (tornillo), para atornillar conectores COMBI, con el mismo contorno y paso que los bornes COMBI correspondientes | 337.9 | 100 | BE | Industrial Cabinet Connectivity (ICC) | BE1 | BE114Z | 50 | 50 | NO | PC |  | 7,49 | G | 57 | 260 | 96 | MM | 4046356091626 | 85369010 | PL | EC001041 | Imagen | Catálogo
3060283 | UT 4-TWIN/ 1P-PE | Borna de tierra | Borna de tierra, La corriente de carga máxima no debe ser sobrepasada por la corriente suma de todos los conductores conectados.La corriente y la tensión se determinan mediante el conector empleado., número de conexiones: 3, tipo de conexión: Conexión por tornillo / conexión enchufable, Sección de dimensionamiento: 4 mm², sección: 0,14 mm² - 6 mm², clase de montaje: NS 35/7,5, NS 35/15, color: amarillo-verde | 657.4 | 100 | BE | Industrial Cabinet Connectivity (ICC) | BE1 | BE1142 | 50 | 50 | NO | PC |  | 16,73 | G | 60 | 189 | 118 | MM | 4046356090377 | 85369010 | PL | EC000901 | Imagen | Catálogo
3046003 | UT 4-TWIN-MT | Borna interrumpible por cuchilla | Borna interrumpible por cuchilla, tensión nominal: 500 V, corriente nominal: 20 A, número de conexiones: 3, tipo de conexión: Conexión por tornillo, Sección de dimensionamiento: 4 mm², sección: 0,14 mm² - 6 mm², clase de montaje: NS 35/7,5, NS 35/15, color: gris | 630.74 | 100 | BE | Industrial Cabinet Connectivity (ICC) | BE1 | BE1131 | 50 | 50 | NO | PC |  | 15,86 | G | 58 | 261 | 99 | MM | 4046356285995 | 85369010 | PL | EC000902 | Imagen | Catálogo
3073018 | UT 4-TWIN-MT BU | Borna interrumpible por cuchilla | Borna interrumpible por cuchilla, tensión nominal: 500 V, corriente nominal: 20 A, tipo de conexión: Conexión por tornillo, Sección de dimensionamiento: 4 mm², sección: 0,14 mm² - 6 mm², montaje: NS 35/7,5, NS 35/15, color: azul | 630.74 | 100 | BE | Industrial Cabinet Connectivity (ICC) | BE1 | BE1131 | 50 | 50 | NO | PC |  | 15,97 | G | 58 | 261 | 99 | MM | 4046356333894 | 85369010 | PL | EC000902 | Imagen | Catálogo
3064014 | UT 4-TWIN-MT P/P | Borna interrumpible por cuchilla | Borna interrumpible por cuchilla, con hembras roscadas para tomas de prueba para alojar clavijas de prueba, tensión nominal: 500 V, corriente nominal: 20 A, número de conexiones: 3, tipo de conexión: Conexión por tornillo, Sección de dimensionamiento: 4 mm², sección: 0,14 mm² - 6 mm², clase de montaje: NS 35/7,5, NS 35/15, color: gris | 692.2 | 100 | BE | Industrial Cabinet Connectivity (ICC) | BE1 | BE1131 | 50 | 50 | NO | PC |  | 16,07 | G | 55 | 260 | 99 | MM | 4046356285988 | 85369010 | PL | EC000902 | Imagen | Catálogo
3044380 | UT 4-TWIN-PE | Borna de tierra | Borna de tierra, número de conexiones: 3, tipo de conexión: Conexión por tornillo, 1er piso, sección: 0,14 mm² - 6 mm², clase de montaje: NS 35/7,5, NS 35/15, color: amarillo-verde | 657.4 | 100 | BE | Industrial Cabinet Connectivity (ICC) | BE1 | BE1122 | 50 | 50 | NO | PC |  | 17,40 | G | 57 | 322 | 70 | MM | 4046356055383 | 85369010 | DE | EC000901 | Imagen | Catálogo
3046595 | UT 4-TWIN-TG | Borna seccionable | Borna seccionable, La corriente de carga máxima no debe ser sobrepasada por la corriente suma de todos los conductores conectados.La corriente y la tensión se determinan mediante el conector empleado., tensión nominal: 500 V, Corriente constante térmica I<sub>th</sub>: 20 A, tipo de conexión: Conexión por tornillo, Sección de dimensionamiento: 4 mm², sección: 0,14 mm² - 6 mm², montaje: NS 35/7,5, NS 35/15, color: gris | 487.39 | 100 | BE | Industrial Cabinet Connectivity (ICC) | BE1 | BE1132 | 50 | 50 | NO | PC |  | 15,67 | G | 56 | 260 | 95 | MM | 4046356286015 | 85369010 | PL | EC000902 | Imagen | Catálogo
3046605 | UT 4-TWIN-TG P/P | Borna seccionable | Borna seccionable, La corriente de carga máxima no debe ser sobrepasada por la corriente suma de todos los conductores conectados.La corriente y la tensión se determinan mediante el conector empleado., con hembras roscadas para tomas de prueba para alojar clavijas de prueba, tensión nominal: 500 V, Corriente constante térmica I<sub>th</sub>: 20 A, tipo de conexión: Conexión por tornillo, Sección de dimensionamiento: 4 mm², sección: 0,14 mm² - 6 mm², montaje: NS 35/7,5, NS 35/15, color: gris | 548.87 | 100 | BE | Industrial Cabinet Connectivity (ICC) | BE1 | BE1132 | 50 | 50 | NO | PC |  | 15,48 | G | 58 | 261 | 99 | MM | 4046356286008 | 85369010 | PL | EC000902 | Imagen | Catálogo
3044131 | UT 6 | Borne de paso | Borne de paso, tensión nominal: 1000 V, corriente nominal: 41 A, número de conexiones: 2, tipo de conexión: Conexión por tornillo, Sección de dimensionamiento: 6 mm², sección: 0,2 mm² - 10 mm², clase de montaje: NS 35/7,5, NS 35/15, color: gris | 197.16 | 100 | BE | Industrial Cabinet Connectivity (ICC) | BE1 | BE1111 | 50 | 50 | NO | PC |  | 14,45 | G | 53 | 214 | 105 | MM | 4017918960438 | 85369010 | DE | EC000897 | Imagen | Catálogo
3045208 | UT 6 BK | Borne de paso | Borne de paso, tensión nominal: 1000 V, corriente nominal: 41 A, número de conexiones: 2, tipo de conexión: Conexión por tornillo, Sección de dimensionamiento: 6 mm², sección: 0,2 mm² - 10 mm², clase de montaje: NS 35/7,5, NS 35/15, color: negro | 208.97 | 100 | BE | Industrial Cabinet Connectivity (ICC) | BE1 | BE1111 | 50 | 50 | NO | PC |  | 14,45 | G | 54 | 216 | 106 | MM | 4017918975548 | 85369010 | DE | EC000897 | Imagen | Catálogo
1146197 | UT 6 BN | Borne de paso | Borne de paso, tensión nominal: 1000 V, corriente nominal: 41 A, número de conexiones: 2, tipo de conexión: Conexión por tornillo, Sección de dimensionamiento: 6 mm², sección: 0,2 mm² - 10 mm², clase de montaje: NS 35/7,5, NS 35/15, color: marrón | 208.97 | 100 | BE | Industrial Cabinet Connectivity (ICC) | BE1 | BE1111 | 50 | 50 | NO | PC |  | 14,35 | G | 52 | 213 | 105 | MM | 4063151137106 | 85369010 | DE | EC000897 | Imagen | Catálogo
3044144 | UT 6 BU | Borne de paso | Borne de paso, tensión nominal: 1000 V, corriente nominal: 41 A, número de conexiones: 2, tipo de conexión: Conexión por tornillo, Sección de dimensionamiento: 6 mm², sección: 0,2 mm² - 10 mm², clase de montaje: NS 35/7,5, NS 35/15, color: azul | 197.16 | 100 | BE | Industrial Cabinet Connectivity (ICC) | BE1 | BE1111 | 50 | 50 | NO | PC |  | 14,43 | G | 53 | 214 | 105 | MM | 4017918960421 | 85369010 | DE | EC000897 | Imagen | Catálogo
3045211 | UT 6 GN | Borne de paso | Borne de paso, tensión nominal: 1000 V, corriente nominal: 41 A, número de conexiones: 2, tipo de conexión: Conexión por tornillo, Sección de dimensionamiento: 6 mm², sección: 0,2 mm² - 10 mm², clase de montaje: NS 35/7,5, NS 35/15, color: verde | 208.97 | 100 | BE | Industrial Cabinet Connectivity (ICC) | BE1 | BE1111 | 50 | 50 | NO | PC |  | 14,88 | G | 54 | 218 | 105 | MM | 4017918975555 | 85369010 | DE | EC000897 | Imagen | Catálogo
3045169 | UT 6 OG | Borne de paso | Borne de paso, tensión nominal: 1000 V, corriente nominal: 41 A, número de conexiones: 2, tipo de conexión: Conexión por tornillo, Sección de dimensionamiento: 6 mm², sección: 0,2 mm² - 10 mm², clase de montaje: NS 35/7,5, NS 35/15, color: naranja | 208.97 | 100 | BE | Industrial Cabinet Connectivity (ICC) | BE1 | BE1111 | 50 | 50 | NO | PC |  | 14,16 | G | 54 | 216 | 106 | MM | 4017918975500 | 85369010 | DE | EC000897 | Imagen | Catálogo
3045185 | UT 6 RD | Borne de paso | Borne de paso, tensión nominal: 1000 V, corriente nominal: 41 A, número de conexiones: 2, tipo de conexión: Conexión por tornillo, Sección de dimensionamiento: 6 mm², sección: 0,2 mm² - 10 mm², clase de montaje: NS 35/7,5, NS 35/15, color: rojo | 208.97 | 100 | BE | Industrial Cabinet Connectivity (ICC) | BE1 | BE1111 | 50 | 50 | NO | PC |  | 14,47 | G | 54 | 216 | 106 | MM | 4017918975524 | 85369010 | DE | EC000897 | Imagen | Catálogo
3045198 | UT 6 WH | Borne de paso | Borne de paso, tensión nominal: 1000 V, corriente nominal: 41 A, número de conexiones: 2, tipo de conexión: Conexión por tornillo, Sección de dimensionamiento: 6 mm², sección: 0,2 mm² - 10 mm², clase de montaje: NS 35/7,5, NS 35/15, color: blanco | 208.97 | 100 | BE | Industrial Cabinet Connectivity (ICC) | BE1 | BE1111 | 50 | 50 | NO | PC |  | 14,13 | G | 53 | 214 | 104 | MM | 4017918975531 | 85369010 | DE | EC000897 | Imagen | Catálogo
3045172 | UT 6 YE | Borne de paso | Borne de paso, tensión nominal: 1000 V, corriente nominal: 41 A, número de conexiones: 2, tipo de conexión: Conexión por tornillo, Sección de dimensionamiento: 6 mm², sección: 0,2 mm² - 10 mm², clase de montaje: NS 35/7,5, NS 35/15, color: amarillo | 208.97 | 100 | BE | Industrial Cabinet Connectivity (ICC) | BE1 | BE1111 | 50 | 50 | NO | PC |  | 14,23 | G | 53 | 214 | 105 | MM | 4017918975517 | 85369010 | DE | EC000897 | Imagen | Catálogo
3060539 | UT 6/1P | Borne de paso | Borne de paso, tensión nominal: 1000 V, corriente nominal: 41 A, número de conexiones: 2, tipo de conexión: Conexión por tornillo / conexión enchufable, Sección de dimensionamiento: 6 mm², sección: 0,2 mm² - 10 mm², clase de montaje: NS 35/7,5, NS 35/15, color: gris | 213.58 | 100 | BE | Industrial Cabinet Connectivity (ICC) | BE1 | BE1141 | 50 | 50 | NO | PC |  | 13,27 | G | 55 | 245 | 94 | MM | 4046356599535 | 85369010 | CN | EC000897 | Imagen | Catálogo
3060542 | UT 6/1P BU | Borne de paso | Borne de paso, tensión nominal: 1000 V, corriente nominal: 41 A, número de conexiones: 2, tipo de conexión: Conexión por tornillo / conexión enchufable, Sección de dimensionamiento: 6 mm², sección: 0,2 mm² - 10 mm², clase de montaje: NS 35/7,5, NS 35/15, color: azul | 213.58 | 100 | BE | Industrial Cabinet Connectivity (ICC) | BE1 | BE1141 | 50 | 50 | NO | PC |  | 12,26 | G | 54 | 244 | 93 | MM | 4046356599542 | 85369010 | CN | EC000897 | Imagen | Catálogo
3060555 | UT 6/1P-PE | Borna de tierra | Borna de tierra, La corriente y la tensión son determinadas por el conector empleado., número de conexiones: 2, tipo de conexión: Conexión por tornillo / conexión enchufable, sección: 0,2 mm² - 10 mm², clase de montaje: NS 35/7,5, NS 35/15, color: amarillo-verde | 604.43 | 100 | BE | Industrial Cabinet Connectivity (ICC) | BE1 | BE1142 | 50 | 50 | NO | PC |  | 21,28 | G | 55 | 245 | 93 | MM | 4046356599559 | 85369010 | CN | EC000901 | Imagen | Catálogo
3046703 | UT 6-3L | Borne multipiso | Borne multipiso, tensión nominal: 1000 V, corriente nominal: 36 A, tipo de conexión: Conexión por tornillo, Sección de dimensionamiento: 6 mm², sección: 0,2 mm² - 10 mm², clase de montaje: NS 35/7,5, NS 35/15, color: gris | 961.76 | 100 | BE | Industrial Cabinet Connectivity (ICC) | BE1 | BE1115 | 50 | 1 | SÍ | PC |  | 57,34 | G | 109 | 366 | 144 | MM | 4055626140315 | 85369010 | PL | EC000897 | Imagen | Catálogo
3047647 | UT 6-FE | Borne de paso | Borne de paso, tensión nominal: 1000 V, corriente nominal: 41 A, número de conexiones: 2, tipo de conexión: Conexión por tornillo, Sección de dimensionamiento: 6 mm², sección: 0,2 mm² - 10 mm², clase de montaje: NS 35/7,5, NS 35/15, color: negro/amarillo | 208.97 | 100 | BE | Industrial Cabinet Connectivity (ICC) | BE1 | BE1111 | 50 | 50 | NO | PC |  | 14,45 | G | 54 | 213 | 104 | MM | 4046356762618 | 85369010 | DE | EC000897 | Imagen | Catálogo
3046401 | UT 6-HESI (6,3X32) | Borne de carril para fusible | Borne de carril para fusible, tipo de fusible: Vidrio/cerámica/..., tipo de fusible: G/6,3 x 32, tensión nominal: 630 V, corriente nominal: 10 A, tipo de conexión: Conexión por tornillo, Sección de dimensionamiento: 6 mm², sección: 0,2 mm²- 10 mm², clase de montaje: NS 35/7,5, NS 35/15, color: negro | 1212.37 | 100 | BE | Industrial Cabinet Connectivity (ICC) | BE1 | BE1134 | 50 | 1 | SÍ | PC |  | 24,90 | G | 88 | 267 | 115 | MM | 4046356055802 | 85369095 | PL | EC000899 | Imagen | Catálogo
3046430 | UT 6-HESILA 250 (6,3X32) | Borne de carril para fusible | Borne de carril para fusible, tipo de fusible: Vidrio/cerámica/..., tipo de fusible: G/6,3 x 32, tensión nominal: 250 V, corriente nominal: 10 A, tipo de conexión: Conexión por tornillo, Sección de dimensionamiento: 6 mm², sección: 0,2 mm²- 10 mm², clase de montaje: NS 35/7,5, NS 35/15, color: negro | 2002.87 | 100 | BE | Industrial Cabinet Connectivity (ICC) | BE1 | BE1134 | 50 | 1 | SÍ | PC |  | 24,80 | G | 88 | 267 | 115 | MM | 4046356055833 | 85369095 | PL | EC000899 | Imagen | Catálogo
3046414 | UT 6-HESILED 24 (6,3X32) | Borne de carril para fusible | Borne de carril para fusible, tipo de fusible: Vidrio/cerámica/..., tipo de fusible: G/6,3 x 32, tensión nominal: 24 V, corriente nominal: 10 A, tipo de conexión: Conexión por tornillo, Sección de dimensionamiento: 6 mm², sección: 0,2 mm²- 10 mm², clase de montaje: NS 35/7,5, NS 35/15, color: negro | 1976.26 | 100 | BE | Industrial Cabinet Connectivity (ICC) | BE1 | BE1134 | 50 | 50 | SÍ | PC |  | 25,09 | G | 88 | 267 | 115 | MM | 4046356055819 | 85369095 | PL | EC000899 | Imagen | Catálogo
3046427 | UT 6-HESILED 60 (6,3X32) | Borne de carril para fusible | Borne de carril para fusible, tipo de fusible: Vidrio/cerámica/..., tipo de fusible: G/6,3 x 32, tensión nominal: 60 V, corriente nominal: 10 A, tipo de conexión: Conexión por tornillo, Sección de dimensionamiento: 6 mm², sección: 0,2 mm²- 10 mm², clase de montaje: NS 35/7,5, NS 35/15, color: negro | 1976.26 | 100 | BE | Industrial Cabinet Connectivity (ICC) | BE1 | BE1134 | 50 | 1 | SÍ | PC |  | 25,28 | G | 88 | 267 | 115 | MM | 4046356055826 | 85369095 | PL | EC000899 | Imagen | Catálogo
3064069 | UT 6-MT | Borna interrumpible por cuchilla | Borna interrumpible por cuchilla, tensión nominal: 500 V, Corriente constante térmica I<sub>th</sub>: 20 A, tipo de conexión: Conexión por tornillo, Sección de dimensionamiento: 6 mm², sección: 0,2 mm² - 10 mm², montaje: NS 35/7,5, NS 35/15, color: gris | 532.46 | 100 | BE | Industrial Cabinet Connectivity (ICC) | BE1 | BE1131 | 50 | 50 | SÍ | PC |  | 18,50 | G | 58 | 322 | 101 | MM | 4046356285711 | 85369010 | PL | EC000902 | Imagen | Catálogo
3073267 | UT 6-MT BU | Borna interrumpible por cuchilla | Borna interrumpible por cuchilla, tensión nominal: 500 V, Corriente constante térmica I<sub>th</sub>: 20 A, tipo de conexión: Conexión por tornillo, Sección de dimensionamiento: 6 mm², sección: 0,2 mm² - 10 mm², montaje: NS 35/7,5, NS 35/15, color: azul | 532.46 | 100 | BE | Industrial Cabinet Connectivity (ICC) | BE1 | BE1131 | 50 | 50 | NO | PC |  | 18,89 | G | 57 | 320 | 98 | MM | 4046356334877 | 85369010 | PL | EC000902 | Imagen | Catálogo
3064072 | UT 6-MT P/P | Borna interrumpible por cuchilla | Borna interrumpible por cuchilla, con hembras roscadas para tomas de prueba para alojar clavijas de prueba, tensión nominal: 500 V, Corriente constante térmica I<sub>th</sub>: 20 A, tipo de conexión: Conexión por tornillo, Sección de dimensionamiento: 6 mm², sección: 0,2 mm² - 10 mm², montaje: NS 35/7,5, NS 35/15, color: gris | 573.4 | 100 | BE | Industrial Cabinet Connectivity (ICC) | BE1 | BE1131 | 50 | 50 | SÍ | PC |  | 18,31 | G | 57 | 321 | 98 | MM | 4046356285728 | 85369010 | PL | EC000902 | Imagen | Catálogo
3073270 | UT 6-MT P/P BU | Borna interrumpible por cuchilla | Borna interrumpible por cuchilla, con hembras roscadas para tomas de prueba para alojar clavijas de prueba, tensión nominal: 500 V, Corriente constante térmica I<sub>th</sub>: 20 A, tipo de conexión: Conexión por tornillo, Sección de dimensionamiento: 6 mm², sección: 0,2 mm² - 10 mm², montaje: NS 35/7,5, NS 35/15, color: azul | 573.4 | 100 | BE | Industrial Cabinet Connectivity (ICC) | BE1 | BE1131 | 50 | 50 | NO | PC |  | 18,67 | G | 58 | 322 | 101 | MM | 4046356334884 | 85369010 | PL | EC000902 | Imagen | Catálogo
3046145 | UT 6-MTL | Borna interrumpible por cuchilla | Borna interrumpible por cuchilla, con pestaña de accionamiento, tensión nominal: 500 V, corriente nominal: 20 A, tipo de conexión: Conexión por tornillo, Sección de dimensionamiento: 6 mm², sección: 0,2 mm² - 10 mm², montaje: NS 35/7,5, NS 35/15, color: gris | 609.97 | 100 | BE | Industrial Cabinet Connectivity (ICC) | BE1 | BE1131 | 50 | 50 | SÍ | PC |  | 18,51 | G | 60 | 211 | 124 | MM | 4055626007984 | 85369010 | PL | EC000902 | Imagen | Catálogo
3046153 | UT 6-MTL KNIFE-RD | Borna interrumpible por cuchilla | Borna interrumpible por cuchilla, con pestaña de accionamiento, tensión nominal: 500 V, corriente nominal: 20 A, tipo de conexión: Conexión por tornillo, Sección de dimensionamiento: 6 mm², sección: 0,2 mm² - 10 mm², montaje: NS 35/7,5, NS 35/15, color: gris | 621.59 | 100 | BE | Industrial Cabinet Connectivity (ICC) | BE1 | BE1131 | 50 | 50 | NO | PC |  | 18,57 | G | 60 | 211 | 124 | MM | 4055626063461 | 85369010 | PL | EC000902 | Imagen | Catálogo
3046147 | UT 6-MTL P/P | Borna interrumpible por cuchilla | Borna interrumpible por cuchilla, con pestaña de accionamiento y hembras roscadas para tomas de pruebas para alojar clavijas de prueba, tensión nominal: 500 V, corriente nominal: 20 A, tipo de conexión: Conexión por tornillo, Sección de dimensionamiento: 2,5 mm², sección: 0,2 mm² - 10 mm², montaje: NS 35/7,5, NS 35/15, color: gris | 621.59 | 100 | BE | Industrial Cabinet Connectivity (ICC) | BE1 | BE1131 | 50 | 50 | SÍ | PC |  | 18,29 | G | 60 | 211 | 124 | MM | 4055626063409 | 85369010 | PL | EC000902 | Imagen | Catálogo
3046155 | UT 6-MTL-P/P KNIFE-RD | Borna interrumpible por cuchilla | Borna interrumpible por cuchilla, con pestaña de accionamiento y hembras roscadas para tomas de pruebas para alojar clavijas de prueba, tensión nominal: 500 V, corriente nominal: 20 A, tipo de conexión: Conexión por tornillo, Sección de dimensionamiento: 2,5 mm², sección: 0,2 mm² - 10 mm², montaje: NS 35/7,5, NS 35/15, color: gris | 658.04 | 100 | BE | Industrial Cabinet Connectivity (ICC) | BE1 | BE1131 | 50 | 50 | NO | PC |  | 18,47 | G | 60 | 211 | 124 | MM | 4055626063478 | 85369010 | PL | EC000902 | Imagen | Catálogo
3044157 | UT 6-PE | Borna de tierra | Borna de tierra, número de conexiones: 2, tipo de conexión: Conexión por tornillo, sección: 0,2 mm² - 10 mm², clase de montaje: NS 35/7,5, NS 35/15, color: amarillo-verde | 487.25 | 100 | BE | Industrial Cabinet Connectivity (ICC) | BE1 | BE1121 | 50 | 50 | NO | PC |  | 22,10 | G | 53 | 215 | 105 | MM | 4017918960414 | 85369010 | DE | EC000901 | Imagen | Catálogo
3060568 | UT 6-QUATTRO/2P | Borne de paso | Borne de paso, tensión nominal: 1000 V, corriente nominal: 41 A, número de conexiones: 4, tipo de conexión: Conexión por tornillo / conexión enchufable, Sección de dimensionamiento: 6 mm², sección: 0,2 mm² - 10 mm², clase de montaje: NS 35/7,5, NS 35/15, color: gris | 389.63 | 100 | BE | Industrial Cabinet Connectivity (ICC) | BE1 | BE1141 | 50 | 1 | SÍ | PC |  | 24,65 | G | 66 | 390 | 115 | MM | 4046356599566 | 85369010 | CN | EC000897 | Imagen | Catálogo
3060571 | UT 6-QUATTRO/2P BU | Borne de paso | Borne de paso, tensión nominal: 1000 V, corriente nominal: 41 A, número de conexiones: 4, tipo de conexión: Conexión por tornillo / conexión enchufable, Sección de dimensionamiento: 6 mm², sección: 0,2 mm² - 10 mm², clase de montaje: NS 35/7,5, NS 35/15, color: azul | 389.63 | 100 | BE | Industrial Cabinet Connectivity (ICC) | BE1 | BE1141 | 50 | 1 | SÍ | PC |  | 25,31 | G | 0 | 0 | 0 |  | 4046356605571 | 85369010 | CN | EC000897 | Imagen | Catálogo
3060843 | UT 6-QUATTRO/2P-F | Sujeción aérea (tornillo) | Sujeción aérea (tornillo), clase de montaje: NS 35/7,5, NS 35/15, color: gris | 558.92 | 100 | BE | Industrial Cabinet Connectivity (ICC) | BE1 | BE114Z | 50 | 50 | NO | PC |  | 13,00 | G | 700 | 4000 | 1200 | MM | 4046356608176 | 85369010 | CN | EC001041 | Imagen | Catálogo
3060584 | UT 6-QUATTRO/2P-PE | Borna de tierra | Borna de tierra, La corriente de carga máxima no debe ser sobrepasada por la corriente suma de todos los conductores conectados.La corriente y la tensión se determinan mediante el conector empleado., número de conexiones: 4, tipo de conexión: Conexión por tornillo / conexión enchufable, sección: 0,2 mm² - 10 mm², clase de montaje: NS 35/7,5, NS 35/15, color: amarillo-verde | 986.79 | 100 | BE | Industrial Cabinet Connectivity (ICC) | BE1 | BE1142 | 50 | 1 | SÍ | PC |  | 32,96 | G | 65 | 388 | 115 | MM | 4046356605588 | 85369010 | CN | EC000901 | Imagen | Catálogo
3072815 | UT 6-T/SP | Borna seccionable | Borna seccionable, tensión nominal: 1000 V, corriente nominal: 41 A, tipo de conexión: Conexión por tornillo, Sección de dimensionamiento: 6 mm², sección: 0,2 mm² - 10 mm² , clase de montaje: NS 35/7,5, NS 35/15, NS 32, color: gris | 877.3 | 100 | BE | Industrial Cabinet Connectivity (ICC) | BE1 | BE1133 | 50 | 50 | NO | PC |  | 33,17 | G | 68 | 270 | 168 | MM | 4046356784764 | 85369010 | PL | EC000902 | Imagen | Catálogo
3072822 | UT 6-T/SP BU | Borna seccionable | Borna seccionable, tensión nominal: 1000 V, corriente nominal: 41 A, tipo de conexión: Conexión por tornillo, 1er piso, Sección de dimensionamiento: 6 mm², sección: 0,2 mm² - 10 mm² , clase de montaje: NS 35/7,5, NS 35/15, NS 32, color: azul | 929.96 | 100 | BE | Industrial Cabinet Connectivity (ICC) | BE1 | BE1133 | 50 | 50 | NO | PC |  | 33,08 | G | 67 | 270 | 168 | MM | 4055626320670 | 85369010 | PL | EC000902 | Imagen | Catálogo
3072818 | UT 6-T/SP RD | Borna seccionable | Borna seccionable, tensión nominal: 1000 V, corriente nominal: 41 A, tipo de conexión: Conexión por tornillo, 1er piso, Sección de dimensionamiento: 6 mm², sección: 0,2 mm² - 10 mm² , clase de montaje: NS 35/7,5, NS 35/15, NS 32, color: rojo | 929.96 | 100 | BE | Industrial Cabinet Connectivity (ICC) | BE1 | BE1133 | 50 | 50 | NO | PC |  | 32,90 | G | 72 | 271 | 172 | MM | 4055626320656 | 85369010 | PL | EC000902 | Imagen | Catálogo
3072819 | UT 6-T/SP YE | Borna seccionable | Borna seccionable, tensión nominal: 1000 V, corriente nominal: 41 A, tipo de conexión: Conexión por tornillo, 1er piso, Sección de dimensionamiento: 6 mm², sección: 0,2 mm² - 10 mm² , clase de montaje: NS 35/7,5, NS 35/15, NS 32, color: amarillo | 929.96 | 100 | BE | Industrial Cabinet Connectivity (ICC) | BE1 | BE1133 | 50 | 50 | NO | PC |  | 33,03 | G | 72 | 271 | 172 | MM | 4055626320663 | 85369010 | PL | EC000902 | Imagen | Catálogo
3046485 | UT 6-TG | Borna seccionable | Borna seccionable, La corriente y la tensión son determinadas por el conector empleado., tensión nominal: 500 V, corriente nominal: 20 A, tipo de conexión: Conexión por tornillo, Sección de dimensionamiento: 6 mm², sección: 0,2 mm² - 10 mm², montaje: NS 35/7,5, NS 35/15, color: gris | 389.11 | 100 | BE | Industrial Cabinet Connectivity (ICC) | BE1 | BE1132 | 50 | 50 | SÍ | PC |  | 18,14 | G | 56 | 320 | 98 | MM | 4046356098441 | 85369010 | PL | EC000902 | Imagen | Catálogo
3073869 | UT 6-TG P/P | Borna seccionable | Borna seccionable, La corriente y la tensión son determinadas por el conector empleado., con hembras roscadas para tomas de prueba para alojar clavijas de prueba, tensión nominal: 500 V, corriente nominal: 20 A, tipo de conexión: Conexión por tornillo, Sección de dimensionamiento: 6 mm², sección: 0,2 mm² - 10 mm², montaje: NS 35/7,5, NS 35/15, color: gris | 430.05 | 100 | BE | Industrial Cabinet Connectivity (ICC) | BE1 | BE1132 | 50 | 50 | NO | PC |  | 18,19 | G | 58 | 322 | 101 | MM | 4046356336901 | 85369010 | PL | EC000902 | Imagen | Catálogo
3073870 | UT 6-TG P/P-EX | Borna seccionable | Borna seccionable, La corriente y la tensión son determinadas por el conector empleado., con hembras roscadas para tomas de prueba para alojar clavijas de prueba, tensión nominal: 500 V, corriente nominal: 20 A, tipo de conexión: Conexión por tornillo, Sección de dimensionamiento: 2,5 mm², sección: 0,2 mm² - 10 mm², montaje: NS 35/7,5, NS 35/15, color: gris | 451.15 | 100 | BE | Industrial Cabinet Connectivity (ICC) | BE1 | BE1132 | 50 | 50 | NO | PC |  | 18,14 | G | 58 | 322 | 101 | MM | 4046356919203 | 85369010 | PL | EC000902 | Imagen | Catálogo
3046486 | UT 6-TG-EX | Borna seccionable | Borna seccionable, La corriente y la tensión son determinadas por el conector empleado., tensión nominal: 500 V, corriente nominal: 20 A, tipo de conexión: Conexión por tornillo, Sección de dimensionamiento: 2,5 mm², sección: 0,2 mm² - 10 mm², montaje: NS 35/7,5, NS 35/15, color: gris | 408.19 | 100 | BE | Industrial Cabinet Connectivity (ICC) | BE1 | BE1132 | 50 | 50 | NO | PC |  | 18,31 | G | 58 | 322 | 101 | MM | 4046356919197 | 85369010 | PL | EC000902 | Imagen | Catálogo
3070134 | UT 6-T-HV | Borne interrump. para circ. medida | Borne interrump. para circ. medida, tensión nominal: 1000 V, corriente nominal: 41 A, tipo de conexión: Conexión por tornillo, 1er piso, Sección de dimensionamiento: 6 mm², sección: 0,2 mm² - 10 mm² , clase de montaje: NS 35/7,5, NS 35/15, NS 32, color: gris | 882.96 | 100 | BE | Industrial Cabinet Connectivity (ICC) | BE1 | BE1133 | 50 | 50 | NO | PC |  | 26,07 | G | 62 | 371 | 95 | MM | 4046356545235 | 85369010 | CN | EC000902 | Imagen | Catálogo
3070121 | UT 6-T-HV P/P | Borne interrump. para circ. medida | Borne interrump. para circ. medida, con hembras roscadas para tomas de prueba para alojar clavijas de prueba, tensión nominal: 1000 V, corriente nominal: 41 A, tipo de conexión: Conexión por tornillo, 1er piso, Sección de dimensionamiento: 6 mm², sección: 0,2 mm² - 10 mm² , clase de montaje: NS 35/7,5, NS 35/15, NS 32, color: gris | 955.77 | 100 | BE | Industrial Cabinet Connectivity (ICC) | BE1 | BE1133 | 50 | 50 | NO | PC |  | 27,52 | G | 60 | 370 | 94 | MM | 4046356545228 | 85369010 | CN | EC000902 | Imagen | Catálogo
0916603 | UT 6-TMC M 0,5A | Interruptores de protección de aparatos magnetotérmico | Interruptor de protección magnetotérmico, 1 polo, para montaje sobre carril DIN | 2026.26 | 100 | CL | Trabtech (TT) | CLA | CLA122 | 6 | 6 | NO | PC |  | 63,88 | G | 57 | 174 | 98 | MM | 4046356448994 | 85362010 | CZ | EC003538 | Imagen | Catálogo
0916610 | UT 6-TMC M 10A | Interruptores de protección de aparatos magnetotérmico | Interruptor de protección magnetotérmico, 1 polo, para montaje sobre carril DIN | 1868.67 | 100 | CL | Trabtech (TT) | CLA | CLA122 | 6 | 6 | NO | PC |  | 64,52 | G | 57 | 174 | 99 | MM | 4046356449069 | 85362010 | CZ | EC003538 | Imagen | Catálogo
0916611 | UT 6-TMC M 12A | Interruptores de protección de aparatos magnetotérmico | Interruptor de protección magnetotérmico, 1 polo, para montaje sobre carril DIN | 1868.67 | 100 | CL | Trabtech (TT) | CLA | CLA122 | 6 | 6 | NO | PC |  | 64,51 | G | 59 | 175 | 99 | MM | 4046356449472 | 85362010 | CZ | EC003538 | Imagen | Catálogo
0916612 | UT 6-TMC M 15A | Interruptores de protección de aparatos magnetotérmico | Interruptor de protección magnetotérmico, 1 polo, para montaje sobre carril DIN | 1868.67 | 100 | CL | Trabtech (TT) | CLA | CLA122 | 6 | 6 | NO | PC |  | 64,42 | G | 58 | 176 | 99 | MM | 4046356449489 | 85362010 | CZ | EC003538 | Imagen | Catálogo
0916613 | UT 6-TMC M 16A | Interruptores de protección de aparatos magnetotérmico | Interruptor de protección magnetotérmico, 1 polo, para montaje sobre carril DIN | 1868.67 | 100 | CL | Trabtech (TT) | CLA | CLA122 | 6 | 6 | NO | PC |  | 63,20 | G | 58 | 175 | 99 | MM | 4046356449496 | 85362010 | CZ | EC003538 | Imagen | Catálogo
0916604 | UT 6-TMC M 1A | Interruptores de protección de aparatos magnetotérmico | Interruptor de protección magnetotérmico, 1 polo, para montaje sobre carril DIN | 2026.26 | 100 | CL | Trabtech (TT) | CLA | CLA122 | 6 | 6 | NO | PC |  | 63,88 | G | 58 | 175 | 99 | MM | 4046356449007 | 85362010 | CZ | EC003538 | Imagen | Catálogo
0916605 | UT 6-TMC M 2A | Interruptores de protección de aparatos magnetotérmico | Interruptor de protección magnetotérmico, 1 polo, para montaje sobre carril DIN | 2026.26 | 100 | CL | Trabtech (TT) | CLA | CLA122 | 6 | 6 | NO | PC |  | 63,48 | G | 59 | 178 | 100 | MM | 4046356449014 | 85362010 | CZ | EC003538 | Imagen | Catálogo
0916606 | UT 6-TMC M 4A | Interruptores de protección de aparatos magnetotérmico | Interruptor de protección magnetotérmico, 1 polo, para montaje sobre carril DIN | 2026.26 | 100 | CL | Trabtech (TT) | CLA | CLA122 | 6 | 6 | NO | PC |  | 64,24 | G | 55 | 175 | 97 | MM | 4046356449021 | 85362010 | CZ | EC003538 | Imagen | Catálogo
0916607 | UT 6-TMC M 5A | Interruptores de protección de aparatos magnetotérmico | Interruptor de protección magnetotérmico, 1 polo, para montaje sobre carril DIN | 2026.26 | 100 | CL | Trabtech (TT) | CLA | CLA122 | 6 | 6 | NO | PC |  | 63,60 | G | 58 | 174 | 99 | MM | 4046356449038 | 85362010 | CZ | EC003538 | Imagen | Catálogo
0916608 | UT 6-TMC M 6A | Interruptores de protección de aparatos magnetotérmico | Interruptor de protección magnetotérmico, 1 polo, para montaje sobre carril DIN | 2026.26 | 100 | CL | Trabtech (TT) | CLA | CLA122 | 6 | 6 | NO | PC |  | 64,32 | G | 59 | 176 | 100 | MM | 4046356449045 | 85362010 | CZ | EC003538 | Imagen | Catálogo
0916609 | UT 6-TMC M 8A | Interruptores de protección de aparatos magnetotérmico | Interruptor de protección magnetotérmico, 1 polo, para montaje sobre carril DIN | 1868.67 | 100 | CL | Trabtech (TT) | CLA | CLA122 | 6 | 6 | NO | PC |  | 63,16 | G | 58 | 175 | 99 | MM | 4046356449052 | 85362010 | CZ | EC003538 | Imagen | Catálogo
2853983 | UTA 107 | Adaptador para carril DIN | Adaptador universal para carril, para atornillar aparatos de distribución | 22.97 | 1 | AC | DCS | ACG | ACGEAD | 5 | 5 | NO | PC |  | 127,42 | G | 64 | 120 | 66 | MM | 4017918190293 | 79070000 | DE | EC001024 | Imagen | Catálogo
2320089 | UTA 107/30 | Adaptador de montaje | Adaptador para carril portante universal | 24.98 | 1 | CM | Power Supplies; | CMP | CMPQZ9 | 228 | 1 | SÍ | PC |  | 74,44 | G | 100 | 333 | 114 | MM | 4046356440578 | 79070000 | CN | EC001024 | Imagen | Catálogo
2706412 | UTA 130 | Adaptador para carril DIN | Adaptador universal para carril, para atornillar aparatos de distribución | 23.96 | 1 | AC | DCS | ACG | ACGEAD | 5 | 5 | NO | PC |  | 147,70 | G | 48 | 145 | 73 | MM | 4017918822743 | 79070000 | DE | EC001024 | Imagen | Catálogo
2853996 | UTA 136 | Adaptador para carril DIN | Adaptador universal para carril, para atornillar aparatos de distribución | 23.96 | 1 | AC | DCS | ACG | ACGEAD | 5 | 5 | NO | PC |  | 148,17 | G | 53 | 148 | 74 | MM | 4017918190279 | 79070000 | DE | EC001024 | Imagen | Catálogo
2854018 | UTA 159 | Adaptador para carril DIN | Adaptador universal para carril, para atornillar aparatos de distribución | 25.1 | 1 | AC | DCS | ACG | ACGEAD | 5 | 5 | NO | PC |  | 166,40 | G | 47 | 185 | 73 | MM | 4017918190262 | 79070000 | DE | EC001024 | Imagen | Catálogo
2854021 | UTA 184 | Adaptador para carril DIN | Adaptador universal para carril, para atornillar aparatos de distribución | 26.27 | 1 | AC | DCS | ACG | ACGEAD | 5 | 5 | NO | PC |  | 176,06 | G | 10 | 200 | 50 | MM | 4017918190255 | 79070000 | DE | EC001024 | Imagen | Catálogo
2853970 | UTA 89 | Adaptador para carril DIN | Adaptador universal para carril, para atornillar aparatos de distribución | 21.78 | 1 | AC | DCS | ACG | ACGEAD | 5 | 5 | NO | PC |  | 105,15 | G | 64 | 120 | 66 | MM | 4017918190286 | 79070000 | DE | EC001024 | Imagen | Catálogo
3072817 | UTD 6/SP | Borne de paso | Borne de paso, tensión nominal: 1000 V, corriente nominal: 41 A, tipo de conexión: Conexión por tornillo, 1er piso, Sección de dimensionamiento: 6 mm², sección: 0,2 mm² - 10 mm² , clase de montaje: NS 35/7,5, NS 35/15, NS 32, color: gris | 778.74 | 100 | BE | Industrial Cabinet Connectivity (ICC) | BE1 | BE1133 | 50 | 50 | NO | PC |  | 28,95 | G | 72 | 271 | 172 | MM | 4046356861601 | 85369010 | PL | EC000897 | Imagen | Catálogo
3073827 | UTI 16 | Borna de instalación | Borna de instalación, tensión nominal: 400 V, corriente nominal: 76 A, Conexión por tornillo, 1er piso, conexión a la derecha, Sección de dimensionamiento: 16 mm², sección: 6 mm² - 25 mm², clase de montaje: NS 35/7,5, NS 35/15, color: gris | 359.59 | 100 | BE | Industrial Cabinet Connectivity (ICC) | BE1 | BE1151 | 50 | 50 | NO | PC |  | 27,22 | G | 58 | 261 | 135 | MM | 4046356347242 | 85369010 | CN | EC001329 | Imagen | Catálogo
3075728 | UTI 16 BU | Borna de instalación | Borna de instalación, tensión nominal: 400 V, corriente nominal: 76 A, Conexión por tornillo, 1er piso, conexión a la derecha, Sección de dimensionamiento: 16 mm², sección: 6 mm² - 25 mm², clase de montaje: NS 35/7,5, NS 35/15, color: azul | 359.59 | 100 | BE | Industrial Cabinet Connectivity (ICC) | BE1 | BE1151 | 50 | 50 | SÍ | PC |  | 27,55 | G | 60 | 260 | 130 | MM | 4046356518031 | 85369010 | CN | EC001329 | Imagen | Catálogo
3073830 | UTI 16-PE | Borne de tierra para distribución | Borne de tierra para distribución, número de conexiones: 2, número de polos: 1, tipo de conexión: Conexión por tornillo, 1er piso, conexión a la derecha, Sección de dimensionamiento: 16 mm², sección: 6 mm² - 25 mm², tipo de sujeción: Pie PE con tornillo de fijación, M4, clase de montaje: NS 35/7,5, NS 35/15, color: amarillo-verde | 890.4 | 100 | BE | Industrial Cabinet Connectivity (ICC) | BE1 | BE1151 | 50 | 1 | SÍ | PC |  | 49,28 | G | 58 | 262 | 135 | MM | 4046356347259 | 85369010 | CN | EC000901 | Imagen | Catálogo
3076034 | UTI 2,5-L | Borne de piso de distribución | Borne de piso de distribución, tensión nominal: 400 V, corriente nominal: 24 A, Conexión por tornillo, 1., 2. y 3er piso, Sección de dimensionamiento: 2,5 mm², sección: 0,2 mm² - 4 mm², clase de montaje: NS 35/7,5, NS 35/15, color: gris | 242.14 | 100 | BE | Industrial Cabinet Connectivity (ICC) | BE1 | BE1153 | 50 | 50 | NO | PC |  | 11,12 | G | 60 | 270 | 105 | MM | 4046356643955 | 85369010 | DE | EC001329 | Imagen | Catálogo
3076031 | UTI 2,5-L/L | Borne de piso de distribución | Borne de piso de distribución, tensión nominal: 400 V, corriente nominal: 24 A, Conexión por tornillo, 1., 2. y 3er piso, Sección de dimensionamiento: 2,5 mm², sección: 0,2 mm² - 4 mm², clase de montaje: NS 35/7,5, NS 35/15, color: gris | 380.51 | 100 | BE | Industrial Cabinet Connectivity (ICC) | BE1 | BE1153 | 50 | 50 | NO | PC |  | 15,80 | G | 57 | 269 | 104 | MM | 4046356643962 | 85369010 | DE | EC001329 | Imagen | Catálogo
3076033 | UTI 2,5-L/LB | Borne de piso de distribución | Borne de piso de distribución, tensión nominal: 400 V, corriente nominal: 24 A, Conexión por tornillo, Sección de dimensionamiento: 2,5 mm², sección: 0,2 mm² - 4 mm², Conexión por tornillo, Sección de dimensionamiento: 1,5 mm², sección: 0,2 mm² - 4 mm², clase de montaje: NS 35/7,5, NS 35/15, color: gris | 467.91 | 100 | BE | Industrial Cabinet Connectivity (ICC) | BE1 | BE1153 | 50 | 50 | NO | PC |  | 17,55 | G | 58 | 267 | 102 | MM | 4046356643979 | 85369010 | DE | EC001329 | Imagen | Catálogo
3076023 | UTI 2,5-L/LTB | Borne de piso de distribución | Borne de piso de distribución, con cuchilla seccionadora integrada, tensión nominal: 400 V, corriente nominal: 24 A, Conexión por tornillo, 1., 2. y 3er piso, Sección de dimensionamiento: 2,5 mm², sección: 0,2 mm² - 4 mm², Sección de dimensionamiento: 1,5 mm², clase de montaje: NS 35/7,5, NS 35/15, color: gris | 458.72 | 100 | BE | Industrial Cabinet Connectivity (ICC) | BE1 | BE1153 | 50 | 50 | NO | PC |  | 17,65 | G | 60 | 270 | 105 | MM | 4046356958233 | 85369010 | DE | EC001329 | Imagen | Catálogo
3076035 | UTI 2,5-L/N | Borne de piso de distribución | Borne de piso de distribución, tensión nominal: 400 V, corriente nominal: 24 A, Conexión por tornillo, 1., 2. y 3er piso, Sección de dimensionamiento: 2,5 mm², sección: 0,2 mm² - 4 mm², clase de montaje: NS 35/7,5, NS 35/15, color: gris | 380.51 | 100 | BE | Industrial Cabinet Connectivity (ICC) | BE1 | BE1153 | 50 | 50 | NO | PC |  | 15,77 | G | 58 | 267 | 103 | MM | 4046356643986 | 85369010 | DE | EC001329 | Imagen | Catálogo
3076029 | UTI 2,5-PE/L/L | Borne de tierra para distribución | Borne de tierra para distribución, tensión nominal: 400 V, corriente nominal: 24 A, Conexión por tornillo, 1., 2. y 3er piso, Sección de dimensionamiento: 2,5 mm², sección: 0,2 mm² - 4 mm², clase de montaje: NS 35/7,5, NS 35/15, color: gris | 546.18 | 100 | BE | Industrial Cabinet Connectivity (ICC) | BE1 | BE1153 | 50 | 50 | NO | PC |  | 19,06 | G | 58 | 269 | 103 | MM | 4046356643993 | 85369010 | DE | EC001329 | Imagen | Catálogo
3076030 | UTI 2,5-PE/L/N | Borne de tierra para distribución | Borne de tierra para distribución, tensión nominal: 400 V, corriente nominal: 24 A, Conexión por tornillo, 1., 2. y 3er piso, Sección de dimensionamiento: 2,5 mm², sección: 0,2 mm² - 4 mm², clase de montaje: NS 35/7,5, NS 35/15, color: gris | 546.18 | 100 | BE | Industrial Cabinet Connectivity (ICC) | BE1 | BE1153 | 50 | 50 | NO | PC |  | 19,06 | G | 58 | 270 | 104 | MM | 4046356644006 | 85369010 | DE | EC001329 | Imagen | Catálogo
3076028 | UTI 2,5-PE/L/NT | Borne de tierra para distribución | Borne de tierra para distribución, Nota sobre el montaje:Para fijar de forma segura la barra colectora del neutro, deben colocarse caballetes al principio y al final de cada regleta de bornes, así como regletas más largas cada 20 cm., tensión nominal: 400 V, corriente nominal: 24 A, Conexión por tornillo, 1., 2. y 3er piso, Sección de dimensionamiento: 2,5 mm², sección: 0,2 mm² - 4 mm², clase de montaje: NS 35/7,5, NS 35/15, color: gris | 613.55 | 100 | BE | Industrial Cabinet Connectivity (ICC) | BE1 | BE1153 | 50 | 50 | NO | PC |  | 19,57 | G | 58 | 269 | 103 | MM | 4046356644013 | 85369010 | DE | EC001329 | Imagen | Catálogo
3076032 | UTI 2,5-PE/L/NTB | Borne de tierra para distribución | Borne de tierra para distribución, tensión nominal: 400 V, corriente nominal: 21 A, Conexión por tornillo, Sección de dimensionamiento: 2,5 mm², sección: 0,2 mm² - 4 mm², Conexión por tornillo, Sección de dimensionamiento: 4 mm², sección: 0,2 mm² - 4 mm², clase de montaje: NS 35/7,5, NS 35/15, color: gris | 842.97 | 100 | BE | Industrial Cabinet Connectivity (ICC) | BE1 | BE1153 | 50 | 50 | NO | PC |  | 20,75 | G | 60 | 270 | 105 | MM | 4046356644020 | 85369010 | DE | EC001329 | Imagen | Catálogo
3074088 | UTI 35 | Borna de instalación | Borna de instalación, tensión nominal: 800 V, corriente nominal: 125 A, Conexión por tornillo, Sección de dimensionamiento: 35 mm², sección: 0,75 mm² - 35 mm², clase de montaje: NS 35/7,5, NS 35/15, color: gris | 774.38 | 100 | BE | Industrial Cabinet Connectivity (ICC) | BE1 | BE1151 | 50 | 1 | SÍ | PC |  | 46,10 | G | 113 | 209 | 121 | MM | 4046356347266 | 85369010 | CN | EC001329 | Imagen | Catálogo
3075731 | UTI 35 BU | Borna de instalación | Borna de instalación, tensión nominal: 800 V, corriente nominal: 125 A, Conexión por tornillo, Sección de dimensionamiento: 35 mm², sección: 0,75 mm² - 35 mm², clase de montaje: NS 35/7,5, NS 35/15, color: azul | 774.38 | 100 | BE | Industrial Cabinet Connectivity (ICC) | BE1 | BE1151 | 50 | 1 | SÍ | PC |  | 46,34 | G | 111 | 210 | 121 | MM | 4046356518048 | 85369010 | CN | EC001329 | Imagen | Catálogo
3074091 | UTI 35-PE | Borne de tierra para distribución | Borne de tierra para distribución, Conexión por tornillo, Sección de dimensionamiento: 35 mm², sección: 0,75 mm² - 35 mm², clase de montaje: NS 35/7,5, NS 35/15, color: amarillo-verde | 1192.91 | 100 | BE | Industrial Cabinet Connectivity (ICC) | BE1 | BE1151 | 50 | 1 | SÍ | PC |  | 65,37 | G | 110 | 208 | 120 | MM | 4046356347273 | 85369010 | CN | EC001329 | Imagen | Catálogo
3076042 | UTI 6-L/L | Borne de piso de distribución | Borne de piso de distribución, tensión nominal: 400 V, corriente nominal: 38 A, Conexión por tornillo, 1er y 2º piso, Sección de dimensionamiento: 6 mm², sección: 0,2 mm² - 10 mm², clase de montaje: NS 35/7,5, NS 35/15, color: gris | 580.14 | 100 | BE | Industrial Cabinet Connectivity (ICC) | BE1 | BE1153 | 50 | 50 | NO | PC |  | 26,26 | G | 65 | 311 | 134 | MM | 4046356817646 | 85369010 | PL | EC001329 | Imagen | Catálogo
3076045 | UTI 6-L/N | Borne de piso de distribución | Borne de piso de distribución, tensión nominal: 400 V, corriente nominal: 38 A, Conexión por tornillo, 1er y 2º piso, Sección de dimensionamiento: 6 mm², sección: 0,2 mm² - 10 mm², clase de montaje: NS 35/7,5, NS 35/15, color: gris | 580.14 | 100 | BE | Industrial Cabinet Connectivity (ICC) | BE1 | BE1153 | 50 | 50 | NO | PC |  | 26,33 | G | 65 | 311 | 134 | MM | 4046356817660 | 85369010 | PL | EC001329 | Imagen | Catálogo
3076040 | UTI 6-PE/L/L | Borne de tierra para distribución | Borne de tierra para distribución, tensión nominal: 400 V, corriente nominal: 38 A, Conexión por tornillo, 1., 2. y 3er piso, Sección de dimensionamiento: 6 mm², sección: 0,2 mm² - 10 mm², clase de montaje: NS 35/7,5, NS 35/15, color: gris | 654.73 | 100 | BE | Industrial Cabinet Connectivity (ICC) | BE1 | BE1153 | 50 | 50 | NO | PC |  | 34,82 | G | 65 | 311 | 134 | MM | 4046356817622 | 85369010 | PL | EC001329 | Imagen | Catálogo
3076043 | UTI 6-PE/L/LT | Borne de tierra para distribución | Borne de tierra para distribución, tensión nominal: 400 V, corriente nominal: 38 A, Conexión por tornillo, 1er piso, Sección de dimensionamiento: 6 mm², sección: 0,2 mm² - 10 mm², clase de montaje: NS 35/7,5, NS 35/15, color: gris | 780.73 | 100 | BE | Industrial Cabinet Connectivity (ICC) | BE1 | BE1153 | 50 | 50 | NO | PC |  | 36,40 | G | 65 | 311 | 134 | MM | 4046356817653 | 85369010 | PL | EC001329 | Imagen | Catálogo
3076041 | UTI 6-PE/L/N | Borne de tierra para distribución | Borne de tierra para distribución, tensión nominal: 400 V, corriente nominal: 38 A, Conexión por tornillo, 1., 2. y 3er piso, Sección de dimensionamiento: 6 mm², sección: 0,2 mm² - 10 mm², clase de montaje: NS 35/7,5, NS 35/15, color: gris | 654.73 | 100 | BE | Industrial Cabinet Connectivity (ICC) | BE1 | BE1153 | 50 | 50 | NO | PC |  | 35,62 | G | 65 | 311 | 134 | MM | 4046356817639 | 85369010 | PL | EC001329 | Imagen | Catálogo
3076039 | UTI 6-PE/L/NT | Borne de tierra para distribución | Borne de tierra para distribución, Indicación de montaje:Para fijar de forma segura la barra colectora N, deben colocarse caballetes al principio y al final de cada regleta de bornes, así como regletas más largas cada 20 cm.Encontrará los correspondientes caballetes adecuados en phoenixcontact.com/products, tensión nominal: 400 V, corriente nominal: 38 A, Conexión por tornillo, 1er piso, Sección de dimensionamiento: 6 mm², sección: 0,2 mm² - 10 mm², clase de montaje: NS 35/7,5, NS 35/15, color: gris | 780.73 | 100 | BE | Industrial Cabinet Connectivity (ICC) | BE1 | BE1153 | 50 | 50 | NO | PC |  | 36,42 | G | 65 | 311 | 134 | MM | 4046356817615 | 85369010 | PL | EC001329 | Imagen | Catálogo
3047452 | UTME 4 | Borne interrump. para circ. medida | Borne interrump. para circ. medida, tensión nominal: 500 V, corriente nominal: 28 A, Corriente constante térmica I<sub>th</sub>: 28 A, tipo de conexión: Conexión por tornillo, Sección de dimensionamiento: 4 mm², sección: 0,14 mm² - 6 mm², montaje: NS 35/7,5, NS 35/15, color: gris | 605.56 | 100 | BE | Industrial Cabinet Connectivity (ICC) | BE1 | BE1133 | 50 | 50 | NO | PC |  | 15,24 | G | 67 | 288 | 73 | MM | 4046356511384 | 85369010 | PL | EC000902 | Imagen | Catálogo
1348765 | UTME 4 BG | Borne interrump. para circ. medida | Borne interrump. para circ. medida, tensión nominal: 500 V, corriente nominal: 28 A, tipo de conexión: Conexión por tornillo, Sección de dimensionamiento: 4 mm², sección: 0,14 mm² - 6 mm², montaje: NS 35/7,5, NS 35/15, color: beige | 641.97 | 100 | BE | Industrial Cabinet Connectivity (ICC) | BE1 | BE1133 | 50 | 50 | NO | PC |  | 15,24 | G | 67 | 288 | 73 | MM | 4063151666569 | 85369010 | PL | EC000902 | Imagen | Catálogo
1098652 | UTME 4 WH | Borne interrump. para circ. medida | Borne interrump. para circ. medida, tensión nominal: 500 V, corriente nominal: 28 A, tipo de conexión: Conexión por tornillo, Sección de dimensionamiento: 4 mm², sección: 0,14 mm² - 6 mm², montaje: NS 35/7,5, NS 35/15, color: blanco | 635.84 | 100 | BE | Industrial Cabinet Connectivity (ICC) | BE1 | BE1133 | 50 | 50 | NO | PC |  | 15,17 | G | 67 | 288 | 73 | MM | 4055626944135 | 85369010 | PL | EC000902 | Imagen | Catálogo
3057416 | UTME 4/1P | Borne interrump. para circ. medida | Borne interrump. para circ. medida, tensión nominal: 500 V, corriente nominal: 28 A, número de conexiones: 2, tipo de conexión: Conexión por tornillo / conexión enchufable, Sección de dimensionamiento: 4 mm², sección: 0,14 mm² - 6 mm², clase de montaje: NS 35/7,5, NS 35/15, color: gris | 605.56 | 100 | BE | Industrial Cabinet Connectivity (ICC) | BE1 | BE1133 | 50 | 50 | NO | PC |  | 14,87 | G | 65 | 287 | 80 | MM | 4046356520102 | 85369010 | PL | EC000902 | Imagen | Catálogo
3057432 | UTME 4-CT/1P | Borne interrump. para circ. medida | Borne interrump. para circ. medida, tensión nominal: 500 V, corriente nominal: 28 A, número de conexiones: 2, tipo de conexión: Conexión por tornillo / conexión enchufable, Sección de dimensionamiento: 4 mm², sección: 0,14 mm² - 6 mm², clase de montaje: NS 35/7,5, NS 35/15, color: gris | 605.56 | 100 | BE | Industrial Cabinet Connectivity (ICC) | BE1 | BE1133 | 50 | 50 | NO | PC |  | 15,73 | G | 57 | 312 | 113 | MM | 4046356520126 | 85369010 | PL | EC000902 | Imagen | Catálogo
3047453 | UTME 4-P/P | Borne interrump. para circ. medida | Borne interrump. para circ. medida, con hembras roscadas para tomas de prueba para alojar clavijas de prueba, tensión nominal: 500 V, corriente nominal: 28 A, número de conexiones: 2, tipo de conexión: Conexión por tornillo, Sección de dimensionamiento: 4 mm², sección: 0,14 mm² - 6 mm², clase de montaje: NS 35/7,5, NS 35/15, color: gris | 622.88 | 100 | BE | Industrial Cabinet Connectivity (ICC) | BE1 | BE1133 | 50 | 50 | NO | PC |  | 15,71 | G | 67 | 288 | 73 | MM | 4046356701709 | 85369010 | PL | EC000902 | Imagen | Catálogo
3047454 | UTME 4-P/P BU | Borne interrump. para circ. medida | Borne interrump. para circ. medida, con hembras roscadas para tomas de prueba para alojar clavijas de prueba, tensión nominal: 500 V, corriente nominal: 28 A, número de conexiones: 2, tipo de conexión: Conexión por tornillo, Sección de dimensionamiento: 4 mm², sección: 0,14 mm² - 6 mm², clase de montaje: NS 35/7,5, NS 35/15, color: azul | 622.88 | 100 | BE | Industrial Cabinet Connectivity (ICC) | BE1 | BE1133 | 50 | 50 | NO | PC |  | 15,60 | G | 67 | 288 | 73 | MM | 4046356701716 | 85369010 | PL | EC000902 | Imagen | Catálogo
3047400 | UTME 6 | Borne interrump. para circ. medida | Borne interrump. para circ. medida, tensión nominal: 500 V, corriente nominal: 30 A, 1er piso, tipo de conexión: Conexión por tornillo, Sección de dimensionamiento: 6 mm², sección: 0,2 mm² - 10 mm², montaje: NS 35/7,5, NS 35/15, color: gris | 935.66 | 100 | BE | Industrial Cabinet Connectivity (ICC) | BE1 | BE1133 | 50 | 1 | SÍ | PC |  | 29,10 | G | 65 | 311 | 134 | MM | 4046356291101 | 85369010 | PL | EC000902 | Imagen | Catálogo
1098640 | UTME 6 BN | Borne interrump. para circ. medida | Borne interrump. para circ. medida, tensión nominal: 500 V, corriente nominal: 30 A, 1er piso, tipo de conexión: Conexión por tornillo, Sección de dimensionamiento: 6 mm², sección: 0,2 mm² - 10 mm², montaje: NS 35/7,5, NS 35/15, color: marrón | 982.49 | 100 | BE | Industrial Cabinet Connectivity (ICC) | BE1 | BE1133 | 50 | 50 | NO | PC |  | 29,20 | G | 65 | 311 | 134 | MM | 4055626944807 | 85369010 | PL | EC000902 | Imagen | Catálogo
1565251 | UTME 6 SET EXTENSION | Kit de inicio | Kit de ampliación para UTME 6-SET METERING, compuesto por 4 bornas de medición seccionables con técnica de conexión por tornillo, material de rotulación, accesorios de puenteado. Para ampliar de forma personalizada los circuitos de tensión. | 52.32 | 1 | BE | Industrial Cabinet Connectivity (ICC) | BE2 | BE2233 | 1 | 1 | NO | PC |  | 172,40 | G | 45 | 136 | 108 | MM | 4067923044807 | 85369010 | PL | EC004591 | Imagen | Catálogo
1565252 | UTME 6 SET METERING | Kit de inicio | Kit para principiantes compuesto por bornes seccionadores de transductor de medición en la tecnología de conexión push-in, material de marcado, accesorios para puenteado y prueba. Puede montarse individualmente una regleta de bornes para una conmutación del transformador trifásica (corriente y tensión). | 195.73 | 1 | BE | Industrial Cabinet Connectivity (ICC) | BE1 | BE1133 | 1 | 1 | NO | PC |  | 444,00 | G | 83 | 121 | 141 | MM | 4067923044906 | 85369010 | PL | EC004591 | Imagen | Catálogo
3047420 | UTME 6-SD | Borne interrump. para circ. medida | Borne interrump. para circ. medida, tensión nominal: 500 V, corriente nominal: 30 A, número de conexiones: 2, tipo de conexión: Conexión por tornillo, Sección de dimensionamiento: 6 mm², 1er piso, sección: 0,2 mm² - 10 mm², clase de montaje: NS 35/7,5, NS 35/15, color: gris | 935.65 | 100 | BE | Industrial Cabinet Connectivity (ICC) | BE1 | BE1133 | 50 | 50 | NO | PC |  | 30,57 | G | 83 | 261 | 198 | MM | 4055626403175 | 85369010 | PL | EC000902 | Imagen | Catálogo
3036000 | UTME 6-SET POWER | Kit de inicio | Kit para principiantes compuesto por bornes seccionadores de transductor de medición en tecnología de conexión rápida, material de marcado, accesorios de puenteado y de pruebas. Puede montarse individualmente una regleta de bornes para una conmutación del transformador trifásica (corriente y tensión). | 168.36 | 1 | BE | Industrial Cabinet Connectivity (ICC) | BE1 | BE1133 | 1 | 1 | NO | PC |  | 700,60 | G | 111 | 278 | 190 | MM | 4046356416993 | 85369010 | DE | EC004591 | Imagen | Catálogo
3036001 | UTME 6-SET POWER 1 | Kit de inicio | Kit para principiantes compuesto por bornes seccionadores de transductor de medición en tecnología de conexión rápida, material de marcado, accesorios de puenteado y de pruebas. Puede montarse individualmente una regleta de bornes para una conmutación del transformador trifásica (corriente y tensión). | 168.53 | 1 | BE | Industrial Cabinet Connectivity (ICC) | BE1 | BE1133 | 1 | 1 | NO | PC |  | 674,80 | G | 111 | 281 | 189 | MM | 4055626345451 | 85369010 | DE | EC004591 | Imagen | Catálogo
3047465 | UTMED 4 | Borne de paso | Borne de paso, tensión nominal: 500 V, corriente nominal: 32 A, número de conexiones: 2, tipo de conexión: Conexión por tornillo, sección: 0,14 mm² - 6 mm², clase de montaje: NS 35/7,5, NS 35/15, color: gris | 423.9 | 100 | BE | Industrial Cabinet Connectivity (ICC) | BE1 | BE1133 | 50 | 50 | NO | PC |  | 12,71 | G | 67 | 288 | 73 | MM | 4046356511377 | 85369010 | PL | EC000902 | Imagen | Catálogo
3047478 | UTMED 4-PE | Borna de tierra | Borna de tierra, número de conexiones: 2, tipo de conexión: Conexión por tornillo, sección: 0,14 mm² - 6 mm², clase de montaje: NS 35/7,5, NS 35/15, color: amarillo-verde | 812.63 | 100 | BE | Industrial Cabinet Connectivity (ICC) | BE1 | BE1133 | 50 | 50 | NO | PC |  | 16,50 | G | 67 | 288 | 73 | MM | 4046356661928 | 85369010 | PL | EC000902 | Imagen | Catálogo
3047413 | UTMED 6 | Borne de paso | Borne de paso, tensión nominal: 500 V, corriente nominal: 41 A, número de conexiones: 2, tipo de conexión: Conexión por tornillo, Sección de dimensionamiento: 6 mm², sección: 0,2 mm² - 10 mm², clase de montaje: NS 35/7,5, NS 35/15, color: gris | 654.96 | 100 | BE | Industrial Cabinet Connectivity (ICC) | BE1 | BE1133 | 50 | 1 | SÍ | PC |  | 25,42 | G | 65 | 311 | 134 | MM | 4046356291125 | 85369010 | PL | EC000902 | Imagen | Catálogo
3047442 | UTMED 6-PE | Borna de tierra | Borna de tierra, número de conexiones: 2, tipo de conexión: Conexión por tornillo, sección: 0,2 mm² - 10 mm², clase de montaje: NS 35/7,5, NS 35/15, color: amarillo-verde | 1309.94 | 100 | BE | Industrial Cabinet Connectivity (ICC) | BE1 | BE1133 | 50 | 1 | SÍ | PC |  | 33,27 | G | 65 | 311 | 134 | MM | 4046356291118 | 85369010 | PL | EC000902 | Imagen | Catálogo
3245011 | UTN 2,5 | Borne de neutro seccionable | Borne de neutro seccionable, Indicación de montaje:Para fijar de forma segura la barra colectora N, deben colocarse caballetes al principio y al final de cada regleta de bornes, así como regletas más largas cada 20 cm.Encontrará los correspondientes caballetes adecuados en phoenixcontact.com/products, para la interrupción del conductor neutro, tensión nominal: 250 V, corriente nominal: 24 A, Conexión por tornillo, Sección de dimensionamiento: 2,5 mm², sección: 0,14 mm² - 4 mm², clase de montaje: NS 35/7,5, NS 35/15, color: azul | 359.15 | 100 | BE | Industrial Cabinet Connectivity (ICC) | BE1 | BE1152 | 50 | 50 | NO | PC |  | 9,19 | G | 59 | 276 | 69 | MM | 4046356299053 | 85369010 | PL | EC001257 | Imagen | Catálogo
3245024 | UTN 4 | Borne de neutro seccionable | Borne de neutro seccionable, Indicación de montaje:Para fijar de forma segura la barra colectora N, deben colocarse caballetes al principio y al final de cada regleta de bornes, así como regletas más largas cada 20 cm.Encontrará los correspondientes caballetes adecuados en phoenixcontact.com/products, para la interrupción del conductor neutro, tensión nominal: 250 V, corriente nominal: 32 A, Conexión por tornillo, Sección de dimensionamiento: 4 mm², sección: 0,14 mm² - 6 mm², clase de montaje: NS 35/7,5, NS 35/15, color: azul | 366.69 | 100 | BE | Industrial Cabinet Connectivity (ICC) | BE1 | BE1152 | 50 | 50 | NO | PC |  | 10,70 | G | 59 | 276 | 69 | MM | 4046356299046 | 85369010 | PL | EC001257 | Imagen | Catálogo
3245037 | UTN 6 | Borne de neutro seccionable | Borne de neutro seccionable, Indicación de montaje:Para fijar de forma segura la barra colectora N, deben colocarse caballetes al principio y al final de cada regleta de bornes, así como regletas más largas cada 20 cm.Encontrará los correspondientes caballetes adecuados en phoenixcontact.com/products, para la interrupción del conductor neutro, tensión nominal: 400 V, corriente nominal: 41 A, Conexión por tornillo, Sección de dimensionamiento: 6 mm², sección: 0,2 mm² - 10 mm², clase de montaje: NS 35/7,5, NS 35/15, color: azul | 401.91 | 100 | BE | Industrial Cabinet Connectivity (ICC) | BE1 | BE1152 | 50 | 50 | SÍ | PC |  | 15,89 | G | 58 | 322 | 101 | MM | 4046356299022 | 85369010 | PL | EC001257 | Imagen | Catálogo
3245040 | UTN 10 | Borne de neutro seccionable | Borne de neutro seccionable, Indicación de montaje:Para fijar de forma segura la barra colectora N, deben colocarse caballetes al principio y al final de cada regleta de bornes, así como regletas más largas cada 20 cm.Encontrará los correspondientes caballetes adecuados en phoenixcontact.com/products, para la interrupción del conductor neutro, tensión nominal: 400 V, corriente nominal: 57 A, Conexión por tornillo, Sección de dimensionamiento: 10 mm², sección: 0,5 mm² - 16 mm², clase de montaje: NS 35/7,5, NS 35/15, color: azul | 445.48 | 100 | BE | Industrial Cabinet Connectivity (ICC) | BE1 | BE1152 | 50 | 50 | SÍ | PC |  | 19,91 | G | 62 | 310 | 112 | MM | 4046356299015 | 85369010 | PL | EC001257 | Imagen | Catálogo
3245053 | UTN 16 | Borne de neutro seccionable | Borne de neutro seccionable, Indicación de montaje:Para fijar de forma segura la barra colectora N, deben colocarse caballetes al principio y al final de cada regleta de bornes, así como regletas más largas cada 20 cm.Encontrará los correspondientes caballetes adecuados en phoenixcontact.com/products, para la interrupción del conductor neutro, tensión nominal: 400 V, corriente nominal: 76 A, Conexión por tornillo, Sección de dimensionamiento: 16 mm², sección: 6 mm² - 25 mm², clase de montaje: NS 35/7,5, NS 35/15, color: azul | 716.78 | 100 | BE | Industrial Cabinet Connectivity (ICC) | BE1 | BE1152 | 50 | 50 | SÍ | PC |  | 31,32 | G | 62 | 237 | 162 | MM | 4046356299008 | 85369010 | PL | EC001257 | Imagen | Catálogo
3245066 | UTN 35 | Borne de neutro seccionable | Borne de neutro seccionable, Nota sobre el montaje:Para fijar de forma segura la barra colectora del neutro, deben colocarse caballetes al principio y al final de cada regleta de bornes, así como regletas más largas cada 20 cm., para la interrupción del conductor neutro, tensión nominal: 400 V, corriente nominal: 110 A, Conexión especial y mixta, 1er piso, conexión a la derecha, Sección de dimensionamiento: 35 mm², sección: 0,75 mm² - 35 mm², clase de montaje: NS 35/7,5, NS 35/15, color: azul | 1102.72 | 100 | BE | Industrial Cabinet Connectivity (ICC) | BE1 | BE1152 | 50 | 1 | SÍ | PC |  | 48,38 | G | 68 | 270 | 170 | MM | 4046356299039 | 85369010 | TR | EC001257 | Imagen | Catálogo
3069811 | UTRE 6-2/10 | Regleta de clavijas de prueba | Regleta de clavijas de prueba, tensión nominal: 400 V, número de conexiones: 20, número de polos: 10, tipo de conexión: Conexión por tornillo, Sección de dimensionamiento: 6 mm², 1er piso, sección: 0,2 mm² - 10 mm², clase de montaje: NS 35/7,5, color: gris | 368.28 | 1 | BE | Industrial Cabinet Connectivity (ICC) | BE6 | BE6112 | 1 | 1 | NO | PC |  | 383,40 | G | 93 | 136 | 113 | MM | 4046356961998 | 85369010 | PL | EC002555 | Imagen | Catálogo
3069812 | UTRE 6-2/11 | Regleta de clavijas de prueba | Regleta de clavijas de prueba, tensión nominal: 400 V, número de conexiones: 22, número de polos: 11, tipo de conexión: Conexión por tornillo, Sección de dimensionamiento: 6 mm², 1er piso, sección: 0,2 mm² - 10 mm², clase de montaje: Montaje sobre carril DIN, color: gris | 405.51 | 1 | BE | Industrial Cabinet Connectivity (ICC) | BE6 | BE6112 | 1 | 1 | NO | PC |  | 410,60 | G | 93 | 136 | 113 | MM | 4055626064956 | 85369010 | PL | EC002555 | Imagen | Catálogo
3069813 | UTRE 6-2/12 | Regleta de clavijas de prueba | Regleta de clavijas de prueba, tensión nominal: 400 V, número de conexiones: 24, número de polos: 12, tipo de conexión: Conexión por tornillo, Sección de dimensionamiento: 6 mm², 1er piso, sección: 0,2 mm² - 10 mm², clase de montaje: NS 35/7,5, NS 35/7,5, color: gris | 441.72 | 1 | BE | Industrial Cabinet Connectivity (ICC) | BE6 | BE6112 | 1 | 1 | NO | PC |  | 435,40 | G | 93 | 136 | 113 | MM | 4046356962001 | 85369010 | PL | EC002555 | Imagen | Catálogo
3069815 | UTRE 6-2/14 | Regleta de clavijas de prueba | Regleta de clavijas de prueba, tensión nominal: 400 V, número de conexiones: 28, número de polos: 14, tipo de conexión: Conexión por tornillo, Sección de dimensionamiento: 6 mm², 1er piso, sección: 0,2 mm² - 10 mm², clase de montaje: NS 35/7,5, NS 35/7,5, color: gris | 516.2 | 1 | BE | Industrial Cabinet Connectivity (ICC) | BE6 | BE6112 | 1 | 1 | NO | PC |  | 502,00 | G | 91 | 181 | 114 | MM | 4046356962018 | 85369010 | PL | EC002555 | Imagen | Catálogo
3069817 | UTRE 6-2/16 | Regleta de clavijas de prueba | Regleta de clavijas de prueba, tensión nominal: 400 V, número de conexiones: 32, número de polos: 16, tipo de conexión: Conexión por tornillo, Sección de dimensionamiento: 6 mm², 1er piso, sección: 0,2 mm² - 10 mm², clase de montaje: Montaje sobre carril DIN, color: gris | 589.64 | 1 | BE | Industrial Cabinet Connectivity (ICC) | BE6 | BE6112 | 1 | 1 | NO | PC |  | 570,00 | G | 91 | 181 | 114 | MM | 4055626064970 | 85369010 | PL | EC002555 | Imagen | Catálogo
3069819 | UTRE 6-2/18 | Regleta de clavijas de prueba | Regleta de clavijas de prueba, tensión nominal: 400 V, número de conexiones: 36, número de polos: 18, tipo de conexión: Conexión por tornillo, Sección de dimensionamiento: 6 mm², 1er piso, sección: 0,2 mm² - 10 mm², clase de montaje: Montaje sobre carril DIN, color: gris | 663.09 | 1 | BE | Industrial Cabinet Connectivity (ICC) | BE6 | BE6112 | 1 | 1 | NO | PC |  | 637,90 | G | 93 | 271 | 114 | MM | 4055626052632 | 85369010 | PL | EC002555 | Imagen | Catálogo
3069820 | UTRE 6-2/19 | Regleta de clavijas de prueba | Regleta de clavijas de prueba, tensión nominal: 400 V, número de conexiones: 38, número de polos: 19, tipo de conexión: Conexión por tornillo, Sección de dimensionamiento: 6 mm², 1er piso, sección: 0,2 mm² - 10 mm², clase de montaje: NS 35/7,5, NS 35/7,5, color: gris | 699.3 | 1 | BE | Industrial Cabinet Connectivity (ICC) | BE6 | BE6112 | 1 | 1 | NO | PC |  | 667,80 | G | 93 | 271 | 114 | MM | 4046356962049 | 85369010 | PL | EC002555 | Imagen | Catálogo
3069821 | UTRE 6-2/20 | Regleta de clavijas de prueba | Regleta de clavijas de prueba, tensión nominal: 400 V, número de conexiones: 40, número de polos: 20, tipo de conexión: Conexión por tornillo, Sección de dimensionamiento: 6 mm², 1er piso, sección: 0,2 mm² - 10 mm², clase de montaje: NS 35/7,5, NS 35/7,5, color: gris | 736.52 | 1 | BE | Industrial Cabinet Connectivity (ICC) | BE6 | BE6112 | 1 | 1 | NO | PC |  | 695,10 | G | 93 | 271 | 114 | MM | 4046356962056 | 85369010 | PL | EC002555 | Imagen | Catálogo
3069823 | UTRE 6-2/22 | Regleta de clavijas de prueba | Regleta de clavijas de prueba, tensión nominal: 400 V, número de conexiones: 44, número de polos: 22, tipo de conexión: Conexión por tornillo, Sección de dimensionamiento: 6 mm², 1er piso, sección: 0,2 mm² - 10 mm², clase de montaje: NS 35/7,5, NS 35/7,5, color: gris | 809.97 | 1 | BE | Industrial Cabinet Connectivity (ICC) | BE6 | BE6112 | 1 | 1 | NO | PC |  | 766,80 | G | 93 | 271 | 114 | MM | 4046356962070 | 85369010 | PL | EC002555 | Imagen | Catálogo
3069825 | UTRE 6-2/24 | Regleta de clavijas de prueba | Regleta de clavijas de prueba, tensión nominal: 400 V, número de conexiones: 48, número de polos: 24, tipo de conexión: Conexión por tornillo, Sección de dimensionamiento: 6 mm², 1er piso, sección: 0,2 mm² - 10 mm², clase de montaje: Montaje sobre carril DIN, color: gris | 884.45 | 1 | BE | Industrial Cabinet Connectivity (ICC) | BE6 | BE6112 | 1 | 1 | NO | PC |  | 814,50 | G | 93 | 271 | 114 | MM | 4055626064994 | 85369010 | PL | EC002555 | Imagen | Catálogo
3069826 | UTRE 6-2/25 | Regleta de clavijas de prueba | Regleta de clavijas de prueba, tensión nominal: 400 V, número de conexiones: 50, número de polos: 25, tipo de conexión: Conexión por tornillo, Sección de dimensionamiento: 6 mm², 1er piso, sección: 0,2 mm² - 10 mm², clase de montaje: NS 35/7,5, NS 35/7,5, color: gris | 920.65 | 1 | BE | Industrial Cabinet Connectivity (ICC) | BE6 | BE6112 | 1 | 1 | NO | PC | F | 836,30 | G | 93 | 271 | 114 | MM | 4046356962094 | 85369010 | PL | EC002555 | Imagen | Catálogo
3069806 | UTRE 6-2/5 | Regleta de clavijas de prueba | Regleta de clavijas de prueba, tensión nominal: 400 V, número de conexiones: 10, número de polos: 5, tipo de conexión: Conexión por tornillo, Sección de dimensionamiento: 6 mm², 1er piso, sección: 0,2 mm² - 10 mm², clase de montaje: NS 35/7,5, NS 35/7,5, color: gris | 184.13 | 1 | BE | Industrial Cabinet Connectivity (ICC) | BE6 | BE6112 | 1 | 1 | NO | PC |  | 231,60 | G | 91 | 109 | 114 | MM | 4046356961974 | 85369010 | PL | EC002555 | Imagen | Catálogo
3069810 | UTRE 6-2/9 | Regleta de clavijas de prueba | Regleta de clavijas de prueba, tensión nominal: 400 V, número de conexiones: 18, número de polos: 9, tipo de conexión: Conexión por tornillo, Sección de dimensionamiento: 6 mm², 1er piso, sección: 0,2 mm² - 10 mm², clase de montaje: NS 35/7,5, color: gris | 331.01 | 1 | BE | Industrial Cabinet Connectivity (ICC) | BE6 | BE6112 | 1 | 1 | NO | PC |  | 359,50 | G | 91 | 109 | 114 | MM | 4046356961981 | 85369010 | PL | EC002555 | Imagen | Catálogo
3069423 | UTRE 6-2/A7 | Regleta de clavijas de prueba | Regleta de clavijas de prueba, con codificación VDE tipo A7, tensión nominal: 400 V, corriente nominal: 24 A, número de conexiones: 14, número de polos: 7, tipo de conexión: Conexión por tornillo, Sección de dimensionamiento: 6 mm², 1er piso, sección: 0,2 mm² - 10 mm², clase de montaje: Montaje sobre carril DIN, NS 35/7,5, NS 35/15, color: gris | 271.43 | 1 | BE | Industrial Cabinet Connectivity (ICC) | BE6 | BE6112 | 1 | 1 | NO | PC |  | 296,00 | G | 91 | 109 | 114 | MM | 4046356943291 | 85369010 | PL | EC002555 | Imagen | Catálogo
3069427 | UTRE 6-2/B14 | Regleta de clavijas de prueba | Regleta de clavijas de prueba, con codificación VDE tipo B14, tensión nominal: 400 V, número de conexiones: 28, número de polos: 14, tipo de conexión: Conexión por tornillo, Sección de dimensionamiento: 6 mm², 1er piso, sección: 0,2 mm² - 10 mm², clase de montaje: NS 35/7,5, NS 35/15, color: gris | 542.8 | 1 | BE | Industrial Cabinet Connectivity (ICC) | BE6 | BE6112 | 1 | 1 | NO | PC |  | 519,70 | G | 91 | 181 | 114 | MM | 4046356907705 | 85369010 | PL | EC002555 | Imagen | Catálogo
3069429 | UTRE 6-2/B19 | Regleta de clavijas de prueba | Regleta de clavijas de prueba, con codificación VDE tipo B19, tensión nominal: 400 V, número de conexiones: 38, número de polos: 19, tipo de conexión: Conexión por tornillo, Sección de dimensionamiento: 6 mm², 1er piso, sección: 0,2 mm² - 10 mm², clase de montaje: NS 35/7,5, NS 35/15, color: gris | 734.38 | 1 | BE | Industrial Cabinet Connectivity (ICC) | BE6 | BE6112 | 1 | 1 | NO | PC |  | 681,50 | G | 93 | 271 | 114 | MM | 4046356907712 | 85369010 | PL | EC002555 | Imagen | Catálogo
3069424 | UTRE 6-2/B7 | Regleta de clavijas de prueba | Regleta de clavijas de prueba, con codificación VDE tipo B7, tensión nominal: 400 V, número de conexiones: 14, número de polos: 7, tipo de conexión: Conexión por tornillo, Sección de dimensionamiento: 6 mm², 1er piso, sección: 0,2 mm² - 10 mm², clase de montaje: NS 35/7,5, NS 35/15, color: gris | 271.43 | 1 | BE | Industrial Cabinet Connectivity (ICC) | BE6 | BE6112 | 1 | 1 | NO | PC |  | 302,20 | G | 91 | 109 | 114 | MM | 4046356907682 | 85369010 | PL | EC002555 | Imagen | Catálogo
3069428 | UTRE 6-2/C14 | Regleta de clavijas de prueba | Regleta de clavijas de prueba, con codificación VDE tipo C14, tensión nominal: 400 V, número de conexiones: 28, número de polos: 14, tipo de conexión: Conexión por tornillo, Sección de dimensionamiento: 6 mm², 1er piso, sección: 0,2 mm² - 10 mm², clase de montaje: Montaje sobre carril DIN, color: gris | 542.8 | 1 | BE | Industrial Cabinet Connectivity (ICC) | BE6 | BE6112 | 1 | 1 | NO | PC |  | 516,80 | G | 91 | 181 | 114 | MM | 4046356943321 | 85369010 | PL | EC002555 | Imagen | Catálogo
3069430 | UTRE 6-2/C19 | Regleta de clavijas de prueba | Regleta de clavijas de prueba, con codificación VDE tipo C19, tensión nominal: 400 V, número de conexiones: 38, número de polos: 19, tipo de conexión: Conexión por tornillo, Sección de dimensionamiento: 6 mm², 1er piso, sección: 0,2 mm² - 10 mm², clase de montaje: NS 35/7,5, NS 35/15, color: gris | 734.38 | 1 | BE | Industrial Cabinet Connectivity (ICC) | BE6 | BE6112 | 1 | 1 | NO | PC |  | 672,20 | G | 93 | 271 | 114 | MM | 4046356943338 | 85369010 | PL | EC002555 | Imagen | Catálogo
3069431 | UTRE 6-2/D19 | Regleta de clavijas de prueba | Regleta de clavijas de prueba, con codificación VDE tipo D19, tensión nominal: 400 V, número de conexiones: 38, número de polos: 19, tipo de conexión: Conexión por tornillo, Sección de dimensionamiento: 6 mm², 1er piso, sección: 0,2 mm² - 10 mm², clase de montaje: NS 35/7,5, NS 35/15, color: gris | 734.38 | 1 | BE | Industrial Cabinet Connectivity (ICC) | BE6 | BE6112 | 1 | 1 | NO | PC |  | 682,10 | G | 93 | 271 | 114 | MM | 4046356943345 | 85369010 | PL | EC002555 | Imagen | Catálogo
3069425 | UTRE 6-2/E7 | Regleta de clavijas de prueba | Regleta de clavijas de prueba, con codificación VDE tipo E7, tensión nominal: 400 V, número de conexiones: 14, número de polos: 7, tipo de conexión: Conexión por tornillo, Sección de dimensionamiento: 6 mm², 1er piso, sección: 0,2 mm² - 10 mm², clase de montaje: NS 35/7,5, NS 35/15, color: gris | 271.43 | 1 | BE | Industrial Cabinet Connectivity (ICC) | BE6 | BE6112 | 1 | 1 | NO | PC |  | 297,30 | G | 91 | 109 | 114 | MM | 4046356943307 | 85369010 | PL | EC002555 | Imagen | Catálogo
3069434 | UTRE 6-2/H19 | Regleta de clavijas de prueba | Regleta de clavijas de prueba, con codificación VDE tipo H19, tensión nominal: 400 V, número de conexiones: 38, número de polos: 19, tipo de conexión: Conexión por tornillo, Sección de dimensionamiento: 6 mm², 1er piso, sección: 0,2 mm² - 10 mm², clase de montaje: NS 35/7,5, NS 35/15, color: gris | 734.38 | 1 | BE | Industrial Cabinet Connectivity (ICC) | BE6 | BE6112 | 1 | 1 | NO | PC |  | 678,70 | G | 93 | 271 | 114 | MM | 4046356943475 | 85369010 | PL | EC002555 | Imagen | Catálogo
3900012 | UTRE 6-2/X16-B SWM 13-07 | Regleta de clavijas de prueba | Regleta de clavijas de prueba | 318.01 | 1 | BE | Industrial Cabinet Connectivity (ICC) | BE6 | BE6112 | 1 | 1 | SÍ | PC | F | 589,80 | G | 91 | 181 | 114 | MM | 4055626070537 | 85369010 | PL | EC002555 |  | Catálogo
3044679 | UTT 2,5-2MT | Borna interrumpible por cuchilla | Borna interrumpible por cuchilla, tensión nominal: 400 V, corriente nominal: 16 A, tipo de conexión: Conexión por tornillo, Sección de dimensionamiento: 2,5 mm², sección: 0,14 mm² - 4 mm², tipo de conexión: Conexión por tornillo, Sección de dimensionamiento: 2,5 mm², sección: 0,14 mm² - 4 mm², montaje: NS 35/7,5, NS 35/15, color: gris | 1367.97 | 100 | BE | Industrial Cabinet Connectivity (ICC) | BE1 | BE1131 | 50 | 50 | NO | PC |  | 22,11 | G | 76 | 323 | 95 | MM | 4055626243917 | 85369010 | PL | EC000902 | Imagen | Catálogo
3044680 | UTT 2,5-2MT BU | Borna interrumpible por cuchilla | Borna interrumpible por cuchilla, tensión nominal: 400 V, corriente nominal: 16 A, tipo de conexión: Conexión por tornillo, Sección de dimensionamiento: 2,5 mm², sección: 0,14 mm² - 4 mm², tipo de conexión: Conexión por tornillo, Sección de dimensionamiento: 2,5 mm², sección: 0,14 mm² - 4 mm², montaje: NS 35/7,5, NS 35/15, color: azul | 1367.97 | 100 | BE | Industrial Cabinet Connectivity (ICC) | BE1 | BE1131 | 50 | 50 | NO | PC |  | 22,12 | G | 76 | 323 | 95 | MM | 4055626243900 | 85369010 | PL | EC000902 | Imagen | Catálogo
3044670 | UTT 2,5-2MT-P/P | Borna interrumpible por cuchilla | Borna interrumpible por cuchilla, con hembras roscadas para tomas de prueba para alojar clavijas de prueba, tensión nominal: 400 V, corriente nominal: 16 A, tipo de conexión: Conexión por tornillo, Sección de dimensionamiento: 2,5 mm², sección: 0,14 mm² - 4 mm², tipo de conexión: Conexión por tornillo, Sección de dimensionamiento: 2,5 mm², sección: 0,14 mm² - 4 mm², montaje: NS 35/7,5, NS 35/15, color: gris | 1494.79 | 100 | BE | Industrial Cabinet Connectivity (ICC) | BE1 | BE1131 | 50 | 50 | NO | PC |  | 22,71 | G | 74 | 323 | 93 | MM | 4046356894081 | 85369010 | PL | EC000902 | Imagen | Catálogo
3044671 | UTT 2,5-2MT-P/P BU | Borna interrumpible por cuchilla | Borna interrumpible por cuchilla, con hembras roscadas para tomas de prueba para alojar clavijas de prueba, tensión nominal: 400 V, corriente nominal: 16 A, tipo de conexión: Conexión por tornillo, Sección de dimensionamiento: 2,5 mm², sección: 0,14 mm² - 4 mm², tipo de conexión: Conexión por tornillo, Sección de dimensionamiento: 2,5 mm², sección: 0,14 mm² - 4 mm², montaje: NS 35/7,5, NS 35/15, color: azul | 1494.79 | 100 | BE | Industrial Cabinet Connectivity (ICC) | BE1 | BE1131 | 50 | 50 | NO | PC |  | 22,88 | G | 78 | 324 | 94 | MM | 4046356894098 | 85369010 | PL | EC000902 | Imagen | Catálogo
3044674 | UTT 2,5-2TG-P/P | Borna seccionable | Borna seccionable, La corriente y la tensión son determinadas por el conector empleado., con hembras roscadas para tomas de prueba para alojar clavijas de prueba, tensión nominal: 400 V, Corriente constante térmica I<sub>th</sub>: 16 A, tipo de conexión: Conexión por tornillo, Sección de dimensionamiento: 2,5 mm², sección: 0,14 mm² - 4 mm², tipo de conexión: Conexión por tornillo, Sección de dimensionamiento: 2,5 mm², sección: 0,14 mm² - 4 mm², montaje: NS 35/7,5, NS 35/15, color: gris | 1334.54 | 100 | BE | Industrial Cabinet Connectivity (ICC) | BE1 | BE1131 | 50 | 50 | NO | PC |  | 21,72 | G | 76 | 323 | 95 | MM | 4046356894128 | 85369010 | PL | EC000902 | Imagen | Catálogo
3044814 | UTTB 4 | Borna de doble piso | Borna de doble piso, tensión nominal: 800 V, corriente nominal: 30 A, tipo de conexión: Conexión por tornillo, 1er y 2º piso, Sección de dimensionamiento: 4 mm², sección: 0,14 mm² - 6 mm², clase de montaje: NS 35/7,5, NS 35/15, color: gris | 407.56 | 100 | BE | Industrial Cabinet Connectivity (ICC) | BE1 | BE1114 | 50 | 50 | NO | PC |  | 19,47 | G | 70 | 322 | 81 | MM | 4046356055512 | 85369010 | DE | EC000897 | Imagen | Catálogo
3072637 | UTTB 4 BK | Borna de doble piso | Borna de doble piso, tensión nominal: 800 V, corriente nominal: 30 A, tipo de conexión: Conexión por tornillo, 1er y 2º piso, Sección de dimensionamiento: 4 mm², sección: 0,14 mm² - 6 mm², clase de montaje: NS 35/7,5, NS 35/15, color: negro | 405.61 | 100 | BE | Industrial Cabinet Connectivity (ICC) | BE1 | BE1114 | 50 | 50 | NO | PC |  | 19,77 | G | 71 | 323 | 80 | MM | 4046356322751 | 85369010 | DE | EC000897 | Imagen | Catálogo
1484265 | UTTB 4 BN | Borna de doble piso | Borna de doble piso, tensión nominal: 800 V, corriente nominal: 30 A, tipo de conexión: Conexión por tornillo, 1er y 2º piso, Sección de dimensionamiento: 4 mm², sección: 0,14 mm² - 6 mm², clase de montaje: NS 35/7,5, NS 35/15, color: marrón | 403.74 | 100 | BE | Industrial Cabinet Connectivity (ICC) | BE1 | BE1114 | 50 | 50 | NO | PC | F | 19,37 | G | 73 | 323 | 82 | MM | 4063151923372 | 85369010 | DE | EC000897 | Imagen | Catálogo
3044791 | UTTB 4 BU | Borna de doble piso | Borne de doble piso con conexión por tornillo, sección: 0,14 mm² - 6 mm², AWG: 26 - 10, ancho: 6,2 mm, color: Azul | 407.56 | 100 | BE | Industrial Cabinet Connectivity (ICC) | BE1 | BE1114 | 50 | 50 | NO | PC |  | 19,62 | G | 73 | 323 | 82 | MM | 4017918997120 | 85369010 | DE | EC000897 | Imagen | Catálogo
3044815 | UTTB 4 OG | Borna de doble piso | Borna de doble piso, tensión nominal: 800 V, corriente nominal: 30 A, tipo de conexión: Conexión por tornillo, 1er y 2º piso, Sección de dimensionamiento: 4 mm², sección: 0,14 mm² - 6 mm², clase de montaje: NS 35/7,5, NS 35/15, color: naranja | 432 | 100 | BE | Industrial Cabinet Connectivity (ICC) | BE1 | BE1114 | 50 | 50 | NO | PC |  | 19,78 | G | 70 | 323 | 80 | MM | 4055626461571 | 85369010 | DE | EC000897 | Imagen | Catálogo
3046786 | UTTB 4 RD | Borne de paso | Borne de doble piso con conexión por tornillo, sección: 0,14 mm² - 6 mm², AWG: 26 - 10, ancho: 6,2 mm, color: rojo | 432 | 100 | BE | Industrial Cabinet Connectivity (ICC) | BE1 | BE1114 | 50 | 50 | NO | PC |  | 19,47 | G | 71 | 324 | 80 | MM | 4046356118798 | 85369010 | DE | EC000897 | Imagen | Catálogo
1237651 | UTTB 4 WH | Borna de doble piso | Borna de doble piso, tensión nominal: 800 V, corriente nominal: 30 A, tipo de conexión: Conexión por tornillo, 1er y 2º piso, Sección de dimensionamiento: 4 mm², sección: 0,14 mm² - 6 mm², clase de montaje: NS 35/7,5, NS 35/15, color: blanco | 427.94 | 100 | BE | Industrial Cabinet Connectivity (ICC) | BE1 | BE1114 | 50 | 50 | NO | PC |  | 19,51 | G | 70 | 320 | 80 | MM | 4063151345105 | 85369010 | DE | EC000897 | Imagen | Catálogo
3035467 | UTTB 4 YE | Borne de paso | Borne de doble piso con conexión por tornillo, sección: 0,14 mm² - 6 mm², AWG: 26 - 10, ancho: 6,2 mm, color: amarillo | 432 | 100 | BE | Industrial Cabinet Connectivity (ICC) | BE1 | BE1114 | 50 | 50 | NO | PC |  | 19,15 | G | 71 | 321 | 80 | MM | 4046356305648 | 85369010 | DE | EC000897 | Imagen | Catálogo
3074444 | UTTB 4-BE | Borne para componentes | Borne para componentes, para el montaje de componentes autoseleccionables, tensión nominal: 800 V, corriente nominal: 30 A, tipo de conexión: Conexión por tornillo, Sección de dimensionamiento: 4 mm², sección: 0,14 mm² - 6 mm², clase de montaje: NS 35/7,5, NS 35/15, color: gris | 610.72 | 100 | BE | Industrial Cabinet Connectivity (ICC) | BE1 | BE1171 | 50 | 50 | NO | PC |  | 19,46 | G | 71 | 323 | 80 | MM | 4046356411233 | 85369010 | DE | EC000897 | Imagen | Catálogo
3044788 | UTTB 4-L/N | Borne de paso | Borne de paso, tensión nominal: 800 V, corriente nominal: 30 A, tipo de conexión: Conexión por tornillo, Sección de dimensionamiento: 4 mm², sección: 0,14 mm² - 6 mm², clase de montaje: NS 35/7,5, NS 35/15, color: gris | 446.44 | 100 | BE | Industrial Cabinet Connectivity (ICC) | BE1 | BE1114 | 50 | 50 | NO | PC |  | 20,05 | G | 75 | 323 | 93 | MM | 4017918997113 | 85369010 | PL | EC000897 | Imagen | Catálogo
3044775 | UTTB 4-MT | Borna interrumpible por cuchilla | Borna interrumpible por cuchilla, tensión nominal: 500 V, corriente nominal: 30 A, tipo de conexión: Conexión por tornillo, Sección de dimensionamiento: 4 mm², sección: 0,14 mm² - 6 mm², Zona de separación, montaje: NS 35/7,5, NS 35/15, color: gris | 899.83 | 100 | BE | Industrial Cabinet Connectivity (ICC) | BE1 | BE1114 | 50 | 50 | NO | PC |  | 20,69 | G | 74 | 322 | 88 | MM | 4017918997106 | 85369010 | TR | EC000902 | Imagen | Catálogo
3044762 | UTTB 4-MT P/P | Borna interrumpible por cuchilla | Borna interrumpible por cuchilla, con hembras roscadas para tomas de prueba para alojar clavijas de prueba, tensión nominal: 500 V, corriente nominal: 30 A, tipo de conexión: Conexión por tornillo, Sección de dimensionamiento: 4 mm², sección: 0,14 mm² - 6 mm², Zona de separación, montaje: NS 35/7,5, NS 35/15, color: gris | 1017.81 | 100 | BE | Industrial Cabinet Connectivity (ICC) | BE1 | BE1114 | 50 | 50 | NO | PC |  | 21,36 | G | 76 | 323 | 95 | MM | 4017918997090 | 85369010 | PL | EC000902 | Imagen | Catálogo
3076015 | UTTB 4-MT P/P BU | Borna interrumpible por cuchilla | Borne interrumpible por cuchilla, para el montaje sobre NS 35..., color: azul, con hembras roscadas | 1017.81 | 100 | BE | Industrial Cabinet Connectivity (ICC) | BE1 | BE1114 | 50 | 50 | NO | PC |  | 21,27 | G | 76 | 323 | 95 | MM | 4046356643450 | 85369010 | PL | EC000902 | Imagen | Catálogo
3044759 | UTTB 4-PE | Borna de tierra | Borna de tierra, número de conexiones: 4, tipo de conexión: Conexión por tornillo, sección: 0,14 mm² - 6 mm², clase de montaje: NS 35/7,5, NS 35/15, color: amarillo-verde | 1100.18 | 100 | BE | Industrial Cabinet Connectivity (ICC) | BE1 | BE1114 | 50 | 50 | NO | PC |  | 23,84 | G | 70 | 321 | 80 | MM | 4017918997083 | 85369010 | DE | EC000901 | Imagen | Catálogo
3044746 | UTTB 4-PE/L | Borne multipiso | Borne multipiso, tensión nominal: 800 V, corriente nominal: 30 A, tipo de conexión: Conexión por tornillo, Sección de dimensionamiento: 4 mm², sección: 0,14 mm² - 6 mm², clase de montaje: NS 35/7,5, NS 35/15, color: gris | 716.78 | 100 | BE | Industrial Cabinet Connectivity (ICC) | BE1 | BE1114 | 50 | 50 | NO | PC |  | 23,50 | G | 76 | 323 | 95 | MM | 4017918997076 | 85369010 | PL | EC000901 | Imagen | Catálogo
3046760 | UTTB 4-PE/N | Borne de paso | Borne de paso, tensión nominal: 800 V, corriente nominal: 30 A, número de conexiones: 4, tipo de conexión: Conexión por tornillo, Sección de dimensionamiento: 4 mm², sección: 0,14 mm² - 6 mm², clase de montaje: NS 35/7,5, NS 35/15, color: gris | 716.78 | 100 | BE | Industrial Cabinet Connectivity (ICC) | BE1 | BE1114 | 50 | 50 | NO | PC |  | 24,10 | G | 76 | 323 | 95 | MM | 4046356105682 | 85369010 | PL | EC000897 | Imagen | Catálogo
3044733 | UTTB 4-PV | Borna de doble piso | Borna de doble piso, con empalmadores de potencial, tensión nominal: 800 V, corriente nominal: 30 A, tipo de conexión: Conexión por tornillo, Sección de dimensionamiento: 4 mm², sección: 0,14 mm² - 6 mm², clase de montaje: NS 35/7,5, NS 35/15, color: gris | 749.54 | 100 | BE | Industrial Cabinet Connectivity (ICC) | BE1 | BE1114 | 50 | 50 | NO | PC |  | 20,22 | G | 73 | 323 | 82 | MM | 4017918997069 | 85369010 | DE | EC000897 | Imagen | Catálogo
3059265 | UTTB 4-PV BU | Borne de paso | Borne de paso, con empalmadores de potencial, tensión nominal: 800 V, corriente nominal: 30 A, tipo de conexión: Conexión por tornillo, Sección de dimensionamiento: 4 mm², sección: 0,14 mm² - 6 mm², clase de montaje: NS 35/7,5, NS 35/15, color: azul | 749.54 | 100 | BE | Industrial Cabinet Connectivity (ICC) | BE1 | BE1114 | 50 | 50 | NO | PC |  | 19,95 | G | 71 | 320 | 78 | MM | 4046356495943 | 85369010 | DE | EC000897 | Imagen | Catálogo
3044720 | UTTB 4-TG | Borna seccionable | Borna seccionable, La corriente y la tensión son determinadas por el conector empleado., tensión nominal: 500 V, corriente nominal: 30 A, tipo de conexión: Conexión por tornillo, Sección de dimensionamiento: 4 mm², sección: 0,14 mm² - 6 mm², Zona de separación, montaje: NS 35/7,5, NS 35/15, color: gris | 794.56 | 100 | BE | Industrial Cabinet Connectivity (ICC) | BE1 | BE1114 | 50 | 50 | NO | PC |  | 20,26 | G | 74 | 322 | 88 | MM | 4017918997052 | 85369010 | TR | EC000902 | Imagen | Catálogo
3044801 | UTTB 4-TG P/P | Borna seccionable | Borna seccionable, La corriente y la tensión son determinadas por el conector empleado., con hembras roscadas para tomas de prueba para alojar clavijas de prueba, tensión nominal: 500 V, corriente nominal: 30 A, tipo de conexión: Conexión por tornillo, Sección de dimensionamiento: 4 mm², sección: 0,14 mm² - 6 mm², Zona de separación, montaje: NS 35/7,5, NS 35/15, color: gris | 870.36 | 100 | BE | Industrial Cabinet Connectivity (ICC) | BE1 | BE1114 | 50 | 50 | NO | PC |  | 20,89 | G | 76 | 323 | 95 | MM | 4017918997137 | 85369010 | PL | EC000902 | Imagen | Catálogo
3044636 | UTTB 2,5 | Borna de doble piso | Borna de doble piso, tensión nominal: 500 V, corriente nominal: 24 A, tipo de conexión: Conexión por tornillo, Sección de dimensionamiento: 2,5 mm², sección: 0,14 mm² - 4 mm², clase de montaje: NS 35/7,5, NS 35/15, color: gris | 397.3 | 100 | BE | Industrial Cabinet Connectivity (ICC) | BE1 | BE1114 | 50 | 50 | NO | PC |  | 15,98 | G | 73 | 273 | 82 | MM | 4017918997007 | 85369010 | DE | EC000897 | Imagen | Catálogo
3046757 | UTTB 2,5- 2-BE | Borne de paso | Borne de paso, para el montaje de componentes autoseleccionables, tensión nominal: 500 V, corriente nominal: 24 A, tipo de conexión: Conexión por tornillo, Sección de dimensionamiento: 2,5 mm², sección: 0,14 mm² - 4 mm², clase de montaje: NS 35/7,5, NS 35/15, color: gris | 720.87 | 100 | BE | Industrial Cabinet Connectivity (ICC) | BE1 | BE1171 | 50 | 50 | NO | PC |  | 15,78 | G | 79 | 266 | 85 | MM | 4046356103725 | 85369010 | PL | EC000897 | Imagen | Catálogo
3044637 | UTTB 2,5 BK | Borna de doble piso | Borna de doble piso, tensión nominal: 500 V, corriente nominal: 24 A, tipo de conexión: Conexión por tornillo, Sección de dimensionamiento: 2,5 mm², sección: 0,14 mm² - 4 mm², clase de montaje: NS 35/7,5, NS 35/15, color: negro | 421.14 | 100 | BE | Industrial Cabinet Connectivity (ICC) | BE1 | BE1114 | 50 | 50 | NO | PC |  | 15,80 | G | 71 | 271 | 81 | MM | 4046356694230 | 85369010 | DE | EC000897 | Imagen | Catálogo
3044649 | UTTB 2,5 BU | Borna de doble piso | Borna de doble piso, tensión nominal: 500 V, corriente nominal: 24 A, tipo de conexión: Conexión por tornillo, Sección de dimensionamiento: 2,5 mm², sección: 0,14 mm² - 4 mm², clase de montaje: NS 35/7,5, NS 35/15, color: azul | 397.3 | 100 | BE | Industrial Cabinet Connectivity (ICC) | BE1 | BE1114 | 50 | 50 | NO | PC |  | 16,14 | G | 70 | 271 | 80 | MM | 4017918997014 | 85369010 | DE | EC000897 | Imagen | Catálogo
3044639 | UTTB 2,5 OG | Borna de doble piso | Borna de doble piso, tensión nominal: 500 V, corriente nominal: 24 A, tipo de conexión: Conexión por tornillo, Sección de dimensionamiento: 2,5 mm², sección: 0,14 mm² - 4 mm², clase de montaje: NS 35/7,5, NS 35/15, color: naranja | 421.14 | 100 | BE | Industrial Cabinet Connectivity (ICC) | BE1 | BE1114 | 50 | 50 | NO | PC |  | 16,35 | G | 69 | 270 | 80 | MM | 4055626318578 | 85369010 | DE | EC000897 | Imagen | Catálogo
3044638 | UTTB 2,5 WH | Borna de doble piso | Borna de doble piso, tensión nominal: 500 V, corriente nominal: 24 A, tipo de conexión: Conexión por tornillo, Sección de dimensionamiento: 2,5 mm², sección: 0,14 mm² - 4 mm², clase de montaje: NS 35/7,5, NS 35/15, color: blanco | 421.14 | 100 | BE | Industrial Cabinet Connectivity (ICC) | BE1 | BE1114 | 50 | 50 | NO | PC |  | 15,73 | G | 73 | 273 | 82 | MM | 4055626314600 | 85369010 | DE | EC000897 | Imagen | Catálogo
3060351 | UTTB 2,5/2P | Borna de doble piso | Borna de doble piso, La corriente y la tensión son determinadas por el conector empleado., tensión nominal: 500 V, corriente nominal: 24 A, tipo de conexión: Conexión por tornillo / conexión enchufable, Sección de dimensionamiento: 2,5 mm², sección: 0,14 mm² - 4 mm², clase de montaje: NS 35/7,5, NS 35/15, color: gris | 397.3 | 100 | BE | Industrial Cabinet Connectivity (ICC) | BE1 | BE1141 | 50 | 50 | NO | PC |  | 14,81 | G | 78 | 267 | 84 | MM | 4046356132213 | 85369010 | PL | EC000897 | Imagen | Catálogo
3060364 | UTTB 2,5/2P BU | Borna de doble piso | Borna de doble piso, La corriente y la tensión son determinadas por el conector empleado., tensión nominal: 500 V, corriente nominal: 24 A, tipo de conexión: Conexión por tornillo / conexión enchufable, Sección de dimensionamiento: 2,5 mm², sección: 0,14 mm² - 4 mm², clase de montaje: NS 35/7,5, NS 35/15, color: azul | 397.3 | 100 | BE | Industrial Cabinet Connectivity (ICC) | BE1 | BE1141 | 50 | 50 | NO | PC |  | 14,81 | G | 78 | 266 | 85 | MM | 4046356132206 | 85369010 | PL | EC000897 | Imagen | Catálogo
3060474 | UTTB 2,5/2P-F | Sujeción aérea (tornillo) | Sujeción aérea (tornillo), para atornillar conectores COMBI, con el mismo contorno y paso que los bornes COMBI correspondientes | 432.11 | 100 | BE | Industrial Cabinet Connectivity (ICC) | BE1 | BE114Z | 50 | 50 | NO | PC |  | 9,47 | G | 81 | 267 | 89 | MM | 4046356147019 | 85369010 | PL | EC001041 | Imagen | Catálogo
3060380 | UTTB 2,5/2P-PE | Borne de doble piso conductor de protección | Borne de doble piso conductor de protección, La corriente y la tensión son determinadas por el conector empleado., tipo de conexión: Conexión por tornillo / conexión enchufable, sección: 0,14 mm² - 4 mm², clase de montaje: NS 35/7,5, NS 35/15, color: amarillo-verde | 982.99 | 100 | BE | Industrial Cabinet Connectivity (ICC) | BE1 | BE1142 | 50 | 50 | NO | PC |  | 19,25 | G | 78 | 267 | 85 | MM | 4046356132190 | 85369010 | PL | EC000897 | Imagen | Catálogo
3060377 | UTTB 2,5/2P-PV | Borna de doble piso | Borna de doble piso, La corriente y la tensión son determinadas por el conector empleado., con empalmadores de potencial, tensión nominal: 500 V, corriente nominal: 24 A, tipo de conexión: Conexión por tornillo / conexión enchufable, Sección de dimensionamiento: 2,5 mm², sección: 0,14 mm² - 4 mm², clase de montaje: NS 35/7,5, NS 35/15, color: gris | 739.29 | 100 | BE | Industrial Cabinet Connectivity (ICC) | BE1 | BE1141 | 50 | 50 | NO | PC |  | 15,63 | G | 81 | 267 | 89 | MM | 4046356132183 | 85369010 | PL | EC000897 | Imagen | Catálogo
3060487 | UTTB 2,5/2P-PV BU | Borna de doble piso | Borna de doble piso, La corriente y la tensión son determinadas por el conector empleado., con empalmadores de potencial, tensión nominal: 500 V, corriente nominal: 24 A, tipo de conexión: Conexión por tornillo / conexión enchufable, Sección de dimensionamiento: 2,5 mm², sección: 0,14 mm² - 4 mm², clase de montaje: NS 35/7,5, NS 35/15, color: azul | 739.29 | 100 | BE | Industrial Cabinet Connectivity (ICC) | BE1 | BE1141 | 50 | 50 | NO | PC |  | 15,65 | G | 81 | 267 | 89 | MM | 4046356157056 | 85369010 | PL | EC000897 | Imagen | Catálogo
3046689 | UTTB 2,5-2DIO/O-UL/O-UR | Borne para componentes | Borne para componentes, La corriente máx. queda determinada por el diodo. Montado: diodo 1N 4007, tensión inversa: 1300 V, corriente límite constante: 0,5 A., con diodo integrado, corriente nominal: 0,5 A, tipo de conexión: Conexión por tornillo, 1er y 2º piso, Sección de dimensionamiento: 2,5 mm², sección: 0,14 mm² - 4 mm², clase de montaje: NS 35/7,5, NS 35/15, color: gris | 1144.83 | 100 | BE | Industrial Cabinet Connectivity (ICC) | BE1 | BE1172 | 50 | 50 | NO | PC |  | 16,16 | G | 79 | 266 | 84 | MM | 4017918997212 | 85369010 | PL | EC000903 | Imagen | Catálogo
3046676 | UTTB 2,5-2DIO/O-UL/UR-UL | Borne para componentes | Borne para componentes, La corriente máxima es determinada por el diodo. Montado: diodo 1300 V 1 A, tensión inversa: 1300 V, corriente límite constante: 0,5 A., con diodo integrado, corriente nominal: 0,5 A, tipo de conexión: Conexión por tornillo, 1er y 2º piso, Sección de dimensionamiento: 2,5 mm², sección: 0,14 mm² - 4 mm², clase de montaje: NS 35/7,5, NS 35/15, color: gris | 1144.83 | 100 | BE | Industrial Cabinet Connectivity (ICC) | BE1 | BE1172 | 50 | 50 | NO | PC |  | 16,19 | G | 81 | 267 | 89 | MM | 4017918997205 | 85369010 | PL | EC000903 | Imagen | Catálogo
3046672 | UTTB 2,5-2R BU/NAMUR | Borne para componentes | Borne para componentes, tipo de conexión: Conexión por tornillo, Sección de dimensionamiento: 2,5 mm², sección: 0,14 mm² - 4 mm², clase de montaje: NS 35/7,5, NS 35/15, color: azul | 1322.97 | 100 | BE | Industrial Cabinet Connectivity (ICC) | BE1 | BE1172 | 50 | 50 | NO | PC |  | 16,24 | G | 81 | 267 | 89 | MM | 4055626018874 | 85369010 | PL | EC000903 | Imagen | Catálogo
3046671 | UTTB 2,5-2R/NAMUR | Borne para componentes | Borne para componentes, tipo de conexión: Conexión por tornillo, 1er y 2º piso, Sección de dimensionamiento: 2,5 mm², sección: 0,14 mm² - 4 mm², clase de montaje: NS 35/7,5, NS 35/15, color: gris | 1322.97 | 100 | BE | Industrial Cabinet Connectivity (ICC) | BE1 | BE1172 | 50 | 50 | NO | PC |  | 16,26 | G | 81 | 267 | 89 | MM | 4055626018867 | 85369010 | PL | EC000903 | Imagen | Catálogo
3046744 | UTTB 2,5-BE | Borna de doble piso | Borna de doble piso, para el montaje de componentes autoseleccionables, tensión nominal: 500 V, corriente nominal: 24 A, tipo de conexión: Conexión por tornillo, Sección de dimensionamiento: 2,5 mm², sección: 0,14 mm² - 4 mm², clase de montaje: NS 35/7,5, NS 35/15, color: gris | 616.45 | 100 | BE | Industrial Cabinet Connectivity (ICC) | BE1 | BE1171 | 50 | 50 | NO | PC |  | 16,01 | G | 79 | 266 | 85 | MM | 4046356103732 | 85369010 | PL | EC000903 | Imagen | Catálogo
3046650 | UTTB 2,5-DIO/O-U | Borne para componentes | Borne para componentes, La corriente máx. queda determinada por el diodo. Montado: diodo 1N 4007, tensión inversa: 1300 V, corriente límite constante: 0,5 A., con diodo integrado, corriente nominal: 0,5 A, tipo de conexión: Conexión por tornillo, 1er y 2º piso, Sección de dimensionamiento: 2,5 mm², sección: 0,14 mm² - 4 mm², clase de montaje: NS 35/7,5, NS 35/15, color: gris | 800.75 | 100 | BE | Industrial Cabinet Connectivity (ICC) | BE1 | BE1172 | 50 | 50 | NO | PC |  | 16,23 | G | 81 | 267 | 89 | MM | 4017918997182 | 85369010 | PL | EC000903 | Imagen | Catálogo
3046728 | UTTB 2,5-DIO/UL-UR | Borne para componentes | Borne para componentes, La corriente máx. queda determinada por el diodo. Montado: diodo 1N 4007, tensión inversa: 1300 V, corriente límite constante: 0,5 A., con diodo integrado, corriente nominal: 0,5 A, tipo de conexión: Conexión por tornillo, 1er y 2º piso, Sección de dimensionamiento: 2,5 mm², sección: 0,14 mm² - 4 mm², clase de montaje: NS 35/7,5, NS 35/15, color: gris | 819.18 | 100 | BE | Industrial Cabinet Connectivity (ICC) | BE1 | BE1172 | 50 | 50 | NO | PC |  | 15,78 | G | 79 | 267 | 84 | MM | 4017918997250 | 85369010 | PL | EC000903 | Imagen | Catálogo
3046663 | UTTB 2,5-DIO/U-O | Borne para componentes | Borne para componentes, La corriente máx. queda determinada por el diodo. Montado: diodo 1N 4007, tensión inversa: 1300 V, corriente límite constante: 0,5 A., con diodo integrado, corriente nominal: 0,5 A, tipo de conexión: Conexión por tornillo, 1er y 2º piso, Sección de dimensionamiento: 2,5 mm², sección: 0,14 mm² - 4 mm², clase de montaje: NS 35/7,5, NS 35/15, color: gris | 800.75 | 100 | BE | Industrial Cabinet Connectivity (ICC) | BE1 | BE1172 | 50 | 50 | NO | PC |  | 16,27 | G | 81 | 267 | 89 | MM | 4017918997199 | 85369010 | PL | EC000903 | Imagen | Catálogo
3044681 | UTTB 2,5-L/N | Borna de doble piso | Borna de doble piso, tensión nominal: 500 V, corriente nominal: 24 A, tipo de conexión: Conexión por tornillo, Sección de dimensionamiento: 2,5 mm², sección: 0,14 mm² - 4 mm², clase de montaje: NS 35/7,5, NS 35/15, color: gris | 421.14 | 100 | BE | Industrial Cabinet Connectivity (ICC) | BE1 | BE1114 | 50 | 50 | NO | PC |  | 16,28 | G | 81 | 267 | 89 | MM | 4046356113236 | 85369010 | PL | EC000897 | Imagen | Catálogo
3046715 | UTTB 2,5-LA 230 | Borne para componentes | Borne para componentes, La tensión se determina mediante la variante de indicación luminosa elegida., tipo de conexión: Conexión por tornillo, Sección de dimensionamiento: 2,5 mm², sección: 0,14 mm² - 4 mm², clase de montaje: NS 35/7,5, NS 35/15, color: gris | 1136.62 | 100 | BE | Industrial Cabinet Connectivity (ICC) | BE1 | BE1174 | 50 | 50 | NO | PC |  | 16,34 | G | 79 | 266 | 84 | MM | 4017918997243 | 85369010 | PL | EC000903 | Imagen | Catálogo
3046692 | UTTB 2,5-LA 24 RD | Borne para componentes | Borne para componentes, La tensión se determina mediante la variante de indicación luminosa elegida., tipo de conexión: Conexión por tornillo, Sección de dimensionamiento: 2,5 mm², sección: 0,14 mm² - 4 mm², clase de montaje: NS 35/7,5, NS 35/15, color: gris | 1144.83 | 100 | BE | Industrial Cabinet Connectivity (ICC) | BE1 | BE1174 | 50 | 50 | NO | PC |  | 16,37 | G | 80 | 268 | 84 | MM | 4017918997229 | 85369010 | PL | EC000903 | Imagen | Catálogo
3046702 | UTTB 2,5-LA 60 RD | Borne para componentes | Borne para componentes, La tensión se determina mediante la variante de indicación luminosa elegida., tipo de conexión: Conexión por tornillo, Sección de dimensionamiento: 2,5 mm², sección: 0,14 mm² - 4 mm², clase de montaje: NS 35/7,5, NS 35/15, color: gris | 1144.83 | 100 | BE | Industrial Cabinet Connectivity (ICC) | BE1 | BE1174 | 50 | 50 | NO | PC |  | 16,21 | G | 81 | 267 | 89 | MM | 4017918997236 | 85369010 | PL | EC000903 | Imagen | Catálogo
3044640 | UTTB 2,5-MT-P/P | Borna interrumpible por cuchilla | Borna interrumpible por cuchilla, con hembras roscadas para tomas de prueba para alojar clavijas de prueba, tensión nominal: 400 V, corriente nominal: 22 A, tipo de conexión: Conexión por tornillo, Sección de dimensionamiento: 2,5 mm², sección: 0,14 mm² - 4 mm², tipo de conexión: Conexión por tornillo, Sección de dimensionamiento: 2,5 mm², sección: 0,14 mm² - 4 mm², montaje: NS 35/7,5, NS 35/15, color: gris | 877.55 | 100 | BE | Industrial Cabinet Connectivity (ICC) | BE1 | BE1131 | 50 | 50 | NO | PC |  | 17,48 | G | 81 | 267 | 89 | MM | 4046356894043 | 85369010 | PL | EC000902 | Imagen | Catálogo
3044641 | UTTB 2,5-MT-P/P BU | Borna interrumpible por cuchilla | Borna interrumpible por cuchilla, con hembras roscadas para tomas de prueba para alojar clavijas de prueba, tensión nominal: 400 V, corriente nominal: 22 A, tipo de conexión: Conexión por tornillo, Sección de dimensionamiento: 2,5 mm², sección: 0,14 mm² - 4 mm², tipo de conexión: Conexión por tornillo, Sección de dimensionamiento: 2,5 mm², sección: 0,14 mm² - 4 mm², montaje: NS 35/7,5, NS 35/15, color: azul | 877.55 | 100 | BE | Industrial Cabinet Connectivity (ICC) | BE1 | BE1131 | 50 | 50 | NO | PC |  | 17,64 | G | 79 | 266 | 84 | MM | 4046356894050 | 85369010 | PL | EC000902 | Imagen | Catálogo
3044665 | UTTB 2,5-PE | Borne de doble piso conductor de protección | Borne de doble piso conductor de protección, número de conexiones: 4, tipo de conexión: Conexión por tornillo, sección: 0,14 mm² - 4 mm², clase de montaje: NS 35/7,5, NS 35/15, color: amarillo-verde | 982.99 | 100 | BE | Industrial Cabinet Connectivity (ICC) | BE1 | BE1124 | 50 | 50 | NO | PC |  | 20,40 | G | 70 | 272 | 80 | MM | 4017918997038 | 85369010 | DE | EC000901 | Imagen | Catálogo
3044678 | UTTB 2,5-PE/L | Borne multipiso | Borne multipiso, tensión nominal: 500 V, corriente nominal: 24 A, tipo de conexión: Conexión por tornillo, Sección de dimensionamiento: 2,5 mm², sección: 0,14 mm² - 4 mm², clase de montaje: NS 35/7,5, NS 35/15, color: gris | 652.19 | 100 | BE | Industrial Cabinet Connectivity (ICC) | BE1 | BE1124 | 50 | 50 | NO | PC |  | 19,98 | G | 81 | 267 | 89 | MM | 4017918997045 | 85369010 | PL | EC000901 | Imagen | Catálogo
3046731 | UTTB 2,5-PE/N | Borne de doble piso conductor de protección | Borne de doble piso conductor de protección, tensión nominal: 500 V, corriente nominal: 24 A, tipo de conexión: Conexión por tornillo, Sección de dimensionamiento: 2,5 mm², sección: 0,14 mm² - 4 mm², clase de montaje: NS 35/7,5, NS 35/15, color: gris | 706.55 | 100 | BE | Industrial Cabinet Connectivity (ICC) | BE1 | BE1124 | 50 | 50 | NO | PC |  | 19,94 | G | 79 | 267 | 85 | MM | 4046356100953 | 85369010 | PL | EC000901 | Imagen | Catálogo
3044652 | UTTB 2,5-PV | Borna de doble piso | Borna de doble piso, con empalmadores de potencial, tensión nominal: 500 V, corriente nominal: 24 A, tipo de conexión: Conexión por tornillo, Sección de dimensionamiento: 2,5 mm², sección: 0,14 mm² - 4 mm², clase de montaje: NS 35/7,5, NS 35/15, color: gris | 739.29 | 100 | BE | Industrial Cabinet Connectivity (ICC) | BE1 | BE1114 | 50 | 50 | NO | PC |  | 16,69 | G | 70 | 272 | 80 | MM | 4017918997021 | 85369010 | DE | EC000897 | Imagen | Catálogo
3044644 | UTTB 2,5-TG-P/P | Borna seccionable | Borna seccionable, La corriente y la tensión son determinadas por el conector empleado., con hembras roscadas para tomas de prueba para alojar clavijas de prueba, tensión nominal: 400 V, Corriente constante térmica I<sub>th</sub>: 22 A, tipo de conexión: Conexión por tornillo, Sección de dimensionamiento: 2,5 mm², sección: 0,14 mm² - 4 mm², Zona de separación, tipo de conexión: Conexión por tornillo, Sección de dimensionamiento: 2,5 mm², sección: 0,14 mm² - 4 mm², montaje: NS 35/7,5, NS 35/15, color: gris | 717.36 | 100 | BE | Industrial Cabinet Connectivity (ICC) | BE1 | BE1131 | 50 | 50 | NO | PC |  | 17,20 | G | 81 | 267 | 89 | MM | 4046356894074 | 85369010 | PL | EC000902 | Imagen | Catálogo
3000610 | UTTB 4 HV | Borna de doble piso | Borna de doble piso, tensión nominal: 1000 V, corriente nominal: 30 A, tipo de conexión: Conexión por tornillo, Sección de dimensionamiento: 4 mm², sección: 0,14 mm² - 6 mm², clase de montaje: NS 35/7,5, NS 35/15, color: gris | 407.56 | 100 | BE | Industrial Cabinet Connectivity (ICC) | BE1 | BE1114 | 50 | 50 | NO | PC |  | 20,52 | G | 69 | 233 | 137 | MM | 4046356724630 | 85369010 | CN | EC000897 | Imagen | Catálogo
3046809 | UTTB 4-DIO/O-U | Borne para componentes | Borne para componentes, con diodo integrado 1N4007, corriente nominal: 0,5 A, tipo de conexión: Conexión por tornillo, Sección de dimensionamiento: 4 mm², sección: 0,14 mm² - 6 mm², clase de montaje: NS 35/7,5, NS 35/15, color: gris | 810.97 | 100 | BE | Industrial Cabinet Connectivity (ICC) | BE1 | BE1172 | 50 | 50 | NO | PC |  | 20,18 | G | 76 | 323 | 95 | MM | 4046356167277 | 85369010 | PL | EC000903 | Imagen | Catálogo
3046773 | UTTB 4-MT P/P LA 24 RD/O-U | Borna interrumpible por cuchilla | Borna interrumpible por cuchilla, con hembras roscadas para tomas de prueba para alojar clavijas de prueba, tensión nominal: 24 V, corriente nominal: 30 A, tipo de conexión: Conexión por tornillo, Sección de dimensionamiento: 4 mm², sección: 0,14 mm² - 6 mm², tipo de conexión: Conexión por tornillo, Sección de dimensionamiento: 4 mm², sección: 0,14 mm² - 6 mm², montaje: NS 35/7,5, NS 35/15, color: gris | 1798.08 | 100 | BE | Industrial Cabinet Connectivity (ICC) | BE1 | BE1174 | 50 | 50 | NO | PC |  | 21,89 | G | 76 | 323 | 95 | MM | 4046356105675 | 85369010 | PL | EC000902 | Imagen | Catálogo
1029712 | UTWE 6/10+1 | Regleta de clavijas de prueba | Regleta de clavijas de prueba, tensión nominal: 400 V, corriente nominal: 24 A, número de conexiones: 22, número de polos: 11, tipo de conexión: Conexión por tornillo, Sección de dimensionamiento: 6 mm², 1er piso, sección: 0,2 mm² - 10 mm², clase de montaje: Montaje mural, color: gris | 358.53 | 1 | BE | Industrial Cabinet Connectivity (ICC) | BE6 | BE6111 | 5 | 5 | NO | PC |  | 407,00 | G | 93 | 275 | 175 | MM | 4055626531960 | 85369010 | PL | EC002555 | Imagen | Catálogo
3069077 | UTWE 6/12+1 | Regleta de clavijas de prueba | Regleta de clavijas de prueba, tensión nominal: 400 V, corriente nominal: 24 A, número de conexiones: 26, número de polos: 13, tipo de conexión: Conexión por tornillo, Sección de dimensionamiento: 6 mm², 1er piso, sección: 0,2 mm² - 10 mm², clase de montaje: Montaje mural, color: gris | 424.27 | 1 | BE | Industrial Cabinet Connectivity (ICC) | BE6 | BE6111 | 5 | 5 | NO | PC |  | 459,80 | G | 93 | 275 | 175 | MM | 4046356744775 | 85369010 | PL | EC002555 | Imagen | Catálogo
3069047 | UTWE 6/3+1 | Regleta de clavijas de prueba | Regleta de clavijas de prueba, tensión nominal: 400 V, corriente nominal: 24 A, número de conexiones: 8, número de polos: 4, tipo de conexión: Conexión por tornillo, Sección de dimensionamiento: 6 mm², 1er piso, sección: 0,2 mm² - 10 mm², clase de montaje: Montaje mural, color: gris | 138.38 | 1 | BE | Industrial Cabinet Connectivity (ICC) | BE6 | BE6111 | 5 | 5 | NO | PC |  | 196,06 | G | 65 | 238 | 163 | MM | 4055626114835 | 85369010 | PL | EC002555 | Imagen | Catálogo
3069048 | UTWE 6/4+1 | Regleta de clavijas de prueba | Regleta de clavijas de prueba, tensión nominal: 400 V, corriente nominal: 24 A, número de conexiones: 10, número de polos: 5, tipo de conexión: Conexión por tornillo, Sección de dimensionamiento: 6 mm², 1er piso, sección: 0,2 mm² - 10 mm², clase de montaje: Montaje mural, color: gris | 176.41 | 1 | BE | Industrial Cabinet Connectivity (ICC) | BE6 | BE6111 | 5 | 5 | NO | PC |  | 218,74 | G | 67 | 270 | 171 | MM | 4046356744874 | 85369010 | PL | EC002555 | Imagen | Catálogo
3070008 | UTWE 6/4+1 BI | Regleta de clavijas de prueba | Regleta de clavijas de prueba, tensión nominal: 400 V, corriente nominal: 24 A, número de conexiones: 10, número de polos: 5, tipo de conexión: Conexión por tornillo, Sección de dimensionamiento: 6 mm², 1er piso, sección: 0,2 mm² - 10 mm², clase de montaje: Montaje mural, color: gris | 184.6 | 1 | BE | Industrial Cabinet Connectivity (ICC) | BE6 | BE6111 | 5 | 5 | NO | PC |  | 273,00 | G | 93 | 275 | 175 | MM | 4046356744881 | 85369010 | PL | EC002555 | Imagen | Catálogo
3069049 | UTWE 6/5+1 | Regleta de clavijas de prueba | Regleta de clavijas de prueba, tensión nominal: 400 V, corriente nominal: 24 A, número de conexiones: 12, número de polos: 6, tipo de conexión: Conexión por tornillo, Sección de dimensionamiento: 6 mm², 1er piso, sección: 0,2 mm² - 10 mm², clase de montaje: Montaje mural, color: gris | 211.68 | 1 | BE | Industrial Cabinet Connectivity (ICC) | BE6 | BE6111 | 5 | 5 | NO | PC |  | 251,50 | G | 72 | 271 | 172 | MM | 4046356802567 | 85369010 | PL | EC002555 | Imagen | Catálogo
3069051 | UTWE 6/6+1 | Regleta de clavijas de prueba | Regleta de clavijas de prueba, tensión nominal: 400 V, corriente nominal: 24 A, número de conexiones: 14, número de polos: 7, tipo de conexión: Conexión por tornillo, Sección de dimensionamiento: 6 mm², 1er piso, sección: 0,2 mm² - 10 mm², clase de montaje: Montaje mural, color: gris | 238.35 | 1 | BE | Industrial Cabinet Connectivity (ICC) | BE6 | BE6111 | 5 | 5 | NO | PC |  | 278,15 | G | 67 | 274 | 173 | MM | 4046356744652 | 85369010 | PL | EC002555 | Imagen | Catálogo
3069996 | UTWE 6/6+1 BI | Regleta de clavijas de prueba | Regleta de clavijas de prueba, tensión nominal: 400 V, corriente nominal: 24 A, número de conexiones: 14, número de polos: 7, tipo de conexión: Conexión por tornillo, Sección de dimensionamiento: 6 mm², 1er piso, sección: 0,2 mm² - 10 mm², clase de montaje: Montaje mural, color: gris | 250.67 | 1 | BE | Industrial Cabinet Connectivity (ICC) | BE6 | BE6111 | 5 | 5 | NO | PC |  | 345,46 | G | 93 | 275 | 175 | MM | 4046356744669 | 85369010 | PL | EC002555 | Imagen | Catálogo
3069065 | UTWE 6/7+1 | Regleta de clavijas de prueba | Regleta de clavijas de prueba, tensión nominal: 400 V, corriente nominal: 24 A, número de conexiones: 16, número de polos: 8, tipo de conexión: Conexión por tornillo, Sección de dimensionamiento: 6 mm², 1er piso, sección: 0,2 mm² - 10 mm², clase de montaje: Montaje mural, color: gris | 256.58 | 1 | BE | Industrial Cabinet Connectivity (ICC) | BE6 | BE6111 | 5 | 5 | NO | PC |  | 318,38 | G | 93 | 275 | 175 | MM | 4055626181950 | 85369010 | PL | EC002555 | Imagen | Catálogo
3069064 | UTWE 6/8+1 | Regleta de clavijas de prueba | Regleta de clavijas de prueba, tensión nominal: 400 V, corriente nominal: 24 A, número de conexiones: 18, número de polos: 9, tipo de conexión: Conexión por tornillo, Sección de dimensionamiento: 6 mm², 1er piso, sección: 0,2 mm² - 10 mm², clase de montaje: Montaje mural, color: gris | 300.34 | 1 | BE | Industrial Cabinet Connectivity (ICC) | BE6 | BE6111 | 5 | 5 | NO | PC |  | 349,00 | G | 113 | 280 | 182 | MM | 4046356744645 | 85369010 | PL | EC002555 | Imagen | Catálogo
1029711 | UTWE 6/9+1 | Regleta de clavijas de prueba | Regleta de clavijas de prueba, tensión nominal: 400 V, corriente nominal: 24 A, número de conexiones: 20, número de polos: 10, tipo de conexión: Conexión por tornillo, Sección de dimensionamiento: 6 mm², 1er piso, sección: 0,2 mm² - 10 mm², clase de montaje: Montaje mural, color: gris | 325.93 | 1 | BE | Industrial Cabinet Connectivity (ICC) | BE6 | BE6111 | 5 | 5 | NO | PC |  | 374,66 | G | 93 | 275 | 175 | MM | 4055626531533 | 85369010 | PL | EC002555 | Imagen | Catálogo
3069658 | UTWE 6-2/10 | Regleta de clavijas de prueba | Regleta de clavijas de prueba, tensión nominal: 400 V, número de conexiones: 20, número de polos: 10, tipo de conexión: Conexión por tornillo, Sección de dimensionamiento: 6 mm², 1er piso, sección: 0,2 mm² - 10 mm², clase de montaje: Montaje mural, color: gris | 368.28 | 1 | BE | Industrial Cabinet Connectivity (ICC) | BE6 | BE6112 | 1 | 1 | NO | PC |  | 343,70 | G | 93 | 136 | 113 | MM | 4046356888387 | 85369010 | PL | EC002555 | Imagen | Catálogo
3069659 | UTWE 6-2/11 | Regleta de clavijas de prueba | Regleta de clavijas de prueba, tensión nominal: 400 V, número de conexiones: 22, número de polos: 11, tipo de conexión: Conexión por tornillo, Sección de dimensionamiento: 6 mm², 1er piso, sección: 0,2 mm² - 10 mm², clase de montaje: Montaje mural, color: gris | 405.51 | 1 | BE | Industrial Cabinet Connectivity (ICC) | BE6 | BE6112 | 1 | 1 | NO | PC |  | 391,40 | G | 93 | 136 | 113 | MM | 4046356888394 | 85369010 | PL | EC002555 | Imagen | Catálogo
3069660 | UTWE 6-2/12 | Regleta de clavijas de prueba | Regleta de clavijas de prueba, tensión nominal: 400 V, número de conexiones: 24, número de polos: 12, tipo de conexión: Conexión por tornillo, Sección de dimensionamiento: 6 mm², 1er piso, sección: 0,2 mm² - 10 mm², clase de montaje: Montaje mural, color: gris | 441.72 | 1 | BE | Industrial Cabinet Connectivity (ICC) | BE6 | BE6112 | 1 | 1 | NO | PC |  | 396,30 | G | 93 | 136 | 113 | MM | 4046356888400 | 85369010 | PL | EC002555 | Imagen | Catálogo
3069663 | UTWE 6-2/14 | Regleta de clavijas de prueba | Regleta de clavijas de prueba, tensión nominal: 400 V, número de conexiones: 28, número de polos: 14, tipo de conexión: Conexión por tornillo, Sección de dimensionamiento: 6 mm², 1er piso, sección: 0,2 mm² - 10 mm², clase de montaje: Montaje mural, color: gris | 516.2 | 1 | BE | Industrial Cabinet Connectivity (ICC) | BE6 | BE6112 | 1 | 1 | NO | PC |  | 458,70 | G | 91 | 181 | 114 | MM | 4046356888431 | 85369010 | PL | EC002555 | Imagen | Catálogo
3069664 | UTWE 6-2/15 | Regleta de clavijas de prueba | Regleta de clavijas de prueba, tensión nominal: 400 V, número de conexiones: 30, número de polos: 15, tipo de conexión: Conexión por tornillo, Sección de dimensionamiento: 6 mm², 1er piso, sección: 0,2 mm² - 10 mm², clase de montaje: Montaje mural, color: gris | 552.38 | 1 | BE | Industrial Cabinet Connectivity (ICC) | BE6 | BE6112 | 1 | 1 | NO | PC |  | 489,90 | G | 91 | 181 | 114 | MM | 4046356888448 | 85369010 | PL | EC002555 | Imagen | Catálogo
3069666 | UTWE 6-2/16 | Regleta de clavijas de prueba | Regleta de clavijas de prueba, tensión nominal: 400 V, número de conexiones: 32, número de polos: 16, tipo de conexión: Conexión por tornillo, Sección de dimensionamiento: 6 mm², 1er piso, sección: 0,2 mm² - 10 mm², clase de montaje: Montaje mural, color: gris | 589.64 | 1 | BE | Industrial Cabinet Connectivity (ICC) | BE6 | BE6112 | 1 | 1 | NO | PC |  | 500,90 | G | 91 | 181 | 114 | MM | 4046356888127 | 85369010 | PL | EC002555 | Imagen | Catálogo
3069668 | UTWE 6-2/18 | Regleta de clavijas de prueba | Regleta de clavijas de prueba, tensión nominal: 400 V, número de conexiones: 36, número de polos: 18, tipo de conexión: Conexión por tornillo, Sección de dimensionamiento: 6 mm², 1er piso, sección: 0,2 mm² - 10 mm², clase de montaje: Montaje mural, color: gris | 663.09 | 1 | BE | Industrial Cabinet Connectivity (ICC) | BE6 | BE6112 | 1 | 1 | NO | PC |  | 563,80 | G | 97 | 252 | 101 | MM | 4046356888141 | 85369010 | PL | EC002555 | Imagen | Catálogo
3069672 | UTWE 6-2/19 | Regleta de clavijas de prueba | Regleta de clavijas de prueba, tensión nominal: 400 V, número de conexiones: 38, número de polos: 19, tipo de conexión: Conexión por tornillo, Sección de dimensionamiento: 6 mm², 1er piso, sección: 0,2 mm² - 10 mm², clase de montaje: Montaje mural, color: gris | 699.3 | 1 | BE | Industrial Cabinet Connectivity (ICC) | BE6 | BE6112 | 1 | 1 | NO | PC |  | 592,20 | G | 97 | 252 | 101 | MM | 4046356888271 | 85369010 | PL | EC002555 | Imagen | Catálogo
3069673 | UTWE 6-2/20 | Regleta de clavijas de prueba | Regleta de clavijas de prueba, tensión nominal: 400 V, número de conexiones: 40, número de polos: 20, tipo de conexión: Conexión por tornillo, Sección de dimensionamiento: 6 mm², 1er piso, sección: 0,2 mm² - 10 mm², clase de montaje: Montaje mural, color: gris | 736.52 | 1 | BE | Industrial Cabinet Connectivity (ICC) | BE6 | BE6112 | 1 | 1 | NO | PC |  | 618,90 | G | 98 | 251 | 101 | MM | 4046356888288 | 85369010 | PL | EC002555 | Imagen | Catálogo
3069800 | UTWE 6-2/21 | Regleta de clavijas de prueba | Regleta de clavijas de prueba, tensión nominal: 400 V, número de conexiones: 42, número de polos: 21, tipo de conexión: Conexión por tornillo, Sección de dimensionamiento: 6 mm², 1er piso, sección: 0,2 mm² - 10 mm², clase de montaje: Montaje mural, color: gris | 772.72 | 1 | BE | Industrial Cabinet Connectivity (ICC) | BE6 | BE6112 | 1 | 1 | NO | PC | F | 636,50 | G | 97 | 252 | 101 | MM | 4046356961530 | 85369010 | PL | EC002555 | Imagen | Catálogo
3069801 | UTWE 6-2/22 | Regleta de clavijas de prueba | Regleta de clavijas de prueba, tensión nominal: 400 V, número de conexiones: 44, número de polos: 22, tipo de conexión: Conexión por tornillo, Sección de dimensionamiento: 6 mm², 1er piso, sección: 0,2 mm² - 10 mm², clase de montaje: Montaje mural, color: gris | 809.97 | 1 | BE | Industrial Cabinet Connectivity (ICC) | BE6 | BE6112 | 1 | 1 | NO | PC |  | 669,20 | G | 97 | 252 | 101 | MM | 4046356961547 | 85369010 | PL | EC002555 | Imagen | Catálogo
3069802 | UTWE 6-2/23 | Regleta de clavijas de prueba | Regleta de clavijas de prueba, tensión nominal: 400 V, número de conexiones: 46, número de polos: 23, tipo de conexión: Conexión por tornillo, Sección de dimensionamiento: 6 mm², 1er piso, sección: 0,2 mm² - 10 mm², clase de montaje: Montaje mural, color: gris | 847.22 | 1 | BE | Industrial Cabinet Connectivity (ICC) | BE6 | BE6112 | 1 | 1 | NO | PC | F | 701,00 | G | 97 | 252 | 101 | MM | 4055626065014 | 85369010 | PL | EC002555 | Imagen | Catálogo
3069803 | UTWE 6-2/24 | Regleta de clavijas de prueba | Regleta de clavijas de prueba, tensión nominal: 400 V, número de conexiones: 48, número de polos: 24, tipo de conexión: Conexión por tornillo, Sección de dimensionamiento: 6 mm², 1er piso, sección: 0,2 mm² - 10 mm², clase de montaje: Montaje mural, color: gris | 884.45 | 1 | BE | Industrial Cabinet Connectivity (ICC) | BE6 | BE6112 | 1 | 1 | NO | PC |  | 713,30 | G | 97 | 252 | 101 | MM | 4055626065007 | 85369010 | PL | EC002555 | Imagen | Catálogo
3069804 | UTWE 6-2/25 | Regleta de clavijas de prueba | Regleta de clavijas de prueba, tensión nominal: 400 V, número de conexiones: 50, número de polos: 25, tipo de conexión: Conexión por tornillo, Sección de dimensionamiento: 6 mm², 1er piso, sección: 0,2 mm² - 10 mm², clase de montaje: Montaje mural, color: gris | 920.65 | 1 | BE | Industrial Cabinet Connectivity (ICC) | BE6 | BE6112 | 1 | 1 | NO | PC |  | 744,00 | G | 97 | 252 | 101 | MM | 4046356961554 | 85369010 | PL | EC002555 | Imagen | Catálogo
3069650 | UTWE 6-2/4 | Regleta de clavijas de prueba | Regleta de clavijas de prueba, tensión nominal: 400 V, número de conexiones: 8, número de polos: 4, tipo de conexión: Conexión por tornillo, Sección de dimensionamiento: 6 mm², 1er piso, sección: 0,2 mm² - 10 mm², clase de montaje: Montaje mural, color: gris | 146.9 | 1 | BE | Industrial Cabinet Connectivity (ICC) | BE6 | BE6112 | 1 | 1 | NO | PC |  | 193,20 | G | 67 | 120 | 94 | MM | 4046356888301 | 85369010 | PL | EC002555 | Imagen | Catálogo
3069652 | UTWE 6-2/6 | Regleta de clavijas de prueba | Regleta de clavijas de prueba, tensión nominal: 400 V, número de conexiones: 12, número de polos: 6, tipo de conexión: Conexión por tornillo, Sección de dimensionamiento: 6 mm², 1er piso, sección: 0,2 mm² - 10 mm², clase de montaje: Montaje mural, color: gris | 221.39 | 1 | BE | Industrial Cabinet Connectivity (ICC) | BE6 | BE6112 | 1 | 1 | NO | PC |  | 242,00 | G | 67 | 120 | 94 | MM | 4046356888325 | 85369010 | PL | EC002555 | Imagen | Catálogo
3069654 | UTWE 6-2/7 | Regleta de clavijas de prueba | Regleta de clavijas de prueba, tensión nominal: 400 V, corriente nominal: 24 A, número de conexiones: 14, número de polos: 7, tipo de conexión: Conexión por tornillo, Sección de dimensionamiento: 6 mm², 1er piso, sección: 0,2 mm² - 10 mm², clase de montaje: Montaje mural, color: gris | 258.64 | 1 | BE | Industrial Cabinet Connectivity (ICC) | BE6 | BE6112 | 1 | 1 | NO | PC |  | 268,00 | G | 67 | 120 | 94 | MM | 4046356888349 | 85369010 | PL | EC002555 | Imagen | Catálogo
3069655 | UTWE 6-2/8 | Regleta de clavijas de prueba | Regleta de clavijas de prueba, tensión nominal: 400 V, número de conexiones: 16, número de polos: 8, tipo de conexión: Conexión por tornillo, Sección de dimensionamiento: 6 mm², 1er piso, sección: 0,2 mm² - 10 mm², clase de montaje: Montaje mural, color: gris | 294.82 | 1 | BE | Industrial Cabinet Connectivity (ICC) | BE6 | BE6112 | 1 | 1 | NO | PC |  | 289,50 | G | 67 | 120 | 94 | MM | 4046356888356 | 85369010 | PL | EC002555 | Imagen | Catálogo
3069656 | UTWE 6-2/9 | Regleta de clavijas de prueba | Regleta de clavijas de prueba, tensión nominal: 400 V, número de conexiones: 18, número de polos: 9, tipo de conexión: Conexión por tornillo, Sección de dimensionamiento: 6 mm², 1er piso, sección: 0,2 mm² - 10 mm², clase de montaje: Montaje mural, color: gris | 331.01 | 1 | BE | Industrial Cabinet Connectivity (ICC) | BE6 | BE6112 | 1 | 1 | NO | PC |  | 317,30 | G | 67 | 120 | 94 | MM | 4046356888363 | 85369010 | PL | EC002555 | Imagen | Catálogo
3069413 | UTWE 6-2/A14 | Regleta de clavijas de prueba | Regleta de clavijas de prueba, con codificación VDE tipo A14, tensión nominal: 400 V, número de conexiones: 28, número de polos: 14, tipo de conexión: Conexión por tornillo, Sección de dimensionamiento: 6 mm², 1er piso, sección: 0,2 mm² - 10 mm², clase de montaje: Montaje mural, color: gris | 542.8 | 1 | BE | Industrial Cabinet Connectivity (ICC) | BE6 | BE6112 | 1 | 1 | NO | PC |  | 469,70 | G | 91 | 181 | 114 | MM | 4046356943109 | 85369010 | PL | EC002555 | Imagen | Catálogo
3069410 | UTWE 6-2/A7 | Regleta de clavijas de prueba | Regleta de clavijas de prueba, con codificación VDE tipo A7, tensión nominal: 400 V, corriente nominal: 24 A, número de conexiones: 14, número de polos: 7, tipo de conexión: Conexión por tornillo, Sección de dimensionamiento: 6 mm², 1er piso, sección: 0,2 mm² - 10 mm², clase de montaje: Montaje mural, color: gris | 271.43 | 1 | BE | Industrial Cabinet Connectivity (ICC) | BE6 | BE6112 | 1 | 1 | NO | PC |  | 271,10 | G | 67 | 120 | 94 | MM | 4046356943086 | 85369010 | PL | EC002555 | Imagen | Catálogo
3069414 | UTWE 6-2/B14 | Regleta de clavijas de prueba | Regleta de clavijas de prueba, con codificación VDE tipo B14, tensión nominal: 400 V, número de conexiones: 28, número de polos: 14, tipo de conexión: Conexión por tornillo, Sección de dimensionamiento: 6 mm², 1er piso, sección: 0,2 mm² - 10 mm², clase de montaje: Montaje mural, color: gris | 542.8 | 1 | BE | Industrial Cabinet Connectivity (ICC) | BE6 | BE6112 | 1 | 1 | NO | PC |  | 467,00 | G | 90 | 180 | 113 | MM | 4046356907569 | 85369010 | PL | EC002555 | Imagen | Catálogo
3069416 | UTWE 6-2/B19 | Regleta de clavijas de prueba | Regleta de clavijas de prueba, con codificación VDE tipo B19, tensión nominal: 400 V, número de conexiones: 38, número de polos: 19, tipo de conexión: Conexión por tornillo, Sección de dimensionamiento: 6 mm², 1er piso, sección: 0,2 mm² - 10 mm², clase de montaje: Montaje mural, color: gris | 734.38 | 1 | BE | Industrial Cabinet Connectivity (ICC) | BE6 | BE6112 | 1 | 1 | NO | PC |  | 619,70 | G | 98 | 251 | 100 | MM | 4046356907675 | 85369010 | PL | EC002555 | Imagen | Catálogo
3069411 | UTWE 6-2/B7 | Regleta de clavijas de prueba | Regleta de clavijas de prueba, con codificación VDE tipo B7, tensión nominal: 400 V, número de conexiones: 14, número de polos: 7, tipo de conexión: Conexión por tornillo, Sección de dimensionamiento: 6 mm², 1er piso, sección: 0,2 mm² - 10 mm², clase de montaje: Montaje mural, color: gris | 271.43 | 1 | BE | Industrial Cabinet Connectivity (ICC) | BE6 | BE6112 | 1 | 1 | NO | PC |  | 280,10 | G | 67 | 120 | 94 | MM | 4046356907552 | 85369010 | PL | EC002555 | Imagen | Catálogo
3069415 | UTWE 6-2/C14 | Regleta de clavijas de prueba | Regleta de clavijas de prueba, con codificación VDE tipo C14, tensión nominal: 400 V, número de conexiones: 28, número de polos: 14, tipo de conexión: Conexión por tornillo, Sección de dimensionamiento: 6 mm², 1er piso, sección: 0,2 mm² - 10 mm², clase de montaje: Montaje mural, color: gris | 542.8 | 1 | BE | Industrial Cabinet Connectivity (ICC) | BE6 | BE6112 | 1 | 1 | NO | PC |  | 477,50 | G | 91 | 181 | 114 | MM | 4046356943116 | 85369010 | PL | EC002555 | Imagen | Catálogo
3069417 | UTWE 6-2/C19 | Regleta de clavijas de prueba | Regleta de clavijas de prueba, con codificación VDE tipo C19, tensión nominal: 400 V, número de conexiones: 38, número de polos: 19, tipo de conexión: Conexión por tornillo, Sección de dimensionamiento: 6 mm², 1er piso, sección: 0,2 mm² - 10 mm², clase de montaje: Montaje mural, color: gris | 734.38 | 1 | BE | Industrial Cabinet Connectivity (ICC) | BE6 | BE6112 | 1 | 1 | NO | PC |  | 608,60 | G | 97 | 251 | 99 | MM | 4046356943123 | 85369010 | PL | EC002555 | Imagen | Catálogo
3069412 | UTWE 6-2/E7 | Regleta de clavijas de prueba | Regleta de clavijas de prueba, con codificación VDE tipo E7, tensión nominal: 400 V, número de conexiones: 14, número de polos: 7, tipo de conexión: Conexión por tornillo, Sección de dimensionamiento: 6 mm², 1er piso, sección: 0,2 mm² - 10 mm², clase de montaje: Montaje mural, color: gris | 271.43 | 1 | BE | Industrial Cabinet Connectivity (ICC) | BE6 | BE6112 | 1 | 1 | NO | PC |  | 275,90 | G | 67 | 120 | 94 | MM | 4046356943093 | 85369010 | PL | EC002555 | Imagen | Catálogo
3069419 | UTWE 6-2/F19 | Regleta de clavijas de prueba | Regleta de clavijas de prueba, con codificación VDE tipo F19, tensión nominal: 400 V, número de conexiones: 38, número de polos: 19, tipo de conexión: Conexión por tornillo, Sección de dimensionamiento: 6 mm², 1er piso, sección: 0,2 mm² - 10 mm², clase de montaje: Montaje mural, color: gris | 734.38 | 1 | BE | Industrial Cabinet Connectivity (ICC) | BE6 | BE6112 | 1 | 1 | NO | PC |  | 598,00 | G | 99 | 250 | 101 | MM | 4046356943147 | 85369010 | PL | EC002555 | Imagen | Catálogo
3069420 | UTWE 6-2/G19 | Regleta de clavijas de prueba | Regleta de clavijas de prueba, con codificación VDE tipo G19, tensión nominal: 400 V, número de conexiones: 38, número de polos: 19, tipo de conexión: Conexión por tornillo, Sección de dimensionamiento: 6 mm², 1er piso, sección: 0,2 mm² - 10 mm², clase de montaje: Montaje mural, color: gris | 734.38 | 1 | BE | Industrial Cabinet Connectivity (ICC) | BE6 | BE6112 | 1 | 1 | NO | PC |  | 610,90 | G | 97 | 252 | 101 | MM | 4046356943154 | 85369010 | PL | EC002555 | Imagen | Catálogo
3069421 | UTWE 6-2/H19 | Regleta de clavijas de prueba | Regleta de clavijas de prueba, con codificación VDE tipo H19, tensión nominal: 400 V, número de conexiones: 38, número de polos: 19, tipo de conexión: Conexión por tornillo, Sección de dimensionamiento: 6 mm², 1er piso, sección: 0,2 mm² - 10 mm², clase de montaje: Montaje mural, color: gris | 734.38 | 1 | BE | Industrial Cabinet Connectivity (ICC) | BE6 | BE6112 | 1 | 1 | NO | PC |  | 607,40 | G | 97 | 252 | 101 | MM | 4046356943277 | 85369010 | PL | EC002555 | Imagen | Catálogo
3069422 | UTWE 6-2/I19 | Regleta de clavijas de prueba | Regleta de clavijas de prueba, con codificación VDE tipo I19, tensión nominal: 400 V, número de conexiones: 38, número de polos: 19, tipo de conexión: Conexión por tornillo, Sección de dimensionamiento: 6 mm², 1er piso, sección: 0,2 mm² - 10 mm², clase de montaje: Montaje mural, color: gris | 734.38 | 1 | BE | Industrial Cabinet Connectivity (ICC) | BE6 | BE6112 | 1 | 1 | NO | PC |  | 596,90 | G | 97 | 252 | 101 | MM | 4046356943284 | 85369010 | PL | EC002555 | Imagen | Catálogo
1953017 | UVKB 4-FS/FS(8-2,8-0,8) | Borne de paso | Borne de paso, tensión nominal: 800 V, corriente nominal: 32 A, número de conexiones: 8, tipo de conexión: Conexión de enchufe plano, Sección de dimensionamiento: 4 mm², 1er piso, sección: 0,5 mm² - 6 mm², clase de montaje: NS 32, NS 35/7,5, NS 35/15, color: gris | 419.76 | 100 | BE | Industrial Cabinet Connectivity (ICC) | BE5 | BE511X | 50 | 50 | NO | PC |  | 11,24 | G | 55 | 405 | 72 | MM | 4017918052508 | 85369010 | PL | EC000897 | Imagen | Catálogo
3073322 | UW 10 | Borna pasamuros | Borne de paso, tipo de conexión: Conexión por tornillo con cápsula de tracción, Conexión por tornillo con cápsula de tracción, número de polos: 1, corriente de carga: 57 A, sección: 0,5 mm² - 16 mm², dirección de conexión del conductor con respecto a la dirección de enchufe: 0 °, anchura: 10,1 mm, color: gris | 586.62 | 100 | AA | PCB Connectors (PCC) | AA1 | AA1CDA | 50 | 50 | NO | PC |  | 21,97 | G | 113 | 208 | 122 | MM | 4046356344579 | 85369010 | CN | EC001283 | Imagen | Catálogo
1726674 | UW 10 GNYE | Borna pasamuros | Borne de paso, tipo de conexión: Conexión por tornillo con cápsula de tracción, Conexión por tornillo con cápsula de tracción, número de polos: 1, corriente de carga: 57 A, sección: 0,5 mm² - 16 mm², dirección de conexión del conductor con respecto a la dirección de enchufe: 0 °, anchura: 10,1 mm, color: gris | 586.62 | 100 | AA | PCB Connectors (PCC) | AA1 | AA1CDA | 50 | 50 | NO | PC |  | 21,97 | G |  |  |  |  | 4067923283244 | 85369010 | CN | EC001283 | Imagen | Catálogo
3073335 | UW 10/S | Borna pasamuros | Borne de paso, tipo de conexión: Conexión por tornillo con cápsula de tracción, Conexión por tornillo con cápsula de tracción, número de polos: 1, corriente de carga: 57 A, sección: 0,5 mm² - 16 mm², dirección de conexión del conductor con respecto a la dirección de enchufe: 0 °, anchura: 10,1 mm, color: gris | 586.62 | 100 | AA | PCB Connectors (PCC) | AA1 | AA1CDA | 50 | 50 | NO | PC |  | 22,10 | G | 112 | 207 | 122 | MM | 4046356344586 | 85369010 | CN | EC001283 | Imagen | Catálogo
3074525 | UW 10-F | Tapa con brida de sujeción | Brida, número de polos: 0, color: gris | 78.47 | 100 | AA | PCB Connectors (PCC) | AAH | AAHZBA | 50 | 50 | NO | PC | F | 3,54 | G | 105 | 95 | 15 | MM | 4046356421799 | 85472000 | CN | EC002943 | Imagen | Catálogo
3073461 | UW 10-POT | Borna pasamuros | Borne de paso, tipo de conexión: Conexión por tornillo con cápsula de tracción, Conexión por soldadura, número de polos: 1, corriente de carga: 57 A, sección: 0,5 mm² - 16 mm², dirección de conexión del conductor con respecto a la dirección de enchufe: 0 °, anchura: 10,1 mm, color: gris | 473.4 | 100 | AA | PCB Connectors (PCC) | AA1 | AA1CDB | 50 | 50 | NO | PC |  | 15,33 | G | 50 | 235 | 140 | MM | 4046356344630 | 85369010 | CN | EC001283 | Imagen | Catálogo
3073474 | UW 10-POT/S | Borna pasamuros | Borne de paso, tipo de conexión: Conexión por tornillo con cápsula de tracción, Conexión por soldadura, número de polos: 1, corriente de carga: 57 A, sección: 0,5 mm² - 16 mm², dirección de conexión del conductor con respecto a la dirección de enchufe: 0 °, anchura: 10,1 mm, color: gris | 473.4 | 100 | AA | PCB Connectors (PCC) | AA1 | AA1CDB | 50 | 50 | NO | PC |  | 15,22 | G | 0 | 0 | 0 |  | 4046356344647 | 85369010 | CN | EC001283 | Imagen | Catálogo
3073348 | UW 16 | Borna pasamuros | Borne de paso, tipo de conexión: Conexión por tornillo con cápsula de tracción, Conexión por tornillo con cápsula de tracción, número de polos: 1, corriente de carga: 76 A, sección: 6 mm² - 25 mm², dirección de conexión del conductor con respecto a la dirección de enchufe: 0 °, anchura: 12 mm, color: gris | 723.84 | 100 | AA | PCB Connectors (PCC) | AA1 | AA1DDA | 50 | 50 | NO | PC |  | 36,99 | G | 86 | 253 | 174 | MM | 4046356344593 | 85369010 | CN | EC001283 | Imagen | Catálogo
1707600 | UW 16/ 4-12 GY BD:PE-1W2 | Borna pasamuros | Borne de paso, tipo de conexión: Conexión por tornillo con cápsula de tracción, Conexión por tornillo con cápsula de tracción, número de polos: 4, corriente de carga: 76 A, sección: 6 mm² - 25 mm², dirección de conexión del conductor con respecto a la dirección de enchufe: 0 °, anchura: 12 mm, color: gris | 3051.07 | 100 | AA | PCB Connectors (PCC) | AA1 | AA1DDA | 10 | 10 | NO | PC | F | 145,96 | G | 0 | 0 | 0 |  | 4046356934442 | 85369010 | CN | EC001283 | Imagen | Catálogo
3073351 | UW 16/S | Borna pasamuros | Borne de paso, tipo de conexión: Conexión por tornillo con cápsula de tracción, Conexión por tornillo con cápsula de tracción, número de polos: 1, corriente de carga: 76 A, sección: 6 mm² - 25 mm², dirección de conexión del conductor con respecto a la dirección de enchufe: 0 °, anchura: 12,1 mm, color: gris | 723.84 | 100 | AA | PCB Connectors (PCC) | AA1 | AA1DDA | 50 | 50 | NO | PC |  | 37,15 | G | 86 | 254 | 173 | MM | 4046356344609 | 85369010 | CN | EC001283 | Imagen | Catálogo
3074538 | UW 16-F | Tapa con brida de sujeción | Brida, número de polos: 0, color: gris | 85.63 | 100 | AA | PCB Connectors (PCC) | AAH | AAHZBA | 25 | 25 | NO | PC | F | 5,74 | G | 30 | 160 | 100 | MM | 4046356421805 | 85472000 | CN | EC002943 | Imagen | Catálogo
3073487 | UW 16-POT | Borna pasamuros | Borne de paso, tipo de conexión: Conexión por tornillo con cápsula de tracción, Conexión por terminal, número de polos: 1, corriente de carga: 76 A, sección: 6 mm² - 25 mm², dirección de conexión del conductor con respecto a la dirección de enchufe: 0 °, anchura: 12 mm, color: gris | 600.33 | 100 | AA | PCB Connectors (PCC) | AA1 | AA1DDB | 50 | 50 | NO | PC |  | 29,06 | G | 89 | 254 | 172 | MM | 4046356344654 | 85369010 | CN | EC001283 | Imagen | Catálogo
1730110 | UW 16-POT GNYE | Borna pasamuros | Borne de paso, número de polos: 1, anchura: 12 mm, color: amarillo | 600.33 | 100 | AA | PCB Connectors (PCC) | AA1 | AA1DDB | 50 | 50 | NO | PC | F | 28,44 | G |  |  |  |  | 4067923285798 | 85369010 | CN | EC001283 | Imagen | Catálogo
3073490 | UW 16-POT/S | Borna pasamuros | Borne de paso, tipo de conexión: Conexión por tornillo con cápsula de tracción, Conexión por terminal, número de polos: 1, corriente de carga: 76 A, sección: 6 mm² - 25 mm², dirección de conexión del conductor con respecto a la dirección de enchufe: 0 °, anchura: 12,1 mm, color: gris. Artículo con espigas de encaje laterales | 600.33 | 100 | AA | PCB Connectors (PCC) | AA1 | AA1DDB | 50 | 50 | NO | PC |  | 28,80 | G | 82 | 254 | 170 | MM | 4046356344661 | 85369010 | CN | EC001283 | Imagen | Catálogo
1834535 | UW 16-POT/S GNYE | Borna pasamuros | Borne de paso, tipo de conexión: Conexión por tornillo con cápsula de tracción, Conexión por terminal, número de polos: 1, corriente de carga: 76 A, sección: 6 mm² - 25 mm², dirección de conexión del conductor con respecto a la dirección de enchufe: 0 °, anchura: 12 mm, color: amarillo | 587.98 | 100 | AA | PCB Connectors (PCC) | AA1 | AA1DDB | 50 | 50 | NO | PC | F | 28,80 | G |  |  |  |  | 4067923474321 | 85369010 | CN | EC001283 | Imagen | Catálogo
3073364 | UW 25 | Borna pasamuros | Borne de paso, tipo de conexión: Conexión por tornillo con cápsula de tracción, Conexión por tornillo con cápsula de tracción, número de polos: 1, corriente de carga: 101 A, sección: 6 mm² - 35 mm², dirección de conexión del conductor con respecto a la dirección de enchufe: 0 °, anchura: 15 mm, color: gris | 926.24 | 100 | AA | PCB Connectors (PCC) | AA1 | AA1EDB | 25 | 25 | NO | PC |  | 61,53 | G | 61 | 389 | 115 | MM | 4046356344616 | 85369010 | CN | EC001283 | Imagen | Catálogo
1782635 | UW 25 GNYE | Borna pasamuros | Borne de paso, tipo de conexión: Conexión por tornillo con cápsula de tracción, Conexión por tornillo con cápsula de tracción, número de polos: 1, corriente de carga: 101 A, sección: 6 mm² - 35 mm², dirección de conexión del conductor con respecto a la dirección de enchufe: 0 °, anchura: 15 mm, color: multicolor | 926.24 | 100 | AA | PCB Connectors (PCC) | AA1 | AA1EDB | 25 | 25 | NO | PC | F | 61,53 | G |  |  |  |  | 4067923399280 | 85369010 | CN | EC001283 | Imagen | Catálogo
1708401 | UW 25 IB | Borna pasamuros | Borne de paso, tipo de conexión: Conexión por tornillo con cápsula de tracción, Conexión por tornillo con cápsula de tracción, número de polos: 1, corriente de carga: 101 A, sección: 6 mm² - 35 mm², dirección de conexión del conductor con respecto a la dirección de enchufe: 0 °, anchura: 15,1 mm, color: gris | 926.24 | 100 | AA | PCB Connectors (PCC) | AA1 | AA1EDB | 25 | 25 | NO | PC | F | 62,12 | G | 0 | 0 | 0 |  | 4046356996969 | 85369010 | CN | EC001283 | Imagen | Catálogo
1834543 | UW 25 MCGNYE | Borna pasamuros | Borne de paso, tipo de conexión: Conexión por tornillo con cápsula de tracción, Conexión por tornillo con cápsula de tracción, número de polos: 1, corriente de carga: 101 A, sección: 6 mm² - 35 mm², dirección de conexión del conductor con respecto a la dirección de enchufe: 0 °, anchura: 15 mm, color: amarillo | 952.54 | 100 | AA | PCB Connectors (PCC) | AA1 | AA1EDB | 25 | 25 | NO | PC | F | 61,53 | G |  |  |  |  | 4067923473881 | 85369010 | CN | EC001283 | Imagen | Catálogo
1708263 | UW 25/ 5 BD:NZ SLS | Borna pasamuros | Borne de paso, tipo de conexión: Conexión por tornillo con cápsula de tracción, Conexión por tornillo con cápsula de tracción, número de polos: 5, corriente de carga: 101 A, sección: 6 mm² - 35 mm², dirección de conexión del conductor con respecto a la dirección de enchufe: 0 °, anchura: 15,1 mm, color: gris | 5216.26 | 100 | AA | PCB Connectors (PCC) | AA1 | AA1EDB | 15 | 15 | NO | PC | F | 294,20 | G | 0 | 0 | 0 |  | 4046356983167 | 85369010 | CN | EC001283 | Imagen | Catálogo
3073377 | UW 25/S | Borna pasamuros | Borne de paso, tipo de conexión: Conexión por tornillo con cápsula de tracción, Conexión por tornillo con cápsula de tracción, número de polos: 1, corriente de carga: 101 A, sección: 6 mm² - 35 mm², dirección de conexión del conductor con respecto a la dirección de enchufe: 0 °, anchura: 15,1 mm, color: gris | 926.24 | 100 | AA | PCB Connectors (PCC) | AA1 | AA1EDB | 25 | 25 | NO | PC |  | 60,35 | G | 62 | 388 | 116 | MM | 4046356344623 | 85369010 | CN | EC001283 | Imagen | Catálogo
3074541 | UW 25-F | Tapa con brida de sujeción | Brida, número de polos: 0, color: gris | 103.47 | 100 | AA | PCB Connectors (PCC) | AAH | AAHZBA | 10 | 10 | NO | PC | F | 8,92 | G | 30 | 170 | 120 | MM | 4046356421812 | 85472000 | CN | EC002943 | Imagen | Catálogo
3073500 | UW 25-POT | Borna pasamuros | Borne de paso, tipo de conexión: Conexión por tornillo con cápsula de tracción, Conexión por terminal, número de polos: 1, corriente de carga: 101 A, sección: 6 mm² - 35 mm², dirección de conexión del conductor con respecto a la dirección de enchufe: 0 °, anchura: 15 mm, color: gris | 734.12 | 100 | AA | PCB Connectors (PCC) | AA1 | AA1EDC | 25 | 25 | NO | PC |  | 46,83 | G | 63 | 370 | 94 | MM | 4046356344678 | 85369010 | CN | EC001283 | Imagen | Catálogo
1488440 | UW 25-POT/ 2 BK /2XM5/SLS | Panel feed-through terminal block | Panel feed-through terminal block, connection method: Screw connection with tension sleeve, Cable lug connection, number of positions: 3, load current: 101 A, cross section: 6 mm² - 35 mm², connection direction of the conductor to plug-in direction: 0 °, width: 30 mm, color: black | 1491.19 | 100 | AA | PCB Connectors (PCC) | AA1 | AA1EDC | 10 | 1000 | NO | PC | F | 76,65 | g | 0 | 0 | 0 | 0 | 4063151935726 | 85369010 | CN |  |  | Catálogo
3073513 | UW 25-POT/S | Borna pasamuros | Borne de paso, tipo de conexión: Conexión por tornillo con cápsula de tracción, Conexión por terminal, número de polos: 1, corriente de carga: 101 A, sección: 6 mm² - 35 mm², dirección de conexión del conductor con respecto a la dirección de enchufe: 0 °, anchura: 15,1 mm, color: gris | 734.12 | 100 | AA | PCB Connectors (PCC) | AA1 | AA1EDC | 25 | 25 | NO | PC |  | 48,16 | G | 67 | 388 | 116 | MM | 4046356344685 | 85369010 | CN | EC001283 | Imagen | Catálogo
1796980 | UW 25-POT/S GNYE | Panel feed-through terminal block | Panel feed-through terminal block, connection method: Screw connection with tension sleeve, Cable lug connection, number of positions: 1, load current: 101 A, cross section: 6 mm² - 35 mm², connection direction of the conductor to plug-in direction: 0 °, width: 15 mm, color: multicolored | 734.12 | 100 | AA | PCB Connectors (PCC) | AA1 | AA1EDC | 25 | 25 | NO | PC | F | 61,76 | g | 0 | 0 | 0 | 0 | 4067923419261 | 85369010 | CN |  |  | Catálogo
3073306 | UW 4 | Borna pasamuros | Borne de paso, tipo de conexión: Conexión por tornillo con cápsula de tracción, Conexión por tornillo con cápsula de tracción, número de polos: 1, corriente de carga: 32 A, sección: 0,2 mm² - 6 mm², dirección de conexión del conductor con respecto a la dirección de enchufe: 0 °, anchura: 8,1 mm, color: gris | 363.64 | 100 | AA | PCB Connectors (PCC) | AA1 | AA1ADA | 50 | 50 | NO | PC |  | 11,07 | G | 51 | 217 | 114 | MM | 4046356344258 | 85369010 | CN | EC001283 | Imagen | Catálogo
3075715 | UW 4 A-10/S | Borne de paso | Borne de paso, tipo de conexión: Conexión por tornillo con cápsula de tracción, Conexión por tornillo con cápsula de tracción, número de polos: 1, corriente de carga: 32 A, sección: 0,2 mm² - 6 mm², dirección de conexión del conductor con respecto ala dirección de enchufe: 0 °, anchura: 8,1 mm, color: gris. Pieza exterior con ancho de la carcasa 10,1 mm | 371.3 | 100 | AA | PCB Connectors (PCC) | AA1 | AA1ADA | 50 | 50 | NO | PC |  | 5.97 | G |  |  |  |  | 4046356515351 |  |  |  |  | Catálogo
1730111 | UW 4 GNYE | Borna pasamuros | Borne de paso, número de polos: 1, anchura: 8,1 mm, color: amarillo | 363.64 | 100 | AA | PCB Connectors (PCC) | AA1 | AA1ADA | 50 | 50 | NO | PC | F | 10,78 | G |  |  |  |  | 4067923287310 | 85369010 | CN | EC001283 |  | Catálogo
3073319 | UW 4/S | Borna pasamuros | Borne de paso, tipo de conexión: Conexión por tornillo con cápsula de tracción, Conexión por tornillo con cápsula de tracción, número de polos: 1, corriente de carga: 32 A, sección: 0,2 mm² - 6 mm², dirección de conexión del conductor con respecto a la dirección de enchufe: 0 °, anchura: 8,1 mm, color: gris | 363.64 | 100 | AA | PCB Connectors (PCC) | AA1 | AA1ADA | 50 | 50 | NO | PC |  | 11,16 | G | 54 | 218 | 113 | MM | 4046356344265 | 85369010 | CN | EC001283 | Imagen | Catálogo
1714119 | UW 4/S BU | Borna pasamuros | Borne de paso, tipo de conexión: Conexión por tornillo con cápsula de tracción, Conexión por tornillo con cápsula de tracción, número de polos: 1, corriente de carga: 32 A, sección: 0,2 mm² - 6 mm², dirección de conexión del conductor con respecto a la dirección de enchufe: 0 °, anchura: 8,1 mm, color: azul | 356.15 | 100 | AA | PCB Connectors (PCC) | AA1 | AA1ADA | 50 | 50 | NO | PC | F | 11,14 | G |  |  |  |  | 4063151606879 | 85369010 | CN | EC001283 |  | Catálogo
1843893 | UW 4/S GNYE | Borna pasamuros | Borne de paso, tipo de conexión: Conexión por tornillo con cápsula de tracción, Conexión por tornillo con cápsula de tracción, número de polos: 1, corriente de carga: 32 A, sección: 0,2 mm² - 6 mm², dirección de conexión del conductor con respecto a la dirección de enchufe: 0 °, anchura: 8,1 mm, color: amarillo | 356.15 | 100 | AA | PCB Connectors (PCC) | AA1 | AA1ADA | 50 | 50 | NO | PC | F | 11,13 | G |  |  |  |  | 4067923490307 | 85369010 | CN | EC001283 |  | Catálogo
3074512 | UW 4-F | Tapa con brida de sujeción | Brida, número de polos: 0, color: gris | 71.36 | 100 | AA | PCB Connectors (PCC) | AAH | AAHZBA | 50 | 50 | NO | PC |  | 2,44 | G | 33 | 173 | 175 | MM | 4046356421782 | 85389099 | CN | EC002943 | Imagen | Catálogo
3056996 | UW 4-POT-SCM | Borna pasamuros | Borne de paso, tipo de conexión: Conexión por tornillo con cápsula de tracción, Conexión de enchufe plano, número de polos: 1, corriente de carga: 18 A, sección: 0,2 mm² - 6 mm², dirección de conexión del conductor con respecto a la dirección de enchufe: 0 °, anchura: 8,1 mm, color: gris | 129.25 | 100 | AA | PCB Connectors (PCC) | AA1 | AA1ADB | 50 | 50 | NO | PC | F | 7,79 | G | 90 | 105 | 110 | MM | 4046356513876 | 85369010 | CN | EC001283 | Imagen | Catálogo
3056909 | UW 4-POT-SCM/S | Borna pasamuros | Borne de paso, tipo de conexión: Conexión por tornillo con cápsula de tracción, Conexión de enchufe plano, número de polos: 1, corriente de carga: 18 A, sección: 0,2 mm² - 6 mm², dirección de conexión del conductor con respecto a la dirección de enchufe: 0 °, anchura: 8,1 mm, color: gris | 129.25 | 100 | AA | PCB Connectors (PCC) | AA1 | AA1ADB | 50 | 50 | NO | PC | F | 7,57 | G | 92 | 111 | 110 | MM | 4046356513883 | 85369010 | CN | EC001283 | Imagen | Catálogo
3059757 | UW 4-POT-SL | Borna pasamuros | Borne de paso, tipo de conexión: Conexión por tornillo con cápsula de tracción, Conexión por soldadura, número de polos: 1, corriente de carga: 32 A, sección: 0,2 mm² - 6 mm², dirección de conexión del conductor con respecto a la dirección de enchufe: 0 °, anchura: 8,1 mm, color: gris | 129.25 | 100 | AA | PCB Connectors (PCC) | AA1 | AA1ADC | 50 | 50 | NO | PC |  | 8,49 | G | 0 | 0 | 0 |  | 4046356520751 | 85369010 | CN | EC001283 | Imagen | Catálogo
3059760 | UW 4-POT-SL/S | Borna pasamuros | Borne de paso, tipo de conexión: Conexión por tornillo con cápsula de tracción, Conexión por soldadura, número de polos: 1, corriente de carga: 32 A, sección: 0,2 mm² - 6 mm², dirección de conexión del conductor con respecto a la dirección de enchufe: 0 °, anchura: 8,1 mm, color: gris | 129.25 | 100 | AA | PCB Connectors (PCC) | AA1 | AA1ADC | 50 | 50 | NO | PC | F | 8,51 | G | 0 | 0 | 0 |  | 4046356520768 | 85369010 | CN | EC001283 | Imagen | Catálogo
1713709 | UW 50/S | Borna pasamuros | Borne de paso, tipo de conexión: Conexión por tornillo con cápsula de tracción, Conexión por tornillo con cápsula de tracción, número de polos: 1, corriente de carga: 150 A, dirección de conexión del conductor con respecto a la dirección de enchufe: 0 °, anchura: 18,8 mm, color: gris | 1035.51 | 100 | AA | PCB Connectors (PCC) | AA1 | AA1FDA | 20 | 20 | NO | PC |  | 93,27 | G | 66 | 387 | 115 | MM | 4055626325996 | 85369010 | CN | EC001283 | Imagen | Catálogo
1773635 | UW 50/S IB | Borna pasamuros | Borne de paso, número de polos: 1, anchura: 18,8 mm, color: gris | 1035.51 | 100 | AA | PCB Connectors (PCC) | AA1 | AA1FDA | 20 | 20 | NO | PC | F | n.a. | G |  |  |  |  | 4067923386761 | 85369010 | CN | EC001283 | Imagen | Catálogo
1713843 | UW 50-POT/S | Borna pasamuros | Borne de paso, tipo de conexión: Conexión por tornillo con cápsula de tracción, Conexión por terminal, número de polos: 1, corriente de carga: 150 A, dirección de conexión del conductor con respecto a la dirección de enchufe: 0 °, anchura: 18,8 mm, color: gris | 854.37 | 100 | AA | PCB Connectors (PCC) | AA1 | AA1FDB | 25 | 25 | NO | PC |  | 68,38 | G | 0 | 0 | 0 |  | 4055626326016 | 85369010 | CN | EC001283 | Imagen | Catálogo
1796990 | UW 50-POT/S GNYE | Borna pasamuros | Borne de paso, tipo de conexión: Conexión por tornillo con cápsula de tracción, Conexión por terminal, número de polos: 1, corriente de carga: 150 A, dirección de conexión del conductor con respecto a la dirección de enchufe: 0 °, anchura: 18,8 mm, color: amarillo | 836.81 | 100 | AA | PCB Connectors (PCC) | AA1 | AA1FDB | 25 | 25 | NO | PC | F | 72,00 | G |  |  |  |  | 4067923419421 | 85369010 | CN | EC001283 | Imagen | Catálogo
1063340 | UW 50-POT/S-IB/IB | Borna pasamuros | Borne de paso, tipo de conexión: Conexión por tornillo con cápsula de tracción, Conexión por terminal, número de polos: 1, corriente de carga: 150 A, dirección de conexión del conductor con respecto a la dirección de enchufe: 0 °, anchura: 18,8 mm, color: gris | 862.59 | 100 | AA | PCB Connectors (PCC) | AA1 | AA1FDB | 25 | 25 | NO | PC | F | 70,81 | G | 0 | 0 | 0 |  | 4055626719412 | 85369010 | CN | EC001283 | Imagen | Catálogo
1816588 | UW 50-POT/S-IB/IB GNYE | Borna pasamuros | Borne de paso, tipo de conexión: Conexión por tornillo con cápsula de tracción, Conexión por terminal, número de polos: 1, corriente de carga: 150 A, dirección de conexión del conductor con respecto a la dirección de enchufe: 0 °, anchura: 18,8 mm, color: verde-amarillo | 862.59 | 100 | AA | PCB Connectors (PCC) | AA1 | AA1FDB | 25 | 25 | NO | PC | F | n.a. | G |  |  |  |  | 4067923445475 | 85369010 | CN | EC001283 | Imagen | Catálogo
1713223 | UW 95/S | Borna pasamuros | Borne de paso, tipo de conexión: Conexión por tornillo con cápsula de tracción, Conexión por tornillo con cápsula de tracción, número de polos: 1, corriente de carga: 232 A, dirección de conexión del conductor con respecto a la dirección de enchufe: 0 °, anchura: 25 mm, color: gris | 2709.52 | 100 | AA | PCB Connectors (PCC) | AA1 | AA1GDA | 10 | 10 | NO | PC |  | 189,84 | G | 103 | 319 | 152 | MM | 4055626308371 | 85369010 | CN | EC001283 | Imagen | Catálogo
1713225 | UW 95-F/S | Borna pasamuros | Borne de paso, tipo de conexión: Conexión por tornillo con cápsula de tracción, Conexión por tornillo con cápsula de tracción, número de polos: 1, corriente de carga: 232 A, dirección de conexión del conductor con respecto a la dirección de enchufe: 0 °, anchura: 25 mm, color: gris. Mitad de sujeción exterior con sujeción aérea | 2709.52 | 100 | AA | PCB Connectors (PCC) | AA1 | AA1GDA | 10 | 10 | NO | PC |  | 182,83 | G | 105 | 320 | 152 | MM | 4055626308388 | 85369010 | CN | EC001283 | Imagen | Catálogo
1713242 | UW 95-POT/S | Borna pasamuros | Borne de paso, tipo de conexión: Conexión por tornillo con cápsula de tracción, Conexión por terminal, número de polos: 1, corriente de carga: 232 A, dirección de conexión del conductor con respecto a la dirección de enchufe: 0 °, anchura: 25 mm, color: gris | 1969.87 | 100 | AA | PCB Connectors (PCC) | AA1 | AA1GDB | 10 | 10 | NO | PC |  | 132,25 | G | 85 | 280 | 115 | MM | 4055626309613 | 85369010 | CN | EC001283 | Imagen | Catálogo
1713243 | UW 95-POT-F/S | Borna pasamuros | Borne de paso, tipo de conexión: Conexión por tornillo con cápsula de tracción, Conexión por terminal, número de polos: 1, corriente de carga: 232 A, dirección de conexión del conductor con respecto a la dirección de enchufe: 0 °, anchura: 25 mm, color: gris. Mitad de sujeción exterior con sujeción aérea | 1969.87 | 100 | AA | PCB Connectors (PCC) | AA1 | AA1GDB | 10 | 10 | NO | PC |  | 137,20 | G | 114 | 358 | 122 | MM | 4055626309620 | 85369010 | CN | EC001283 | Imagen | Catálogo
1806469 | UW 95-POT-F/S GNYE | Borna pasamuros | Borne de paso, tipo de conexión: Conexión por tornillo con cápsula de tracción, Conexión por terminal, número de polos: 1, corriente de carga: 232 A, dirección de conexión del conductor con respecto a la dirección de enchufe: 0 °, anchura: 25 mm, color: gris | 1969.87 | 100 | AA | PCB Connectors (PCC) | AA1 | AA1GDB | 10 | 10 | NO | PC | F | 119,00 | G |  |  |  |  | 4067923460799 | 85369010 | CN | EC001283 | Imagen | Catálogo
2901664 | UWA 130 | Adaptador de montaje | Adaptador mural universal de dos piezas para el montaje fijo del equipo en caso de vibraciones fuertes. Los perfiles atornillados lateralmente al equipo se atornillan directamente en la superficie de montaje. La fijación del adaptador mural universal se realiza a la izquierda/derecha. | 27.24 | 1 | CM | Power Supplies; | CMP | CMPQZ9 | 1 | 1 | SÍ | PC |  | 215,00 | G | 0 | 0 | 0 |  | 4046356635295 | 73269098 | DE | EC001024 | Imagen | Catálogo
2938235 | UWA 182/52 | Adaptador de montaje | Adaptador mural universal para el montaje fijo del equipo en caso de vibraciones fuertes. El equipo se atornilla directamente en la superficie de montaje. La fijación del adaptador mural universal se realiza arriba/abajo. | 31.07 | 1 | CM | Power Supplies; | CMP | CMPQZ9 | 1 | 1 | SÍ | PC |  | 216,30 | G | 15 | 220 | 80 | MM | 4046356051156 | 73269098 | DE | EC001024 | Imagen | Catálogo
1697537 | UWA 20/13 | Adaptador de montaje | Adaptador universal para pared, para el montaje fijo del equipo en caso de vibraciones fuertes. El adaptador universal para pared se encaja en la ranura correspondiente del lateral del equipo, lo que permite atornillarlo directamente a la superficie de montaje. | 17.88 | 1 | CM | Power Supplies; | CMH | CMHWZ9 | 20 | 20 | NO | PC |  | 4,30 | G |  |  |  |  | 4067923261389 | 79070000 | CN | EC001024 |  | Catálogo
3073403 | UWV 10 | Borna pasamuros | Borne de paso, tipo de conexión: Conexión por tornillo con cápsula de tracción, Conexión por tornillo con cápsula de tracción, número de polos: 1, corriente de carga: 57 A, sección: 0,5 mm² - 16 mm², dirección de conexión del conductor con respecto a la dirección de enchufe: -90 °, anchura: 10,1 mm, color: gris | 586.62 | 100 | AA | PCB Connectors (PCC) | AA1 | AA1CDC | 50 | 50 | NO | PC |  | 22,25 | G | 120 | 210 | 120 | MM | 4046356344715 | 85369010 | CN | EC001283 | Imagen | Catálogo
1768412 | UWV 10 GNYE | Borna pasamuros | Borne de paso, tipo de conexión: Conexión por tornillo con cápsula de tracción, Conexión por tornillo con cápsula de tracción, número de polos: 1, corriente de carga: 57 A, sección: 0,5 mm² - 16 mm², dirección de conexión del conductor con respecto a la dirección de enchufe: -90 °, anchura: 10,1 mm, color: verde-amarillo | 1098.9 | 100 | AA | PCB Connectors (PCC) | AA1 | AA1CDC | 50 | 50 | NO | PC | F | 21,74 | G |  |  |  |  | 4067923379985 | 85369010 | CN | EC001283 | Imagen | Catálogo
3073416 | UWV 10/S | Borna pasamuros | Borne de paso, tipo de conexión: Conexión por tornillo con cápsula de tracción, Conexión por tornillo con cápsula de tracción, número de polos: 1, corriente de carga: 57 A, sección: 0,5 mm² - 16 mm², dirección de conexión del conductor con respecto a la dirección de enchufe: -90 °, anchura: 10,1 mm, color: gris | 586.62 | 100 | AA | PCB Connectors (PCC) | AA1 | AA1CDC | 50 | 50 | NO | PC |  | 21,97 | G | 110 | 205 | 120 | MM | 4046356344722 | 85369010 | CN | EC001283 | Imagen | Catálogo
3074606 | UWV 10-F | Tapa con brida de sujeción | Brida, número de polos: 0, color: gris | 78.47 | 100 | AA | PCB Connectors (PCC) | AAH | AAHZBA | 50 | 50 | NO | PC | F | 3,55 | G | 40 | 200 | 110 | MM | 4046356421836 | 85472000 | CN | EC002943 | Imagen | Catálogo
3073526 | UWV 10-POT | Borna pasamuros | Borne de paso, tipo de conexión: Conexión por tornillo con cápsula de tracción, Conexión por soldadura, número de polos: 1, corriente de carga: 57 A, sección: 0,5 mm² - 16 mm², dirección de conexión del conductor con respecto a la dirección de enchufe: -90 °, anchura: 10,1 mm, color: gris | 473.4 | 100 | AA | PCB Connectors (PCC) | AA1 | AA1CDD | 50 | 50 | NO | PC |  | 15,53 | G | 0 | 0 | 0 |  | 4046356344760 | 85369010 | CN | EC001283 | Imagen | Catálogo
3073539 | UWV 10-POT/S | Borna pasamuros | Borne de paso, tipo de conexión: Conexión por tornillo con cápsula de tracción, Conexión por soldadura, número de polos: 1, corriente de carga: 57 A, sección: 0,5 mm² - 16 mm², dirección de conexión del conductor con respecto a la dirección de enchufe: -90 °, anchura: 10,1 mm, color: gris | 473.4 | 100 | AA | PCB Connectors (PCC) | AA1 | AA1CDD | 50 | 50 | NO | PC | F | 15,45 | G | 0 | 0 | 0 |  | 4046356344777 | 85369010 | CN | EC001283 | Imagen | Catálogo
3073419 | UWV 16 | Borna pasamuros | Borne de paso, tipo de conexión: Conexión por tornillo con cápsula de tracción, Conexión por tornillo con cápsula de tracción, número de polos: 1, corriente de carga: 76 A, sección: 6 mm² - 25 mm², dirección de conexión del conductor con respecto a la dirección de enchufe: -90 °, anchura: 12,1 mm, color: gris | 723.84 | 100 | AA | PCB Connectors (PCC) | AA1 | AA1DDC | 50 | 50 | NO | PC |  | 38,16 | G | 93 | 255 | 172 | MM | 4046356344821 | 85369010 | CN | EC001283 | Imagen | Catálogo
1768416 | UWV 16 GNYE | Borna pasamuros | Borne de paso, número de polos: 1, anchura: 12 mm, color: gris | 723.84 | 100 | AA | PCB Connectors (PCC) | AA1 | AA1DDC | 50 | 50 | NO | PC | F | 37,12 | G |  |  |  |  | 4067923380127 | 85369010 | CN | EC001283 | Imagen | Catálogo
1146707 | UWV 16/ 3-POT/S BK2DP IB/IB BD | Borna pasamuros | Borne de paso, tipo de conexión: Conexión por tornillo con cápsula de tracción, Conexión por terminal, número de polos: 3, corriente de carga: 76 A, sección: 6 mm² - 25 mm², dirección de conexión del conductor con respecto a la dirección de enchufe: -90 °, anchura: 42 mm, color: negro | 2094.36 | 100 | AA | PCB Connectors (PCC) | AA1 | AA1DDD | 25 | 25 | NO | PC | F | 90,90 | G | 0 | 0 | 0 |  | 4063151137991 | 85369010 | CN | EC001283 | Imagen | Catálogo
3073432 | UWV 16/S | Borna pasamuros | Borne de paso, tipo de conexión: Conexión por tornillo con cápsula de tracción, Conexión por tornillo con cápsula de tracción, número de polos: 1, corriente de carga: 76 A, sección: 6 mm² - 25 mm², dirección de conexión del conductor con respecto a la dirección de enchufe: -90 °, anchura: 12,1 mm, color: gris | 723.84 | 100 | AA | PCB Connectors (PCC) | AA1 | AA1DDC | 50 | 50 | NO | PC |  | 38,16 | G | 82 | 254 | 172 | MM | 4046356344739 | 85369010 | CN | EC001283 | Imagen | Catálogo
3074619 | UWV 16-F | Tapa con brida de sujeción | Brida, número de polos: 0, color: gris | 85.63 | 100 | AA | PCB Connectors (PCC) | AAH | AAHZBA | 25 | 25 | NO | PC | F | 5,44 | G | 30 | 160 | 100 | MM | 4046356421843 | 85472000 | CN | EC002943 | Imagen | Catálogo
3073542 | UWV 16-POT | Borna pasamuros | Borne de paso, tipo de conexión: Conexión por tornillo con cápsula de tracción, Conexión por terminal, número de polos: 1, corriente de carga: 76 A, sección: 6 mm² - 25 mm², dirección de conexión del conductor con respecto a la dirección de enchufe: -90 °, anchura: 12,1 mm, color: gris | 600.33 | 100 | AA | PCB Connectors (PCC) | AA1 | AA1DDD | 50 | 50 | NO | PC |  | 30,11 | G | 84 | 254 | 174 | MM | 4046356344784 | 85369010 | CN | EC001283 | Imagen | Catálogo
3073555 | UWV 16-POT/S | Borna pasamuros | Borne de paso, tipo de conexión: Conexión por tornillo con cápsula de tracción, Conexión por terminal, número de polos: 1, corriente de carga: 76 A, sección: 6 mm² - 25 mm², dirección de conexión del conductor con respecto a la dirección de enchufe: -90 °, anchura: 12,1 mm, color: gris | 600.33 | 100 | AA | PCB Connectors (PCC) | AA1 | AA1DDD | 50 | 50 | NO | PC | F | 30,04 | G | 85 | 255 | 170 | MM | 4046356344791 | 85369010 | CN | EC001283 | Imagen | Catálogo
3073445 | UWV 25 | Borna pasamuros | Borne de paso, tipo de conexión: Conexión por tornillo con cápsula de tracción, Conexión por tornillo con cápsula de tracción, número de polos: 1, corriente de carga: 101 A, sección: 6 mm² - 35 mm², dirección de conexión del conductor con respecto a la dirección de enchufe: -90 °, anchura: 15 mm, color: gris | 926.24 | 100 | AA | PCB Connectors (PCC) | AA1 | AA1EDE | 25 | 25 | NO | PC |  | 63,14 | G | 62 | 390 | 115 | MM | 4046356344746 | 85369010 | CN | EC001283 | Imagen | Catálogo
1768413 | UWV 25 GNYE | Borna pasamuros | Borne de paso, tipo de conexión: Conexión por tornillo con cápsula de tracción, Conexión por tornillo con cápsula de tracción, número de polos: 1, corriente de carga: 101 A, sección: 6 mm² - 35 mm², dirección de conexión del conductor con respecto a la dirección de enchufe: -90 °, anchura: 15 mm, color: multicolor | 926.24 | 100 | AA | PCB Connectors (PCC) | AA1 | AA1EDE | 25 | 25 | NO | PC | F | 61,27 | G |  |  |  |  | 4067923380301 | 85369010 | CN | EC001283 | Imagen | Catálogo
3073458 | UWV 25/S | Borna pasamuros | Borne de paso, tipo de conexión: Conexión por tornillo con cápsula de tracción, Conexión por tornillo con cápsula de tracción, número de polos: 1, corriente de carga: 101 A, sección: 6 mm² - 35 mm², dirección de conexión del conductor con respecto a la dirección de enchufe: -90 °, anchura: 15,1 mm, color: gris | 926.24 | 100 | AA | PCB Connectors (PCC) | AA1 | AA1EDE | 25 | 25 | NO | PC |  | 62,67 | G | 0 | 0 | 0 |  | 4046356344753 | 85369010 | CN | EC001283 | Imagen | Catálogo
3074622 | UWV 25-F | Tapa con brida de sujeción | Brida, número de polos: 0, color: gris | 99.9 | 100 | AA | PCB Connectors (PCC) | AAH | AAHZBA | 10 | 10 | NO | PC |  | 9,58 | G | 60 | 130 | 130 | MM | 4046356421850 | 85472000 | CN | EC002943 | Imagen | Catálogo
3073568 | UWV 25-POT | Borna pasamuros | Borne de paso, tipo de conexión: Conexión por tornillo con cápsula de tracción, Conexión por terminal, número de polos: 1, corriente de carga: 101 A, sección: 6 mm² - 35 mm², dirección de conexión del conductor con respecto a la dirección de enchufe: -90 °, anchura: 15,1 mm, color: gris | 734.12 | 100 | AA | PCB Connectors (PCC) | AA1 | AA1EDF | 25 | 25 | NO | PC |  | 49,20 | G | 60 | 365 | 95 | MM | 4046356344807 | 85369010 | CN | EC001283 | Imagen | Catálogo
3073571 | UWV 25-POT/S | Borna pasamuros | Borne de paso, tipo de conexión: Conexión por tornillo con cápsula de tracción, Conexión por terminal, número de polos: 1, corriente de carga: 101 A, sección: 6 mm² - 35 mm², dirección de conexión del conductor con respecto a la dirección de enchufe: -90 °, anchura: 15 mm, color: gris | 734.12 | 100 | AA | PCB Connectors (PCC) | AA1 | AA1EDF | 25 | 25 | NO | PC | F | 50,92 | G | 70 | 390 | 135 | MM | 4046356344814 | 85369010 | CN | EC001283 | Imagen | Catálogo
3073380 | UWV 4 | Borna pasamuros | Borne de paso, tipo de conexión: Conexión por tornillo con cápsula de tracción, Conexión por tornillo con cápsula de tracción, número de polos: 1, corriente de carga: 32 A, sección: 0,2 mm² - 6 mm², dirección de conexión del conductor con respecto a la dirección de enchufe: -90 °, anchura: 8,1 mm, color: gris | 363.64 | 100 | AA | PCB Connectors (PCC) | AA1 | AA1ADD | 50 | 50 | NO | PC |  | 10,94 | G | 54 | 218 | 114 | MM | 4046356344692 | 85369010 | CN | EC001283 | Imagen | Catálogo
1733096 | UWV 4 GNYE | Borna pasamuros | Borne de paso, tipo de conexión: Conexión por tornillo con cápsula de tracción, Conexión por tornillo con cápsula de tracción, número de polos: 1, corriente de carga: 32 A, sección: 0,2 mm² - 6 mm², dirección de conexión del conductor con respecto a la dirección de enchufe: -90 °, anchura: 8,1 mm, color: amarillo | 363.64 | 100 | AA | PCB Connectors (PCC) | AA1 | AA1ADD | 50 | 50 | NO | PC | F | 10,98 | G |  |  |  |  | 4067923291577 | 85369010 | CN | EC001283 | Imagen | Catálogo
3073393 | UWV 4/S | Borna pasamuros | Borne de paso, tipo de conexión: Conexión por tornillo con cápsula de tracción, Conexión por tornillo con cápsula de tracción, número de polos: 1, corriente de carga: 32 A, sección: 0,2 mm² - 6 mm², dirección de conexión del conductor con respecto a la dirección de enchufe: -90 °, anchura: 8,1 mm, color: gris | 363.64 | 100 | AA | PCB Connectors (PCC) | AA1 | AA1ADD | 50 | 50 | NO | PC |  | 11,21 | G | 53 | 218 | 114 | MM | 4046356344708 | 85369010 | CN | EC001283 | Imagen | Catálogo
1869135 | UWV 4/S GNYE | Panel feed-through terminal block | Panel feed-through terminal block, number of positions: 1, width: 8.1 mm, color: yellow | 364.76 | 100 | AA | PCB Connectors (PCC) | AA1 | AA1ADD | 50 | 50 | NO | PC | F | n.a. | g | 0 | 0 | 0 | 0 | 4067923529762 | 85369010 | CN |  |  | Catálogo
1768417 | UWV 4/S MCGNYE | Borna pasamuros | Borne de paso, número de polos: 1, anchura: 8,1 mm, color: amarillo | 381.83 | 100 | AA | PCB Connectors (PCC) | AA1 | AA1ADD | 50 | 50 | NO | PC | F | 11,21 | G |  |  |  |  | 4067923379992 | 85369010 | CN | EC001283 | Imagen | Catálogo
3074596 | UWV 4-F | Tapa con brida de sujeción | Brida, número de polos: 0, color: gris | 71.36 | 100 | AA | PCB Connectors (PCC) | AAH | AAHZBA | 50 | 50 | NO | PC |  | 2,41 | G | 37 | 180 | 235 | MM | 4046356421829 | 85472000 | CN | EC002943 | Imagen | Catálogo
1713711 | UWV 50/S | Borna pasamuros | Borne de paso, tipo de conexión: Conexión por tornillo con cápsula de tracción, Conexión por tornillo con cápsula de tracción, número de polos: 1, corriente de carga: 150 A, dirección de conexión del conductor con respecto a la dirección de enchufe: -90 °, anchura: 18,8 mm, color: gris | 1098.9 | 100 | AA | PCB Connectors (PCC) | AA1 | AA1FDC | 20 | 20 | NO | PC |  | 99,86 | G | 100 | 359 | 121 | MM | 4055626326009 | 85369010 | CN | EC001283 | Imagen | Catálogo
1768414 | UWV 50/S GNYE | Borna pasamuros | Borne de paso, tipo de conexión: Conexión por tornillo con cápsula de tracción, Conexión por tornillo con cápsula de tracción, número de polos: 1, corriente de carga: 150 A, dirección de conexión del conductor con respecto a la dirección de enchufe: -90 °, anchura: 20,03 mm, color: amarillo | 1098.9 | 100 | AA | PCB Connectors (PCC) | AA1 | AA1FDC | 20 | 20 | NO | PC | F | 99,75 | G |  |  |  |  | 4067923380011 | 85369010 | CN | EC001283 | Imagen | Catálogo
1713845 | UWV 50-POT/S | Borna pasamuros | Borne de paso, tipo de conexión: Conexión por tornillo con cápsula de tracción, Conexión por terminal, número de polos: 1, corriente de carga: 150 A, dirección de conexión del conductor con respecto a la dirección de enchufe: -90 °, anchura: 18,8 mm, color: gris | 920.78 | 100 | AA | PCB Connectors (PCC) | AA1 | AA1FDD | 20 | 20 | NO | PC |  | 72,59 | G | 62 | 387 | 116 | MM | 4055626326023 | 85369010 | CN | EC001283 | Imagen | Catálogo
1063280 | UWV 50-POT/S-IB/IB | Borna pasamuros | Borne de paso, tipo de conexión: Conexión por tornillo con cápsula de tracción, Conexión por terminal, número de polos: 1, corriente de carga: 150 A, dirección de conexión del conductor con respecto a la dirección de enchufe: -90 °, anchura: 21,3 mm, color: gris | 892.23 | 100 | AA | PCB Connectors (PCC) | AA1 | AA1FDD | 20 | 500 | NO | PC | F | 72,59 | G |  |  |  |  | 4055626717753 | 85369010 | CN | EC001283 | Imagen | Catálogo
1713226 | UWV 95/S | Borna pasamuros | Borne de paso, tipo de conexión: Conexión por tornillo con cápsula de tracción, Conexión por tornillo con cápsula de tracción, número de polos: 1, corriente de carga: 232 A, dirección de conexión del conductor con respecto a la dirección de enchufe: -90 °, anchura: 25 mm, color: gris | 2878.57 | 100 | AA | PCB Connectors (PCC) | AA1 | AA1GDC | 10 | 10 | NO | PC |  | 199,70 | G | 104 | 320 | 153 | MM | 4055626308395 | 85369010 | CN | EC001283 | Imagen | Catálogo
1713227 | UWV 95-F/S | Borna pasamuros | Borne de paso, tipo de conexión: Conexión por tornillo con cápsula de tracción, Conexión por tornillo con cápsula de tracción, número de polos: 1, corriente de carga: 232 A, dirección de conexión del conductor con respecto a la dirección de enchufe: -90 °, anchura: 25 mm, color: gris. Mitad de sujeción exterior con sujeción aérea | 2878.57 | 100 | AA | PCB Connectors (PCC) | AA1 | AA1GDC | 10 | 10 | NO | PC |  | 197,36 | G | 0 | 0 | 0 |  | 4055626309606 | 85369010 | CN | EC001283 | Imagen | Catálogo
2833880 | V-120-230UC | Módulo enchufable | Módulo de conectores, con varistor, tensión de entrada: 120 ... 230 V AC/DC ±20 % | 2.58 | 1 | DK | Interface Components (IF) | DKF | DKF346 | 10 | 10 | NO | PC |  | 2,65 | G |  |  |  |  | 4017918940478 | 85366990 | CN | EC002586 |  | Catálogo
1201468 | VAH | Soporte para perfil cobertor | Soporte de cobertor de altura ajustable, para la sujeción encajada de cobertores (hasta 3 mm de grosor), utilizable con CLIPFIX 35 y E/UK | 282.21 | 100 | BE | Industrial Cabinet Connectivity (ICC) | BE6 | BE61ZX | 10 | 10 | NO | PC |  | 8,13 | G | 24 | 118 | 140 | MM | 4017918017347 | 39269097 | DE | EC002498 | Imagen | Catálogo
2882718 | VAL-CP-350-ST-GY | Protección enchufable contra sobretensiones tipo 2 | Conector de repuesto para equipo de protección contra sobretensiones VAL-CP con varistor de alta potencia con poca corriente de fuga. | 96.07 | 1 | CL | Trabtech (TT) | CL1 | CL1315 | 10 | 1 | SÍ | PC |  | 54,00 | G | 83 | 81 | 111 | MM | 4046356175869 | 85363090 | DE | EC002496 | Imagen | Catálogo
2882763 | VAL-CP-MCB-1S-350/40/FM | Descargador de sobretensiones modelo 2 | Combinación de protección contra sobretensiones tipo 2 y fusible previo de descargador, con monitorización del descargador y del fusible previo, en combinación con contacto de indicación remota. Ejecución: Sistema de 3 conductores (L1, N, PE), montaje en carril portante NS 35 | 329.27 | 1 | CL | Trabtech (TT) | CL1 | CL1314 | 1 | 1 | NO | PC |  | 501,50 | G | 92 | 88 | 100 | MM | 4046356175821 | 85363090 | HU | EC000941 | Imagen | Catálogo
2882776 | VAL-CP-MCB-3C-350/40/FM | Descargador de sobretensiones modelo 2 | Combinación de protección contra sobretensiones tipo 2 y fusible previo de descargador, con monitorización del descargador y del fusible previo, en combinación con indicación de estado y contacto de indicación remota. Ejecución: Sistema de 4 conductores (L1, L2, L3, PEN), montaje en carril portante NS 35 | 486.2 | 1 | CL | Trabtech (TT) | CL1 | CL1314 | 1 | 1 | NO | PC |  | 768,90 | G | 91 | 146.6 | 100 | MM | 4046356175838 | 85363090 | HU | EC000941 | Imagen | Catálogo
2882750 | VAL-CP-MCB-3S-350/40/FM | Descargador de sobretensiones modelo 2 | Combinación de protección contra sobretensiones tipo 2 y fusible previo de descargador, con monitorización del descargador y del fusible previo, en combinación con contacto de indicación remota. Ejecución: Sistema de 5 conductores (L1, L2, L3, N, PE), montaje en carril portante NS 35 | 583.49 | 1 | CL | Trabtech (TT) | CL1 | CL1314 | 1 | 1 | NO | PC |  | 914,00 | G | 102 | 1 | 148 | MM | 4046356175845 | 85363090 | HU | EC000941 | Imagen | Catálogo
2804416 | VAL-CP-MOSO 60-3C-FM | Descargador de sobretensiones modelo 2 | Combinación de protección contra sobretensiones tipo 2 y fusible previo de descargador, con monitorización del descargador, en combinación con indicación de estado y contacto de indicación remota. Ejecución: Sistema de 4 conductores (L1, L2, L3, PEN), montaje en técnica de sistema de 60 mm (sistema de barras colectoras) | 697.37 | 1 | CL | Trabtech (TT) | CL1 | CL1313 | 1 | 1 | NO | PC |  | 1.310,60 | G | 146 | 263 | 145 | MM | 4046356317832 | 85363090 | DE | EC000941 | Imagen | Catálogo
2804403 | VAL-CP-MOSO 60-3S-FM | Descargador de sobretensiones modelo 2 | Combinación de protección contra sobretensiones tipo 2 y fusible previo de descargador, con monitorización del descargador, en combinación con indicación de estado y contacto de indicación remota. Ejecución: Sistema de 5 conductores (L1, L2, L3, N, PE), montaje en técnica de sistema de 60 mm (sistema de barras colectoras) | 790.05 | 1 | CL | Trabtech (TT) | CL1 | CL1313 | 1 | 1 | NO | PC |  | 1.375,30 | G | 141 | 258 | 143 | MM | 4046356317825 | 85363090 | DE | EC000941 | Imagen | Catálogo
2882734 | VAL-CP-N/PE-350-ST-GY | Protección enchufable contra sobretensiones tipo 2 | Conector de repuesto para descargador de sobretensiones VAL-CP con descargador de arco N-PE. | 110.26 | 1 | CL | Trabtech (TT) | CL1 | CL1314 | 10 | 10 | NO | PC |  | 41,40 | G | 83 | 111 | 81 | MM | 4046356337441 | 85363090 | DE | EC002496 | Imagen | Catálogo
1180142 | VAL-EV 280-P | Protección enchufable contra sobretensiones tipo 2 | CHARX protect basic, cartucho de repuesto para dispositivo de protección contra sobretensiones de la línea de productos VALVETRAB EV-T2 para el tramo L-N. | 83.97 | 1 | CL | Trabtech (TT) | CL1 | CL1321 | 10 | 1 | SÍ | PC | F | 45,66 | G | 62 | 182 | 64 | MM | 4063151215903 | 85363030 | DE | EC002496 | Imagen | Catálogo
1180148 | VAL-EV-T1/T2 264/12.5-P | Protección enchufable contra sobretensiones tipo 1/2 | CHARX protect advanced, cartucho de repuesto para dispositivo de protección contra sobretensiones de la línea de productos VALVETRAB EV-T1/T2 para el tramo L-N. | 113.03 | 1 | CL | Trabtech (TT) | CL1 | CL1151 | 10 | 1 | SÍ | PC | F | 112,70 | G | 54 | 187 | 94 | MM | 4063151215538 | 85363090 | DE | EC002496 | Imagen | Catálogo
2713175 | VAL-M FEDER | Resorte | Resorte para anclaje de base | 15.74 | 100 | AC | DCS | ACH | ACHAAZ | 1000 | 1000 | NO | PC |  | 0,18 | G | 21 | 125 | 155 | MM | 4017918908966 | 73202081 | DE | EC002779 | Imagen | Catálogo
2713162 | VAL-M FUSSRIEGEL | Anclaje de base | Pasador de metal sin resorte, para elemento intermedio. | 116.42 | 100 | AC | DCS | ACH | ACHAAZ | 200 | 200 | NO | PC |  | 3,53 | G | 31 | 160 | 270 | MM | 4017918908973 | 73269098 | DE | EC002779 | Imagen | Catálogo
2905639 | VAL-MB-T1/T2 1000DC-PV/2+V | Descargadores de corrientes de rayo/de sobretensiones tipo 1/2 | Dispositivo de protección contra sobretensiones / corrientes de rayo para sistemas fotovoltaicos de tensión continua aislados y puestos a tierra de 1000 V DC y 2 polos, para montaje sobre carril DIN, elementos de protección con monitorización de temperatura, mensaje de estado en el módulo. | 325.74 | 1 | CL | Trabtech (TT) | CL1 | CL1231 | 1 | 1 | NO | PC |  | 438,80 | G | 77 | 90 | 140 | MM | 4046356984447 | 85363030 | IN | EC000381 | Imagen | Catálogo
2905641 | VAL-MB-T1/T2 1500DC-PV/2+V | Descargadores de corrientes de rayo/de sobretensiones tipo 1/2 | Dispositivo de protección contra sobretensiones / corrientes de rayo para sistemas fotovoltaicos de tensión continua aislados y puestos a tierra de 1500 V DC y 2 polos, para montaje sobre carril DIN, elementos de protección con monitorización de temperatura, mensaje de estado en el módulo. | 414.4 | 1 | CL | Trabtech (TT) | CL1 | CL1231 | 1 | 1 | NO | PC |  | 525,80 | G | 77 | 90 | 140 | MM | 4046356984393 | 85354000 | IN | EC000381 | Imagen | Catálogo
2905640 | VAL-MB-T1/T2 1500DC-PV/2+V-FM | Descargadores de corrientes de rayo/de sobretensiones tipo 1/2 | Dispositivo de protección contra sobretensiones / corrientes de rayo para sistemas fotovoltaicos de tensión continua aislados y puestos a tierra de 1500 V DC y 2 polos, para montaje sobre carril DIN, con contacto de indicación remota, elementos de protección con monitorización de temperatura, mensaje de estado en el módulo. | 423.07 | 1 | CL | Trabtech (TT) | CL1 | CL1231 | 1 | 1 | NO | PC |  | 531,10 | G | 77 | 90 | 140 | MM | 4046356984423 | 85354000 | IN | EC000381 | Imagen | Catálogo
1099552 | VAL-MB-T1/T2 1500DC-PV/2+V-FM/20 | Descargadores de corrientes de rayo/de sobretensiones tipo 1/2 | Dispositivo de protección contra sobretensiones / corrientes de rayo para sistemas fotovoltaicos de tensión continua aislados y puestos a tierra de 1500 V DC y 2 polos, para montaje sobre carril DIN, con contacto de indicación remota, elementos de protección con monitorización de temperatura, mensaje de estado en el módulo. | 418.05 | 1 | CL | Trabtech (TT) | CL1 | CL1231 | 20 | 20 | NO | PC |  | 517,85 | G | 165 | 398 | 258 | MM | 4055626948966 | 85359000 | IN | EC000381 | Imagen | Catálogo
2906292 | VAL-MB-T1/T2 600DC-PV/2+V-FM | Descargadores de corrientes de rayo/de sobretensiones tipo 1/2 | Dispositivo de protección contra sobretensiones / corrientes de rayo para sistemas fotovoltaicos de tensión continua aislados y puestos a tierra de 600 V DC y 2 polos, para montaje sobre carril DIN, con contacto de indicación remota, elementos de protección con monitorización de temperatura, mensaje de estado en el módulo. | 388.01 | 1 | CL | Trabtech (TT) | CL1 | CL1231 | 1 | 1 | NO | PC |  | 427,30 | G | 77 | 90 | 140 | MM | 4055626063003 | 85363030 | IN | EC000381 | Imagen | Catálogo
1683780 | VAL-MB-T1/T2-1000DC-2+V-R | Descargadores de corrientes de rayo/de sobretensiones tipo 1/2 | Dispositivo de protección contra corrientes de rayo/sobretensiones, según el tipo 1/2/Clase I/II, para sistemas de alimentación DC lineales y unipolares de hasta 1000 V DC, para montaje sobre carril DIN, con contacto de indicación remota. | 513.08 | 1 | CL | Trabtech (TT) | CL1 | CL1391 | 1 | 1 | NO | PC |  | 523,60 | G | 0 | 0 | 0 |  | 4067923238893 | 85363030 | IN | EC001457 | Imagen | Catálogo
2905646 | VAL-MB-T2 1500DC-PV/2+V-FM | Descargador de sobretensiones modelo 2 | Dispositivo de protección contra sobretensiones para sistemas fotovoltaicos de tensión continua aislados y puestos a tierra de 1500 V DC y 2 polos, para montaje sobre carril DIN, con contacto de indicación remota, elementos de protección con monitorización de temperatura, mensaje de estado en el módulo. | 339.13 | 1 | CL | Trabtech (TT) | CL1 | CL1341 | 1 | 1 | NO | PC |  | 389,40 | G | 76 | 89 | 140 | MM | 4046356984195 | 85354000 | DE | EC000941 | Imagen | Catálogo
1376162 | VAL-MB-T2-1000DC-2+V-R | Descargador de sobretensiones modelo 2 | Dispositivo de protección contra sobretensiones, según el tipo 2/clase II, para sistemas de alimentación DC de 1 polo puestos a tierra de hasta 1100 V DC, para montaje sobre carril DIN, con contacto de indicación remota. | 454.68 | 1 | CL | Trabtech (TT) | CL1 | CL1391 | 1 | 1 | NO | PC |  | 531,10 | G | 77 | 90 | 140 | MM | 4063151740320 | 85363030 | DE | EC000941 | Imagen | Catálogo
1376160 | VAL-MB-T2-750DC-2+V-R | Descargador de sobretensiones modelo 2 | Dispositivo de protección contra sobretensiones, según el tipo 2/clase II, para sistemas de alimentación DC de 1 polo puestos a tierra de hasta 800 V DC, para montaje sobre carril DIN, con contacto de indicación remota. | 454.68 | 1 | CL | Trabtech (TT) | CL1 | CL1391 | 1 | 1 | NO | PC |  | 451,00 | G | 77 | 90 | 140 | MM | 4063151740313 | 85363030 | DE | EC000941 | Imagen | Catálogo
2807573 | VAL-MS 60 ST | Protección enchufable contra sobretensiones tipo 2 | Protección enchufable contra sobretensiones tipo 2 con varistor de alta potencia para elemento de base VAL-MS, con control térmico, indicación óptica de defecto. Ejecución: 60 V AC | 83.97 | 1 | CL | Trabtech (TT) | CL1 | CL1321 | 10 | 1 | SÍ | PC |  | 33,23 | G | 62 | 182 | 64 | MM | 4017918075262 | 85363030 | DE | EC002496 | Imagen | Catálogo
2800628 | VAL-MS 1000DC-PV/2+V | Descargador de sobretensiones modelo 2 | Dispositivo de protección contra sobretensiones para sistemas fotovoltaicos de tensión continua aislados y puestos a tierra de 1000 V DC y 2 polos, para montaje sobre carril DIN, elemento de base de 3 polos, tres elementos de protección enchufables con monitorización de temperatura, mensaje de estado en cada conector. | 306.91 | 1 | CL | Trabtech (TT) | CL1 | CL1324 | 1 | 1 | NO | PC |  | 336,00 | G | 80 | 109 | 58 | MM | 4046356615082 | 85363090 | CN | EC000941 | Imagen | Catálogo
1099550 | VAL-MS 1000DC-PV/2+V-FM/40 | Descargador de sobretensiones modelo 2 | Dispositivo de protección contra sobretensiones para sistemas aislados y puestos a tierra de corriente continua fotovoltaica de 1000 V DC de 2 polos, para montaje sobre carril, elemento de base de 3 polos con contacto de indicación remota, tres elementos de protección enchufables con control de temperatura, mensaje de estado en cada conector macho. | 344.64 | 1 | CL | Trabtech (TT) | CL1 | CL1324 | 40 | 40 | NO | PC |  | 360.15 | G | 85 | 571 | 191 | MM | 4055626948645 | 85363090 | CN | EC000941 | Imagen | Catálogo
2800624 | VAL-MS 1000DC-PV-ST | Protección enchufable contra sobretensiones tipo 2 | Protección enchufable de repuesto para combinaciones de descargadores PV de la línea de productos VAL-MS 1000DC-PV-... | 82.7 | 1 | CL | Trabtech (TT) | CL1 | CL1324 | 1 | 1 | NO | PC |  | 74,60 | G | 29 | 118 | 89 | MM | 4046356615099 | 85363090 | CN | EC002496 | Imagen | Catálogo
1019121 | VAL-MS 1000DC-PV-ST/4 | Protección enchufable contra sobretensiones tipo 2 | Protección enchufable de repuesto para combinaciones de descargadores PV de la línea de productos VAL-MS 1000DC-PV-... | 81.06 | 1 | CL | Trabtech (TT) | CL1 | CL1324 | 4 | 4 | NO | PC |  | 54,67 | G | 80 | 109 | 45 | MM | 4055626504889 | 85363090 | CN | EC002496 | Imagen | Catálogo
2807586 | VAL-MS 120 ST | Protección enchufable contra sobretensiones tipo 2 | Protección enchufable contra sobretensiones tipo 2 con varistor de alta potencia para elemento de base VAL-MS, con control térmico, indicación óptica de defecto. Ejecución: 120 V AC | 80.11 | 1 | CL | Trabtech (TT) | CL1 | CL1321 | 10 | 10 | NO | PC |  | 35,44 | G | 62 | 182 | 64 | MM | 4017918075279 | 85363030 | DE | EC002496 | Imagen | Catálogo
1033708 | VAL-MS 1500DC-PV/2+V | Descargador de sobretensiones modelo 2 | Dispositivo de protección contra sobretensiones para sistemas aislados y puestos a tierra de corriente continua fotovoltaica de 1500 V DC de 2 polos, para montaje sobre carril, elemento de base de 3 polos, tres elementos de protección enchufables con control de temperatura, mensaje de estado en cada conector macho. | 321.62 | 1 | CL | Trabtech (TT) | CL1 | CL1324 | 1 | 1 | NO | PC |  | 351.1 | G | 79 | 108 | 58 | MM | 4055626540351 | 85354000 | DE | EC000941 | Imagen | Catálogo
1033725 | VAL-MS 1500DC-PV/2+V-FM | Descargador de sobretensiones modelo 2 | Dispositivo de protección contra sobretensiones para sistemas fotovoltaicos de tensión continua aislados y puestos a tierra de 1500 V DC y 2 polos, para montaje sobre carril DIN, elemento de base de 3 polos con contacto de indicación remota, tres elementos de protección enchufables con monitorización de temperatura, mensaje de estado en cada conector. | 386.87 | 1 | CL | Trabtech (TT) | CL1 | CL1324 | 1 | 1 | NO | PC |  | 348,60 | G | 79 | 108 | 57 | MM | 4055626539942 | 85354000 | DE | EC000941 | Imagen | Catálogo
1033727 | VAL-MS 1500DC-PV-ST | Protección enchufable contra sobretensiones tipo 2 | Protección enchufable de repuesto en paquete de 3 unidades para combinaciones de descargadores FV de la línea de productos VAL-MS 1500DC-PV-... | 89.18 | 1 | CL | Trabtech (TT) | CL1 | CL1324 | 1 | 3 | SÍ | PC |  | 84,50 | G | 30 | 120 | 89 | MM | 4055626540504 | 85354000 | DE | EC002496 | Imagen | Catálogo
2839127 | VAL-MS 230 | Descargador de sobretensiones modelo 2 | Descargador de sobretensiones que consta de un elemento de base y una protección enchufable con varistor de alta potencia, para el montaje sobre NS 35/7,5, tensión nominal: 230 V AC, de 1 canal. | 97.87 | 1 | CL | Trabtech (TT) | CL1 | CL1321 | 1 | 1 | NO | PC |  | 132,80 | G | 29 | 118 | 84 | MM | 4017918182601 | 85363030 | TR | EC000941 | Imagen | Catálogo
2807599 | VAL-MS 230 IT ST | Protección enchufable contra sobretensiones tipo 2 | Protección enchufable contra sobretensiones tipo 2 con varistor de alta potencia para elemento de base VAL-MS, con control térmico, indicación óptica de defecto. Ejecución: 230 V AC (sistema IT) | 83.14 | 1 | CL | Trabtech (TT) | CL1 | CL1321 | 10 | 1 | SÍ | PC |  | 50,44 | G | 62 | 182 | 64 | MM | 4017918075286 | 85363030 | DE | EC002496 | Imagen | Catálogo
2858548 | VAL-MS 230 IT/3+1 | Descargador de sobretensiones modelo 2 | Descargador de sobretensiones compuesto por elemento de base y protecciones enchufables, para el montaje sobre NS 35/7,5, ejecución: sistema IP de 230 V AC, circuito 3 + 1. | 384.26 | 1 | CL | Trabtech (TT) | CL1 | CL1321 | 1 | 1 | NO | PC |  | 412,40 | G | 82 | 108 | 79 | MM | 4046356099141 | 85363030 | DE | EC000941 | Imagen | Catálogo
1256118 | VAL-MS 230 P | Protección enchufable contra sobretensiones tipo 2 | Protección enchufable contra sobretensiones de tipo 2 con varistor de alta tensión para elemento de base VAL-MS.PT, con control térmico, indicación óptica de defecto. Versión: 230 V AC | 80.11 | 1 | CL | Trabtech (TT) | CL1 | CL132A | 10 | 10 | SÍ | PC |  | 43,45 | G | 62 | 182 | 64 | MM | 4063151363314 | 85363030 | DE | EC002496 | Imagen | Catálogo
2798844 | VAL-MS 230 ST | Protección enchufable contra sobretensiones tipo 2 | Protección enchufable contra sobretensiones tipo 2 con varistor de alta potencia para elemento de base VAL-MS, con control térmico, indicación óptica de defecto. Ejecución: 230 V AC | 80.11 | 1 | CL | Trabtech (TT) | CL1 | CL1321 | 10 | 1 | SÍ | PC |  | 42,25 | G | 61 | 181 | 64 | MM | 4017918073947 | 85363030 | TR | EC002496 | Imagen | Catálogo
2804429 | VAL-MS 230/1+1 | Descargador de sobretensiones modelo 2 | Descargador de sobretensiones para sistemas de alimentación de corriente de 3 conductores (L1, N, PE), compuesto por elemento de base y protecciones enchufables, para el montaje en NS 35. | 207.66 | 1 | CL | Trabtech (TT) | CL1 | CL1321 | 1 | 1 | NO | PC |  | 245,10 | G | 80 | 109 | 45 | MM | 4046356317801 | 85363030 | DE | EC000941 | Imagen | Catálogo
2804432 | VAL-MS 230/1+1-FM | Descargador de sobretensiones modelo 2 | Descargador de sobretensiones para sistemas de alimentación de corriente de 3 conductores (L1, N, PE), compuesto por elemento de base con contacto de indicación remota y protecciones enchufables, para el montaje en NS 35. | 241.02 | 1 | CL | Trabtech (TT) | CL1 | CL1321 | 1 | 1 | NO | PC |  | 250,80 | G | 80 | 109 | 45 | MM | 4046356317818 | 85363030 | DE | EC000941 | Imagen | Catálogo
2800103 | VAL-MS 230/2+0 | Descargador de sobretensiones modelo 2 | Descargador de sobretensiones de 2 polos para montaje sobre carril para circuito 2+0, con control térmico / dinámico, indicación óptica de defecto,tensión asignada del descargador: 275 V AC. | 188.14 | 1 | CL | Trabtech (TT) | CL1 | CL1321 | 1 | 1 | NO | PC |  | 248,40 | G | 44 | 107 | 77 | MM | 4046356498845 | 85363030 | DE | EC000941 | Imagen | Catálogo
2800102 | VAL-MS 230/2+0-FM | Descargador de sobretensiones modelo 2 | Descargador de sobretensiones de 2 polos para montaje sobre carril para circuito 2+0, con control térmico-dinámico, indicación óptica de defecto y contacto de indicación remota, | 219.2 | 1 | CL | Trabtech (TT) | CL1 | CL1321 | 1 | 1 | NO | PC |  | 254,90 | G | 77 | 107 | 45 | MM | 4046356499675 | 85363030 | TR | EC000941 | Imagen | Catálogo
2838209 | VAL-MS 230/3+1 | Descargador de sobretensiones modelo 2 | Descargador de sobretensiones compuesto por elemento de base y protecciones enchufables, para el montaje sobre NS 35/7,5, tensión nominal: 230 V AC, circuito 3 + 1 | 384.26 | 1 | CL | Trabtech (TT) | CL1 | CL1321 | 1 | 1 | NO | PC |  | 391,48 | G | 82 | 108 | 79 | MM | 4017918172824 | 85363030 | DE | EC000941 | Imagen | Catálogo
2838199 | VAL-MS 230/3+1 FM | Descargador de sobretensiones modelo 2 | Descargador de sobretensiones que consta de un elemento de base con contacto de indicación remota FM y unas protecciones enchufables, para el montaje sobre NS 35/7,5, tensión nominal: 230 V AC, circuito 3 + 1 | 440.49 | 1 | CL | Trabtech (TT) | CL1 | CL1321 | 1 | 1 | NO | PC |  | 400,90 | G | 82 | 108 | 79 | MM | 4017918172800 | 85363030 | TR | EC000941 | Imagen | Catálogo
2858959 | VAL-MS 230/3+1/FM-UD | Descargador de sobretensiones modelo 2 | Descargador de sobretensiones de 4 canales, para el montaje sobre NS 35/7,5, con contacto de indicación remota. 230 V AC | 485.39 | 1 | CL | Trabtech (TT) | CL1 | CL1321 | 1 | 1 | NO | PC |  | 400,40 | G | 78 | 109 | 80 | MM | 4017918916350 | 85363030 | DE | EC000941 | Imagen | Catálogo
2839130 | VAL-MS 230/FM | Descargador de sobretensiones modelo 2 | Descargador de sobretensiones que consta de un elemento de base con contacto de indicación remota FM y una protección enchufable con varistor de alta potencia, para el montaje sobre NS 35/7,5, tensión nominal: 230 V AC, de 1 canal. | 118.55 | 1 | CL | Trabtech (TT) | CL1 | CL1321 | 1 | 1 | NO | PC |  | 135,90 | G | 29 | 118 | 84 | MM | 4017918182595 | 85363030 | TR | EC000941 | Imagen | Catálogo
2858551 | VAL-MS 230IT/3+1-FM | Descargador de sobretensiones modelo 2 | Descargador de sobretensiones compuesto por elemento de base y protecciones enchufables, para el montaje sobre NS 35/7,5, ejecución: sistema IP de 230 V AC, circuito 3 + 1. | 440.49 | 1 | CL | Trabtech (TT) | CL1 | CL1321 | 1 | 1 | NO | PC |  | 426,40 | G | 79 | 109 | 81 | MM | 4046356099158 | 85363030 | DE | EC000941 | Imagen | Catálogo
2858962 | VAL-MS 230-UD-ST | Protección enchufable contra sobretensiones tipo 2 | Protección enchufable contra sobretensiones tipo 2 con varistor de alta potencia para elemento de base VAL-MS, con control térmico, indicación óptica de defecto. Ejecución: 230 V AC | 83.36 | 1 | CL | Trabtech (TT) | CL1 | CL1321 | 1 | 1 | NO | PC |  | 61,40 | G | 29 | 118 | 84 | MM | 4017918916367 | 85363030 | DE | EC002496 | Imagen | Catálogo
1224886 | VAL-MS 320 HD ST | Protección enchufable contra sobretensiones tipo 2 | Cartucho de repuesto para Smart Ethernet Box SCX para el tramo L-N. | 92.38 | 1 | CL | Trabtech (TT) | CL1 | CL1321 | 10 | 1 | SÍ | PC |  | 44,59 | G | 62 | 182 | 64 | MM | 4063151316655 | 85363030 | CN | EC002496 | Imagen | Catálogo
2838843 | VAL-MS 320 ST | Protección enchufable contra sobretensiones tipo 2 | Protección enchufable contra sobretensiones tipo 2 con varistor de alta potencia para elemento de base VAL-MS, con control térmico, indicación óptica de defecto. Ejecución: 320 V AC | 83.97 | 1 | CL | Trabtech (TT) | CL1 | CL1321 | 10 | 1 | SÍ | PC |  | 45,69 | G | 62 | 182 | 64 | MM | 4017918170813 | 85363030 | CN | EC002496 | Imagen | Catálogo
2804380 | VAL-MS 320/1+1 | Descargador de sobretensiones modelo 2 | Descargador de sobretensiones para sistemas de alimentación de corriente de 3 conductores (L1, N, PE), compuesto por elemento de base y protecciones enchufables, para el montaje en NS 35. | 210.96 | 1 | CL | Trabtech (TT) | CL1 | CL1321 | 1 | 1 | NO | PC |  | 249,60 | G | 78 | 108 | 45 | MM | 4046356317788 | 85363030 | CN | EC000941 | Imagen | Catálogo
2804393 | VAL-MS 320/1+1-FM | Descargador de sobretensiones modelo 2 | Descargador de sobretensiones para sistemas de alimentación de corriente de 3 conductores (L1, N, PE), compuesto por elemento de base con contacto de indicación remota y protecciones enchufables, para el montaje en NS 35. | 241.81 | 1 | CL | Trabtech (TT) | CL1 | CL1321 | 1 | 1 | NO | PC |  | 255,10 | G | 45 | 107 | 78 | MM | 4046356317795 | 85363030 | CN | EC000941 | Imagen | Catálogo
2920230 | VAL-MS 320/3+0 | Descargador de sobretensiones modelo 2 | Descargador de sobretensiones para sistemas de alimentación de corriente de 4 conductores (L1, L2, L3, PEN), compuesto por elemento de base y protecciones enchufables, para el montaje en NS 35. | 303.67 | 1 | CL | Trabtech (TT) | CL1 | CL1321 | 1 | 1 | NO | PC |  | 350,30 | G | 80 | 108 | 59 | MM | 4046356157070 | 85363030 | CN | EC000941 | Imagen | Catálogo
2920243 | VAL-MS 320/3+0-FM | Descargador de sobretensiones modelo 2 | Descargador de sobretensiones para sistemas de alimentación de corriente de 4 conductores (L1, L2, L3, PEN), compuesto por elemento de base con contacto de indicación remota y protecciones enchufables, para el montaje en NS 35. | 365.52 | 1 | CL | Trabtech (TT) | CL1 | CL1321 | 1 | 1 | NO | PC |  | 352,80 | G | 82 | 109 | 59 | MM | 4046356157087 | 85363030 | CN | EC000941 | Imagen | Catálogo
2859178 | VAL-MS 320/3+1 | Descargador de sobretensiones modelo 2 | Dispositivo de protección contra sobretensiones de 4 canales (en conmutación 3+1), para montaje sobre NS 35/7,5, tensión de 230 V AC | 384.26 | 1 | CL | Trabtech (TT) | CL1 | CL1321 | 1 | 1 | NO | PC |  | 400,30 | G | 82 | 108 | 79 | MM | 4017918911225 | 85363030 | CN | EC000941 | Imagen | Catálogo
2859181 | VAL-MS 320/3+1/FM | Descargador de sobretensiones modelo 2 | Dispositivo de protección contra sobretensiones de 4 canales, para montaje sobre NS 35/7,5, con contacto de indicación remota (FM) como conmutador, tensión de 230 V AC | 440.49 | 1 | CL | Trabtech (TT) | CL1 | CL1321 | 1 | 1 | NO | PC |  | 411,95 | G | 82 | 108 | 79 | MM | 4017918911218 | 85363030 | CN | EC000941 | Imagen | Catálogo
2856689 | VAL-MS 320/3+1/FM-UD | Descargador de sobretensiones modelo 2 | Descargador de sobretensiones que consta de un elemento de base con contacto de indicación remota FM y unas protecciones enchufables, para el montaje sobre NS 35/7,5, tensión nominal: 320 V AC, circuito 3 + 1 | 449.12 | 1 | CL | Trabtech (TT) | CL1 | CL1321 | 1 | 1 | NO | PC |  | 408,00 | G | 82 | 108 | 79 | MM | 4017918877057 | 85363030 | CN | EC000941 | Imagen | Catálogo
2858315 | VAL-MS 320-UD ST | Protección enchufable contra sobretensiones tipo 2 | Protección enchufable contra sobretensiones tipo 2 con varistor de alta potencia para elemento de base VAL-MS, con control térmico, indicación óptica de defecto. Ejecución: 320 V AC | 85.63 | 1 | CL | Trabtech (TT) | CL1 | CL1321 | 10 | 1 | SÍ | PC |  | 44,70 | G | 60 | 182 | 65 | MM | 4017918878054 | 85363030 | CN | EC002496 | Imagen | Catálogo
2856595 | VAL-MS 350 VF ST | Protección enchufable contra sobretensiones tipo 2 | Protección enchufable contra sobretensiones tipo 2 con circuito en serie compuesto por varistor y descargador de arco relleno de gas para elemento de base VAL-MS, con control térmico, indicación óptica de defecto. Ejecución: 350 V AC | 91.78 | 1 | CL | Trabtech (TT) | CL1 | CL1321 | 10 | 1 | SÍ | PC |  | 38,26 | G | 61 | 181 | 64 | MM | 4017918876869 | 85363030 | DE | EC002496 | Imagen | Catálogo
2856579 | VAL-MS 350 VF/FM | Descargador de sobretensiones modelo 2 | Descargador de sobretensiones que consta de un elemento de base con contacto de indicación remota FM y una protección enchufable con circuito en serie con un varistor y un descargador de arco relleno de gas, para el montaje sobre NS 35/7,5, tensión nominal: 230 V AC, de 1 canal | 124.3 | 1 | CL | Trabtech (TT) | CL1 | CL1321 | 1 | 1 | NO | PC |  | 134,70 | G | 29 | 117 | 89 | MM | 4017918876852 | 85363030 | DE | EC000941 | Imagen | Catálogo
1050280 | VAL-MS 350 VF-RW ST | Protección enchufable contra sobretensiones tipo 2 | Protección enchufable contra sobretensiones de tipo 2 con conexión en serie de varistor y descargador de arco relleno de gas para elemento de base VAL-MS, con control térmico, indicación óptica de defecto. Versión: 350 V AC con capacidad de derivación de corriente de rayos aumentada. | 106.68 | 1 | CL | Trabtech (TT) | CL1 | CL1321 | 10 | 1 | SÍ | PC |  | 52,95 | G | 62 | 182 | 64 | MM | 4055626665177 | 85363030 | DE | EC002496 | Imagen | Catálogo
2856582 | VAL-MS 350VF | Descargador de sobretensiones modelo 2 | Descargador de sobretensiones que consta de un elemento de base y una protección enchufable con circuito en serie con un varistor y un descargador de arco relleno de gas, para el montaje sobre NS 35/7,5, tensión nominal: 230 V AC, de 1 canal | 103.45 | 1 | CL | Trabtech (TT) | CL1 | CL1321 | 1 | 1 | NO | PC |  | 130,50 | G | 31 | 118 | 89 | MM | 4017918876845 | 85363030 | DE | EC000941 | Imagen | Catálogo
2920353 | VAL-MS 385/80 ST | Protección enchufable contra sobretensiones tipo 2 | Protección enchufable contra sobretensiones tipo 2 con varistor para VAL-MS 385/80/..., con control térmico, indicación óptica de defecto. | 120.36 | 1 | CL | Trabtech (TT) | CL1 | CL1322 | 10 | 10 | SÍ | PC | F | 88,00 | G | 54 | 187 | 94 | MM | 4046356157353 | 85363090 | DE | EC002496 | Imagen | Catálogo
2921284 | VAL-MS 385/80/1+1-FM | Descargador de sobretensiones modelo 2 | Descargador de sobretensiones tipo 2 para sistemas de alimentación de 3 conductores (L1, N, PE), con bloqueo de conector y contacto de indicación remota. | 314.3 | 1 | CL | Trabtech (TT) | CL1 | CL1322 | 1 | 1 | NO | PC |  | 330,80 | G | 83 | 44 | 110 | MM | 4046356280006 | 85363090 | DE | EC000941 | Imagen | Catálogo
2920968 | VAL-MS 385/80/3+1-FM | Descargador de sobretensiones modelo 2 | Descargador de sobretensiones tipo 2 para sistemas de alimentación de 5 conductores (L1, L2, L3, N, PE), con bloqueo de conector y contacto de indicación remota. | 572.57 | 1 | CL | Trabtech (TT) | CL1 | CL1322 | 1 | 1 | NO | PC |  | 599,35 | G | 83 | 111 | 81 | MM | 4046356280983 | 85363090 | DE | EC000941 | Imagen | Catálogo
2816399 | VAL-MS 400 ST | Protección enchufable contra sobretensiones tipo 2 | Protección enchufable contra sobretensiones tipo 2 con varistor de alta potencia para elemento de base VAL-MS, con control térmico, indicación óptica de defecto. Ejecución: 400 V AC | 83.97 | 1 | CL | Trabtech (TT) | CL1 | CL1321 | 10 | 1 | SÍ | PC |  | 55,11 | G | 62 | 182 | 64 | MM | 4017918131593 | 85363030 | DE | EC002496 | Imagen | Catálogo
2910476 | VAL-MS 400/3+0/VF-FM | Descargador de sobretensiones modelo 2 | Dispositivo de protección contra sobretensiones de 3 canales, para montaje sobre NS 35/7,5, con contacto de indicación remota (FM) como conmutador, tensión de 400 V AC | 394.07 | 1 | CL | Trabtech (TT) | CL1 | CL1321 | 1 | 1 | NO | PC |  | 418,30 | G | 82 | 108 | 79 | MM | 4055626459172 | 85363010 | DE | EC000941 | Imagen | Catálogo
2807609 | VAL-MS 500 ST | Protección enchufable contra sobretensiones tipo 2 | Protección enchufable contra sobretensiones tipo 2 con varistor de alta potencia para elemento de base VAL-MS, con control térmico, indicación óptica de defecto. Ejecución: 500 V AC | 83.97 | 1 | CL | Trabtech (TT) | CL1 | CL1321 | 10 | 1 | SÍ | PC |  | 61,63 | G | 62 | 182 | 64 | MM | 4017918075293 | 85363010 | DE | EC002496 | Imagen | Catálogo
2920450 | VAL-MS 580/3+0 | Descargador de sobretensiones modelo 2 | Descargador de sobretensiones para sistemas de alimentación de corriente de 4 conductores (L1, L2, L3, PEN), compuesto por elemento de base y protecciones enchufables, para el montaje en NS 35. | 317.35 | 1 | CL | Trabtech (TT) | CL1 | CL1321 | 1 | 1 | NO | PC |  | 389,40 | G | 82 | 109 | 59 | MM | 4046356163675 | 85363030 | DE | EC000941 | Imagen | Catálogo
2920447 | VAL-MS 580/3+0-FM | Descargador de sobretensiones modelo 2 | Descargador de sobretensiones para sistemas de alimentación de corriente de 4 conductores (L1, L2, L3, PEN), compuesto por elemento de base con contacto de indicación remota y protecciones enchufables, para el montaje en NS 35. | 378.58 | 1 | CL | Trabtech (TT) | CL1 | CL1321 | 1 | 1 | SÍ | PC |  | 388,00 | G | 82 | 109 | 59 | MM | 4046356163569 | 85363030 | DE | EC000941 | Imagen | Catálogo
2920434 | VAL-MS 580-ST | Protección enchufable contra sobretensiones tipo 2 | Protección enchufable contra sobretensiones tipo 2 con varistor de alta potencia para elemento de base VAL-MS, con control térmico, indicación óptica de defecto. Ejecución: 580 V AC | 85.38 | 1 | CL | Trabtech (TT) | CL1 | CL1321 | 10 | 1 | SÍ | PC |  | 61,04 | G | 62 | 180 | 65 | MM | 4046356163682 | 85363030 | DE | EC002496 | Imagen | Catálogo
2868020 | VAL-MS 60 | Descargador de sobretensiones modelo 2 | Descargador de sobretensiones compuesto por elemento de base y protección enchufable con varistor de alta potencia, para el montaje sobre NS 35/7,5, un canal | 103.41 | 1 | CL | Trabtech (TT) | CL1 | CL1321 | 1 | 1 | NO | PC |  | 124,70 | G | 29 | 118 | 89 | MM | 4017918930042 | 85363010 | DE | EC000941 | Imagen | Catálogo
2868033 | VAL-MS 60/FM | Descargador de sobretensiones modelo 2 | Descargador de sobretensiones que consta de un elemento de base con contacto de indicación remota FM y una prot. enchuf. con varistor de alta potencia, para montaje sobre NS 35/7,5, 1 canal | 124.27 | 1 | CL | Trabtech (TT) | CL1 | CL1321 | 1 | 1 | NO | PC |  | 128,70 | G | 30 | 117 | 89 | MM | 4017918930059 | 85363010 | DE | EC000941 | Imagen | Catálogo
2800623 | VAL-MS 600DC-PV-ST | Protección enchufable contra sobretensiones tipo 2 | Protección enchufable de repuesto para combinaciones de descargadores PV de la línea de productos VAL-MS 600DC-PV-... | 82.7 | 1 | CL | Trabtech (TT) | CL1 | CL1324 | 1 | 1 | NO | PC |  | 65,20 | G | 29 | 118 | 84 | MM | 4046356615105 | 85363010 | DE | EC002496 | Imagen | Catálogo
1068842 | VAL-MS 690 ST | Protección enchufable contra sobretensiones tipo 2 | Protección enchufable contra sobretensiones de tipo 2 con varistor de alta tensión para elemento de base VAL-MS, con control térmico, indicación óptica de defecto. Versión: 690 V AC | 144.69 | 1 | CL | Trabtech (TT) | CL1 | CL1321 | 10 | 1 | SÍ | PC |  | 79,79 | G | 54 | 187 | 94 | MM | 4055626743905 | 85363010 | DE | EC002496 | Imagen | Catálogo
2805318 | VAL-MS 75 VF ST | Protección enchufable contra sobretensiones tipo 2 | Protección enchufable contra sobretensiones tipo 2 con circuito en serie compuesto por varistor y descargador de arco relleno de gas para elemento de base VAL-MS, con control térmico, indicación óptica de defecto. | 91.79 | 1 | CL | Trabtech (TT) | CL1 | CL1321 | 10 | 1 | SÍ | PC |  | 34,47 | G | 61 | 181 | 64 | MM | 4046356430869 | 85363030 | DE | EC002496 | Imagen | Catálogo
2920272 | VAL-MS 750/30/3+0-FM | Descargador de sobretensiones modelo 2 | Descargador de sobretensiones para sistemas de alimentación de corriente de 4 conductores (L1, L2, L3, PEN), compuesto por elemento de base con contacto de indicación remota y protecciones enchufables, para el montaje en NS 35. | 397.14 | 1 | CL | Trabtech (TT) | CL1 | CL1321 | 1 | 1 | NO | PC |  | 409,00 | G | 82 | 109 | 59 | MM | 4046356157896 | 85363030 | DE | EC000941 | Imagen | Catálogo
2920256 | VAL-MS 750/30-ST | Protección enchufable contra sobretensiones tipo 2 | Protección enchufable contra sobretensiones tipo 2 con varistor para elemento de base VAL-MS, con control térmico, indicación óptica de defecto. Ejecución: 750 V AC | 85.38 | 1 | CL | Trabtech (TT) | CL1 | CL1321 | 10 | 1 | SÍ | PC |  | 64,67 | G | 61 | 181 | 65 | MM | 4046356157308 | 85363030 | DE | EC002496 | Imagen | Catálogo
2908541 | VAL-MS 750/30-UD-ST | Protección enchufable contra sobretensiones tipo 2 | Protección enchufable contra sobretensiones tipo 2 con varistor para elemento de base VAL-MS, con control térmico, indicación óptica de defecto. Ejecución: 750 V AC | 87.48 | 1 | CL | Trabtech (TT) | CL1 | CL1321 | 3 | 1 | SÍ | PC |  | 74,27 | G | 62 | 182 | 64 | MM | 4055626307107 | 85363010 | DE | EC002496 | Imagen | Catálogo
2805402 | VAL-MS 800/30 VF/FM | Descargador de sobretensiones modelo 2 | Descargador de sobretensiones compuesto de elemento de base de 2 canales con contacto de indicación remota y protecciones enchufables conmutadas en línea de varistor y descargador de arco relleno de gas. | 302.24 | 1 | CL | Trabtech (TT) | CL1 | CL1321 | 1 | 1 | NO | PC |  | 251,50 | G | 78 | 107 | 45 | MM | 4046356498821 | 85363010 | DE | EC000941 | Imagen | Catálogo
2817741 | VAL-MS BE | Elemento base de protección contra sobretensiones tipo 2 | Elemento de base para descargadores tipo 2 de la serie de productos VALVETRAB MS. Ejecución: 1 canal | 20.74 | 1 | CL | Trabtech (TT) | CL1 | CL1321 | 10 | 10 | NO | PC |  | 72,85 | G | 61 | 184 | 113 | MM | 4017918148164 | 85366990 | TR | EC002496 | Imagen | Catálogo
2817738 | VAL-MS BE/FM | Elemento base de protección contra sobretensiones tipo 2 | Elemento de base para descargadores tipo 2 de la serie de productos VALVETRAB MS, con contacto de indicación remota. Ejecución: 1 canal | 38.63 | 1 | CL | Trabtech (TT) | CL1 | CL1321 | 10 | 1 | SÍ | PC |  | 77,18 | G | 60 | 185 | 113 | MM | 4017918148157 | 85366990 | TR | EC002496 | Imagen | Catálogo
2920528 | VAL-MS/1+1-BE | Elemento base de protección contra sobretensiones tipo 2 | Elemento de base para descargadores tipo 2 de la serie de productos VALVETRAB MS. Ejecución para fuentes de alimentación monofásicas con conducción separada de N y PE. | 61.38 | 1 | CL | Trabtech (TT) | CL1 | CL1321 | 1 | 1 | NO | PC |  | 172,10 | G | 44 | 107 | 79 | MM | 4046356298988 | 85366990 | DE | EC002496 | Imagen | Catálogo
2920531 | VAL-MS/1+1-BE/FM | Elemento base de protección contra sobretensiones tipo 2 | Elemento de base para descargadores tipo 2 de la serie de productos VALVETRAB MS, con contacto de indicación remota. Ejecución para fuentes de alimentación monofásicas con conducción separada de N y PE. | 89.98 | 1 | CL | Trabtech (TT) | CL1 | CL1321 | 1 | 1 | NO | PC |  | 176,60 | G | 77 | 108 | 45 | MM | 4046356298995 | 85366990 | DE | EC002496 | Imagen | Catálogo
2804584 | VAL-MS/2+0-BE | Elemento base de protección contra sobretensiones tipo 2 | Elemento base descargadores tipo 2 serie prods. VALVETRAB MS. Ejecución para alimentaciones de corriente bifásicas con conductor PEN. | 60.2 | 1 | CL | Trabtech (TT) | CL1 | CL1321 | 1 | 1 | NO | PC |  | 172,40 | G | 45 | 107 | 77 | MM | 4046356345491 | 85366990 | DE | EC002496 | Imagen | Catálogo
2805321 | VAL-MS/2+0-BE/FM | Elemento base de protección contra sobretensiones tipo 2 | Elemento base descarg. tipo 2 serie prods. VALVETRAB MS, contacto indicación remota. Ejecución para alimentaciones de corriente bifásicas con potencial de referencia común. | 88.25 | 1 | CL | Trabtech (TT) | CL1 | CL1321 | 1 | 1 | NO | PC |  | 177,10 | G | 80 | 109 | 45 | MM | 4046356433594 | 85366990 | DE | EC002496 | Imagen | Catálogo
2881816 | VAL-MS/3+0-BE | Elemento base de protección contra sobretensiones tipo 2 | Elemento de base para descargadores tipo 2 de la serie de productos VALVETRAB MS. Ejecución para fuentes de alimentación trifásicas con conductor PEN. | 70.66 | 1 | CL | Trabtech (TT) | CL1 | CL1321 | 1 | 1 | NO | PC |  | 224,70 | G | 81 | 107 | 60 | MM | 4046356130417 | 85366990 | DE | EC002496 | Imagen | Catálogo
2881803 | VAL-MS/3+0-BE/FM | Elemento base de protección contra sobretensiones tipo 2 | Elemento de base para descargadores tipo 2 de la serie de productos VALVETRAB MS, con contacto de indicación remota. Ejecución para fuentes de alimentación trifásicas con conductor PEN. | 134.28 | 1 | CL | Trabtech (TT) | CL1 | CL1321 | 1 | 1 | NO | PC |  | 233,00 | G | 82 | 109 | 59 | MM | 4046356091442 | 85366990 | DE | EC002496 | Imagen | Catálogo
2838885 | VAL-MS/3+1-BE | Elemento base de protección contra sobretensiones tipo 2 | Elemento de base para descargadores tipo 2 de la serie de productos VALVETRAB MS. Ejecución para alimentaciones de corriente trifásicas con conducción separada de N y PE. | 67.12 | 1 | CL | Trabtech (TT) | CL1 | CL1321 | 1 | 1 | NO | PC |  | 244,30 | G | 79 | 108 | 79 | MM | 4017918171940 | 85366990 | DE | EC002496 | Imagen | Catálogo
2838898 | VAL-MS/3+1-BE/FM | Elemento base de protección contra sobretensiones tipo 2 | Elemento de base para descargadores tipo 2 de la serie de productos VALVETRAB MS, con contacto de indicación remota. Ejecución para alimentaciones de corriente trifásicas con conducción separada de N y PE. | 114.53 | 1 | CL | Trabtech (TT) | CL1 | CL1321 | 1 | 1 | NO | PC |  | 256,70 | G | 82 | 108 | 79 | MM | 4017918171933 | 85366990 | DE | EC002496 | Imagen | Catálogo
2906484 | VAL-MS/4+0-BE/FM RN. | Elemento base de protección contra sobretensiones tipo 2 | Elemento de base para descargadores tipo 2 de la serie de productos VALVETRAB MS, con contacto de indicación remota. Ejecución para alimentaciones de corriente trifásicas con conducción separada de N y PE. | 140.9 | 1 | CL | Trabtech (TT) | CL1 | CL1151 | 1 | 1 | NO | PC |  | 293,70 | G | 83 | 111 | 81 | MM | 4055626081601 | 85366990 | DE | EC002496 | Imagen | Catálogo
1035864 | VAL-MS-BE-PCB-FM | Elemento base de protección contra sobretensiones | Elemento de zócalo de un canal para dispositivos de protección contra sobretensiones de la serie VAL-MS tipo I y tipo II, para sistemas de tensión aislados y puestos a tierra hasta 1500 V DC y 690 V AC, para la instalación compacta en placa de circuito impreso, con contacto de indicación remota integrado | 12.28 | 1 | CL | Trabtech (TT) | CL1 | CL1321 | 10 | 10 | NO | PC |  | 39,77 | G | 0 | 0 | 0 |  | 4055626542430 | 85363010 | CN | EC002496 | Imagen | Catálogo
2801309 | VAL-MS-CN 1000DC-PV-ST | Protección enchufable contra sobretensiones tipo 2 | Protección enchufable de repuesto para combinaciones de descargadores PV de la línea de productos VAL-MS 1000DC-PV-... | 81.16 | 1 | CL | Trabtech (TT) | CL1 | CL1324 | 1 | 1 | NO | PC |  | 76 | G | 0 | 0 | 0 |  | 4046356773560 | 85363030 | DE | EC002496 | Imagen | Catálogo
2910553 | VAL-MS-EE-T1/T2-1+1-335 | Descargadores de corrientes de rayo/de sobretensiones tipo 1/2 | Descargador de corrientes de rayo / sobretensiones enchufable universal equipado con varistores para redes monofásicas de alimentación de corriente con N y PE separadas (sistema de 3 conductores: L1, N, PE). | 326.27 | 1 | CL | Trabtech (TT) | CLP | CLP121 | 1 | 1 | SÍ | PC |  | 342,50 | G | 85 | 46 | 112 | MM | 4055626462356 | 85363030 | DE | EC000381 | Imagen | Catálogo
2910552 | VAL-MS-EE-T1/T2-1+1-335-FM | Descargadores de corrientes de rayo/de sobretensiones tipo 1/2 | Descargador de corrientes de rayo / sobretensiones enchufable universal equipado con varistores para redes monofásicas de alimentación de corriente con N y PE separados (sistema de 3 conductores: L1, N, PE), con contacto de indicación remota. | 363.57 | 1 | CL | Trabtech (TT) | CLP | CLP121 | 1 | 1 | NO | PC |  | 356,60 | G | 85 | 46 | 112 | MM | 4055626462363 | 85363030 | DE | EC000381 | Imagen | Catálogo
2910555 | VAL-MS-EE-T1/T2-3+0-335 | Descargadores de corrientes de rayo/de sobretensiones tipo 1/2 | Descargador de corrientes de rayo / sobretensiones enchufable universal equipado con varistores para redes trifásicas de alimentación de corriente con N y PE comunes (sistema de 4 conductores: L1, L2, L3, PEN). | 447.45 | 1 | CL | Trabtech (TT) | CLP | CLP121 | 1 | 1 | NO | PC |  | 539,90 | G | 86 | 63 | 111 | MM | 4055626462349 | 85363030 | DE | EC000381 | Imagen | Catálogo
2910551 | VAL-MS-EE-T1/T2-3+1-335 | Descargadores de corrientes de rayo/de sobretensiones tipo 1/2 | Descargador de corrientes de rayo / sobretensiones enchufable universal equipado con varistores para redes trifásicas de alimentación de corriente con N y PE separadas (sistema de 5 conductores: L1, L2, L3, N, PE) para las clases de protección contra rayos III y IV. | 657.01 | 1 | CL | Trabtech (TT) | CLP | CLP121 | 1 | 1 | SÍ | PC |  | 672,40 | G | 85 | 80 | 109 | MM | 4055626462370 | 85363030 | DE | EC000381 | Imagen | Catálogo
2910550 | VAL-MS-EE-T1/T2-3+1-335-FM | Descargadores de corrientes de rayo/de sobretensiones tipo 1/2 | Descargador de corrientes de rayo / sobretensiones enchufable universal equipado con varistores para redes trifásicas de alimentación de corriente con N y PE separadas (sistema de 5 conductores: L1, L2, L3, N, PE) para las clases de protección contra rayos III y IV, con contacto de indicación remota. | 728.01 | 1 | CL | Trabtech (TT) | CLP | CLP121 | 1 | 1 | SÍ | PC |  | 669,00 | G | 85 | 80 | 109 | MM | 4055626462318 | 85363030 | DE | EC000381 | Imagen | Catálogo
2910556 | VAL-MS-EE-T1/T2-335-P | Protección enchufable contra sobretensiones tipo 1/2 | Conector de repuesto L-N para descargador de corrientes de rayo y de sobretensiones enchufable VAL-MS-T1/T2 335/12.5. | 133.15 | 1 | CL | Trabtech (TT) | CLP | CLP121 | 10 | 10 | NO | PC |  | 111,67 | G | 54 | 187 | 94 | MM | 4055626462332 | 85363030 | DE | EC002496 | Imagen | Catálogo
1185337 | VAL-MS-EE-T2-1+1-320 | Descargador de sobretensiones modelo 2 | Descargador de sobretensiones enchufable según el tipo 2/clase II, para redes de alimentación de corriente monofásicas con N y PE separados (sistema de 3 conductores: L1, N, PE). | 192.41 | 1 | CL | Trabtech (TT) | CLP | CLP211 | 1 | 1 | NO | PC |  | 234,70 | G | 48 | 111 | 86 | MM | 4063151223762 | 85363030 | CN | EC000941 | Imagen | Catálogo
1185339 | VAL-MS-EE-T2-1+1-320-FM | Descargador de sobretensiones modelo 2 | Descargador de sobretensiones enchufable según el tipo 2/clase II, para redes de alimentación de corriente monofásicas con N y PE separados (sistema de 3 conductores: L1, N, PE), con contacto de indicación remota. | 220.1 | 1 | CL | Trabtech (TT) | CLP | CLP211 | 1 | 1 | NO | PC |  | 250,50 | G | 0 | 0 | 0 |  | 4063151225193 | 85363030 | CN | EC000941 | Imagen | Catálogo
2910575 | VAL-MS-EE-T2-3+1-320 | Descargador de sobretensiones modelo 2 | Dispositivo de protección contra sobretensiones de 4 canales (en conmutación 3+1), para montaje sobre NS 35/7,5, tensión de 230 V AC | 353.25 | 1 | CL | Trabtech (TT) | CLP | CLP211 | 1 | 1 | NO | PC |  | 411,00 | G | 80 | 107 | 77 | MM | 4055626462660 | 85363030 | CN | EC000941 | Imagen | Catálogo
2910574 | VAL-MS-EE-T2-3+1-320-FM | Descargador de sobretensiones modelo 2 | Dispositivo de protección contra sobretensiones de 4 canales, para montaje sobre NS 35/7,5, con contacto de indicación remota (FM) como conmutador, tensión de 230 V AC | 353.25 | 1 | CL | Trabtech (TT) | CLP | CLP211 | 1 | 1 | NO | PC |  | 421,30 | G | 79 | 109 | 78 | MM | 4055626462677 | 85363030 | CN | EC000941 | Imagen | Catálogo
2910579 | VAL-MS-EE-T2-320-P | Protección enchufable contra sobretensiones tipo 2 | Protección enchufable contra sobretensiones tipo 2 con varistor de alta potencia para elemento de base VAL-MS, con control térmico, indicación óptica de defecto. Ejecución: 320 V AC | 61.71 | 1 | CL | Trabtech (TT) | CLP | CLP211 | 10 | 1 | SÍ | PC |  | 45,17 | G | 0 | 0 | 0 |  | 4055626462783 | 85363030 | CN | EC002496 | Imagen | Catálogo
2801160 | VAL-MS-T1/T2 1000DC-PV/2+V | Descargadores de corrientes de rayo/de sobretensiones tipo 1/2 | Dispositivo de protección contra sobretensiones / corrientes de rayo para sistemas aislados y puestos a tierra de corriente continua fotovoltaica de 1000 V DC de 2 polos, para montaje sobre carril, elemento de base de 3 polos, tres elementos de protección enchufables con control de temperatura, mensaje de estado en cada conector macho. | 319.47 | 1 | CL | Trabtech (TT) | CL1 | CL1152 | 1 | 1 | NO | PC |  | 401.2 | G | 82 | 109 | 59 | MM | 4046356714334 | 85363030 | DE | EC000381 | Imagen | Catálogo
2801161 | VAL-MS-T1/T2 1000DC-PV/2+V-FM | Descargadores de corrientes de rayo/de sobretensiones tipo 1/2 | Dispositivo de protección contra sobretensiones / corrientes de rayo para sistemas aislados y puestos a tierra de corriente continua fotovoltaica de 1000 V DC de 2 polos, para montaje sobre carril, elemento de base de 3 polos con contacto de indicación remota, tres elementos de protección enchufables con control de temperatura, mensaje de estado en cada conector macho. | 384.26 | 1 | CL | Trabtech (TT) | CL1 | CL1152 | 1 | 1 | NO | PC |  | 408.5 | G | 82 | 109 | 59 | MM | 4046356714327 | 85363030 | TR | EC000381 | Imagen | Catálogo
1099593 | VAL-MS-T1/T2 1000DC-PV/2+V-FM/40 | Descargadores de corrientes de rayo/de sobretensiones tipo 1/2 | Dispositivo de protección contra sobretensiones / corrientes de rayo para sistemas aislados y puestos a tierra de corriente continua fotovoltaica de 1000 V DC de 2 polos, para montaje sobre carril, elemento de base de 3 polos con contacto de indicación remota, tres elementos de protección enchufables con control de temperatura, mensaje de estado en cada conector macho. | 370.88 | 1 | CL | Trabtech (TT) | CL1 | CL1152 | 40 | 40 | NO | PC |  | 779.4 | G | 85 | 571 | 191 | MM | 4055626949239 | 85363030 | TR | EC000941 | Imagen | Catálogo
2801162 | VAL-MS-T1/T2 1000DC-PV-ST | Protección enchufable contra sobretensiones tipo 1/2 | Protec. enchufable de repuesto p. combinaciones de descargadores PV de la línea de productos VAL-MS-T1/T2 1000DC-PV-... | 88.58 | 1 | CL | Trabtech (TT) | CL1 | CL1152 | 1 | 1 | NO | PC |  | 99,00 | G | 29 | 118 | 84 | MM | 4046356714310 | 85363030 | TR | EC002496 | Imagen | Catálogo
2801231 | VAL-MS-T1/T2 1000DCPV-UD-ST | Protección enchufable contra sobretensiones tipo 1/2 | Protec. enchufable de repuesto p. combinaciones de descargadores PV de la línea de productos VAL-MS-T1/T2 1000DC-PV-... | 84.33 | 1 | CL | Trabtech (TT) | CL1 | CL1324 | 1 | 1 | NO | PC |  | 94,70 | G | 29 | 118 | 84 | MM | 4046356749220 | 85363030 | DE | EC002496 | Imagen | Catálogo
2800676 | VAL-MS-T1/T2 175/12.5 ST | Protección enchufable contra sobretensiones tipo 1/2 | Conector de repuesto L-N para descargador de corrientes de rayo/de sobretensiones enchufable VAL-MS-T1/T2 175/12.5. | 149.83 | 1 | CL | Trabtech (TT) | CL1 | CL1151 | 10 | 10 | SÍ | PC |  | 80,26 | G | 55 | 185 | 93 | MM | 4046356624350 | 85363030 | DE | EC002496 | Imagen | Catálogo
1268815 | VAL-MS-T1/T2 335 P | Protección enchufable contra sobretensiones tipo 1/2 | Protección enchufable contra rayos / sobretensiones T1/T2 con varistor de alta tensión para VAL-MS-T1/T2 PT elemento de base, con control térmico, indicación óptica de defecto. Versión: 230 V AC | 141.32 | 1 | CL | Trabtech (TT) | CL1 | CL1151 | 1 | 1 | NO | PC |  | 169,20 | G | 54 | 187 | 94 | MM | 4063151420901 | 85363030 | DE | EC002496 | Imagen | Catálogo
2800190 | VAL-MS-T1/T2 335/12.5 ST | Protección enchufable contra sobretensiones tipo 1/2 | Conector de repuesto L-N para descargador de corrientes de rayo y de sobretensiones enchufable VAL-MS-T1/T2 335/12.5. | 141.32 | 1 | CL | Trabtech (TT) | CL1 | CL1151 | 10 | 10 | NO | PC |  | 112,70 | G | 55 | 187 | 93 | MM | 4046356518611 | 85363030 | DE | EC002496 | Imagen | Catálogo
2801041 | VAL-MS-T1/T2 335/12.5/1+0 | Descargadores de corrientes de rayo/de sobretensiones tipo 1/2 | Descargador de corrientes de rayo / sobretensiones enchufable universal equipado con varistores para redes monofásicas de alimentación de corriente con N y PE comunes (sistema de 2 conductores: L1, PEN). | 168.71 | 1 | CL | Trabtech (TT) | CL1 | CL1151 | 1 | 1 | NO | PC |  | 200,20 | G | 32 | 114 | 83 | MM | 4046356698108 | 85363030 | DE | EC000381 | Imagen | Catálogo
2801042 | VAL-MS-T1/T2 335/12.5/1+0-FM | Descargadores de corrientes de rayo/de sobretensiones tipo 1/2 | Descargador de corrientes de rayo / sobretensiones enchufable universal equipado con varistores para redes monofásicas de alimentación de corriente con N y PE comunes (sistema de 2 conductores: L1, PEN), con contacto de indicación remota. | 190.64 | 1 | CL | Trabtech (TT) | CL1 | CL1151 | 1 | 1 | NO | PC |  | 205,00 | G | 32 | 114 | 83 | MM | 4046356698153 | 85363030 | DE | EC000381 | Imagen | Catálogo
2800187 | VAL-MS-T1/T2 335/12.5/1+1 | Descargadores de corrientes de rayo/de sobretensiones tipo 1/2 | Descargador de corrientes de rayo / sobretensiones enchufable universal equipado con varistores para redes monofásicas de alimentación de corriente con N y PE separadas (sistema de 3 conductores: L1, N, PE). | 346.17 | 1 | CL | Trabtech (TT) | CL1 | CL1151 | 1 | 1 | NO | PC |  | 353,20 | G | 85 | 46 | 112 | MM | 4046356518581 | 85363030 | DE | EC000381 | Imagen | Catálogo
2800186 | VAL-MS-T1/T2 335/12.5/1+1-FM | Descargadores de corrientes de rayo/de sobretensiones tipo 1/2 | Descargador de corrientes de rayo / sobretensiones enchufable universal equipado con varistores para redes monofásicas de alimentación de corriente con N y PE separados (sistema de 3 conductores: L1, N, PE), con contacto de indicación remota. | 385.75 | 1 | CL | Trabtech (TT) | CL1 | CL1151 | 1 | 1 | NO | PC |  | 356,90 | G | 85 | 46 | 112 | MM | 4046356518574 | 85363030 | DE | EC000381 | Imagen | Catálogo
2800189 | VAL-MS-T1/T2 335/12.5/3+0 | Descargadores de corrientes de rayo/de sobretensiones tipo 1/2 | Descargador de corrientes de rayo / sobretensiones enchufable universal equipado con varistores para redes trifásicas de alimentación de corriente con N y PE comunes (sistema de 4 conductores: L1, L2, L3, PEN). | 474.74 | 1 | CL | Trabtech (TT) | CL1 | CL1151 | 1 | 1 | NO | PC |  | 549,40 | G | 86 | 63 | 111 | MM | 4046356518604 | 85363030 | DE | EC000381 | Imagen | Catálogo
2800188 | VAL-MS-T1/T2 335/12.5/3+0-FM | Descargadores de corrientes de rayo/de sobretensiones tipo 1/2 | Descargador de corrientes de rayo / sobretensiones enchufable universal equipado con varistores para redes trifásicas de alimentación de corriente con N y PE comunes (sistema de 4 conductores: L1, L2, L3, PEN), con contacto de indicación remota. | 543.99 | 1 | CL | Trabtech (TT) | CL1 | CL1151 | 1 | 1 | NO | PC |  | 548,40 | G | 86 | 63 | 111 | MM | 4046356518598 | 85363030 | DE | EC000381 | Imagen | Catálogo
2800184 | VAL-MS-T1/T2 335/12.5/3+1 | Descargadores de corrientes de rayo/de sobretensiones tipo 1/2 | Descargador de corrientes de rayo / sobretensiones enchufable universal equipado con varistores para redes trifásicas de alimentación de corriente con N y PE separadas (sistema de 5 conductores: L1, L2, L3, N, PE) para las clases de protección contra rayos III y IV. | 697.06 | 1 | CL | Trabtech (TT) | CL1 | CL1151 | 1 | 1 | NO | PC |  | 672,40 | G | 83 | 111 | 81 | MM | 4046356518567 | 85363030 | DE | EC000381 | Imagen | Catálogo
2800183 | VAL-MS-T1/T2 335/12.5/3+1-FM | Descargadores de corrientes de rayo/de sobretensiones tipo 1/2 | Descargador de corrientes de rayo / sobretensiones enchufable universal equipado con varistores para redes trifásicas de alimentación de corriente con N y PE separadas (sistema de 5 conductores: L1, L2, L3, N, PE) para las clases de protección contra rayos III y IV, con contacto de indicación remota. | 772.44 | 1 | CL | Trabtech (TT) | CL1 | CL1151 | 1 | 1 | NO | PC |  | 677,00 | G | 83 | 111 | 81 | MM | 4046356518550 | 85363030 | DE | EC000381 | Imagen | Catálogo
1266417 | VAL-MS-T1/T2 335/12.5/3+1-FM-PT | Descargadores de corrientes de rayo/de sobretensiones tipo 1/2 | Descargador de corrientes de rayo / dispositivo de protección contra sobretensiones enchufable universal equipado con varistores para redes de suministro eléctrico trifásicas con N y PE separadas (sistema de 5 conductores: L1, L2, L3, N, PE) para las zonas de protección contra el rayo III y IV, con contacto de indicación remota. Conexión de los cables mediante tecnología de conexión push-in. | 794.61 | 1 | CL | Trabtech (TT) | CL1 | CL1151 | 1 | 1 | NO | PC |  | 614,20 | G | 84 | 80 | 109 | MM | 4063151381295 | 85363030 | DE | EC000381 | Imagen | Catálogo
2800645 | VAL-MS-T1/T2 335/12.5/4+0 | Descargadores de corrientes de rayo/de sobretensiones tipo 1/2 | Descargador de corrientes de rayo / sobretensiones enchufable universal equipado con varistores para redes trifásicas de alimentación de corriente con N y PE separadas (sistema de 5 conductores: L1, L2, L3, N, PE). | 731.91 | 1 | CL | Trabtech (TT) | CL1 | CL1151 | 1 | 1 | NO | PC |  | 706,10 | G | 85 | 80 | 109 | MM | 4046356624770 | 85363030 | DE | EC000381 | Imagen | Catálogo
2800644 | VAL-MS-T1/T2 335/12.5/4+0-FM | Descargadores de corrientes de rayo/de sobretensiones tipo 1/2 | Descargador de corrientes de rayo enchuf. en base de varistor para redes de alimentación de 3 fases TN-S con N y PE separados (sist. de 5 conductores: L1, L2, L3, N, PE), para clases de protección contra rayos III y IV, con contacto de indic. remota. | 810.67 | 1 | CL | Trabtech (TT) | CL1 | CL1151 | 1 | 1 | NO | PC |  | 723,30 | G | 83 | 111 | 81 | MM | 4046356624268 | 85363030 | DE | EC000381 | Imagen | Catálogo
2801242 | VAL-MS-T1/T2 48/12.5 ST | Protección enchufable contra sobretensiones tipo 1/2 | Conector de repuesto L-N para descargador de corrientes de rayo/de sobretensiones enchufable VAL-MS-T1/T2 48/12.5. | 135.89 | 1 | CL | Trabtech (TT) | CL1 | CL1151 | 10 | 1 | SÍ | PC |  | 58,26 | G | 54 | 187 | 94 | MM | 4046356750196 | 85366990 | DE | EC002496 | Imagen | Catálogo
2801241 | VAL-MS-T1/T2 48/12.5/1+0 | Descargadores de corrientes de rayo/de sobretensiones tipo 1/2 | Descargador de corrientes de rayo / sobretensiones enchufable universal equipado con varistores para redes monofásicas de alimentación de corriente con N y PE comunes (sistema de 2 conductores: L1, PEN). | 170.32 | 1 | CL | Trabtech (TT) | CL1 | CL1151 | 1 | 1 | NO | PC |  | 147,60 | G | 31 | 114 | 83 | MM | 4046356750172 | 85363030 | DE | EC000381 | Imagen | Catálogo
2801240 | VAL-MS-T1/T2 48/12.5/1+0-FM | Descargadores de corrientes de rayo/de sobretensiones tipo 1/2 | Descargador de corrientes de rayo / sobretensiones enchufable universal equipado con varistores para redes monofásicas de alimentación de corriente con N y PE comunes (sistema de 2 conductores: L1, PEN), con contacto de indicación remota. | 192.47 | 1 | CL | Trabtech (TT) | CL1 | CL1151 | 1 | 1 | NO | PC |  | 153,10 | G | 31 | 114 | 83 | MM | 4046356750189 | 85363030 | DE | EC000381 | Imagen | Catálogo
2801533 | VAL-MS-T1/T2 48/12.5/1+1V-FM | Descargadores de corrientes de rayo/de sobretensiones tipo 1/2 | Descargador de corrientes de rayo/de sobretensiones enchufable universal con varistores para aplicaciones de -48VDC en los que el conductor de retorno (polo positivo) se ha puesto a tierra, sin evaluación de riesgo para clases de protección contra rayos III y IV con contacto de indicación remota. | 344.96 | 1 | CL | Trabtech (TT) | CL1 | CL1151 | 1 | 1 | NO | PC |  | 283,10 | G | 45 | 109 | 83 | MM | 4046356811323 | 85363030 | DE | EC000381 | Imagen | Catálogo
2801165 | VAL-MS-T1/T2 600DC-PV-ST | Protección enchufable contra sobretensiones tipo 1/2 | Protec. enchufable de repuesto p. combinaciones de descargadores PV de la línea de productos VAL-MS-T1/T2 600DC-PV-... | 88.58 | 1 | CL | Trabtech (TT) | CL1 | CL1152 | 1 | 1 | NO | PC |  | 82,30 | G | 29 | 118 | 84 | MM | 4046356714280 | 85363030 | DE | EC002496 | Imagen | Catálogo
2801047 | VAL-MS-T1/T2 BE-FM | Elemento de base | Elemento de base para descargadores de tipo 1/2 para la serie de productos VALVETRAB MS T1/T2, con contacto de indicación remota. Construcción: de 1 canal | 63.58 | 1 | CL | Trabtech (TT) | CL1 | CL1151 | 10 | 10 | NO | PC |  | 82,21 | G | 60 | 185 | 113 | MM | 4046356698146 | 85366990 | TR | EC002496 | Imagen | Catálogo
1452282 | VAL-SEC-AGK-25 | Borna de derivación | Borna de derivación, solo utilizable en combinación con la serie VAL-SEC-T2, tensión nominal: 400 V, corriente nominal: 63 A, tipo de conexión: conexión por tornillo, sección transversal de dimensionamiento: 25 mm², sección: 1,5 mm² - 25 mm², color: gris | 13.64 | 1 | CL | Trabtech (TT) | CL1 | CL131Z | 60 | 4 | SÍ | PC |  | 13,11 | G | 0 | 0 | 0 |  | 4063151840938 | 85369010 | CN | EC002496 | Imagen | Catálogo
2907878 | VAL-SEC-T2-120DC-P | Protección enchufable contra sobretensiones tipo 2 | Conector de repuesto para dispositivo de protección contra sobretensiones de la línea de productos VALVETRAB SEC para fuentes de corriente DC. | 94.68 | 1 | CL | Trabtech (TT) | CL1 | CL1353 | 1 | 1 | SÍ | PC | F | 53,20 | G | 15 | 200 | 130 | MM | 4055626245034 | 85363090 | DE | EC002496 | Imagen | Catálogo
2905355 | VAL-SEC-T2-175-P | Protección enchufable contra sobretensiones tipo 2 | Conector de repuesto para descargador de sobretensiones de la línea de productos VALVETRAB SEC para los trayectos L-N y L-PEN. | 82.05 | 1 | CL | Trabtech (TT) | CL1 | CL1351 | 1 | 1 | NO | PC |  | 54,70 | G | 14 | 130 | 161 | MM | 4046356948234 | 85363090 | DE | EC002496 | Imagen | Catálogo
2905348 | VAL-SEC-T2-1S-175-FM | Descargador de sobretensiones modelo 2 | Descargador de sobretensiones enchufable según el tipo 2/clase II, para redes de alimentación de corriente monofásicas con N y PE separados (sistema de 3 conductores: L1, N, PE), con contacto de indicación remota. | 247.82 | 1 | CL | Trabtech (TT) | CL1 | CL1351 | 1 | 1 | NO | PC |  | 210,50 | G | 30 | 105 | 82 | MM | 4046356948036 | 85363090 | DE | EC000941 | Imagen | Catálogo
2905341 | VAL-SEC-T2-1S-350 | Descargador de sobretensiones modelo 2 | Descargador de sobretensiones enchufable según el tipo 2/clase II, para redes de alimentación de corriente monofásicas con N y PE separados (sistema de 3 conductores: L1, N, PE). | 216.63 | 1 | CL | Trabtech (TT) | CL1 | CL1351 | 1 | 1 | NO | PC |  | 211,00 | G | 30 | 105 | 82 | MM | 4046356948043 | 85363090 | DE | EC000941 | Imagen | Catálogo
2905333 | VAL-SEC-T2-1S-350-FM | Descargador de sobretensiones modelo 2 | Descargador de sobretensiones enchufable según el tipo 2/clase II, para redes de alimentación de corriente monofásicas con N y PE separados (sistema de 3 conductores: L1, N, PE), con contacto de indicación remota. | 247.82 | 1 | CL | Trabtech (TT) | CL1 | CL1351 | 1 | 1 | NO | PC |  | 217,30 | G | 30 | 105 | 82 | MM | 4046356947732 | 85363090 | DE | EC000941 | Imagen | Catálogo
2909592 | VAL-SEC-T2-1S-350VF-FM | Descargador de sobretensiones modelo 2 | Equipo de protección contra sobretensiones enchufable a prueba de corriente de fuga, según el tipo 2/clase II, para redes de alimentación de corriente monofásicas con N y PE separado (sistema de 3 conductores: L1, N, PE), con contacto de indicación remota. | 278.99 | 1 | CL | Trabtech (TT) | CL1 | CL1351 | 1 | 1 | SÍ | PC |  | 211,70 | G | 33 | 113 | 83 | MM | 4055626371610 | 85363090 | DE | EC000941 | Imagen | Catálogo
2907874 | VAL-SEC-T2-2+0-120DC-FM | Descargador de sobretensiones modelo 2 | Dispositivo de protección contra sobretensiones enchufable, según el tipo 2/clase II, para fuentes de corriente DC con característica de servicio lineal, con contacto de indicación remota. | 293.51 | 1 | CL | Trabtech (TT) | CL1 | CL1353 | 1 | 1 | SÍ | PC |  | 214,30 | G | 30 | 105 | 82 | MM | 4055626244594 | 85363090 | DE | EC000941 | Imagen | Catálogo
2907875 | VAL-SEC-T2-2+0-220DC-FM | Descargador de sobretensiones modelo 2 | Dispositivo de protección contra sobretensiones enchufable, según el tipo 2/clase II, para fuentes de corriente DC con característica de servicio lineal, con contacto de indicación remota. | 293.51 | 1 | CL | Trabtech (TT) | CL1 | CL1353 | 1 | 1 | SÍ | PC |  | 231,20 | G | 30 | 105 | 82 | MM | 4055626245003 | 85363090 | DE | EC000941 | Imagen | Catálogo
2907876 | VAL-SEC-T2-2+0-380DC-FM | Descargador de sobretensiones modelo 2 | Dispositivo de protección contra sobretensiones enchufable, según el tipo 2/clase II, para fuentes de corriente DC con característica de servicio lineal, con contacto de indicación remota. | 293.51 | 1 | CL | Trabtech (TT) | CL1 | CL1353 | 1 | 1 | SÍ | PC |  | 226,60 | G | 33 | 114 | 83 | MM | 4055626245010 | 85363090 | DE | EC000941 | Imagen | Catálogo
2907865 | VAL-SEC-T2-2+0-48DC-FM | Descargador de sobretensiones modelo 2 | Dispositivo de protección contra sobretensiones enchufable, según el tipo 2/clase II, para fuentes de corriente DC con característica de servicio lineal, con contacto de indicación remota. | 293.51 | 1 | CL | Trabtech (TT) | CL1 | CL1353 | 1 | 1 | SÍ | PC |  | 209,60 | G | 30 | 105 | 82 | MM | 4055626244587 | 85363090 | DE | EC000941 | Imagen | Catálogo
1033788 | VAL-SEC-T2-2+F-120DC-FM | Descargador de sobretensiones modelo 2 | Dispositivo de protección contra sobretensiones enchufable a prueba de corriente de fuga para sistemas aislados y puestos a tierra de tensión continua de 2 polos con características de funcionamiento lineales hasta 120 V DC, para montaje sobre carril DIN, elemento de base de 3 polos con contacto de indicación remota, tres elementos de protección enchufables con monitorización de temperatura, mensaje de estado en cada conector. | 397.51 | 1 | CL | Trabtech (TT) | CL1 | CL1353 | 1 | 1 | NO | PC |  | 293,20 | G | 46 | 108 | 79 | MM | 4055626539973 | 85363090 | DE | EC000941 | Imagen | Catálogo
1033789 | VAL-SEC-T2-2+F-220DC-FM | Descargador de sobretensiones modelo 2 | Dispositivo de protección contra sobretensiones enchufable a prueba de corriente de fuga para sistemas aislados y puestos a tierra de tensión continua de 2 polos con características de funcionamiento lineales hasta 220 V DC, para montaje sobre carril DIN, elemento de base de 3 polos con contacto de indicación remota, tres elementos de protección enchufables con monitorización de temperatura, mensaje de estado en cada conector. | 397.51 | 1 | CL | Trabtech (TT) | CL1 | CL1353 | 1 | 1 | NO | PC |  | 310,70 | G | 79 | 108 | 45 | MM | 4055626539720 | 85363090 | DE | EC000941 | Imagen | Catálogo
1033790 | VAL-SEC-T2-2+F-380DC-FM | Descargador de sobretensiones modelo 2 | Dispositivo de protección contra sobretensiones enchufable a prueba de corriente de fuga para sistemas aislados y puestos a tierra de tensión continua de 2 polos con características de funcionamiento lineales hasta 380 V DC, para montaje sobre carril DIN, elemento de base de 3 polos con contacto de indicación remota, tres elementos de protección enchufables con monitorización de temperatura, mensaje de estado en cada conector. | 397.51 | 1 | CL | Trabtech (TT) | CL1 | CL1353 | 1 | 1 | SÍ | PC |  | 311,00 | G | 80 | 109 | 45 | MM | 4055626540412 | 85363090 | DE | EC000941 | Imagen | Catálogo
1033786 | VAL-SEC-T2-2+F-48DC-FM | Descargador de sobretensiones modelo 2 | Dispositivo de protección contra sobretensiones enchufable a prueba de corriente de fuga para sistemas aislados y puestos a tierra de tensión continua de 2 polos con características de funcionamiento lineales hasta 48 V DC, para montaje sobre carril DIN, elemento de base de 3 polos con contacto de indicación remota, tres elementos de protección enchufables con monitorización de temperatura, mensaje de estado en cada conector. | 397.51 | 1 | CL | Trabtech (TT) | CL1 | CL1353 | 1 | 1 | SÍ | PC |  | 292,00 | G | 80 | 109 | 45 | MM | 4055626539966 | 85363090 | DE | EC000941 | Imagen | Catálogo
2907879 | VAL-SEC-T2-220DC-P | Protección enchufable contra sobretensiones tipo 2 | Conector de repuesto para dispositivo de protección contra sobretensiones de la línea de productos VALVETRAB SEC para fuentes de corriente DC. | 94.68 | 1 | CL | Trabtech (TT) | CL1 | CL1353 | 1 | 1 | SÍ | PC | F | 61,20 | G | 15 | 200 | 130 | MM | 4055626245041 | 85363090 | DE | EC002496 | Imagen | Catálogo
2905350 | VAL-SEC-T2-2C-175-FM | Descargador de sobretensiones modelo 2 | Descargador de sobretensiones enchufable según el tipo 2/clase II, para redes de alimentación de corriente bifásicas con tendido de PE y N combinados en un conductor (sistema de 3 conductores: L1, L2, PEN), con contacto de indicación remota. | 254.38 | 1 | CL | Trabtech (TT) | CL1 | CL1351 | 1 | 1 | SÍ | PC |  | 212,70 | G | 33 | 115 | 83 | MM | 4046356948180 | 85363090 | DE | EC000941 | Imagen | Catálogo
2905342 | VAL-SEC-T2-2C-350 | Descargador de sobretensiones modelo 2 | Descargador de sobretensiones enchufable según el tipo 2/clase II, para redes de alimentación de corriente bifásicas con tendido de PE y N combinados en un conductor (sistema de 3 conductores: L1, L2, PEN). | 221.57 | 1 | CL | Trabtech (TT) | CL1 | CL1351 | 1 | 1 | NO | PC |  | 224,70 | G | 33 | 114 | 83 | MM | 4046356948265 | 85363090 | DE | EC000941 | Imagen | Catálogo
2905337 | VAL-SEC-T2-2C-350-FM | Descargador de sobretensiones modelo 2 | Descargador de sobretensiones enchufable según el tipo 2/clase II, para redes de alimentación de corriente bifásicas con tendido de PE y N combinados en un conductor (sistema de 3 conductores: L1, L2, PEN), con contacto de indicación remota. | 254.38 | 1 | CL | Trabtech (TT) | CL1 | CL1351 | 1 | 1 | NO | PC |  | 231,20 | G | 30 | 105 | 82 | MM | 4046356948005 | 85363090 | DE | EC000941 | Imagen | Catálogo
2905351 | VAL-SEC-T2-2S-175-FM | Descargador de sobretensiones modelo 2 | Descargador de sobretensiones enchufable según el tipo 2/clase II, para redes de alimentación de corriente bifásicas con N y PE separados (sistema de 4 conductores: L1, L2, N, PE), con contacto de indicación remota. | 390.6 | 1 | CL | Trabtech (TT) | CL1 | CL1351 | 1 | 1 | NO | PC |  | 293,30 | G | 45 | 108 | 79 | MM | 4046356948241 | 85363090 | DE | EC000941 | Imagen | Catálogo
2905343 | VAL-SEC-T2-2S-350 | Descargador de sobretensiones modelo 2 | Descargador de sobretensiones enchufable según el tipo 2/clase II, para redes de alimentación de corriente bifásicas con N y PE separados (sistema de 4 conductores: L1, L2, N, PE). | 341.36 | 1 | CL | Trabtech (TT) | CL1 | CL1351 | 1 | 1 | NO | PC |  | 303,10 | G | 78 | 108 | 45 | MM | 4046356948203 | 85363090 | DE | EC000941 | Imagen | Catálogo
2905338 | VAL-SEC-T2-2S-350-FM | Descargador de sobretensiones modelo 2 | Descargador de sobretensiones enchufable según el tipo 2/clase II, para redes de alimentación de corriente bifásicas con N y PE separados (sistema de 4 conductores: L1, L2, N, PE), con contacto de indicación remota. | 390.6 | 1 | CL | Trabtech (TT) | CL1 | CL1351 | 1 | 1 | NO | PC |  | 310,60 | G | 45 | 108 | 79 | MM | 4046356948067 | 85363090 | DE | EC000941 | Imagen | Catálogo
2905346 | VAL-SEC-T2-350-P | Protección enchufable contra sobretensiones tipo 2 | Conector de repuesto para descargador de sobretensiones de la línea de productos VALVETRAB SEC para los trayectos L-N y L-PEN. | 82.05 | 1 | CL | Trabtech (TT) | CL1 | CL1351 | 1 | 1 | NO | PC |  | 62,40 | G | 15 | 200 | 130 | MM | 4046356948197 | 85363090 | DE | EC002496 | Imagen | Catálogo
2909596 | VAL-SEC-T2-350VF-P | Protección enchufable contra sobretensiones tipo 2 | Conector de repuesto a prueba de corriente de fuga para equipos de protección contra sobretensiones de la línea de productos VALVETRAB SEC para los trayectos L-N y L-PEN. | 113.26 | 1 | CL | Trabtech (TT) | CL1 | CL1351 | 1 | 1 | SÍ | PC |  | 56,90 | G | 14 | 155 | 157 | MM | 4055626371627 | 85363090 | DE | EC002496 | Imagen | Catálogo
2907880 | VAL-SEC-T2-380DC-P | Protección enchufable contra sobretensiones tipo 2 | Conector de repuesto para dispositivo de protección contra sobretensiones de la línea de productos VALVETRAB SEC para fuentes de corriente DC. | 94.68 | 1 | CL | Trabtech (TT) | CL1 | CL1353 | 1 | 1 | SÍ | PC | F | 61,60 | G | 15 | 200 | 130 | MM | 4055626245058 | 85363090 | DE | EC002496 | Imagen | Catálogo
2905353 | VAL-SEC-T2-3C-175-FM | Descargador de sobretensiones modelo 2 | Descargador de sobretensiones enchufable según el tipo 2/clase II, para redes de alimentación de corriente trifásicas con tendido de PE y N combinados en un conductor (sistema de 4 conductores: L1, L2, L3, PEN), con contacto de indicación remota. | 375.84 | 1 | CL | Trabtech (TT) | CL1 | CL1351 | 1 | 1 | SÍ | PC |  | 297,40 | G | 45 | 108 | 79 | MM | 4046356948258 | 85363090 | DE | EC000941 | Imagen | Catálogo
2905344 | VAL-SEC-T2-3C-350 | Descargador de sobretensiones modelo 2 | Descargador de sobretensiones enchufable según el tipo 2/clase II, para redes de alimentación de corriente trifásicas con tendido de PE y N combinados en un conductor (sistema de 4 conductores: L1, L2, L3, PEN). | 311.81 | 1 | CL | Trabtech (TT) | CL1 | CL1351 | 1 | 1 | NO | PC |  | 319,60 | G | 80 | 109 | 45 | MM | 4046356947978 | 85363090 | DE | EC000941 | Imagen | Catálogo
2905339 | VAL-SEC-T2-3C-350-FM | Descargador de sobretensiones modelo 2 | Descargador de sobretensiones enchufable según el tipo 2/clase II, para redes de alimentación de corriente trifásicas con tendido de PE y N combinados en un conductor (sistema de 4 conductores: L1, L2, L3, PEN), con contacto de indicación remota. | 375.84 | 1 | CL | Trabtech (TT) | CL1 | CL1351 | 1 | 1 | NO | PC |  | 323,90 | G | 80 | 109 | 45 | MM | 4046356948050 | 85363090 | DE | EC000941 | Imagen | Catálogo
2909591 | VAL-SEC-T2-3C-350VF-FM | Descargador de sobretensiones modelo 2 | Equipo de protección contra sobretensiones enchufable a prueba de corriente de fuga, según el tipo 2/clase II, para redes de alimentación de corriente trifásicas con tendido de PE y N combinados en un conductor (sistema de 4 conductores: L1, L2, L3, PEN), con contacto de indicación remota. | 469.39 | 1 | CL | Trabtech (TT) | CL1 | CL1351 | 1 | 1 | SÍ | PC |  | 303,10 | G | 78 | 107 | 45 | MM | 4055626371603 | 85363090 | DE | EC000941 | Imagen | Catálogo
2909968 | VAL-SEC-T2-3C-440-FM | Descargador de sobretensiones modelo 2 | Descargador de sobretensiones enchufable según el tipo 2/clase II, para redes de alimentación de corriente trifásicas con tendido de PE y N combinados en un conductor (sistema de 4 conductores: L1, L2, L3, PEN), con contacto de indicación remota. | 395.54 | 1 | CL | Trabtech (TT) | CL1 | CL1351 | 1 | 1 | NO | PC |  | 328,40 | G | 80 | 109 | 45 | MM | 4055626409054 | 85363090 | DE | EC000941 | Imagen | Catálogo
2905354 | VAL-SEC-T2-3S-175-FM | Descargador de sobretensiones modelo 2 | Descargador de sobretensiones enchufable según el tipo 2/clase II, para redes de alimentación de corriente trifásicas con N y PE separados (sistema de 5 conductores: L1, L2, L3, N, PE), con contacto de indicación remota. | 452.96 | 1 | CL | Trabtech (TT) | CL1 | CL1351 | 1 | 1 | SÍ | PC |  | 379,90 | G | 79 | 108 | 58 | MM | 4046356948029 | 85363090 | DE | EC000941 | Imagen | Catálogo
2905345 | VAL-SEC-T2-3S-350 | Descargador de sobretensiones modelo 2 | Descargador de sobretensiones enchufable según el tipo 2/clase II, para redes de alimentación de corriente trifásicas con N y PE separados (sistema de 5 conductores: L1, L2, L3, N, PE). | 393.89 | 1 | CL | Trabtech (TT) | CL1 | CL1351 | 1 | 1 | NO | PC |  | 397,80 | G | 82 | 109 | 59 | MM | 4046356948012 | 85363090 | DE | EC000941 | Imagen | Catálogo
2909637 | VAL-SEC-T2-3S-350/40 | Descargador de sobretensiones modelo 2 | Dispositivo de protección contra sobretensiones enchufable, según el tipo 2/clase II, para redes de suministro eléctrico trifásicas con N y PE separados (sistema de 5 conductores: L1, L2, L3, N, PE). Con una capacidad de derivación de 40 kA según los requisitos de VDE 0100-534:2016-10 en dispositivo de protección contra sobretensiones (SPD)en el punto de alimentación de la instalación. | 426.71 | 1 | CL | Trabtech (TT) | CL1 | CL1351 | 1 | 1 | SÍ | PC |  | 398,20 | G | 82 | 109 | 59 | MM | 4055626378220 | 85363090 | DE | EC000941 | Imagen | Catálogo
2909635 | VAL-SEC-T2-3S-350/40-FM | Descargador de sobretensiones modelo 2 | Dispositivo de protección contra sobretensiones enchufable, según el tipo 2/clase II, para redes de suministro eléctrico trifásicas con N y PE separado (sistema de 5 conductores: L1, L2, L3, N, PE), con contacto de indicación remota. Con una capacidad de derivación de 40 kA según los requisitos de VDE 0100-534:2016-10 en dispositivo de protección contra sobretensiones (SPD)en el punto de alimentación de la instalación. | 485.8 | 1 | CL | Trabtech (TT) | CL1 | CL1351 | 1 | 1 | SÍ | PC |  | 402,80 | G | 82 | 109 | 59 | MM | 4055626378206 | 85363090 | DE | EC000941 | Imagen | Catálogo
2905340 | VAL-SEC-T2-3S-350-FM | Descargador de sobretensiones modelo 2 | Descargador de sobretensiones enchufable según el tipo 2/clase II, para redes de alimentación de corriente trifásicas con N y PE separados (sistema de 5 conductores: L1, L2, L3, N, PE), con contacto de indicación remota. | 452.96 | 1 | CL | Trabtech (TT) | CL1 | CL1351 | 1 | 1 | NO | PC |  | 405,30 | G | 82 | 109 | 59 | MM | 4046356948173 | 85363090 | DE | EC000941 | Imagen | Catálogo
2909590 | VAL-SEC-T2-3S-350VF-FM | Descargador de sobretensiones modelo 2 | Equipo de protección contra sobretensiones enchufable a prueba de corriente de fuga, según el tipo 2/clase II, para redes de alimentación de corriente trifásicas con N y PE separado (sistema de 5 conductores: L1, L2, L3, N, PE), con contacto de indicación remota. | 546.53 | 1 | CL | Trabtech (TT) | CL1 | CL1351 | 1 | 1 | SÍ | PC |  | 388,04 | G | 57 | 108 | 79 | MM | 4055626371597 | 85363090 | DE | EC000941 | Imagen | Catálogo
1076468 | VAL-SEC-T2-4+0-440-FM | Descargador de sobretensiones modelo 2 | Descargador de sobretensiones enchufable según el tipo 2/clase II, para redes de alimentación de corriente trifásicas con N y PE separados (sistema de 5 conductores: L1, L2, L3, N, PE), con contacto de indicación remota. | 440.03 | 1 | CL | Trabtech (TT) | CL1 | CL1351 | 1 | 1 | NO | PC |  | 430,60 | G | 82 | 109 | 59 | MM | 4055626784809 | 85363090 | DE | EC000941 | Imagen | Catálogo
2909969 | VAL-SEC-T2-440-P | Protección enchufable contra sobretensiones tipo 2 | Conector de repuesto para descargador de sobretensiones de la línea de productos VALVETRAB SEC para los trayectos L-N y L-PEN. | 90.27 | 1 | CL | Trabtech (TT) | CL1 | CL1351 | 1 | 1 | NO | PC |  | 66,62 | G | 15 | 200 | 130 | MM | 4055626409061 | 85363090 | DE | EC002496 | Imagen | Catálogo
2907877 | VAL-SEC-T2-48DC-P | Protección enchufable contra sobretensiones tipo 2 | Conector de repuesto para dispositivo de protección contra sobretensiones de la línea de productos VALVETRAB SEC para fuentes de corriente DC. | 94.68 | 1 | CL | Trabtech (TT) | CL1 | CL1353 | 1 | 1 | SÍ | PC | F | 52,30 | G | 15 | 200 | 130 | MM | 4055626245027 | 85363090 | DE | EC002496 | Imagen | Catálogo
1052632 | VAL-SEC-T2-GDT-400DC-P | Protección enchufable contra sobretensiones tipo 2 | Conector de repuesto para dispositivo de protección contra sobretensiones de la línea de productos VALVETRAB SEC para fuentes de corriente DC. Pone a tierra el trayecto para 48 y 120 V DC. | 127.82 | 1 | CL | Trabtech (TT) | CL1 | CL1353 | 1 | 1 | SÍ | PC | F | 50,40 | G | 15 | 200 | 130 | MM | 4055626676548 | 85363090 | DE | EC002496 | Imagen | Catálogo
1052649 | VAL-SEC-T2-GDT-800DC-P | Protección enchufable contra sobretensiones tipo 2 | Conector de repuesto para dispositivo de protección contra sobretensiones de la línea de productos VALVETRAB SEC para fuentes de corriente DC. Pone a tierra el trayecto para 220 y 380 V DC. | 127.82 | 1 | CL | Trabtech (TT) | CL1 | CL1353 | 1 | 1 | SÍ | PC | F | 51,18 | G | 15 | 200 | 130 | MM | 4055626676746 | 85363090 | DE | EC002496 | Imagen | Catálogo
2905356 | VAL-SEC-T2-N/PE-175-P | Protección enchufable contra sobretensiones tipo 2 | Conector de repuesto para descargador de sobretensiones de la línea de productos VALVETRAB SEC para el trayecto N-PE. | 100.12 | 1 | CL | Trabtech (TT) | CL1 | CL1351 | 1 | 1 | NO | PC |  | 50,80 | G | 14 | 130 | 160 | MM | 4046356948227 | 85363090 | DE | EC002496 | Imagen | Catálogo
2909636 | VAL-SEC-T2-N/PE-264/40-P | Protección enchufable contra sobretensiones tipo 2 | Conector de repuesto para descargador de sobretensiones de la línea de productos VALVETRAB SEC para el trayecto N-PE. | 132.95 | 1 | CL | Trabtech (TT) | CL1 | CL1351 | 1 | 1 | SÍ | PC |  | 52,70 | G | 15 | 200 | 130 | MM | 4055626378213 | 85363090 | DE | EC002496 | Imagen | Catálogo
2905347 | VAL-SEC-T2-N/PE-350-P | Protección enchufable contra sobretensiones tipo 2 | Conector de repuesto para descargador de sobretensiones de la línea de productos VALVETRAB SEC para el trayecto N-PE. | 100.12 | 1 | CL | Trabtech (TT) | CL1 | CL1351 | 1 | 1 | NO | PC |  | 50,50 | G | 13 | 130 | 157 | MM | 4046356948210 | 85363090 | DE | EC002496 | Imagen | Catálogo
1466785 | VAL-SPP-BE-2+V/PV-UT | Elemento base de protección contra sobretensiones | Elemento de base para dispositivo de protección contra sobretensiones, para sistemas de tensión continua aislados, para montaje sobre carril DIN, elemento de base de 3 polos sin contacto de indicación remota. | 74.33 | 1 | CL | Trabtech (TT) | CL1 | CL138Z | 1 | 1 | NO | PC |  | 143,80 | G | 84 | 121 | 60 | MM | 4063151861575 | 85366990 | DE | EC002496 | Imagen | Catálogo
1466786 | VAL-SPP-BE-2+V/PV-UT-R | Elemento base de protección contra sobretensiones | Elemento de base para dispositivo de protección contra sobretensiones, para sistemas de tensión continua aislados, para montaje sobre carril DIN, elemento de base de 3 polos con contacto de indicación remota. | 132.15 | 1 | CL | Trabtech (TT) | CL1 | CL138Z | 1 | 1 | NO | PC |  | 151,40 | G | 84 | 121 | 60 | MM | 4063151862701 | 85366990 | DE | EC002496 | Imagen | Catálogo
1589514 | VAL-SPP-BE-4+V/PV-UT-R | Elemento base de protección contra sobretensiones | Elemento de base para dispositivos de protección contra sobretensiones, para sistemas de tensión continua aislados, para montaje sobre carril DIN, elemento de base de 5 polos con contacto de indicación remota. | 161.84 | 1 | CL | Trabtech (TT) | CL1 | CL138Z | 1 | 1 | NO | PC |  | 242,50 | G |  |  |  |  | 4067923146488 | 85366990 | CN | EC002496 |  | Catálogo
1466776 | VAL-SPP-T1-1000DC-PV-2+V-UT | Descargadores de corrientes de rayo/de sobretensiones tipo 1/2 | Dispositivo de protección contra sobretensiones para sistemas fotovoltaicos de tensión continua aislados y puestos a tierra de 2 polos y 1000 V DC, para montaje sobre carril DIN, elemento de base de 3 polos, tres elementos de protección enchufables con monitorización de temperatura, mensaje de estado en cada conector. | 306.34 | 1 | CL | Trabtech (TT) | CL1 | CL11E1 | 1 | 1 | NO | PC |  | 379,90 | G | 84 | 121 | 60 | MM | 4063151862619 | 85363010 | DE | EC000941 | Imagen | Catálogo
1466777 | VAL-SPP-T1-1000DC-PV-2+V-UT-R | Descargadores de corrientes de rayo/de sobretensiones tipo 1/2 | Dispositivo de protección contra sobretensiones para sistemas fotovoltaicos de tensión continua aislados y puestos a tierra de 2 polos y 1000 V DC, para montaje sobre carril DIN, elemento de base de 3 polos con contacto de indicación remota, tres elementos de protección enchufables con monitorización de temperatura, mensaje de estado en cada conector. | 368.11 | 1 | CL | Trabtech (TT) | CL1 | CL11E1 | 1 | 1 | NO | PC |  | 389,30 | G | 84 | 121 | 60 | MM | 4063151862626 | 85363010 | DE | EC000941 | Imagen | Catálogo
1466781 | VAL-SPP-T1-1000DC-PV-P | Protección enchufable contra sobretensiones | Cartucho de repuesto para descargadores combinados contra rayos y sobretensiones especiales de la familia de productos VAL-SPP-T1-1000DC-PV-2+V-UT... | 79.04 | 1 | CL | Trabtech (TT) | CL1 | CL11EZ | 10 | 10 | NO | PC |  | 82,70 | G | 65 | 90 | 140 | MM | 4063151862534 | 85363010 | DE | EC002496 | Imagen | Catálogo
1466772 | VAL-SPP-T2-1000DC-PV-2+V-UT | Descargador de sobretensiones modelo 2 | Dispositivo de protección contra sobretensiones, según tipo 2/clase II, para sistemas fotovoltaicos de tensión continua aislados y puestos a tierra de 1000 V DC y 2 polos, para montaje sobre carril DIN, elemento de base de 3 polos, tres elementos de protección enchufables con monitorización de temperatura, mensaje de estado en cada conector. | 264.3 | 1 | CL | Trabtech (TT) | CL1 | CL1389 | 1 | 1 | NO | PC |  | 327,10 | G | 84 | 121 | 60 | MM | 4063151862466 | 85363010 | DE | EC000941 | Imagen | Catálogo
1466773 | VAL-SPP-T2-1000DC-PV-2+V-UT-R | Descargador de sobretensiones modelo 2 | Dispositivo de protección contra sobretensiones, según tipo 2/clase II, para sistemas fotovoltaicos de tensión continua aislados y puestos a tierra de 1000 V DC y 2 polos, para montaje sobre carril DIN, elemento de base de 3 polos con contacto de indicación remota, tres elementos de protección enchufables con monitorización de temperatura, mensaje de estado en cada conector. | 318.57 | 1 | CL | Trabtech (TT) | CL1 | CL1389 | 1 | 1 | NO | PC |  | 338,50 | G | 84 | 121 | 60 | MM | 4063151861568 | 85363010 | DE | EC000941 | Imagen | Catálogo
1466779 | VAL-SPP-T2-1000DC-PV-P | Protección enchufable contra sobretensiones tipo 2 | Cartucho de repuesto para descargadores combinados contra rayos y sobretensiones especiales de la familia de productos VAL-SPP-T2-1000DC-PV-2+V-UT... | 70.79 | 1 | CL | Trabtech (TT) | CL1 | CL138Z | 10 | 10 | NO | PC |  | 63,60 | G | 65 | 90 | 140 | MM | 4063151862251 | 85363010 | DE | EC002496 | Imagen | Catálogo
1466774 | VAL-SPP-T2-1500DC-PV-2+V-UT | Descargador de sobretensiones modelo 2 | Dispositivo de protección contra sobretensiones, según tipo 2/clase II, para sistemas fotovoltaicos de tensión continua aislados y puestos a tierra de 1500 V DC y 2 polos, para montaje sobre carril DIN, elemento de base de 3 polos, tres elementos de protección enchufables con monitorización de temperatura, mensaje de estado en cada conector. | 286.72 | 1 | CL | Trabtech (TT) | CL1 | CL1389 | 1 | 1 | NO | PC |  | 345,00 | G | 84 | 121 | 60 | MM | 4063151862602 | 85354000 | DE | EC000941 | Imagen | Catálogo
1466775 | VAL-SPP-T2-1500DC-PV-2+V-UT-R | Descargador de sobretensiones modelo 2 | Dispositivo de protección contra sobretensiones, según tipo 2/clase II, para sistemas fotovoltaicos de tensión continua aislados y puestos a tierra de 1500 V DC y 2 polos, para montaje sobre carril DIN, elemento de base de 3 polos con contacto de indicación remota, tres elementos de protección enchufables con monitorización de temperatura, mensaje de estado en cada conector. | 344.53 | 1 | CL | Trabtech (TT) | CL1 | CL1389 | 1 | 1 | NO | PC |  | 353,80 | G | 84 | 121 | 60 | MM | 4063151861933 | 85354000 | DE | EC000941 | Imagen | Catálogo
1466780 | VAL-SPP-T2-1500DC-PV-P | Protección enchufable contra sobretensiones tipo 2 | Cartucho de repuesto para descargadores combinados contra rayos y sobretensiones especiales de la familia de productos VAL-SPP-T2-1500DC-PV-2+V-UT... | 77.87 | 1 | CL | Trabtech (TT) | CL1 | CL138Z | 10 | 10 | NO | PC |  | 70,10 | G | 65 | 90 | 140 | MM | 4063151862480 | 85354000 | DE | EC002496 | Imagen | Catálogo
1466215 | VAL-SPP-T2-275/40-3+1-UT | Descargador de sobretensiones modelo 2 | Descargador de sobretensiones enchufable según el tipo 2/clase II, para redes de alimentación de corriente trifásicas con N y PE separados (sistema de 5 conductores: L1, L2, L3, N, PE). | 369.31 | 1 | CL | Trabtech (TT) | CL1 | CL1381 | 1 | 1 | NO | PC |  | 465,40 | G | 83 | 111 | 81 | MM | 4063151859497 | 85363030 | DE | EC000941 | Imagen | Catálogo
1466216 | VAL-SPP-T2-275/40-3+1-UT-R | Descargador de sobretensiones modelo 2 | Descargador de sobretensiones enchufable según el tipo 2/clase II, para redes de alimentación de corriente trifásicas con N y PE separados (sistema de 5 conductores: L1, L2, L3, N, PE), con contacto de indicación remota. | 418.86 | 1 | CL | Trabtech (TT) | CL1 | CL1381 | 1 | 1 | NO | PC |  | 480,50 | G | 83 | 111 | 81 | MM | 4063151860660 | 85363030 | DE | EC000941 | Imagen | Catálogo
1466209 | VAL-SPP-T2-275-1+0-UT | Descargador de sobretensiones modelo 2 | Dispositivo de protección contra sobretensiones enchufable según el tipo 2/clase II, para redes de suministro eléctrico monofásicas con tendido de PE y N combinados en un conductor (sistema de 2 conductores: L, N/PEN). | 84.95 | 1 | CL | Trabtech (TT) | CL1 | CL1381 | 1 | 1 | NO | PC |  | 143,65 | G | 0 | 0 | 0 |  | 4063151857097 | 85363030 | DE | EC000941 | Imagen | Catálogo
1466210 | VAL-SPP-T2-275-1+0-UT-R | Descargador de sobretensiones modelo 2 | Dispositivo de protección contra sobretensiones enchufable según el tipo 2/clase II, para redes de suministro eléctrico monofásicas con tendido de PE y N combinados en un conductor (sistema de 2 conductores: L, N/PEN), con contacto de indicación remota. | 103.83 | 1 | CL | Trabtech (TT) | CL1 | CL1381 | 1 | 1 | NO | PC |  | 150,10 | G | 0 | 0 | 0 |  | 4063151858377 | 85363030 | DE | EC000941 | Imagen | Catálogo
1466211 | VAL-SPP-T2-275-1+1-UT | Descargador de sobretensiones modelo 2 | Descargador de sobretensiones enchufable según el tipo 2/clase II, para redes de alimentación de corriente monofásicas con N y PE separados (sistema de 3 conductores: L1, N, PE). | 182.88 | 1 | CL | Trabtech (TT) | CL1 | CL1381 | 1 | 1 | NO | PC |  | 251,00 | G | 80 | 109 | 45 | MM | 4063151858193 | 85363030 | DE | EC000941 | Imagen | Catálogo
1466212 | VAL-SPP-T2-275-1+1-UT-R | Descargador de sobretensiones modelo 2 | Descargador de sobretensiones enchufable según el tipo 2/clase II, para redes de alimentación de corriente monofásicas con N y PE separados (sistema de 3 conductores: L1, N, PE), con contacto de indicación remota. | 211.2 | 1 | CL | Trabtech (TT) | CL1 | CL1381 | 1 | 1 | NO | PC |  | 261,40 | G | 80 | 109 | 45 | MM | 4063151857684 | 85363030 | DE | EC000941 | Imagen | Catálogo
1466213 | VAL-SPP-T2-275-3+1-UT | Descargador de sobretensiones modelo 2 | Descargador de sobretensiones enchufable según el tipo 2/clase II, para redes de alimentación de corriente trifásicas con N y PE separados (sistema de 5 conductores: L1, L2, L3, N, PE). | 336.27 | 1 | CL | Trabtech (TT) | CL1 | CL1381 | 1 | 1 | NO | PC |  | 457,00 | G | 83 | 111 | 81 | MM | 4063151860110 | 85363030 | DE | EC000941 | Imagen | Catálogo
1791818 | VAL-SPP-T2-275-3+1-UT/32 | Descargador de sobretensiones modelo 2 | Descargador de sobretensiones enchufable según el tipo 2/clase II, para redes de alimentación de corriente trifásicas con N y PE separados (sistema de 5 conductores: L1, L2, L3, N, PE). | 335.9 | 1 | CL | Trabtech (TT) | CL1 | CL1381 | 32 | 32 | NO | PC |  | 457,00 | G | 85 | 571 | 191 | MM | 4067923412293 | 85363030 | DE | EC000941 | Imagen | Catálogo
1466214 | VAL-SPP-T2-275-3+1-UT-R | Descargador de sobretensiones modelo 2 | Descargador de sobretensiones enchufable según el tipo 2/clase II, para redes de alimentación de corriente trifásicas con N y PE separados (sistema de 5 conductores: L1, L2, L3, N, PE), con contacto de indicación remota. | 384.65 | 1 | CL | Trabtech (TT) | CL1 | CL1381 | 1 | 1 | NO | PC |  | 474,00 | G | 83 | 111 | 81 | MM | 4063151860561 | 85363030 | DE | EC000941 | Imagen | Catálogo
1466685 | VAL-SPP-T2-275-P | Protección enchufable contra sobretensiones tipo 2 | Protección enchufable contra sobretensiones de tipo 2 para elemento de base VAL-SPP con monitorización térmica e indicación de estado óptica roja/verde. | 73.15 | 1 | CL | Trabtech (TT) | CL1 | CL138Z | 10 | 10 | NO | PC |  | 52,80 | G | 65 | 90 | 140 | MM | 4063151860165 | 85363030 | DE | EC002496 | Imagen | Catálogo
1466558 | VAL-SPP-T2-335-1+0-UT | Descargador de sobretensiones modelo 2 | Dispositivo de protección contra sobretensiones enchufable según el tipo 2/clase II, para redes de suministro eléctrico monofásicas con tendido de PE y N combinados en un conductor (sistema de 2 conductores: L, N/PEN). | 84.95 | 1 | CL | Trabtech (TT) | CL1 | CL1381 | 1 | 1 | NO | PC |  | 146,65 | G | 0 | 0 | 0 |  | 4063151860721 | 85363030 | DE | EC000941 | Imagen | Catálogo
1466578 | VAL-SPP-T2-335-1+0-UT-R | Descargador de sobretensiones modelo 2 | Dispositivo de protección contra sobretensiones enchufable según el tipo 2/clase II, para redes de suministro eléctrico monofásicas con tendido de PE y N combinados en un conductor (sistema de 2 conductores: L, N/PEN), con contacto de indicación remota. | 103.83 | 1 | CL | Trabtech (TT) | CL1 | CL1381 | 1 | 1 | NO | PC |  | 153,20 | G | 0 | 0 | 0 |  | 4063151857691 | 85363030 | DE | EC000941 | Imagen | Catálogo
1466589 | VAL-SPP-T2-335-1+1-UT | Descargador de sobretensiones modelo 2 | Descargador de sobretensiones enchufable según el tipo 2/clase II, para redes de alimentación de corriente monofásicas con N y PE separados (sistema de 3 conductores: L1, N, PE). | 182.88 | 1 | CL | Trabtech (TT) | CL1 | CL1381 | 1 | 1 | NO | PC |  | 254,60 | G | 80 | 109 | 45 | MM | 4063151860806 | 85363030 | DE | EC000941 | Imagen | Catálogo
1466597 | VAL-SPP-T2-335-1+1-UT-R | Descargador de sobretensiones modelo 2 | Descargador de sobretensiones enchufable según el tipo 2/clase II, para redes de alimentación de corriente monofásicas con N y PE separados (sistema de 3 conductores: L1, N, PE), con contacto de indicación remota. | 211.2 | 1 | CL | Trabtech (TT) | CL1 | CL1381 | 1 | 1 | NO | PC |  | 264,30 | G | 80 | 109 | 45 | MM | 4063151858988 | 85363030 | DE | EC000941 | Imagen | Catálogo
1466598 | VAL-SPP-T2-335-3+0-UT | Descargador de sobretensiones modelo 2 | Descargador de sobretensiones enchufable según el tipo 2/clase II, para redes de alimentación de corriente trifásicas con tendido de PE y N combinados en un conductor (sistema de 4 conductores: L1, L2, L3, PEN). | 252.5 | 1 | CL | Trabtech (TT) | CL1 | CL1381 | 1 | 1 | NO | PC |  | 377,50 | G | 84 | 121 | 60 | MM | 4063151860813 | 85363030 | DE | EC000941 | Imagen | Catálogo
1466599 | VAL-SPP-T2-335-3+0-UT-R | Descargador de sobretensiones modelo 2 | Descargador de sobretensiones enchufable según el tipo 2/clase II, para redes de alimentación de corriente trifásicas con tendido de PE y N combinados en un conductor (sistema de 4 conductores: L1, L2, L3, PEN), con contacto de indicación remota. | 291.44 | 1 | CL | Trabtech (TT) | CL1 | CL1381 | 1 | 1 | NO | PC |  | 390,60 | G | 84 | 121 | 60 | MM | 4063151859794 | 85363030 | DE | EC000941 | Imagen | Catálogo
1466602 | VAL-SPP-T2-335-3+1-UT | Descargador de sobretensiones modelo 2 | Descargador de sobretensiones enchufable según el tipo 2/clase II, para redes de alimentación de corriente trifásicas con N y PE separados (sistema de 5 conductores: L1, L2, L3, N, PE). | 336.27 | 1 | CL | Trabtech (TT) | CL1 | CL1381 | 1 | 1 | NO | PC |  | 465,00 | G | 83 | 111 | 81 | MM | 4063151860820 | 85363030 | DE | EC000941 | Imagen | Catálogo
1466604 | VAL-SPP-T2-335-3+1-UT-R | Descargador de sobretensiones modelo 2 | Descargador de sobretensiones enchufable según el tipo 2/clase II, para redes de alimentación de corriente trifásicas con N y PE separados (sistema de 5 conductores: L1, L2, L3, N, PE), con contacto de indicación remota. | 384.65 | 1 | CL | Trabtech (TT) | CL1 | CL1381 | 1 | 1 | NO | PC |  | 483,00 | G | 83 | 111 | 81 | MM | 4063151860912 | 85363030 | DE | EC000941 | Imagen | Catálogo
1466686 | VAL-SPP-T2-335-P | Protección enchufable contra sobretensiones tipo 2 | Protección enchufable contra sobretensiones de tipo 2 para elemento de base VAL-SPP con monitorización térmica e indicación de estado óptica roja/verde. | 73.15 | 1 | CL | Trabtech (TT) | CL1 | CL138Z | 10 | 10 | NO | PC |  | 55,87 | G | 65 | 90 | 140 | MM | 4063151860240 | 85363030 | DE | EC002496 | Imagen | Catálogo
1466639 | VAL-SPP-T2-350-1VF+0-UT | Descargador de sobretensiones modelo 2 | Dispositivo de protección contra sobretensiones enchufable según el tipo 2/clase II, para redes de suministro eléctrico monofásicas con tendido de PE y N combinados en un conductor (sistema de 2 conductores: L, N/PEN). | 89.67 | 1 | CL | Trabtech (TT) | CL1 | CL1385 | 1 | 1 | NO | PC |  | 142,05 | G | 0 | 0 | 0 |  | 4063151861506 | 85363030 | DE | EC000941 | Imagen | Catálogo
1466640 | VAL-SPP-T2-350-1VF+0-UT-R | Descargador de sobretensiones modelo 2 | Dispositivo de protección contra sobretensiones enchufable según el tipo 2/clase II, para redes de suministro eléctrico monofásicas con tendido de PE y N combinados en un conductor (sistema de 2 conductores: L, N/PEN), con contacto de indicación remota. | 107.37 | 1 | CL | Trabtech (TT) | CL1 | CL1385 | 1 | 1 | NO | PC |  | 146,95 | G | 0 | 0 | 0 |  | 4063151861414 | 85363030 | DE | EC000941 | Imagen | Catálogo
1466706 | VAL-SPP-T2-350VF-P | Protección enchufable contra sobretensiones tipo 2 | Protección enchufable contra sobretensiones de tipo 2 para elemento de base VAL-SPP con monitorización térmica e indicación de estado óptica roja/verde. | 82.59 | 1 | CL | Trabtech (TT) | CL1 | CL138Z | 1 | 1 | NO | PC |  | 59,05 | G | 65 | 90 | 140 | MM | 4063151862015 | 85363030 | DE | EC002496 | Imagen | Catálogo
1466605 | VAL-SPP-T2-385-1+0-UT | Descargador de sobretensiones modelo 2 | Dispositivo de protección contra sobretensiones enchufable según el tipo 2/clase II, para redes de suministro eléctrico monofásicas con tendido de PE y N combinados en un conductor (sistema de 2 conductores: L, N/PEN). | 84.95 | 1 | CL | Trabtech (TT) | CL1 | CL1381 | 1 | 1 | NO | PC |  | 153,00 | G | 0 | 0 | 0 |  | 4063151861100 | 85363030 | DE | EC000941 | Imagen | Catálogo
1466606 | VAL-SPP-T2-385-1+0-UT-R | Descargador de sobretensiones modelo 2 | Dispositivo de protección contra sobretensiones enchufable según el tipo 2/clase II, para redes de suministro eléctrico monofásicas con tendido de PE y N combinados en un conductor (sistema de 2 conductores: L, N/PEN), con contacto de indicación remota. | 103.83 | 1 | CL | Trabtech (TT) | CL1 | CL1381 | 1 | 1 | NO | PC |  | 156,90 | G | 0 | 0 | 0 |  | 4063151860837 | 85363030 | DE | EC000941 | Imagen | Catálogo
1466607 | VAL-SPP-T2-385-1+1-UT | Descargador de sobretensiones modelo 2 | Descargador de sobretensiones enchufable según el tipo 2/clase II, para redes de alimentación de corriente monofásicas con N y PE separados (sistema de 3 conductores: L1, N, PE). | 182.88 | 1 | CL | Trabtech (TT) | CL1 | CL1381 | 1 | 1 | NO | PC |  | 258,90 | G | 80 | 109 | 45 | MM | 4063151860578 | 85363030 | DE | EC000941 | Imagen | Catálogo
1466608 | VAL-SPP-T2-385-1+1-UT-R | Descargador de sobretensiones modelo 2 | Descargador de sobretensiones enchufable según el tipo 2/clase II, para redes de alimentación de corriente monofásicas con N y PE separados (sistema de 3 conductores: L1, N, PE), con contacto de indicación remota. | 211.2 | 1 | CL | Trabtech (TT) | CL1 | CL1381 | 1 | 1 | NO | PC |  | 269,00 | G | 80 | 109 | 45 | MM | 4063151860684 | 85363010 | DE | EC000941 | Imagen | Catálogo
1466609 | VAL-SPP-T2-385-3+1-UT | Descargador de sobretensiones modelo 2 | Descargador de sobretensiones enchufable según el tipo 2/clase II, para redes de alimentación de corriente trifásicas con N y PE separados (sistema de 5 conductores: L1, L2, L3, N, PE). | 336.27 | 1 | CL | Trabtech (TT) | CL1 | CL1381 | 1 | 1 | NO | PC |  | 478,10 | G | 83 | 111 | 81 | MM | 4063151860844 | 85363030 | DE | EC000941 | Imagen | Catálogo
1466611 | VAL-SPP-T2-385-3+1-UT-R | Descargador de sobretensiones modelo 2 | Descargador de sobretensiones enchufable según el tipo 2/clase II, para redes de alimentación de corriente trifásicas con N y PE separados (sistema de 5 conductores: L1, L2, L3, N, PE), con contacto de indicación remota. | 384.65 | 1 | CL | Trabtech (TT) | CL1 | CL1381 | 1 | 1 | NO | PC |  | 496,40 | G | 83 | 111 | 81 | MM | 4063151860929 | 85363030 | DE | EC000941 | Imagen | Catálogo
1466687 | VAL-SPP-T2-385-P | Protección enchufable contra sobretensiones tipo 2 | Protección enchufable contra sobretensiones de tipo 2 para elemento de base VAL-SPP con monitorización térmica e indicación de estado óptica roja/verde. | 73.15 | 1 | CL | Trabtech (TT) | CL1 | CL138Z | 10 | 10 | NO | PC |  | 59,50 | G | 65 | 90 | 140 | MM | 4063151861650 | 85363030 | DE | EC002496 | Imagen | Catálogo
1466615 | VAL-SPP-T2-440-3+0-UT-R | Descargador de sobretensiones modelo 2 | Descargador de sobretensiones enchufable según el tipo 2/clase II, para redes de alimentación de corriente trifásicas con tendido de PE y N combinados en un conductor (sistema de 4 conductores: L1, L2, L3, PEN), con contacto de indicación remota. | 335.09 | 1 | CL | Trabtech (TT) | CL1 | CL1381 | 1 | 1 | NO | PC |  | 418,80 | G | 84 | 121 | 60 | MM | 4063151861018 | 85363030 | DE | EC000941 | Imagen | Catálogo
1466646 | VAL-SPP-T2-440-3+0-VF-UT-R | Descargador de sobretensiones modelo 2 | Descargador de sobretensiones enchufable según el tipo 2/clase II, para redes de alimentación de corriente trifásicas con tendido de PE y N combinados en un conductor (sistema de 4 conductores: L1, L2, L3, PEN), con contacto de indicación remota. | 359.87 | 1 | CL | Trabtech (TT) | CL1 | CL1385 | 1 | 1 | NO | PC |  | 497,70 | G | 83 | 111 | 81 | MM | 4063151861230 | 85363010 | DE | EC000941 | Imagen | Catálogo
1466617 | VAL-SPP-T2-440-3+1-UT-R | Descargador de sobretensiones modelo 2 | Descargador de sobretensiones enchufable según el tipo 2/clase II, para redes de alimentación de corriente trifásicas con N y PE separados (sistema de 5 conductores: L1, L2, L3, N, PE), con contacto de indicación remota. | 401.17 | 1 | CL | Trabtech (TT) | CL1 | CL1381 | 1 | 1 | NO | PC |  | 511,70 | G | 83 | 111 | 81 | MM | 4063151860691 | 85363010 | DE | EC000941 | Imagen | Catálogo
1466619 | VAL-SPP-T2-440IT-3+0-UT-R | Descargador de sobretensiones modelo 2 | Descargador de sobretensiones enchufable según el tipo 2/clase II, para redes de alimentación de corriente trifásicas con tendido de PE y N combinados en un conductor (sistema de 4 conductores: L1, L2, L3, PEN), con contacto de indicación remota. | 335.09 | 1 | CL | Trabtech (TT) | CL1 | CL1381 | 1 | 1 | NO | PC |  | 419,50 | G | 84 | 121 | 60 | MM | 4063151861209 | 85363030 | DE | EC000941 | Imagen | Catálogo
1466692 | VAL-SPP-T2-440-NPE-P | Protección enchufable contra sobretensiones tipo 2 | Protección enchufable contra sobretensiones de tipo 2, con descargador de arco de corriente total N-PE para elemento de base VAL-SPP, con monitorización térmica e indicación de estado óptica roja/verde. | 102.65 | 1 | CL | Trabtech (TT) | CL1 | CL138Z | 10 | 10 | NO | PC |  | 39,80 | G | 65 | 90 | 140 | MM | 4063151860196 | 85363010 | DE | EC002496 | Imagen | Catálogo
1466691 | VAL-SPP-T2-440-P | Protección enchufable contra sobretensiones tipo 2 | Protección enchufable contra sobretensiones de tipo 2 para elemento de base VAL-SPP con monitorización térmica e indicación de estado óptica roja/verde. | 82.59 | 1 | CL | Trabtech (TT) | CL1 | CL138Z | 10 | 10 | NO | PC |  | 64,40 | G | 65 | 90 | 140 | MM | 4063151860189 | 85363030 | DE | EC002496 | Imagen | Catálogo
1466770 | VAL-SPP-T2-600DC-PV-2+V-UT | Descargador de sobretensiones modelo 2 | Dispositivo de protección contra sobretensiones, según tipo 2/clase II, para sistemas fotovoltaicos de tensión continua aislados y puestos a tierra de 600 V DC y 2 polos, para montaje sobre carril DIN, elemento de base de 3 polos, tres elementos de protección enchufables con monitorización de temperatura, mensaje de estado en cada conector. | 264.3 | 1 | CL | Trabtech (TT) | CL1 | CL1389 | 1 | 1 | NO | PC |  | 299,20 | G | 84 | 121 | 60 | MM | 4063151862527 | 85363010 | DE | EC000941 | Imagen | Catálogo
1466771 | VAL-SPP-T2-600DC-PV-2+V-UT-R | Descargador de sobretensiones modelo 2 | Dispositivo de protección contra sobretensiones, según tipo 2/clase II, para sistemas fotovoltaicos de tensión continua aislados y puestos a tierra de 600 V DC y 2 polos, para montaje sobre carril DIN, elemento de base de 3 polos con contacto de indicación remota, tres elementos de protección enchufables con monitorización de temperatura, mensaje de estado en cada conector. | 318.57 | 1 | CL | Trabtech (TT) | CL1 | CL1389 | 1 | 1 | NO | PC |  | 311,00 | G | 84 | 121 | 60 | MM | 4063151862237 | 85363010 | DE | EC000941 | Imagen | Catálogo
1466778 | VAL-SPP-T2-600DC-PV-P | Protección enchufable contra sobretensiones tipo 2 | Cartucho de repuesto para descargadores combinados contra rayos y sobretensiones especiales de la familia de productos VAL-SPP-T2-600DC-PV-2+V-UT... | 70.79 | 1 | CL | Trabtech (TT) | CL1 | CL138Z | 10 | 10 | NO | PC |  | 55,20 | G | 65 | 90 | 140 | MM | 4063151862244 | 85363010 | DE | EC002496 | Imagen | Catálogo
1466614 | VAL-SPP-T2-750-3+0-UT-R | Descargador de sobretensiones modelo 2 | Descargador de sobretensiones enchufable según el tipo 2/clase II, para redes de alimentación de corriente trifásicas con tendido de PE y N combinados en un conductor (sistema de 4 conductores: L1, L2, L3, PEN), con contacto de indicación remota. | 346.89 | 1 | CL | Trabtech (TT) | CL1 | CL1381 | 1 | 1 | NO | PC |  | 445,50 | G | 84 | 121 | 60 | MM | 4063151860585 | 85363030 | DE | EC000941 | Imagen | Catálogo
1466690 | VAL-SPP-T2-750-P | Protección enchufable contra sobretensiones tipo 2 | Protección enchufable contra sobretensiones de tipo 2 para elemento de base VAL-SPP con monitorización térmica e indicación de estado óptica roja/verde. | 88.49 | 1 | CL | Trabtech (TT) | CL1 | CL138Z | 10 | 10 | NO | PC |  | 73,60 | G | 65 | 90 | 140 | MM | 4063151861254 | 85363030 | DE | EC002496 | Imagen | Catálogo
1466642 | VAL-SPP-T2-800WE-3+0-VF-UT-R | Descargador de sobretensiones modelo 2 | Descargador de sobretensiones enchufable según el tipo 2/clase II, para redes de alimentación de corriente trifásicas con tendido de PE y N combinados en un conductor (sistema de 4 conductores: L1, L2, L3, PEN), con contacto de indicación remota. | 365.77 | 1 | CL | Trabtech (TT) | CL1 | CL1385 | 1 | 1 | NO | PC |  | 540,50 | G | 83 | 111 | 81 | MM | 4063151860158 | 85363010 | DE | EC000941 | Imagen | Catálogo
1466731 | VAL-SPP-T2-800WE-PE-P | Protección enchufable contra sobretensiones tipo 2 | Protección enchufable contra sobretensiones de tipo 2 para elemento de base VAL-SPP con monitorización térmica e indicación de estado óptica roja/verde. | 114.45 | 1 | CL | Trabtech (TT) | CL1 | CL138Z | 10 | 10 | NO | PC |  | 39,17 | G | 65 | 90 | 140 | MM | 4063151862213 | 85363010 | DE | EC000941 | Imagen | Catálogo
1466702 | VAL-SPP-T2-BE-1+0-UT | Elemento base de protección contra sobretensiones tipo 2 | Elemento de base para dispositivos de protección contra sobretensiones de tipo 2 para la serie de productos VAL-SPP. Versión para fuentes de alimentación monofásicas con tendido de PE y N combinado en un conductor. | 37.17 | 1 | CL | Trabtech (TT) | CL1 | CL138Z | 4 | 4 | NO | PC |  | 79,70 | G | 0 | 0 | 0 |  | 4063151860257 | 85363030 | DE | EC002496 | Imagen | Catálogo
1466703 | VAL-SPP-T2-BE-1+1-UT | Elemento base de protección contra sobretensiones tipo 2 | Elemento de base para módulos de protección de tipo 2 para la serie de productos VAL-SPP. Versión para fuentes de alimentación monofásicas con conductores N y PE tendidos por separado. | 53.1 | 1 | CL | Trabtech (TT) | CL1 | CL138Z | 1 | 1 | NO | PC |  | 166,30 | G | 80 | 109 | 45 | MM | 4063151861810 | 85363030 | DE | EC002496 | Imagen | Catálogo
1468171 | VAL-SPP-T2-BE-3+0/4DU-UT | Elemento base de protección contra sobretensiones tipo 2 | Elemento de base para módulos de protección de tipo 2/clase II de la familia de productos VALVETRAB SPP. Versión para redes de suministro eléctrico trifásicas con tendido de PE y N combinado en un conductor (sistema de 4 conductores: L1, L2, L3, PEN). | 77.87 | 1 | CL | Trabtech (TT) | CL1 | CL138Z | 1 | 1 | NO | PC |  | 256,30 | G | 83 | 111 | 81 | MM | 4063151864446 | 85363030 | DE | EC002496 | Imagen | Catálogo
1466704 | VAL-SPP-T2-BE-3+0-UT | Elemento base de protección contra sobretensiones tipo 2 | Elemento de base para módulos de protección de tipo 2 para la serie de productos VAL-SPP. Versión para fuentes de alimentación trifásicas con tendido de PE y N combinado en un conductor. | 56.64 | 1 | CL | Trabtech (TT) | CL1 | CL138Z | 1 | 1 | NO | PC |  | 219,10 | G | 86 | 63 | 111 | MM | 4063151862008 | 85363030 | DE | EC002496 | Imagen | Catálogo
1466705 | VAL-SPP-T2-BE-3+1-UT | Elemento base de protección contra sobretensiones tipo 2 | Elemento de base para módulos de protección de tipo 2/clase II de la familia de productos VALVETRAB SPP. Versión para redes de suministro eléctrico trifásicas con N y PE por separado (sistema de 5 conductores: L1, L2, L3, N, PE). | 59 | 1 | CL | Trabtech (TT) | CL1 | CL138Z | 1 | 1 | NO | PC |  | 274,20 | G | 83 | 111 | 81 | MM | 4063151861360 | 85363030 | DE | EC002496 | Imagen | Catálogo
1466688 | VAL-SPP-T2-NPE/40-P | Protección enchufable contra sobretensiones tipo 2 | Protección enchufable contra sobretensiones de tipo 2, con descargador de arco de corriente total N-PE para elemento de base VAL-SPP, con monitorización térmica e indicación de estado óptica roja/verde. | 119.17 | 1 | CL | Trabtech (TT) | CL1 | CL138Z | 10 | 10 | NO | PC |  | 47,20 | G | 65 | 90 | 140 | MM | 4063151861773 | 85363030 | DE | EC002496 | Imagen | Catálogo
1466612 | VAL-SPP-T2-NPE-0+1-UT | Descargador de sobretensiones modelo 2 | Dispositivo de protección contra sobretensiones enchufable, según el tipo 2/clase II, para redes de suministro eléctrico monofásicas con N y PE por separado (sistema de 2 conductores: N, PE). | 107.37 | 1 | CL | Trabtech (TT) | CL1 | CL1381 | 1 | 1 | NO | PC |  | 130,65 | G | 0 | 0 | 0 |  | 4063151860219 | 85363030 | DE | EC000941 | Imagen | Catálogo
1466613 | VAL-SPP-T2-NPE-0+1-UT-R | Descargador de sobretensiones modelo 2 | Dispositivo de protección contra sobretensiones enchufable, según el tipo 2/clase II, para redes de suministro eléctrico monofásicas con N y PE por separado (sistema de 2 conductores: N, PE), con contacto de indicación remota. | 122.71 | 1 | CL | Trabtech (TT) | CL1 | CL1381 | 1 | 1 | NO | PC |  | 137,40 | G | 0 | 0 | 0 |  | 4063151860134 | 85363030 | DE | EC000941 | Imagen | Catálogo
1466689 | VAL-SPP-T2-NPE-P | Protección enchufable contra sobretensiones tipo 2 | Protección enchufable contra sobretensiones de tipo 2, con descargador de arco de corriente total N-PE para elemento de base VAL-SPP, con monitorización térmica e indicación de estado óptica roja/verde. | 88.49 | 1 | CL | Trabtech (TT) | CL1 | CL138Z | 10 | 10 | NO | PC |  | 46,30 | G | 65 | 90 | 140 | MM | 4063151860172 | 85363030 | DE | EC002496 | Imagen | Catálogo
2910348 | VAL-US-120/40/1+0-FM | Dispositivo de protec. contra sobretensiones | Dispositivo de protección contra sobretensiones, certificación UL tipo 1 e IEC tipo 2, monocanal con contacto de indicación remota, para 120 V AC | 89.8 | 1 | CL | Trabtech (TT) | CL1 | CL132U | 1 | 1 | NO | PC |  | 135,00 | G | 33 | 115 | 83 | MM | 4055626444895 | 85363030 | DE | EC000941 | Imagen | Catálogo
2910349 | VAL-US-120/40/1+1-FM | Dispositivo de protec. contra sobretensiones | Dispositivo de protección contra sobretensiones, certificación UL tipo 1 e IEC tipo 2, bicanal con contacto de indicación remota, para 120 V AC, 2 hilos más tierra. | 185.6 | 1 | CL | Trabtech (TT) | CL1 | CL132U | 1 | 1 | NO | PC |  | 225,20 | G | 83 | 46 | 110 | MM | 4055626444901 | 85363030 | DE | EC000941 | Imagen | Catálogo
2910351 | VAL-US-120/40/2+0-FM | Dispositivo de protec. contra sobretensiones | Dispositivo de protección contra sobretensiones, certificación UL tipo 1 e IEC tipo 2, bicanal con contacto de indicación remota, para 120/240 V AC de fase partida, 3 hilos. | 179.61 | 1 | CL | Trabtech (TT) | CL1 | CL132U | 1 | 1 | SÍ | PC |  | 224,60 | G | 83 | 46 | 110 | MM | 4055626444918 | 85363030 | DE | EC000941 | Imagen | Catálogo
2910352 | VAL-US-120/40/2+1-FM | Dispositivo de protec. contra sobretensiones | Dispositivo de protección contra sobretensiones, certificación UL tipo 1 e IEC tipo 2, tricanal con contacto de indicación remota, para 120/240 V AC de fase partida, 3 hilos más tierra. | 275.41 | 1 | CL | Trabtech (TT) | CL1 | CL132U | 1 | 1 | SÍ | PC |  | 309,00 | G | 83 | 62 | 110 | MM | 4055626444925 | 85363030 | DE | EC000941 | Imagen | Catálogo
2910353 | VAL-US-120/40/3+0-FM | Dispositivo de protec. contra sobretensiones | Dispositivo de protección contra sobretensiones, certificación UL tipo 1 e IEC tipo 2, tricanal con contacto de indicación remota, para 120/240 V AC de fase partida o 120/208 V AC trifásica (conexión en estrella), 4 hilos. | 269.41 | 1 | CL | Trabtech (TT) | CL1 | CL132U | 1 | 1 | NO | PC |  | 312,00 | G | 84 | 62 | 112 | MM | 4055626444932 | 85363030 | DE | EC000941 | Imagen | Catálogo
2910354 | VAL-US-120/40/3+1-FM | Dispositivo de protec. contra sobretensiones | Dispositivo de protección contra sobretensiones, certificación UL tipo 1 e IEC tipo 2, tetracanal con contacto de indicación remota, para 120/208 V AC tetrafásica (conexión en estrella), 4 hilos más tierra. | 365.2 | 1 | CL | Trabtech (TT) | CL1 | CL132U | 1 | 1 | NO | PC |  | 397,40 | G | 85 | 80 | 110 | MM | 4055626444949 | 85363030 | DE | EC000941 | Imagen | Catálogo
2910335 | VAL-US-120/40-P | Protección enchufable contra sobretensiones tipo 1 | Dispositivo de protección contra sobretensiones tipo 1, componente reconocido por UL, y protección enchufable contra sobretensiones IEC tipo 2 con varistor y dispositivo térmico de desconexión para la utilización con elementos base VAL-US, señalización mecánica y óptica de defectos | 60.66 | 1 | CL | Trabtech (TT) | CL1 | CL1321 | 1 | 1 | NO | PC |  | 39,80 | G | 10 | 100 | 120 | MM | 4055626444475 | 85363030 | DE | EC002496 | Imagen | Catálogo
2910355 | VAL-US-120/65/1+0-FM | Dispositivo de protec. contra sobretensiones | Dispositivo de protección contra sobretensiones, certificación UL tipo 1 e IEC tipo 2, monocanal con contacto de indicación remota, para 120 V AC | 146.79 | 1 | CL | Trabtech (TT) | CL1 | CL115U | 1 | 1 | NO | PC |  | 177,30 | G | 0 | 0 | 0 |  | 4055626444956 | 85363030 | DE | EC000941 | Imagen | Catálogo
2910356 | VAL-US-120/65/1+1-FM | Dispositivo de protec. contra sobretensiones | Dispositivo de protección contra sobretensiones, certificación UL tipo 1 e IEC tipo 2, bicanal con contacto de indicación remota, para 120 V AC, 2 hilos más tierra. | 311.2 | 1 | CL | Trabtech (TT) | CL1 | CL115U | 1 | 1 | NO | PC |  | 302,00 | G | 83 | 45 | 110 | MM | 4055626444963 | 85363030 | DE | EC000941 | Imagen | Catálogo
2910357 | VAL-US-120/65/2+0-FM | Dispositivo de protec. contra sobretensiones | Dispositivo de protección contra sobretensiones, certificación UL tipo 1 e IEC tipo 2, bicanal con contacto de indicación remota, para 120/240 V AC de fase partida, 3 hilos. | 293.59 | 1 | CL | Trabtech (TT) | CL1 | CL115U | 1 | 1 | NO | PC |  | 305,00 | G | 84 | 45 | 110 | MM | 4055626444970 | 85363030 | DE | EC000941 | Imagen | Catálogo
2910358 | VAL-US-120/65/2+1-FM | Dispositivo de protec. contra sobretensiones | Dispositivo de protección contra sobretensiones, certificación UL tipo 1 e IEC tipo 2, tricanal con contacto de indicación remota, para 120/240 V AC de fase partida, 3 hilos más tierra. | 458 | 1 | CL | Trabtech (TT) | CL1 | CL115U | 1 | 1 | NO | PC |  | 429,40 | G | 84 | 62 | 111 | MM | 4055626444987 | 85363030 | DE | EC000941 | Imagen | Catálogo
2910359 | VAL-US-120/65/3+0-FM | Dispositivo de protec. contra sobretensiones | Dispositivo de protección contra sobretensiones, certificación UL tipo 1 e IEC tipo 2, tricanal con contacto de indicación remota, para 120/240 V AC de fase partida o 120/208 V AC trifásica (conexión en estrella), 4 hilos. | 440.37 | 1 | CL | Trabtech (TT) | CL1 | CL115U | 1 | 1 | SÍ | PC |  | 436,70 | G | 83 | 62 | 110 | MM | 4055626444994 | 85363030 | DE | EC000941 | Imagen | Catálogo
2910360 | VAL-US-120/65/3+1-FM | Dispositivo de protec. contra sobretensiones | Dispositivo de protección contra sobretensiones, certificación UL tipo 1 e IEC tipo 2, tetracanal con contacto de indicación remota, para 120/208 V AC tetrafásica (conexión en estrella), 4 hilos más tierra. | 604.79 | 1 | CL | Trabtech (TT) | CL1 | CL115U | 1 | 1 | NO | PC |  | 558,00 | G | 84 | 79 | 111 | MM | 4055626445007 | 85363030 | DE | EC000941 | Imagen | Catálogo
2910330 | VAL-US-120/65-P | Protección enchufable contra sobretensiones tipo 1 | Dispositivo de protección contra sobretensiones tipo 1, componente reconocido por UL, y protección enchufable contra sobretensiones IEC tipo 2 con varistor y dispositivo térmico de desconexión para la utilización con elementos base VAL-US, señalización mecánica y óptica de defectos | 109.68 | 1 | CL | Trabtech (TT) | CL1 | CL1151 | 1 | 1 | SÍ | PC |  | 81,70 | G | 0 | 0 | 0 |  | 4055626445304 | 85363030 | DE | EC002496 | Imagen | Catálogo
2910361 | VAL-US-240/40/1+0-FM | Dispositivo de protec. contra sobretensiones | Dispositivo de protección contra sobretensiones, certificación UL tipo 1 e IEC tipo 2, monocanal con contacto de indicación remota, para 240 V AC. | 89.8 | 1 | CL | Trabtech (TT) | CL1 | CL132U | 1 | 1 | SÍ | PC |  | 148,60 | G | 0 | 0 | 0 |  | 4055626445014 | 85363030 | DE | EC000941 | Imagen | Catálogo
2910362 | VAL-US-240/40/1+1-FM | Dispositivo de protec. contra sobretensiones | Dispositivo de protección contra sobretensiones, certificación UL tipo 1 e IEC tipo 2, bicanal con contacto de indicación remota, para 240 V AC, 2 hilos más tierra. | 185.6 | 1 | CL | Trabtech (TT) | CL1 | CL132U | 1 | 1 | NO | PC |  | 235,90 | G | 83 | 45 | 110 | MM | 4055626445021 | 85363030 | DE | EC000941 | Imagen | Catálogo
2910364 | VAL-US-240/40/2+0-FM | Dispositivo de protec. contra sobretensiones | Dispositivo de protección contra sobretensiones, certificación UL tipo 1 e IEC tipo 2, bicanal con contacto de indicación remota, para 240/480 V AC de fase partida, 3 hilos. | 179.61 | 1 | CL | Trabtech (TT) | CL1 | CL132U | 1 | 1 | NO | PC |  | 250,00 | G | 83 | 44 | 110 | MM | 4055626445038 | 85363030 | DE | EC000941 | Imagen | Catálogo
2910365 | VAL-US-240/40/2+1-FM | Dispositivo de protec. contra sobretensiones | Dispositivo de protección contra sobretensiones, certificación UL tipo 1 e IEC tipo 2, tricanal con contacto de indicación remota, para 240/480 V AC de fase partida, 3 hilos más tierra. | 275.41 | 1 | CL | Trabtech (TT) | CL1 | CL132U | 1 | 1 | SÍ | PC |  | 335,00 | G | 114 | 1 | 60 | MM | 4055626445045 | 85363030 | DE | EC000941 | Imagen | Catálogo
2910366 | VAL-US-240/40/3+0-FM | Dispositivo de protec. contra sobretensiones | Dispositivo de protección contra sobretensiones, certificación UL tipo 1 e IEC tipo 2, tricanal con contacto de indicación remota, para 240/480 V AC de fase partida o 240/415 V AC trifásica (conexión en estrella), 4 hilos. | 269.41 | 1 | CL | Trabtech (TT) | CL1 | CL132U | 1 | 1 | SÍ | PC |  | 350,00 | G | 0 | 0 | 0 |  | 4055626445052 | 85363030 | DE | EC000941 | Imagen | Catálogo
2910367 | VAL-US-240/40/3+1-FM | Dispositivo de protec. contra sobretensiones | Dispositivo de protección contra sobretensiones, certificación UL tipo 1 e IEC tipo 2, tetracanal con contacto de indicación remota, para 240/415 V AC, 4 hilos más tierra. | 365.2 | 1 | CL | Trabtech (TT) | CL1 | CL132U | 1 | 1 | SÍ | PC |  | 434,10 | G | 80 | 105 | 80 | MM | 4055626445069 | 85363030 | DE | EC000941 | Imagen | Catálogo
2910336 | VAL-US-240/40-P | Protección enchufable contra sobretensiones tipo 1 | Dispositivo de protección contra sobretensiones tipo 1, componente reconocido por UL, y protección enchufable contra sobretensiones IEC tipo 2 con varistor y dispositivo térmico de desconexión para la utilización con elementos base VAL-US, señalización mecánica y óptica de defectos | 60.66 | 1 | CL | Trabtech (TT) | CL1 | CL1321 | 1 | 1 | NO | PC |  | 52,50 | G | 20 | 160 | 130 | MM | 4055626444482 | 85363030 | DE | EC002496 | Imagen | Catálogo
2910368 | VAL-US-240D/40/1+0-FM | Dispositivo de protec. contra sobretensiones | Dispositivo de protección contra sobretensiones, certificación UL tipo 1 e IEC tipo 2, monocanal con contacto de indicación remota, para 240 V AC. | 89.8 | 1 | CL | Trabtech (TT) | CL1 | CL132U | 1 | 1 | NO | PC |  | 141,00 | G | 0 | 0 | 0 |  | 4055626445076 | 85363030 | DE | EC000941 | Imagen | Catálogo
2910369 | VAL-US-240D/40/2+0-FM | Dispositivo de protec. contra sobretensiones | Dispositivo de protección contra sobretensiones, certificación UL tipo 1 e IEC tipo 2, bicanal con contacto de indicación remota, para 240 V AC delta a tierra en vértice. | 179.61 | 1 | CL | Trabtech (TT) | CL1 | CL132U | 1 | 1 | SÍ | PC |  | 235,30 | G | 84 | 46 | 110 | MM | 4055626445083 | 85363030 | DE | EC000941 | Imagen | Catálogo
2910370 | VAL-US-240D/40/3+0-FM | Dispositivo de protec. contra sobretensiones | Dispositivo de protección contra sobretensiones, certificación UL tipo 1 e IEC tipo 2, tricanal con contacto de indicación remota, para 240 V AC delta. | 269.41 | 1 | CL | Trabtech (TT) | CL1 | CL132U | 1 | 1 | NO | PC |  | 330,40 | G | 84 | 62 | 111 | MM | 4055626445090 | 85363030 | DE | EC000941 | Imagen | Catálogo
2910337 | VAL-US-240D/40-P | Protección enchufable contra sobretensiones tipo 1 | Dispositivo de protección contra sobretensiones tipo 1, componente reconocido por UL, y protección enchufable contra sobretensiones IEC tipo 2 con varistor y dispositivo térmico de desconexión para la utilización con elementos base VAL-US, señalización mecánica y óptica de defectos | 60.66 | 1 | CL | Trabtech (TT) | CL1 | CL1321 | 1 | 1 | NO | PC |  | 44,50 | G | 20 | 150 | 100 | MM | 4055626444499 | 85363030 | DE | EC002496 | Imagen | Catálogo
2910371 | VAL-US-240HLD/40/3+1-FM | Dispositivo de protec. contra sobretensiones | Dispositivo de protección contra sobretensiones, certificación UL tipo 1 e IEC tipo 2, tetracanal con contacto de indicación remota, para 240 V AC delta triángulo. | 365.2 | 1 | CL | Trabtech (TT) | CL1 | CL132U | 1 | 1 | SÍ | PC |  | 401,80 | G | 110 | 110 | 90 | MM | 4055626445106 | 85363030 | DE | EC000941 | Imagen | Catálogo
2910372 | VAL-US-277/40/1+0-FM | Dispositivo de protec. contra sobretensiones | Dispositivo de protección contra sobretensiones, certificación UL tipo 1 e IEC tipo 2, monocanal con contacto de indicación remota, para 277 V AC. | 89.8 | 1 | CL | Trabtech (TT) | CL1 | CL132U | 1 | 1 | SÍ | PC |  | 148,00 | G | 32 | 114 | 83 | MM | 4055626445113 | 85363030 | DE | EC000941 | Imagen | Catálogo
2910373 | VAL-US-277/40/1+1-FM | Dispositivo de protec. contra sobretensiones | Dispositivo de protección contra sobretensiones, certificación UL tipo 1 e IEC tipo 2, bicanal con contacto de indicación remota, para 277 V AC, 2 hilos más tierra. | 185.6 | 1 | CL | Trabtech (TT) | CL1 | CL132U | 1 | 1 | NO | PC |  | 237,00 | G | 50 | 110 | 80 | MM | 4055626445120 | 85363030 | DE | EC000941 | Imagen | Catálogo
1199369 | VAL-US-277/40/3+0-FM | Dispositivo de protec. contra sobretensiones | Dispositivo de protección contra sobretensiones, certificación UL tipo 1 e IEC tipo 2, tricanal con contacto de indicación remota, para 277/480 V AC, 4 hilos. | 269.41 | 1 | CL | Trabtech (TT) | CL1 | CL132U | 1 | 1 | NO | PC |  | 348,00 | G | 84 | 62 | 111 | MM | 4063151261344 | 85363030 | US | EC000941 | Imagen | Catálogo
2910374 | VAL-US-277/40/3+1-FM | Dispositivo de protec. contra sobretensiones | Dispositivo de protección contra sobretensiones, certificación UL tipo 1 e IEC tipo 2, tetracanal con contacto de indicación remota, para 277/480 V AC, 4 hilos más tierra. | 365.2 | 1 | CL | Trabtech (TT) | CL1 | CL132U | 1 | 1 | NO | PC |  | 435,00 | G | 83 | 111 | 81 | MM | 4055626445137 | 85363030 | DE | EC000941 | Imagen | Catálogo
2910375 | VAL-US-277/40/4+0-FM | Dispositivo de protec. contra sobretensiones | Dispositivo de protección contra sobretensiones, certificación UL tipo 1 e IEC tipo 2, tetracanal con contacto de indicación remota, para 277/480 V AC, 4 hilos más tierra. | 365.2 | 1 | CL | Trabtech (TT) | CL1 | CL132U | 1 | 1 | NO | PC |  | 455,00 | G | 85 | 81 | 110 | MM | 4055626445144 | 85363030 | DE | EC000941 | Imagen | Catálogo
2910338 | VAL-US-277/40-P | Protección enchufable contra sobretensiones tipo 1 | Dispositivo de protección contra sobretensiones tipo 1, componente reconocido por UL, y protección enchufable contra sobretensiones IEC tipo 2 con varistor y dispositivo térmico de desconexión para la utilización con elementos base VAL-US, señalización mecánica y óptica de defectos | 60.66 | 1 | CL | Trabtech (TT) | CL1 | CL1321 | 1 | 1 | NO | PC |  | 51,80 | G | 19 | 160 | 125 | MM | 4055626444802 | 85363030 | DE | EC002496 | Imagen | Catálogo
2910377 | VAL-US-277/80/1+0-FM | Dispositivo de protec. contra sobretensiones | Dispositivo de protección contra sobretensiones, certificación UL tipo 1 e IEC tipo 2, monocanal con contacto de indicación remota, para 277 V AC. | 149.66 | 1 | CL | Trabtech (TT) | CL1 | CL132U | 1 | 1 | NO | PC |  | 185,00 | G | 0 | 0 | 0 |  | 4055626445151 | 85363030 | DE | EC000941 | Imagen | Catálogo
2910378 | VAL-US-277/80/1+1V-FM | Dispositivo de protec. contra sobretensiones | Dispositivo de protección contra sobretensiones, certificación UL tipo 1 e IEC tipo 2, bicanal con contacto de indicación remota, para 277 V AC, 2 hilos más tierra. | 299.34 | 1 | CL | Trabtech (TT) | CL1 | CL132U | 1 | 1 | NO | PC |  | 320,20 | G | 83 | 45 | 110 | MM | 4055626445168 | 85363030 | DE | EC000941 | Imagen | Catálogo
1075896 | VAL-US-277/80/3+0-FM | Dispositivo de protec. contra sobretensiones | Dispositivo de protección contra sobretensiones, certificación UL tipo 1 e IEC tipo 2, tricanal con contacto de indicación remota, para 277/480 V AC, 4 hilos. | 449 | 1 | CL | Trabtech (TT) | CL1 | CL132U | 1 | 1 | SÍ | PC |  | 462,00 | G | 86 | 63 | 111 | MM | 4055626782256 | 85363030 | DE | EC000941 | Imagen | Catálogo
2910379 | VAL-US-277/80/3+1V-FM | Dispositivo de protec. contra sobretensiones | Dispositivo de protección contra sobretensiones, certificación UL tipo 1 e IEC tipo 2, tetracanal con contacto de indicación remota, para 277/480 V AC, 4 hilos más tierra. | 598.72 | 1 | CL | Trabtech (TT) | CL1 | CL132U | 1 | 1 | SÍ | PC |  | 595,40 | G | 85 | 81 | 111 | MM | 4055626445175 | 85363030 | DE | EC000941 | Imagen | Catálogo
2910380 | VAL-US-277/80/4+0-FM | Dispositivo de protec. contra sobretensiones | Dispositivo de protección contra sobretensiones, certificación UL tipo 1 e IEC tipo 2, tetracanal con contacto de indicación remota, para 277/480 V AC, 4 hilos más tierra. | 598.72 | 1 | CL | Trabtech (TT) | CL1 | CL132U | 1 | 1 | NO | PC |  | 605,30 | G | 0 | 0 | 0 |  | 4055626445182 | 85363030 | DE | EC000941 | Imagen | Catálogo
2910331 | VAL-US-277/80-P | Dispositivo de protec. contra sobretensiones | Dispositivo de protección contra sobretensiones tipo 1, componente reconocido por UL, y protección enchufable contra sobretensiones IEC tipo 2 con varistor y dispositivo térmico de desconexión para la utilización con elementos base VAL-US, señalización mecánica y óptica de defectos | 109.68 | 1 | CL | Trabtech (TT) | CL1 | CL1151 | 1 | 1 | NO | PC |  | 89,50 | G | 19 | 127 | 152 | MM | 4055626445311 | 85363030 | DE | EC002496 | Imagen | Catálogo
2910381 | VAL-US-347/30/1+0-FM | Dispositivo de protec. contra sobretensiones | Dispositivo de protección contra sobretensiones, certificación UL tipo 1 e IEC tipo 2, monocanal con contacto de indicación remota, para 347 V AC. | 89.8 | 1 | CL | Trabtech (TT) | CL1 | CL132U | 1 | 1 | NO | PC |  | 158,00 | G | 0 | 0 | 0 |  | 4055626445199 | 85363030 | DE | EC000941 | Imagen | Catálogo
2910382 | VAL-US-347/30/1+1V-FM | Dispositivo de protec. contra sobretensiones | Dispositivo de protección contra sobretensiones, certificación UL tipo 1 e IEC tipo 2, bicanal con contacto de indicación remota, para 347 V AC, 2 hilos más tierra. | 179.61 | 1 | CL | Trabtech (TT) | CL1 | CL132U | 1 | 1 | SÍ | PC |  | 269,40 | G | 0 | 0 | 0 |  | 4055626445205 | 85363030 | DE | EC000941 | Imagen | Catálogo
2910383 | VAL-US-347/30/3+0-FM | Dispositivo de protec. contra sobretensiones | Dispositivo de protección contra sobretensiones, certificación UL tipo 1 e IEC tipo 2, tricanal con contacto de indicación remota, para 347/600 V AC y 400/690 V AC, 4 hilos. | 269.41 | 1 | CL | Trabtech (TT) | CL1 | CL132U | 1 | 1 | NO | PC |  | 382,20 | G | 86 | 63 | 111 | MM | 4055626445212 | 85363030 | DE | EC000941 | Imagen | Catálogo
1079099 | VAL-US-347/30/3+1V-FM | Dispositivo de protec. contra sobretensiones | Dispositivo de protección contra sobretensiones, certificación UL tipo 1 e IEC tipo 2, tetracanal con contacto de indicación remota, para 347/600 V AC y 400/690﻿ V AC (conexión en estrella), 4 hilos más tierra. | 359.23 | 1 | CL | Trabtech (TT) | CL1 | CL132U | 1 | 1 | SÍ | PC |  | 485,50 | G | 84 | 81 | 110 | MM | 4055626796789 | 85363030 | DE | EC000941 | Imagen | Catálogo
2910339 | VAL-US-347/30-P | Protección enchufable contra sobretensiones tipo 1 | Dispositivo de protección contra sobretensiones tipo 1, componente reconocido por UL, y protección enchufable contra sobretensiones IEC tipo 2 con varistor y dispositivo térmico de desconexión para la utilización con elementos base VAL-US, señalización mecánica y óptica de defectos | 60.66 | 1 | CL | Trabtech (TT) | CL1 | CL1321 | 1 | 1 | NO | PC |  | 63,00 | G | 30 | 150 | 120 | MM | 4055626444819 | 85363030 | DE | EC002496 | Imagen | Catálogo
2910343 | VAL-US-48/40/1+0-FM | Dispositivo de protec. contra sobretensiones | Dispositivo de protección contra sobretensiones de 1 canal con contacto de indicación remota, para 48 V DC. | 89.8 | 1 | CL | Trabtech (TT) | CL1 | CL132U | 1 | 1 | SÍ | PC |  | 131,30 | G | 70 | 100 | 30 | MM | 4055626444857 | 85363030 | DE | EC000941 | Imagen | Catálogo
2910344 | VAL-US-48/40/1+1V-FM | Dispositivo de protec. contra sobretensiones | Dispositivo de protección contra sobretensiones de 2 canales con contacto de indicación remota, para 48 V DC, 2 hilos más tierra. | 179.61 | 1 | CL | Trabtech (TT) | CL1 | CL132U | 1 | 1 | SÍ | PC |  | 214,30 | G | 83 | 44 | 112 | MM | 4055626444864 | 85363030 | DE | EC000941 | Imagen | Catálogo
2910333 | VAL-US-48/40-P | Protección enchufable contra sobretensiones tipo 2 | Dispositivo de protección contra sobretensiones tipo 2, componente reconocido por UL, protección enchufable contra sobretensiones IEC tipo 2 con varistor y dispositivo térmico de desconexión para la utilización con elementos base VAL-US, señalización mecánica y óptica de defectos | 60.66 | 1 | CL | Trabtech (TT) | CL1 | CL1321 | 1 | 1 | NO | PC |  | 35,10 | G | 0 | 0 | 0 |  | 4055626444468 | 85363030 | DE | EC002496 | Imagen | Catálogo
2910345 | VAL-US-48/65/1+0-FM | Dispositivo de protec. contra sobretensiones | Dispositivo de protección contra sobretensiones, certificación UL tipo 1 e IEC tipo 1/2, monocanal con contacto de indicación remota, para 48 V DC. | 146.79 | 1 | CL | Trabtech (TT) | CL1 | CL115U | 1 | 1 | SÍ | PC |  | 156,00 | G | 0 | 0 | 0 |  | 4055626444871 | 85363030 | DE | EC000941 | Imagen | Catálogo
2910346 | VAL-US-48/65/1+1V-FM | Dispositivo de protec. contra sobretensiones | Dispositivo de protección contra sobretensiones, certificación UL tipo 1 e IEC tipo 1/2, bicanal con contacto de indicación remota, para 48 V DC, 2 hilos más tierra | 293.59 | 1 | CL | Trabtech (TT) | CL1 | CL115U | 1 | 1 | SÍ | PC |  | 262,00 | G | 45 | 110 | 80 | MM | 4055626444888 | 85363030 | DE | EC000941 | Imagen | Catálogo
2910328 | VAL-US-48/65-P | Protección enchufable contra sobretensiones tipo 1 | Dispositivo de protección contra sobretensiones tipo 1, componente reconocido por UL, y protección enchufable contra sobretensiones IEC tipo 2 con varistor y dispositivo térmico de desconexión para la utilización con elementos base VAL-US, señalización mecánica y óptica de defectos | 109.68 | 1 | CL | Trabtech (TT) | CL1 | CL1151 | 1 | 1 | SÍ | PC |  | 60,00 | G | 0 | 0 | 0 |  | 4055626445298 | 85363030 | DE | EC002496 | Imagen | Catálogo
2910384 | VAL-US-480D/30/1+0-FM | Dispositivo de protec. contra sobretensiones | Dispositivo de protección contra sobretensiones, certificación UL tipo 1 e IEC tipo 2, monocanal con contacto de indicación remota, para 480 V AC delta. | 89.8 | 1 | CL | Trabtech (TT) | CL1 | CL132U | 1 | 1 | SÍ | PC |  | 159,20 | G | 32 | 114 | 84 | MM | 4055626445229 | 85363030 | DE | EC000941 | Imagen | Catálogo
2910385 | VAL-US-480D/30/2+0-FM | Dispositivo de protec. contra sobretensiones | Dispositivo de protección contra sobretensiones, certificación UL tipo 1 e IEC tipo 2, bicanal con contacto de indicación remota, para 480 V AC delta a tierra en vértice. | 179.61 | 1 | CL | Trabtech (TT) | CL1 | CL132U | 1 | 1 | NO | PC |  | 272,90 | G | 0 | 0 | 0 |  | 4055626445236 | 85363030 | DE | EC000941 | Imagen | Catálogo
2910386 | VAL-US-480D/30/3+0-FM | Dispositivo de protec. contra sobretensiones | Dispositivo de protección contra sobretensiones, certificación UL tipo 1 e IEC tipo 2, tricanal con contacto de indicación remota, para 480 V AC delta. | 269.41 | 1 | CL | Trabtech (TT) | CL1 | CL132U | 1 | 1 | NO | PC |  | 384,80 | G | 86 | 63 | 111 | MM | 4055626445243 | 85363030 | DE | EC000941 | Imagen | Catálogo
2910340 | VAL-US-480D/30-P | Protección enchufable contra sobretensiones tipo 1 | Dispositivo de protección contra sobretensiones tipo 1, componente reconocido por UL, y protección enchufable contra sobretensiones IEC tipo 2 con varistor y dispositivo térmico de desconexión para la utilización con elementos base VAL-US, señalización mecánica y óptica de defectos | 60.66 | 1 | CL | Trabtech (TT) | CL1 | CL1321 | 1 | 1 | NO | PC |  | 63,10 | G | 19 | 128 | 140 | MM | 4055626444826 | 85363030 | DE | EC002496 | Imagen | Catálogo
2910387 | VAL-US-480HLD/30/3+1V-FM | Dispositivo de protec. contra sobretensiones | Dispositivo de protección contra sobretensiones, certificación UL tipo 1 e IEC tipo 2, tetracanal con contacto de indicación remota, para 480 V AC delta triángulo. | 359.23 | 1 | CL | Trabtech (TT) | CL1 | CL132U | 1 | 1 | NO | PC |  | 442,40 | G | 85 | 81 | 111 | MM | 4055626445250 | 85363030 | DE | EC000941 | Imagen | Catálogo
2910388 | VAL-US-600D/30/1+0-FM | Dispositivo de protec. contra sobretensiones | Dispositivo de protección contra sobretensiones, certificación UL tipo 1 e IEC tipo 2, monocanal con contacto de indicación remota, para 600 V AC delta. | 89.8 | 1 | CL | Trabtech (TT) | CL1 | CL132U | 1 | 1 | SÍ | PC |  | 162,80 | G | 0 | 0 | 0 |  | 4055626445267 | 85363030 | DE | EC000941 | Imagen | Catálogo
2910390 | VAL-US-600D/30/2+0-FM | Dispositivo de protec. contra sobretensiones | Dispositivo de protección contra sobretensiones, certificación UL tipo 1 e IEC tipo 2, bicanal con contacto de indicación remota, para 600 V AC delta a tierra en vértice. | 179.61 | 1 | CL | Trabtech (TT) | CL1 | CL132U | 1 | 1 | NO | PC |  | 278,00 | G | 0 | 0 | 0 |  | 4055626445274 | 85363030 | DE | EC000941 | Imagen | Catálogo
2910391 | VAL-US-600D/30/3+0-FM | Dispositivo de protec. contra sobretensiones | Dispositivo de protección contra sobretensiones, certificación UL tipo 1 e IEC tipo 2, tricanal con contacto de indicación remota, para 600 V AC delta. | 269.41 | 1 | CL | Trabtech (TT) | CL1 | CL132U | 1 | 1 | NO | PC |  | 389,70 | G | 83 | 62 | 110 | MM | 4055626445281 | 85363030 | DE | EC000941 | Imagen | Catálogo
2910341 | VAL-US-600D/30-P | Protección enchufable contra sobretensiones tipo 1 | Dispositivo de protección contra sobretensiones tipo 1, componente reconocido por UL, y protección enchufable contra sobretensiones IEC tipo 2 con varistor y dispositivo térmico de desconexión para la utilización con elementos base VAL-US, señalización mecánica y óptica de defectos | 60.66 | 1 | CL | Trabtech (TT) | CL1 | CL1321 | 1 | 1 | NO | PC |  | 66,60 | G | 0 | 0 | 0 |  | 4055626444833 | 85363030 | DE | EC002496 | Imagen | Catálogo
1790744 | VAL-US-SPP-120/50/1+0-R | Surge protection device | Surge protective device, UL Listed type 1 and IEC type 2, for 1-phase power supply networks for 120 V AC, replaceable surge protection plug with local status indicator (green/red), with plug-in remote signaling. | 114.55 | 1 | CL | Trabtech (TT) | CL1 | CL138U | 1 | 1 | NO | PC |  | 150,90 | g | 0 | 0 | 0 | 0 | 4067923410725 | 85363030 | DE | EC000941 |  | Catálogo
1790745 | VAL-US-SPP-120/50/1+1-R | Surge protection device | Surge protective device, UL Listed type 1 and IEC type 2, for 1-phase power supply networks with neutral conductor for 120 V AC, replaceable surge protection plugs with local status indicator (green/red), with plug-in remote signaling. | 217.47 | 1 | CL | Trabtech (TT) | CL1 | CL138U | 1 | 1 | NO | PC |  | 242,40 | g | 0 | 0 | 0 | 0 | 4067923409781 | 85363030 | DE |  |  | Catálogo
1790747 | VAL-US-SPP-120/50/2+0-R | Surge protection device | Surge protective device, UL Listed type 1 and IEC type 2, for power supply systems with two live conductors for 120/240 V AC, replaceable surge protection plugs with local status indicator (green/red), with plug-in remote signaling. | 203.75 | 1 | CL | Trabtech (TT) | CL1 | CL138U | 1 | 1 | NO | PC |  | 257,90 | g | 0 | 0 | 0 | 0 | 4067923410732 | 85363030 | DE |  |  | Catálogo
1790748 | VAL-US-SPP-120/50/2+1-R | Surge protection device | Surge protective device, UL Listed type 1 and IEC type 2, for power supply systems with two live conductors and neutral conductor for 120/240 V AC, replaceable surge protection plugs with local status indicator (green/red), with plug-in remote signaling. | 295.6 | 1 | CL | Trabtech (TT) | CL1 | CL138U | 1 | 1 | NO | PC |  | 351,20 | g | 0 | 0 | 0 | 0 | 4067923410909 | 85363030 | DE |  |  | Catálogo
1790749 | VAL-US-SPP-120/50/3+0-R | Surge protection device | Surge protective device, UL Listed type 1 and IEC type 2, for 3-phase power supply systems for 208Y/120 V AC, replaceable surge protection plugs with local status indicator (green/red), with plug-in remote signaling. | 281.87 | 1 | CL | Trabtech (TT) | CL1 | CL138U | 1 | 1 | NO | PC |  | 367,40 | g | 0 | 0 | 0 | 0 | 4067923410268 | 85363030 | DE |  |  | Catálogo
1790750 | VAL-US-SPP-120/50/3+1-R | Surge protection device | Surge protective device, UL Listed type 1 and IEC type 2, for 3-phase power supply systems with neutral conductor for 208Y/120 V AC, replaceable surge protection plugs with local status indicator (green/red), with plug-in remote signaling. | 372.66 | 1 | CL | Trabtech (TT) | CL1 | CL138U | 1 | 1 | NO | PC |  | 458,30 | g | 0 | 0 | 0 | 0 | 4067923409798 | 85363030 | DE |  |  | Catálogo
1790743 | VAL-US-SPP-120/50-P | Type 2 surge protection plug | Surge protection plug for use with VAL-SPP or VAL-US-SPP base elements, UL Recognized type 1 component and IEC type 2, with varistor and thermal disconnect device, plug-in, with local status indicator (green/red). | 73.15 | 1 | CL | Trabtech (TT) | CL1 | CL138Z | 10 | 10 | NO | PC |  | 52,80 | g | 0 | 0 | 0 | 0 | 4067923410251 | 85363030 | DE |  |  | Catálogo
1790752 | VAL-US-SPP-120/65/1+0-R | Surge protection device | Surge protective device, UL Listed type 1 and IEC type 2, for 1-phase power supply networks for 120 V AC, replaceable surge protection plug with local status indicator (green/red), with plug-in remote signaling. | 117.72 | 1 | CL | Trabtech (TT) | CL1 | CL138U | 1 | 1 | NO | PC |  | 151,10 | g | 0 | 0 | 0 | 0 | 4067923410473 | 85363030 | DE | EC000941 |  | Catálogo
1790753 | VAL-US-SPP-120/65/1+1-R | Surge protection device | Surge protective device, UL Listed type 1 and IEC type 2, for 1-phase power supply networks with neutral conductor for 120 V AC, replaceable surge protection plugs with local status indicator (green/red), with plug-in remote signaling. | 225.92 | 1 | CL | Trabtech (TT) | CL1 | CL138U | 1 | 1 | NO | PC |  | 250,60 | g | 0 | 0 | 0 | 0 | 4067923409187 | 85363030 | DE |  |  | Catálogo
1790754 | VAL-US-SPP-120/65/2+0-R | Surge protection device | Surge protective device, UL Listed type 1 and IEC type 2, for power supply systems with two live conductors for 120/240 V AC, replaceable surge protection plugs with local status indicator (green/red), with plug-in remote signaling. | 210.08 | 1 | CL | Trabtech (TT) | CL1 | CL138U | 1 | 1 | NO | PC |  | 258,00 | g | 0 | 0 | 0 | 0 | 4067923410749 | 85363030 | DE |  |  | Catálogo
1790756 | VAL-US-SPP-120/65/2+1-R | Surge protection device | Surge protective device, UL Listed type 1 and IEC type 2, for power supply systems with two live conductors and neutral conductor for 120/240 V AC, replaceable surge protection plugs with local status indicator (green/red), with plug-in remote signaling. | 307.21 | 1 | CL | Trabtech (TT) | CL1 | CL138U | 1 | 1 | NO | PC |  | 359,30 | g | 0 | 0 | 0 | 0 | 4067923410923 | 85363030 | DE |  |  | Catálogo
1790758 | VAL-US-SPP-120/65/3+0-R | Surge protection device | Surge protective device, UL Listed type 1 and IEC type 2, for 3-phase power supply systems for 208Y/120 V AC, replaceable surge protection plugs with local status indicator (green/red), with plug-in remote signaling. | 291.37 | 1 | CL | Trabtech (TT) | CL1 | CL138U | 1 | 1 | NO | PC |  | 366,30 | g | 0 | 0 | 0 | 0 | 4067923410824 | 85363030 | DE |  |  | Catálogo
1790760 | VAL-US-SPP-120/65/3+1-R | Surge protection device | Surge protective device, UL Listed type 1 and IEC type 2, for 3-phase power supply systems with neutral conductor for 208Y/120 V AC, replaceable surge protection plugs with local status indicator (green/red), with plug-in remote signaling. | 387.44 | 1 | CL | Trabtech (TT) | CL1 | CL138U | 1 | 1 | NO | PC |  | 474,00 | g | 0 | 0 | 0 | 0 | 4067923411005 | 85363030 | DE |  |  | Catálogo
1790751 | VAL-US-SPP-120/65-P | Type 2 surge protection plug | Surge protection plug for use with VAL-SPP or VAL-US-SPP base elements, UL Recognized type 1 component and IEC type 2, with varistor and thermal disconnect device, plug-in, with local status indicator (green/red). | 76.69 | 1 | CL | Trabtech (TT) | CL1 | CL138Z | 10 | 10 | NO | PC |  | 52,80 | g | 0 | 0 | 0 | 0 | 4067923410916 | 85363030 | DE |  |  | Catálogo
1790763 | VAL-US-SPP-240/50/1+0-R | Surge protection device | Surge protective device, UL Listed type 1 and IEC type 2, for 1-phase power supply networks for 240 V AC, replaceable surge protection plug with local status indicator (green/red), with plug-in remote signaling. | 114.55 | 1 | CL | Trabtech (TT) | CL1 | CL138U | 1 | 1 | NO | PC |  | 168,40 | g | 0 | 0 | 0 | 0 | 4067923410831 | 85363030 | DE | EC000941 |  | Catálogo
1790764 | VAL-US-SPP-240/50/1+1-R | Surge protection device | Surge protective device, UL Listed type 1 and IEC type 2, for 1-phase power supply networks with neutral conductor for 240 V AC, replaceable surge protection plugs with local status indicator (green/red), with plug-in remote signaling. | 217.47 | 1 | CL | Trabtech (TT) | CL1 | CL138U | 1 | 1 | NO | PC |  | 260,00 | g | 0 | 0 | 0 | 0 | 4067923410077 | 85363030 | DE |  |  | Catálogo
1790765 | VAL-US-SPP-240/50/2+0-R | Surge protection device | Surge protective device, UL Listed type 1 and IEC type 2, for power supply systems with two live conductors for 240/480 V AC, replaceable surge protection plugs with local status indicator (green/red), with plug-in remote signaling. | 203.75 | 1 | CL | Trabtech (TT) | CL1 | CL138U | 1 | 1 | NO | PC |  | 294,20 | g | 0 | 0 | 0 | 0 | 4067923410848 | 85363030 | DE |  |  | Catálogo
1790766 | VAL-US-SPP-240/50/3+0-R | Surge protection device | Surge protective device, UL Listed type 1 and IEC type 2, for 3-phase power supply systems for 415Y/240 V AC, replaceable surge protection plugs with local status indicator (green/red), with plug-in remote signaling. | 281.87 | 1 | CL | Trabtech (TT) | CL1 | CL138U | 1 | 1 | NO | PC |  | 420,80 | g | 0 | 0 | 0 | 0 | 4067923410619 | 85363030 | DE |  |  | Catálogo
1790767 | VAL-US-SPP-240/50/3+1-R | Surge protection device | Surge protective device, UL Listed type 1 and IEC type 2, for 3-phase power supply systems with neutral conductor for 415Y/240 V AC, replaceable surge protection plugs with local status indicator (green/red), with plug-in remote signaling. | 372.66 | 1 | CL | Trabtech (TT) | CL1 | CL138U | 1 | 1 | NO | PC |  | 512,40 | g | 0 | 0 | 0 | 0 | 4067923410756 | 85363030 | DE |  |  | Catálogo
1790761 | VAL-US-SPP-240/50-P | Type 2 surge protection plug | Surge protection plug for use with VAL-SPP or VAL-US-SPP base elements, UL Recognized type 1 component and IEC type 2, with varistor and thermal disconnect device, plug-in, with local status indicator (green/red). | 73.15 | 1 | CL | Trabtech (TT) | CL1 | CL138Z | 10 | 10 | NO | PC |  | 78,54 | g | 0 | 0 | 0 | 0 | 4067923409378 | 85363030 | DE |  |  | Catálogo
1790786 | VAL-US-SPP-240D/65/2+0-R | Surge protection device | Surge protective device, UL Listed type 1 and IEC type 2, for power supply systems with corner-grounded Delta configuration for 240 V AC, replaceable surge protection plugs with local status indicator (green/red), with plug-in remote signaling. | 210.08 | 1 | CL | Trabtech (TT) | CL1 | CL138U | 1 | 1 | NO | PC |  | 275,00 | g | 0 | 0 | 0 | 0 | 4067923410374 | 85363030 | DE |  |  | Catálogo
1790787 | VAL-US-SPP-240D/65/3+0-R | Surge protection device | Surge protective device, UL Listed type 1 and IEC type 2, for 3-phase power supply systems for 240 V AC Delta, replaceable surge protection plugs with local status indicator (green/red), with plug-in remote signaling. | 291.37 | 1 | CL | Trabtech (TT) | CL1 | CL138U | 1 | 1 | NO | PC |  | 392,80 | g | 0 | 0 | 0 | 0 | 4067923410954 | 85363030 | DE |  |  | Catálogo
1803625 | VAL-US-SPP-240D/65-P | Type 2 surge protection plug | Surge protection plug for use with VAL-SPP or VAL-US-SPP base elements, UL Recognized type 1 component and IEC type 2, with varistor and thermal disconnect device, plug-in, with local status indicator (green/red). | 76.69 | 1 | CL | Trabtech (TT) | CL1 | CL138Z | 10 | 10 | NO | PC |  | 63,81 | g | 0 | 0 | 0 | 0 | 4067923425989 | 85363030 | DE |  |  | Catálogo
1790794 | VAL-US-SPP-240HLD/65/3+1-R | Surge protection device | Surge protective device, UL Listed type 1 and IEC type 2, for 3-phase power supply systems with neutral conductor for 240 V AC high-leg Delta, replaceable surge protection plugs with local status indicator (green/red), with plug-in remote signaling. | 387.44 | 1 | CL | Trabtech (TT) | CL1 | CL138U | 1 | 1 | NO | PC |  | 474,70 | g | 0 | 0 | 0 | 0 | 4067923410794 | 85363030 | DE |  |  | Catálogo
1790770 | VAL-US-SPP-277/50/1+0-R | Surge protection device | Surge protective device, UL Listed type 1 and IEC type 2, for 1-phase power supply networks for 277 V AC, replaceable surge protection plug with local status indicator (green/red), with plug-in remote signaling. | 114.55 | 1 | CL | Trabtech (TT) | CL1 | CL138U | 1 | 1 | NO | PC |  | 168,60 | g | 0 | 0 | 0 | 0 | 4067923410275 | 85363030 | DE | EC000941 |  | Catálogo
1790772 | VAL-US-SPP-277/50/1+1-R | Surge protection device | Surge protective device, UL Listed type 1 and IEC type 2, for 1-phase power supply networks with neutral conductor for 277 V AC, replaceable surge protection plugs with local status indicator (green/red), with plug-in remote signaling. | 217.47 | 1 | CL | Trabtech (TT) | CL1 | CL138U | 1 | 1 | NO | PC |  | 260,30 | g | 0 | 0 | 0 | 0 | 4067923410084 | 85363030 | DE |  |  | Catálogo
1790773 | VAL-US-SPP-277/50/3+0-R | Surge protection device | Surge protective device, UL Listed type 1 and IEC type 2, for 3-phase power supply systems for 480Y/277 V AC, replaceable surge protection plugs with local status indicator (green/red), with plug-in remote signaling. | 281.87 | 1 | CL | Trabtech (TT) | CL1 | CL138U | 1 | 1 | NO | PC |  | 421,40 | g | 0 | 0 | 0 | 0 | 4067923410763 | 85363030 | DE |  |  | Catálogo
1790774 | VAL-US-SPP-277/50/3+1-R | Surge protection device | Surge protective device, UL Listed type 1 and IEC type 2, for 3-phase power supply systems with neutral conductor for 480Y/277 V AC, replaceable surge protection plugs with local status indicator (green/red), with plug-in remote signaling. | 372.66 | 1 | CL | Trabtech (TT) | CL1 | CL138U | 1 | 1 | NO | PC |  | 520,40 | g | 0 | 0 | 0 | 0 | 4067923411012 | 85363030 | DE |  |  | Catálogo
1790776 | VAL-US-SPP-277/50/4+0-R | Surge protection device | Surge protective device, UL Listed type 1 and IEC type 2, for 3-phase power supply systems with neutral conductor for 480Y/277 V AC, replaceable surge protection plugs with local status indicator (green/red), with plug-in remote signaling. | 358.94 | 1 | CL | Trabtech (TT) | CL1 | CL138U | 1 | 1 | NO | PC |  | 546,00 | g | 0 | 0 | 0 | 0 | 4067923409385 | 85363030 | DE |  |  | Catálogo
1790769 | VAL-US-SPP-277/50-P | Type 2 surge protection plug | Surge protection plug for use with VAL-SPP or VAL-US-SPP base elements, UL Recognized type 1 component and IEC type 2, with varistor and thermal disconnect device, plug-in, with local status indicator (green/red). | 73.15 | 1 | CL | Trabtech (TT) | CL1 | CL138Z | 10 | 10 | NO | PC |  | 78,12 | g | 0 | 0 | 0 | 0 | 4067923409194 | 85363030 | DE |  |  | Catálogo
1790778 | VAL-US-SPP-277/65/3+0-R | Surge protection device | Surge protective device, UL Listed type 1 and IEC type 2, for 3-phase power supply systems for 480Y/277 V AC, replaceable surge protection plugs with local status indicator (green/red), with plug-in remote signaling. | 291.37 | 1 | CL | Trabtech (TT) | CL1 | CL138U | 1 | 1 | NO | PC |  | 420,70 | g | 0 | 0 | 0 | 0 | 4067923410855 | 85363030 | DE |  |  | Catálogo
1790779 | VAL-US-SPP-277/65/3+1-R | Surge protection device | Surge protective device, UL Listed type 1 and IEC type 2, for 3-phase power supply systems with neutral conductor for 480Y/277 V AC, replaceable surge protection plugs with local status indicator (green/red), with plug-in remote signaling. | 387.44 | 1 | CL | Trabtech (TT) | CL1 | CL138U | 1 | 1 | NO | PC |  | 520,70 | g | 0 | 0 | 0 | 0 | 4067923410282 | 85363030 | DE |  |  | Catálogo
1790781 | VAL-US-SPP-277/65/4+0-R | Surge protection device | Surge protective device, UL Listed type 1 and IEC type 2, for 3-phase power supply systems with neutral conductor for 480Y/277 V AC, replaceable surge protection plugs with local status indicator (green/red), with plug-in remote signaling. | 371.61 | 1 | CL | Trabtech (TT) | CL1 | CL138U | 1 | 1 | NO | PC |  | 546,50 | g | 0 | 0 | 0 | 0 | 4067923411104 | 85363030 | DE |  |  | Catálogo
1790777 | VAL-US-SPP-277/65-P | Type 2 surge protection plug | Surge protection plug for use with VAL-SPP or VAL-US-SPP base elements, UL Recognized type 1 component and IEC type 2, with varistor and thermal disconnect device, plug-in, with local status indicator (green/red). | 76.69 | 1 | CL | Trabtech (TT) | CL1 | CL138Z | 10 | 10 | NO | PC |  | 73,58 | g | 0 | 0 | 0 | 0 | 4067923410626 | 85363030 | DE |  |  | Catálogo
1790783 | VAL-US-SPP-400/40/3+0-R | Surge protection device | Surge protective device, UL Listed type 1 and IEC type 2, for 3-phase power supply systems for 690Y/400 V AC, replaceable surge protection plugs with local status indicator (green/red), with plug-in remote signaling. | 281.87 | 1 | CL | Trabtech (TT) | CL1 | CL138U | 1 | 1 | NO | PC |  | 418,30 | g | 0 | 0 | 0 | 0 | 4067923410480 | 85363030 | DE |  |  | Catálogo
1790785 | VAL-US-SPP-400/40/3+1-R | Surge protection device | Surge protective device, UL Listed type 1 and IEC type 2, for 3-phase power supply systems with neutral conductor for 690Y/400 V AC, replaceable surge protection plugs with local status indicator (green/red), with plug-in remote signaling. | 372.66 | 1 | CL | Trabtech (TT) | CL1 | CL138U | 1 | 1 | NO | PC |  | 510,10 | g | 0 | 0 | 0 | 0 | 4067923410770 | 85363030 | DE |  |  | Catálogo
1790782 | VAL-US-SPP-400/40-P | Type 2 surge protection plug | Surge protection plug for use with VAL-SPP or VAL-US-SPP base elements, UL Recognized type 1 component and IEC type 2, with varistor and thermal disconnect device, plug-in, with local status indicator (green/red). | 73.15 | 1 | CL | Trabtech (TT) | CL1 | CL138Z | 10 | 10 | NO | PC |  | 72,40 | g | 0 | 0 | 0 | 0 | 4067923410367 | 85363030 | DE |  |  | Catálogo
1790790 | VAL-US-SPP-480D/40/3+0-R | Surge protection device | Surge protective device, UL Listed type 1 and IEC type 2, for 3-phase power supply systems for 480 V AC Delta, replaceable surge protection plugs with local status indicator (green/red), with plug-in remote signaling. | 281.87 | 1 | CL | Trabtech (TT) | CL1 | CL138U | 1 | 1 | NO | PC |  | 417,60 | g | 0 | 0 | 0 | 0 | 4067923411203 | 85363030 | DE |  |  | Catálogo
1790789 | VAL-US-SPP-480D/40-P | Type 2 surge protection plug | Surge protection plug for use with VAL-SPP or VAL-US-SPP base elements, UL Recognized type 1 component and IEC type 2, with varistor and thermal disconnect device, plug-in, with local status indicator (green/red). | 73.15 | 1 | CL | Trabtech (TT) | CL1 | CL138Z | 10 | 10 | NO | PC |  | 72,36 | g | 0 | 0 | 0 | 0 | 4067923409392 | 85363030 | DE |  |  | Catálogo
1790795 | VAL-US-SPP-480HLD/40/3+1-R | Surge protection device | Surge protective device, UL Listed type 1 and IEC type 2, for 3-phase power supply systems with neutral conductor for 480 V AC high-leg Delta, replaceable surge protection plugs with local status indicator (green/red), with plug-in remote signaling. | 372.66 | 1 | CL | Trabtech (TT) | CL1 | CL138U | 1 | 1 | NO | PC |  | 510,60 | g | 0 | 0 | 0 | 0 | 4067923410961 | 85363030 | DE |  |  | Catálogo
1790793 | VAL-US-SPP-600D/40/3+0-R | Surge protection device | Surge protective device, UL Listed type 1 and IEC type 2, for 3-phase power supply systems for 600 V AC Delta, replaceable surge protection plugs with local status indicator (green/red), with plug-in remote signaling. | 281.87 | 1 | CL | Trabtech (TT) | CL1 | CL138U | 1 | 1 | NO | PC |  | 425,00 | g | 0 | 0 | 0 | 0 | 4067923411302 | 85363030 | DE |  |  | Catálogo
1790792 | VAL-US-SPP-600D/40-P | Type 2 surge protection plug | Surge protection plug for use with VAL-SPP or VAL-US-SPP base elements, UL Recognized type 1 component and IEC type 2, with varistor and thermal disconnect device, plug-in, with local status indicator (green/red). | 73.15 | 1 | CL | Trabtech (TT) | CL1 | CL138Z | 10 | 10 | NO | PC |  | 73,60 | g | 0 | 0 | 0 | 0 | 4067923411111 | 85363030 | DE |  |  | Catálogo
1790799 | VAL-US-SPP-HCNG-P | Type 2 surge protection plug | Surge protection plug for use with VAL-SPP or VAL-US-SPP base elements, UL Recognized type 1 component and IEC type 2, with gas-filled surge protective device (GDT) and thermal disconnect device, plug-in, with local status indicator (green/red). | 94.39 | 1 | CL | Trabtech (TT) | CL1 | CL138Z | 10 | 10 | NO | PC |  | 48,16 | g | 0 | 0 | 0 | 0 | 4067923411500 | 85363030 | DE |  |  | Catálogo
1790798 | VAL-US-SPP-HVNG-P | Type 2 surge protection plug | Surge protection plug for use with VAL-SPP or VAL-US-SPP base elements, UL Recognized type 1 component and IEC type 2, with gas-filled surge protective device (GDT) and thermal disconnect device, plug-in, with local status indicator (green/red). | 88.49 | 1 | CL | Trabtech (TT) | CL1 | CL138Z | 10 | 10 | NO | PC |  | 41,29 | g | 0 | 0 | 0 | 0 | 4067923410497 | 85363030 | DE |  |  | Catálogo
1790796 | VAL-US-SPP-NG-P | Type 2 surge protection plug | Surge protection plug for use with VAL-SPP or VAL-US-SPP base elements, UL Recognized type 1 component and IEC type 2, with gas-filled surge protective device (GDT) and thermal disconnect device, plug-in, with local status indicator (green/red). | 88.49 | 1 | CL | Trabtech (TT) | CL1 | CL138Z | 10 | 10 | NO | PC |  | 39,46 | g | 0 | 0 | 0 | 0 | 4067923411401 | 85363030 | DE |  |  | Catálogo
1148282 | VALVE SCREW-M3X27,5 VPE500 | Tornillo | Tornillo | 13.23 | 100 | AF | Industrial Field Connectivity (IFC) | AF1 | AF1ZVX | 500 | 500 | NO | PC | F | 22,22 | G | 0 | 0 | 0 |  | 4063151141509 | 73181558 | TW | EC002943 |  | Catálogo
1404667 | VALVE SCREW-M3X29 VPE100 | Tornillo de conector de válvula M3X29 | Tornillo de conector de válvula M3X29 | 18.4 | 1 | AF | Industrial Field Connectivity (IFC) | AF1 | AF1ZVX | 10 | 10 | NO | PC |  | 162,20 | G | 91 | 181 | 114 | MM | 4046356708043 | 73181558 | DE | 0 |  | Catálogo
5736670 | VARIOFACE F-SO2441/A | Módulo de transferencia de señales | Módulo de transferencia de señales | 163.52 | 1 | DK | Interface Components (IF) | DK2 | DK2DZ1 | 1 | 1 | SÍ | PC |  | 444,44 | G | 0 | 0 | 0 |  | 4046356060653 | 85364190 | 0 | EC002780 |  | Catálogo
0852067 | VBST 4-FS(6-2,8-0,8)ST4 | Borne de paso | Borne de paso, tensión nominal: 800 V, corriente nominal: 24 A, 1er piso, conexión a la derecha, tipo de conexión: Conexión por tornillo, Sección de dimensionamiento: 2,5 mm², sección: 0,2 mm² - 4 mm², tipo de conexión: Conexión de enchufe plano, montaje: NS 35/7,5, NS 35/15, color: gris | 538.23 | 100 | BE | Industrial Cabinet Connectivity (ICC) | BE5 | BE511X | 50 | 50 | NO | PC |  | 9,86 | G | 55 | 321 | 76 | MM | 4017918197599 | 85369010 | PL | EC000897 | Imagen | Catálogo
3070435 | VBSTB 4-FS (6-2,8-0,8) | Borne de paso | Borne de paso, La corriente y la tensión son determinadas por el conector empleado., tensión nominal: 800 V, corriente nominal: 23 A, 1er piso, conexión a la derecha, tipo de conexión: Conexión por tornillo, Sección de dimensionamiento: 2,5 mm², sección: 0,2 mm² - 4 mm², montaje: NS 35/7,5, NS 35/15, color: gris | 538.23 | 100 | BE | Industrial Cabinet Connectivity (ICC) | BE5 | BE511X | 50 | 50 | NO | PC |  | 9,74 | G | 53 | 320 | 74 | MM | 4046356569705 | 85369010 | PL | EC000897 | Imagen | Catálogo
1607815 | VC-A 2-BM | Módulo ciego | Módulo ciego, Familia de artículos: VARIOCON, color: gris claro | 113.75 | 100 | AB | Field Device Connectors (FDC) | ABL | ABLACA | 50 | 50 | NO | PC | F | 3,40 | G | 91 | 109 | 114 | MM | 4017918962586 | 85389099 | PL | EC002943 | Imagen | Catálogo
1852862 | VC-AF | Brida de sujeción | Brida empotrada para bloqueo por tornillo para montar el módulo de inserto de contactos para para espesores de pared de 1 a 5 mm | 4.23 | 1 | AB | Field Device Connectors (FDC) | ABL | ABLAZE | 50 | 50 | NO | PC |  | 5,53 | G | 60 | 78 | 114 | MM | 4017918127183 | 85389099 | PL | EC002310 | Imagen | Catálogo
1852859 | VC-AML 2 | Inserto de contactos | Inserto de contactos, Familia de artículos: VARIOCON, color: gris claro, número de polos: 2, tensión nominal: 400, corriente asignada: 20 A, Tipo de conexión: Conexión para placas de circuito impreso, Los conectores enchufables deben accionarse solo en estado inerte (sin carga). | 4.03 | 1 | AB | Field Device Connectors (FDC) | ABL | ABLACA | 50 | 50 | NO | PC |  | 5,23 | G | 91 | 107 | 113 | MM | 4017918127190 | 85366990 | PL | EC002943 | Imagen | Catálogo
1607509 | VC-AML 4 | Inserto de contactos | Inserto de contactos, Familia de artículos: VARIOCON, diseño: VC2, color: gris claro, número de polos: 4, tensión nominal: 690, corriente asignada: 63 A, Tipo de conexión: Conexión para placas de circuito impreso, Los conectores enchufables deben accionarse solo en estado inerte (sin carga). | 11.06 | 1 | AB | Field Device Connectors (FDC) | ABL | ABLACC | 10 | 10 | NO | PC |  | 26,72 | G | 91 | 109 | 114 | MM | 4017918943585 | 85366990 | PL | EC002943 | Imagen | Catálogo
1607523 | VC-AML 5 | Inserto de contactos | Inserto de contactos, Familia de artículos: VARIOCON, diseño: VC3, color: gris claro, número de polos: 5, tensión nominal: 690, corriente asignada: 63 A, Tipo de conexión: Conexión para placas de circuito impreso, Los conectores enchufables deben accionarse solo en estado inerte (sin carga). | 13.15 | 1 | AB | Field Device Connectors (FDC) | ABL | ABLACC | 5 | 5 | NO | PC | F | 36,36 | G | 91 | 109 | 114 | MM | 4017918969172 | 85366990 | PL | EC002943 | Imagen | Catálogo
1853531 | VC-AML 6 | Inserto de contactos | Inserto de contactos, Familia de artículos: VARIOCON, color: gris claro, número de polos: 6, tensión nominal: 250, corriente asignada: 10 A, Tipo de conexión: Conexión para placas de circuito impreso, Los conectores enchufables deben accionarse solo en estado inerte (sin carga). | 4.75 | 1 | AB | Field Device Connectors (FDC) | ABL | ABLACA | 50 | 50 | NO | PC |  | 5,40 | G | 91 | 109 | 114 | MM | 4017918132897 | 85369010 | PL | EC002943 | Imagen | Catálogo
1607544 | VC-AML 7-PEA | Inserto de contactos | Inserto de contactos, Familia de artículos: VARIOCON, diseño: VC4, color: gris claro, número de polos: 7, tensión nominal: 690, corriente asignada: 63 A, Tipo de conexión: Conexión para placas de circuito impreso, Los conectores enchufables deben accionarse solo en estado inerte (sin carga). | 21.48 | 1 | AB | Field Device Connectors (FDC) | ABL | ABLACC | 5 | 5 | NO | PC | F | 46,86 | G | 91 | 109 | 114 | MM | 4017918980405 | 85369010 | PL | EC002943 | Imagen | Catálogo
1852833 | VC-AML 8 | Inserto de contactos | Inserto de contactos, Familia de artículos: VARIOCON, color: gris claro, número de polos: 8, tensión nominal: 160, corriente asignada: 10 A, Tipo de conexión: Conexión para placas de circuito impreso, Los conectores enchufables deben accionarse solo en estado inerte (sin carga). | 7.22 | 1 | AB | Field Device Connectors (FDC) | ABL | ABLACA | 50 | 50 | NO | PC |  | 5,76 | G | 91 | 109 | 114 | MM | 4017918127275 | 85369010 | PL | EC002943 | Imagen | Catálogo
1885980 | VC-AML-L822-2AF-NZ | Componentes de conectores enchufable | Componentes de conectores enchufable, Familia de artículos: VARIOCON | 43.64 | 1 | AB | Field Device Connectors (FDC) | ABL | ABLADB | 20 | 20 | NO | PC | F | 30,40 | G | 194 | 181 | 113 | MM | 4017918978150 | 85369010 | PL | EC002943 |  | Catálogo
1884979 | VC-AMLV 2 | Inserto de contactos | Inserto de contactos, Familia de artículos: VARIOCON, color: gris claro, número de polos: 2, tensión nominal: 400, corriente asignada: 20 A, Tipo de conexión: Conexión para placas de circuito impreso, Tipo de conexión del contacto: Macho, Los conectores enchufables deben accionarse solo en estado inerte (sin carga). | 4.32 | 1 | AB | Field Device Connectors (FDC) | ABL | ABLACA | 50 | 50 | NO | PC |  | 5,46 | G | 92 | 108 | 113 | MM | 4017918170790 | 85369010 | PL | EC002943 | Imagen | Catálogo
1884872 | VC-AMLV 6 | Inserto de contactos | Inserto de contactos, Familia de artículos: VARIOCON, color: gris claro, número de polos: 6, tensión nominal: 250, corriente asignada: 10 A, Tipo de conexión: Conexión para placas de circuito impreso, Tipo de conexión del contacto: Macho, Los conectores enchufables deben accionarse solo en estado inerte (sin carga). | 4.66 | 1 | AB | Field Device Connectors (FDC) | ABL | ABLACA | 50 | 50 | NO | PC |  | 5,09 | G | 90 | 107 | 112 | MM | 4017918170776 | 85369010 | PL | EC002943 | Imagen | Catálogo
1884885 | VC-AMLV 8 | Inserto de contactos | Inserto de contactos, Familia de artículos: VARIOCON, color: gris claro, número de polos: 8, tensión nominal: 160, corriente asignada: 10 A, Tipo de conexión: Conexión para placas de circuito impreso, Los conectores enchufables deben accionarse solo en estado inerte (sin carga). | 7.22 | 1 | AB | Field Device Connectors (FDC) | ABL | ABLACA | 50 | 50 | NO | PC |  | 5,38 | G | 91 | 109 | 114 | MM | 4017918170769 | 85366930 | PL | EC002943 | Imagen | Catálogo
1853528 | VC-AMS 2 | Inserto de contactos | Inserto de contactos, Familia de artículos: VARIOCON, color: gris claro, número de polos: 2, sección mín. de conductor: 0,25 mm², sección máx. de conductor: 4 mm², tensión nominal: 400, corriente asignada: 20 A, Tipo de conexión: Conexión por tornillo, Los conectores enchufables deben accionarse solo en estado inerte (sin carga). | 5.09 | 1 | AB | Field Device Connectors (FDC) | ABL | ABLACA | 50 | 50 | NO | PC |  | 7,50 | G | 91 | 109 | 114 | MM | 4017918127060 | 85369010 | PL | EC002943 | Imagen | Catálogo
1607745 | VC-AMS 4 | Inserto de contactos | Inserto de contactos, Familia de artículos: VARIOCON, diseño: VC2, color: gris claro, número de polos: 4, sección mín. de conductor: 0,5 mm², sección máx. de conductor: 16 mm², tensión nominal: 690, corriente asignada: 70 A, Tipo de conexión: Conexión por tornillo, Los conectores enchufables deben accionarse solo en estado inerte (sin carga). | 14.97 | 1 | AB | Field Device Connectors (FDC) | ABL | ABLACC | 5 | 5 | NO | PC |  | 51,00 | G | 93 | 136 | 113 | MM | 4017918969196 | 85366990 | PL | EC002943 | Imagen | Catálogo
1854019 | VC-AMS 6 | Inserto de contactos | Inserto de contactos, Familia de artículos: VARIOCON, color: gris claro, número de polos: 6, sección mín. de conductor: 0,14 mm², sección máx. de conductor: 1,5 mm², tensión nominal: 250, corriente asignada: 10 A, Tipo de conexión: Conexión por tornillo, Los conectores enchufables deben accionarse solo en estado inerte (sin carga). | 6.53 | 1 | AB | Field Device Connectors (FDC) | ABL | ABLACA | 50 | 50 | NO | PC |  | 8,10 | G | 90 | 108 | 112 | MM | 4017918144104 | 85366990 | PL | EC002943 | Imagen | Catálogo
1854022 | VC-AMS 8 | Inserto de contactos | Inserto de contactos, Familia de artículos: VARIOCON, color: gris claro, número de polos: 8, sección mín. de conductor: 0,14 mm², sección máx. de conductor: 1,5 mm², tensión nominal: 160, corriente asignada: 10 A, Tipo de conexión: Conexión por tornillo, Los conectores enchufables deben accionarse solo en estado inerte (sin carga). | 8.45 | 1 | AB | Field Device Connectors (FDC) | ABL | ABLACA | 50 | 50 | NO | PC |  | 9,08 | G | 91 | 109 | 114 | MM | 4017918144111 | 85366990 | PL | EC002943 | Imagen | Catálogo
1852972 | VC-AR1/2M | Marco empotrado | Marco empotrado, Familia de artículos: VARIOCON, diseño: VC1, 2 x 1852862 VC-AF por conector enchufable | 4.57 | 1 | AB | Field Device Connectors (FDC) | ABL | ABLABD | 5 | 5 | NO | PC |  | 11,21 | G | 30 | 112 | 53 | MM | 4017918133733 | 85389099 | PL | EC002310 | Imagen | Catálogo
1607761 | VC-AR1/2M-PEA | Marco empotrado | Marco empotrado, Familia de artículos: VARIOCON, diseño: VC1, Prescrito para carcasas de soporte y tensiones &gt; 42 V | 9.83 | 1 | AB | Field Device Connectors (FDC) | ABL | ABLABC | 1 | 1 | NO | PC |  | 28,10 | G | 28 | 125 | 150 | MM | 4017918948887 | 85389099 | PL | EC002310 | Imagen | Catálogo
1607298 | VC-AR1/2M-S22-SET | Juego de insertos de contactos | Juego de insertos de contactos, Familia de artículos: VARIOCON, diseño: VC1, número de polos: 4, sección mín. de conductor: 0,2 mm², sección máx. de conductor: 4 mm², tensión nominal: 400, corriente asignada: 20 A, Los conectores enchufables deben accionarse solo en estado inerte (sin carga). | 23.38 | 1 | AB | Field Device Connectors (FDC) | ABL | ABLADB | 5 | 5 | NO | PC |  | 36,84 | G | 60 | 78 | 114 | MM | 4017918941031 | 85366990 | PL | EC002943 | Imagen | Catálogo
1852985 | VC-AR2/3M | Marco empotrado | Marco empotrado, Familia de artículos: VARIOCON, diseño: VC2, 2 x 1852862 VC-AF por conector enchufable | 4.75 | 1 | AB | Field Device Connectors (FDC) | ABL | ABLABD | 5 | 5 | NO | PC |  | 12,04 | G | 30 | 112 | 53 | MM | 4017918134341 | 85389099 | PL | EC002310 | Imagen | Catálogo
1607774 | VC-AR2/3M-PEA | Marco empotrado | Marco empotrado, Familia de artículos: VARIOCON, diseño: VC2, Prescrito para carcasas de soporte y tensiones &gt; 42 V | 9.64 | 1 | AB | Field Device Connectors (FDC) | ABL | ABLABC | 1 | 1 | NO | PC |  | 28,80 | G | 27 | 159 | 125 | MM | 4017918948894 | 85389099 | PL | EC002310 | Imagen | Catálogo
1853227 | VC-AR2-EMV | Marco empotrado | Marco empotrado, Familia de artículos: VARIOCON, diseño: VC2, Para superficies lacadas con abertura de pared conductora | 4.66 | 1 | AB | Field Device Connectors (FDC) | ABL | ABLABD | 5 | 5 | NO | PC |  | 11,36 | G | 42 | 91 | 88 | MM | 4017918127268 | 85389099 | PL | EC002310 | Imagen | Catálogo
1852998 | VC-AR3/4M | Marco empotrado | Marco empotrado, Familia de artículos: VARIOCON, diseño: VC3, 2 x 1852862 VC-AF por conector enchufable | 4.83 | 1 | AB | Field Device Connectors (FDC) | ABL | ABLABD | 5 | 5 | NO | PC |  | 13,00 | G | 30 | 112 | 53 | MM | 4017918127220 | 85389099 | PL | EC002310 | Imagen | Catálogo
1853007 | VC-AR4/5M | Marco empotrado | Marco empotrado, Familia de artículos: VARIOCON, diseño: VC4, 2 x 1852862 VC-AF por conector enchufable | 6 | 1 | AB | Field Device Connectors (FDC) | ABL | ABLABD | 5 | 5 | NO | PC |  | 13,72 | G | 33 | 56 | 112 | MM | 4017918134297 | 85389099 | PL | EC002310 | Imagen | Catálogo
1852875 | VC-BZS WH | Etiqueta de rotulación | Índices de señalización, sin rotular, 5 unidades para rotular el sistema con rotulador especial o sistema CMS, blanco | 126.72 | 100 | AB | Field Device Connectors (FDC) | ABL | ABLAZE | 5 | 5 | NO | PC |  | 5,16 | G | 19 | 119 | 39 | MM | 4017918133764 | 85369010 | PL | EC002943 | Imagen | Catálogo
1855063 | VC-D2-BU30-PE | Inserto de contactos | Inserto de contactos, Familia de artículos: VARIOCON, diseño: VC2, número de polos: 30, sección mín. de conductor: 0,14 mm², sección máx. de conductor: 1,5 mm², tensión nominal: 250 V, corriente asignada: 10 A, Tipo de conexión: Conexión crimpada, Tipo de conexión del contacto: Hembra, Los conectores enchufables deben accionarse solo en estado inerte (sin carga). | 9.34 | 1 | AB | Field Device Connectors (FDC) | ABL | ABLACB | 10 | 10 | NO | PC |  | 41,00 | G | 40 | 180 | 112 | MM | 4017918159375 | 85366990 | PL | EC002943 | Imagen | Catálogo
1855319 | VC-D-AF | Brida de sujeción | Brida empotrada para bloqueo por tornillo, para fijar el inserto de contactos para engastar en la pared de la carcasa, con dos orificios roscados M3 y un orificio roscado M4 | 6.3 | 1 | AB | Field Device Connectors (FDC) | ABL | ABLAZE | 20 | 20 | NO | PC | F | 4,33 | G | 5 | 80 | 70 | MM | 4017918159306 | 85389099 | PL | EC002310 | Imagen | Catálogo
1886333 | VC-DSUB 9-GC-BU/BU-SET | Componentes de conectores enchufable | Componentes de conectores enchufable, índice de protección: IP20, Bus, tipo de conexión: Acoplamiento | 19.4 | 1 | AB | Field Device Connectors (FDC) | ABN | ABNCBZ | 1 | 1 | NO | PC |  | 11,49 | G | 18 | 32 | 13 | MM | 4017918876678 | 85369010 | DE | EC004746 | Imagen | Catálogo
1855703 | VC-FSMA-M-KT-2 SET | Insertos de contacto para fibra óptica | Insertos de contacto para fibra óptica, Familia de artículos: VARIOCON, diseño: FSMA, color: gris claro, número de polos: 1 | 37.48 | 1 | AB | Field Device Connectors (FDC) | ABL | ABLACA | 1 | 1 | NO | PC |  | 20,50 | G | 20 | 190 | 120 | MM | 4017918177041 | 85367000 | PL | EC002943 | Imagen | Catálogo
1885376 | VC-K-KV-PG16 1X3/1X8 | Prensaestopas | Prensaestopas partido Pg16, de plástico, compuesto de goma obturadora con varios taladros (1 de 3 mm / 1 de 8 mm) y un tornillo de apriete, para tubuladuras para prensaestopas VC-M-KV-PG16.... | 7.22 | 1 | AB | Field Device Connectors (FDC) | ABL | ABLAZA | 5 | 5 | NO | PC | F | 10,41 | G | 0 | 0 | 0 |  | 4017918176471 | 39269097 | PL | EC000441 | Imagen | Catálogo
1853764 | VC-K-KV-PG16( 9-13) | Prensaestopas | Prensaestopas partido Pg16, de plástico, compuesto por una goma obturadora con un taladro y un tornillo de apriete, para carcasas de la construcción 1, cable [mm] 9 - 13 | 4.03 | 1 | AB | Field Device Connectors (FDC) | ABL | ABLAZA | 5 | 5 | NO | PC |  | 9,02 | G | 30 | 100 | 130 | MM | 4017918146306 | 39269097 | PL | EC000441 | Imagen | Catálogo
1885606 | VC-K-KV-PG21 4X8 | Prensaestopas | Prensaestopas partido Pg21, de plástico, compuesto por una goma obturadora con varios taladros (4 de 8 mm) y un tornillo de apriete, para carcasas de la construcción 2 - 4 | 9.83 | 1 | AB | Field Device Connectors (FDC) | ABL | ABLAZA | 5 | 5 | NO | PC | F | 15,33 | G | 0 | 0 | 0 |  | 4017918176709 | 39269097 | PL | EC000441 | Imagen | Catálogo
1853900 | VC-K-KV-PG21( 9-13) | Prensaestopas | Prensaestopas partido Pg21, de plástico, compuesto por una goma obturadora con un taladro y un tornillo de apriete, para carcasas de la construcción 2-4, cable [mm] 9 - 13 | 6.81 | 1 | AB | Field Device Connectors (FDC) | ABL | ABLAZA | 5 | 5 | NO | PC |  | 17,63 | G | 37 | 144 | 90 | MM | 4017918145989 | 39269097 | PL | EC000441 | Imagen | Catálogo
1853913 | VC-K-KV-PG21(11,5-15,5) | Prensaestopas | Prensaestopas partido Pg21, de plástico, compuesto por una goma obturadora con un taladro y un tornillo de apriete, para carcasas de la construcción 2-4, cable [mm] 11,5 - 15,5 | 6.81 | 1 | AB | Field Device Connectors (FDC) | ABL | ABLAZA | 5 | 5 | NO | PC |  | 16,04 | G | 34 | 140 | 115 | MM | 4017918145972 | 39269097 | PL | EC000441 | Imagen | Catálogo
1853939 | VC-K-KV-PG21(17-20,5) | Prensaestopas | Prensaestopas partido Pg21, de plástico, compuesto por una goma obturadora con un taladro y un tornillo de apriete, para carcasas de la construcción 2-4, cable [mm] 17 - 20,5 | 6.81 | 1 | AB | Field Device Connectors (FDC) | ABL | ABLAZA | 5 | 5 | NO | PC |  | 11,30 | G | 34 | 140 | 110 | MM | 4017918145965 | 39269097 | PL | EC000441 | Imagen | Catálogo
1855092 | VC-K-T1-R | Carcasa aérea | Carcasa aérea, Familia de artículos: VARIOCON, diseño: VC1, color: gris, En el empleo de conductores de fibra óptica deben considerarse los radios de flexión del fabricante de cables. | 10.4 | 1 | AB | Field Device Connectors (FDC) | ABL | ABLAAA | 5 | 5 | NO | PC |  | 57,70 | G | 97 | 135 | 117 | MM | 4017918159290 | 85389099 | PL | EC000437 | Imagen | Catálogo
1852930 | VC-K-T1-Z | Carcasa aérea | Carcasa aérea, Familia de artículos: VARIOCON, diseño: VC1, color: gris, En el empleo de conductores de fibra óptica deben considerarse los radios de flexión del fabricante de cables. | 8.27 | 1 | AB | Field Device Connectors (FDC) | ABL | ABLAAA | 5 | 5 | NO | PC |  | 47,08 | G | 93 | 134 | 112 | MM | 4017918133917 | 85389099 | PL | EC000437 | Imagen | Catálogo
1855102 | VC-K-T2-R | Carcasa aérea | Carcasa aérea, Familia de artículos: VARIOCON, diseño: VC2, color: gris, En el empleo de conductores de fibra óptica deben considerarse los radios de flexión del fabricante de cables. | 11.34 | 1 | AB | Field Device Connectors (FDC) | ABL | ABLAAA | 5 | 5 | NO | PC |  | 64,29 | G | 97 | 134 | 114 | MM | 4017918159283 | 85389099 | PL | EC000437 | Imagen | Catálogo
1855107 | VC-K-T2-R-M25 | Carcasa aérea | Carcasa aérea, Familia de artículos: VARIOCON, diseño: VC2, color: gris, En el empleo de conductores de fibra óptica deben considerarse los radios de flexión del fabricante de cables. | 20.95 | 1 | AB | Field Device Connectors (FDC) | ABL | ABLAAA | 5 | 5 | NO | PC |  | 61,06 | G | 93 | 136 | 113 | MM | 4017918970864 | 85389099 | PL | EC000437 | Imagen | Catálogo
1855115 | VC-K-T3-R | Carcasa aérea | Carcasa aérea, Familia de artículos: VARIOCON, diseño: VC3, color: gris, En el empleo de conductores de fibra óptica deben considerarse los radios de flexión del fabricante de cables. | 13.37 | 1 | AB | Field Device Connectors (FDC) | ABL | ABLAAA | 5 | 5 | NO | PC |  | 86,02 | G | 89 | 270 | 113 | MM | 4017918159276 | 85389099 | PL | EC000437 | Imagen | Catálogo
1855128 | VC-K-T4-R | Carcasa aérea | Carcasa aérea, Familia de artículos: VARIOCON, diseño: VC4, color: gris | 16.01 | 1 | AB | Field Device Connectors (FDC) | ABL | ABLAAA | 5 | 5 | NO | PC |  | 88,60 | G | 91 | 270 | 112 | MM | 4017918159269 | 85389099 | PL | EC000437 | Imagen | Catálogo
1855133 | VC-K-T4-R-M25 | Carcasa aérea | Carcasa aérea, Familia de artículos: VARIOCON, diseño: VC4, color: gris, En el empleo de conductores de fibra óptica deben considerarse los radios de flexión del fabricante de cables. | 26.93 | 1 | AB | Field Device Connectors (FDC) | ABL | ABLAAA | 5 | 5 | NO | PC |  | 86,30 | G | 91 | 269 | 113 | MM | 4017918970888 | 85389099 | PL | EC000437 | Imagen | Catálogo
1852974 | VC-K-T4-Z-M25 | Carcasa aérea | Carcasa aérea, Familia de artículos: VARIOCON, diseño: VC4, color: gris, En el empleo de conductores de fibra óptica deben considerarse los radios de flexión del fabricante de cables. | 24.01 | 1 | AB | Field Device Connectors (FDC) | ABL | ABLAAA | 5 | 5 | NO | PC |  | 69,00 | G | 89 | 178 | 114 | MM | 4017918970840 | 85472000 | PL | EC000437 | Imagen | Catálogo
1886566 | VC-MEMV-T2-Z-M25 | Carcasa aérea | Carcasa aérea, Familia de artículos: VARIOCON, diseño: VC2, color: níquel, En el empleo de conductores de fibra óptica deben considerarse los radios de flexión del fabricante de cables. | 42.63 | 1 | AB | Field Device Connectors (FDC) | ABL | ABLAAB | 5 | 5 | NO | PC |  | 259,88 | G | 99 | 136 | 112 | MM | 4017918847982 | 85389099 | PL | EC000437 | Imagen | Catálogo
1853942 | VC-M-KV-PG16( 4- 6,5) | Prensaestopas partido | Prensaestopas partido Pg16, metálico, compuesto por una goma obturadora con un taladro y un tornillo de apriete, para carcasas de la construcción 1, cable [mm] 4 - 6,5 | 5.38 | 1 | AB | Field Device Connectors (FDC) | ABL | ABLAZA | 5 | 5 | NO | PC |  | 18,48 | G | 20 | 140 | 80 | MM | 4017918146351 | 74153300 | PL | EC000441 | Imagen | Catálogo
1853955 | VC-M-KV-PG16( 5- 8) | Prensaestopas partido | Prensaestopas partido Pg16, metálico, compuesto por una goma obturadora con un taladro y un tornillo de apriete, para carcasas de la construcción 1, cable [mm] 5 - 8 | 5.38 | 1 | AB | Field Device Connectors (FDC) | ABL | ABLAZA | 5 | 5 | NO | PC |  | 18,11 | G | 20 | 140 | 80 | MM | 4017918146344 | 74153300 | PL | EC000441 | Imagen | Catálogo
1854857 | VC-M-KV-PG16(11,5-15,5) | Prensaestopas partido | Prensaestopas partido Pg16, metálico, compuesto por una goma obturadora con un taladro y un tornillo de apriete, para carcasas de la construcción 1, cable [mm] 11,5 - 15,5 | 5.27 | 1 | AB | Field Device Connectors (FDC) | ABL | ABLAZA | 5 | 5 | NO | PC |  | 14,90 | G | 34 | 140 | 120 | MM | 4017918146047 | 74153300 | PL | EC000441 | Imagen | Catálogo
1884568 | VC-MP-K1 | Carcasa | Carcasa, Familia de artículos: VARIOCON, diseño: VC1, color: gris, En el empleo de conductores de fibra óptica deben considerarse los radios de flexión del fabricante de cables. | 40.46 | 1 | AB | Field Device Connectors (FDC) | ABL | ABLADB | 5 | 5 | NO | PC |  | 369,76 | G | 93 | 180 | 112 | MM | 4017918164591 | 85389099 | PL | EC000437 | Imagen | Catálogo
1607732 | VC-MP-S1-2M6 | Carcasa | Carcasa, Familia de artículos: VARIOCON, diseño: VC1, color: gris | 52.46 | 1 | AB | Field Device Connectors (FDC) | ABL | ABLADB | 10 | 10 | NO | PC |  | 362,86 | G | 93 | 271 | 114 | MM | 4017918952945 | 85369010 | PL | EC000437 | Imagen | Catálogo
1886634 | VC-MP-T1-R-M20 | Carcasa aérea | Carcasa aérea, Familia de artículos: VARIOCON, diseño: VC1, color: gris, En el empleo de conductores de fibra óptica deben considerarse los radios de flexión del fabricante de cables. | 32.04 | 1 | AB | Field Device Connectors (FDC) | ABL | ABLAAB | 5 | 5 | NO | PC |  | 240,09 | G | 104 | 137 | 114 | MM | 4017918848057 | 85389099 | PL | EC000437 | Imagen | Catálogo
1886663 | VC-MP-T4-R-M25 | Carcasa aérea | Carcasa aérea, Familia de artículos: VARIOCON, diseño: VC4, color: gris, En el empleo de conductores de fibra óptica deben considerarse los radios de flexión del fabricante de cables. | 43.14 | 1 | AB | Field Device Connectors (FDC) | ABL | ABLAAB | 5 | 5 | NO | PC |  | 366,27 | G | 93 | 270 | 115 | MM | 4017918848088 | 85389099 | PL | EC000437 | Imagen | Catálogo
1623598 | VC-M-T2/10() S822 NZ:TS02 | Juego de conectores aéreos | Carcasa aérea con recubrimiento CEM y junta eléctricamente conductora, con entrada de cable métrica, tornillos de bloqueo con cabeza cilíndrica, construcción 2 | 92.8 | 1 | AB | Field Device Connectors (FDC) | ABL | ABLADD | 1 | 1 | NO | PC |  | 400,00 | G | 91 | 114 | 78 | MM | 4055626172316 | 85366990 | PL | EC002943 | Imagen | Catálogo
1628356 | VC-O-RING 3X1,5 NBR-NT70:100 | Componentes de conectores enchufable | Junta tórica como repuesto para carcasa aérea VC | 7.9 | 100 | AB | Field Device Connectors (FDC) | ABL | ABLAZE | 100 | 100 | NO | PC | F | 3,30 | G | 0 | 0 | 0 | MM | 4055626428055 | 40169300 | IT | EC002943 | Imagen | Catálogo
1853683 | VC-SD2 | Tapa de protección | Tapa de protección, Familia de artículos: VARIOCON, diseño: VC2, color: gris | 2.8 | 1 | AB | Field Device Connectors (FDC) | ABL | ABLAZB | 5 | 5 | NO | PC | F | 12,06 | G | 45 | 77 | 104 | MM | 4017918145903 | 39269097 | PL | EC002943 | Imagen | Catálogo
1886760 | VC-SD-A1 | Tapa de protección | Tapa de protección, Familia de artículos: VARIOCON, diseño: VC1, color: gris | 13.93 | 1 | AB | Field Device Connectors (FDC) | ABL | ABLAZB | 5 | 5 | NO | PC |  | 27,48 | G | 48 | 181 | 112 | MM | 4017918908454 | 39269097 | PL | EC002943 | Imagen | Catálogo
1886773 | VC-SD-A2 | Tapa de protección | Tapa de protección, Familia de artículos: VARIOCON, diseño: VC2, color: gris | 14.61 | 1 | AB | Field Device Connectors (FDC) | ABL | ABLAZB | 5 | 5 | NO | PC | F | 31,40 | G | 48 | 182 | 115 | MM | 4017918908461 | 39269097 | PL | EC002943 | Imagen | Catálogo
1607841 | VC-T4-PR-DI | Junta | Junta de repuesto para carcasa aérea tamaño 4 | 190.42 | 100 | AB | Field Device Connectors (FDC) | ABL | ABLAZE | 50 | 50 | NO | PC | F | 0,85 | G | 0 | 0 | 0 | MM | 4017918954819 | 40169300 | PL | EC002943 | Imagen | Catálogo
1852846 | VC-TFS 2 | Inserto de contactos | Inserto de contactos, Familia de artículos: VARIOCON, color: gris claro, número de polos: 2, sección mín. de conductor: 0,25 mm², sección máx. de conductor: 4 mm², tensión nominal: 400, corriente asignada: 20 A, Tipo de conexión: Conexión por tornillo, Los conectores enchufables deben accionarse solo en estado inerte (sin carga). | 5.09 | 1 | AB | Field Device Connectors (FDC) | ABL | ABLACA | 50 | 50 | NO | PC |  | 8,73 | G | 91 | 114 | 78 | MM | 4017918127145 | 85366990 | PL | EC002943 | Imagen | Catálogo
1607474 | VC-TFS 5-PEA | Inserto de contactos | Inserto de contactos con bastidor de canillas integrada, construcción VC 3, 4 polos + PE, 690 V / 70 A | 20.78 | 1 | AB | Field Device Connectors (FDC) | ABL | ABLACC | 5 | 5 | NO | PC |  | 63,44 | G | 93 | 136 | 113 | MM | 4017918969127 | 85366990 | PL | EC002943 | Imagen | Catálogo
1853476 | VC-TFS 6 | Inserto de contactos | Inserto de contactos, Familia de artículos: VARIOCON, color: gris claro, número de polos: 6, sección mín. de conductor: 0,14 mm², sección máx. de conductor: 1,5 mm², tensión nominal: 250, corriente asignada: 10 A, Tipo de conexión: Conexión por tornillo, Los conectores enchufables deben accionarse solo en estado inerte (sin carga). | 7.22 | 1 | AB | Field Device Connectors (FDC) | ABL | ABLACA | 50 | 50 | NO | PC |  | 7,22 | G | 54 | 190 | 125 | MM | 4017918132903 | 85366990 | PL | EC002943 | Imagen | Catálogo
1852820 | VC-TFS 8 | Inserto de contactos | Inserto de contactos, Familia de artículos: VARIOCON, color: gris claro, número de polos: 8, tensión nominal: 160, corriente asignada: 10 A, Tipo de conexión: Conexión por tornillo, Los conectores enchufables deben accionarse solo en estado inerte (sin carga). | 9.69 | 1 | AB | Field Device Connectors (FDC) | ABL | ABLACA | 50 | 50 | NO | PC |  | 7,32 | G | 91 | 114 | 78 | MM | 4017918127152 | 85366990 | PL | EC002943 | Imagen | Catálogo
1583536 | VC-TFS 8-PE | Inserto de contactos | Inserto de contactos, Familia de artículos: VARIOCON, color: gris claro, número de polos: 8, sección mín. de conductor: 0,14 mm², sección máx. de conductor: 1,5 mm², tensión nominal: 160, corriente asignada: 10 A, Tipo de conexión: Conexión por tornillo, Tipo de conexión del contacto: Hembra, Los conectores enchufables deben accionarse solo en estado inerte (sin carga). | 9.5 | 1 | AB | Field Device Connectors (FDC) | ABL | ABLACA | 50 | 50 | NO | PC | F | 7,27 | G | 91 | 114 | 78 | MM | 4046356156271 | 85366990 | PL | EC002943 | Imagen | Catálogo
1852891 | VC-TR1/2M | Montura aérea | Montura aérea, Familia de artículos: VARIOCON, diseño: VC1, color: negro | 2.64 | 1 | AB | Field Device Connectors (FDC) | ABL | ABLABA | 5 | 5 | NO | PC |  | 8,63 | G | 39 | 92 | 115 | MM | 4017918133757 | 85389099 | PL | EC002310 | Imagen | Catálogo
1607059 | VC-TR1/2M-PEA | Montura aérea | Montura aérea, Familia de artículos: VARIOCON, diseño: VC1, color: negro | 5.09 | 1 | AB | Field Device Connectors (FDC) | ABL | ABLABB | 5 | 5 | NO | PC |  | 15,59 | G | 48 | 79 | 115 | MM | 4017918940881 | 85389099 | PL | EC002310 | Imagen | Catálogo
1607143 | VC-TR1/2M-PEA-S22-SET | Juego de insertos de contactos | Juego de insertos de contactos, Familia de artículos: VARIOCON, diseño: VC1, número de polos: 4, tensión nominal: 400, corriente asignada: 20 A | 15.11 | 1 | AB | Field Device Connectors (FDC) | ABL | ABLADA | 5 | 5 | NO | PC |  | 34,14 | G | 48 | 110 | 115 | MM | 4017918940928 | 85366990 | PL | EC002943 | Imagen | Catálogo
1852901 | VC-TR2/3M | Montura aérea | Montura aérea, Familia de artículos: VARIOCON, diseño: VC2, color: negro | 3.17 | 1 | AB | Field Device Connectors (FDC) | ABL | ABLABB | 5 | 5 | NO | PC |  | 9,21 | G | 39 | 92 | 115 | MM | 4017918133740 | 85389099 | PL | EC002310 | Imagen | Catálogo
1607062 | VC-TR2/3M-PEA | Montura aérea | Montura aérea, Familia de artículos: VARIOCON, diseño: VC2, color: negro | 5.45 | 1 | AB | Field Device Connectors (FDC) | ABL | ABLABA | 5 | 5 | NO | PC |  | 16,40 | G | 48 | 79 | 115 | MM | 4017918940898 | 85389099 | PL | EC002310 | Imagen | Catálogo
1852914 | VC-TR3/4M | Montura aérea | Montura aérea, Familia de artículos: VARIOCON, diseño: VC3, color: negro | 3.68 | 1 | AB | Field Device Connectors (FDC) | ABL | ABLABB | 5 | 5 | NO | PC |  | 10,76 | G | 39 | 92 | 115 | MM | 4017918127169 | 85389099 | PL | EC002310 | Imagen | Catálogo
1607075 | VC-TR3/4M-PEA | Montura aérea | Montura aérea, Familia de artículos: VARIOCON, diseño: VC3, color: negro | 6 | 1 | AB | Field Device Connectors (FDC) | ABL | ABLABA | 5 | 5 | NO | PC |  | 17,63 | G | 39 | 92 | 115 | MM | 4017918940904 | 85389099 | PL | EC002310 | Imagen | Catálogo
1852927 | VC-TR4/5M | Montura aérea | Montura aérea, Familia de artículos: VARIOCON, diseño: VC4, color: negro | 4.23 | 1 | AB | Field Device Connectors (FDC) | ABL | ABLABB | 5 | 5 | NO | PC |  | 11,78 | G | 59 | 78 | 113 | MM | 4017918134334 | 85389099 | PL | EC002310 | Imagen | Catálogo
1607274 | VC-TR4/5M-PEA-S88888-SET | Juego de insertos de contactos | Juego de soportes de contactos para lado aéreo, bastidor de canillas con PE, 4 tornillos de fijación, soportes de contactos premontados de 8 polos, 6 espigas codificadoras | 55.8 | 1 | AB | Field Device Connectors (FDC) | ABL | ABLADA | 5 | 5 | NO | PC |  | 54,08 | G | 91 | 114 | 78 | MM | 4017918941024 | 85366990 | PL | EC002943 | Imagen | Catálogo
0708250 | VDFK 4 | Borna pasamuros | Borne de paso, tipo de conexión: Conexión por tornillo con cápsula de tracción, Conexión por soldadura, número de polos: 1, corriente de carga: 32 A, sección: 0,2 mm² - 6 mm², dirección de conexión del conductor con respecto a la dirección de enchufe: 0 °, anchura: 10 mm, color: gris | 232.09 | 100 | AA | PCB Connectors (PCC) | AA1 | AA1ACB | 50 | 50 | NO | PC |  | 4,01 | G | 60 | 78 | 114 | MM | 4017918004576 | 85369010 | PL | EC001283 | Imagen | Catálogo
1716498 | VDFK 4 BD:L1 | Borna pasamuros | Borne de paso, tipo de conexión: Conexión por tornillo con cápsula de tracción, Conexión por soldadura, número de polos: 1, corriente de carga: 32 A, sección: 0,2 mm² - 6 mm², AWG 24 - 10, dirección de conexión del conductor con respecto a la dirección de enchufe: 0 °, anchura: 10 mm, color: gris | 239.54 | 100 | AA | PCB Connectors (PCC) | AA1 | AA1ACB | 50 | 50 | NO | PC |  | 4,01 | G | 60 | 78 | 114 | MM | 4055626465050 | 85369010 | PL | EC001283 | Imagen | Catálogo
1716499 | VDFK 4 BD:L2 | Borna pasamuros | Borne de paso, tipo de conexión: Conexión por tornillo con cápsula de tracción, Conexión por soldadura, número de polos: 1, corriente de carga: 32 A, sección: 0,2 mm² - 6 mm², AWG 24 - 10, dirección de conexión del conductor con respecto a la dirección de enchufe: 0 °, anchura: 10 mm, color: gris | 239.54 | 100 | AA | PCB Connectors (PCC) | AA1 | AA1ACB | 50 | 50 | NO | PC |  | 4,04 | G | 60 | 78 | 114 | MM | 4055626465067 | 85369010 | PL | EC001283 | Imagen | Catálogo
1716501 | VDFK 4 BD:L3 | Borna pasamuros | Borne de paso, tipo de conexión: Conexión por tornillo con cápsula de tracción, Conexión por soldadura, número de polos: 1, corriente de carga: 32 A, sección: 0,2 mm² - 6 mm², AWG 24 - 10, dirección de conexión del conductor con respecto a la dirección de enchufe: 0 °, anchura: 10 mm, color: gris | 239.54 | 100 | AA | PCB Connectors (PCC) | AA1 | AA1ACB | 50 | 50 | NO | PC |  | 4,04 | G | 57 | 77 | 113 | MM | 4055626465074 | 85369010 | PL | EC001283 | Imagen | Catálogo
1846592 | VDFK 4 BK | Borna pasamuros | Borne de paso, tipo de conexión: Conexión por tornillo con cápsula de tracción, Conexión por soldadura, número de polos: 1, corriente de carga: 32 A, sección: 0,2 mm² - 6 mm², AWG 24 - 10, dirección de conexión del conductor con respecto a la dirección de enchufe: 0 °, anchura: 10 mm, color: negro | 227.52 | 100 | AA | PCB Connectors (PCC) | AA1 | AA1ACB | 50 | 500 | NO | PC | F | 4,00 | G | 60 | 78 | 114 | MM | 4055626003047 | 85369010 | PL | EC001283 | Imagen | Catálogo
0708836 | VDFK 4 GNYE | Borna pasamuros | Borne de paso, tipo de conexión: Conexión por tornillo con cápsula de tracción, Conexión por soldadura, número de polos: 1, corriente de carga: 32 A, sección: 0,2 mm² - 6 mm², dirección de conexión del conductor con respecto a la dirección de enchufe: 0 °, anchura: 10 mm, color: verde-amarillo | 232.09 | 100 | AA | PCB Connectors (PCC) | AA1 | AA1ACB | 50 | 50 | NO | PC |  | 4,05 | G | 60 | 78 | 114 | MM | 4017918004781 | 85369010 | PL | EC001283 | Imagen | Catálogo
1846602 | VDFK 4 RD | Borna pasamuros | Borne de paso, tipo de conexión: Conexión por tornillo con cápsula de tracción, Conexión por soldadura, número de polos: 1, corriente de carga: 32 A, sección: 0,2 mm² - 6 mm², AWG 24 - 10, dirección de conexión del conductor con respecto a la dirección de enchufe: 0 °, anchura: 10 mm, color: rojo | 227.52 | 100 | AA | PCB Connectors (PCC) | AA1 | AA1ACB | 50 | 500 | NO | PC | F | 4,05 | G | 60 | 78 | 114 | MM | 4055626003054 | 85369010 | PL | EC001283 | Imagen | Catálogo
0706922 | VDFK 4/6 DICHTPLATTE | Placa de obturación | Tapa final, color: gris, familia de artículos: VDFK 4 | 32.36 | 100 | AA | PCB Connectors (PCC) | AA1 | AA1ACA | 1000 | 1000 | NO | PC |  | 0,01 | G | 0 | 0 | 0 |  | 4017918356354 | 85369010 | DE | EC002943 |  | Catálogo
0709233 | VDFK 4/K | Borna pasamuros | Borne de paso, tipo de conexión: Conexión por tornillo con cápsula de tracción, Conexión por soldadura, número de polos: 1, corriente de carga: 32 A, sección: 0,2 mm² - 6 mm², dirección de conexión del conductor con respecto a la dirección de enchufe: 0 °, anchura: 10 mm, color: gris | 232.09 | 100 | AA | PCB Connectors (PCC) | AA1 | AA1ACB | 50 | 50 | NO | PC |  | 4,90 | G | 67 | 120 | 94 | MM | 4017918117023 | 85369010 | PL | EC001283 | Imagen | Catálogo
0709246 | VDFK 4/K GNYE | Borna pasamuros | Borne de paso, tipo de conexión: Conexión por tornillo con cápsula de tracción, Conexión por soldadura, número de polos: 1, corriente de carga: 32 A, sección: 0,2 mm² - 6 mm², dirección de conexión del conductor con respecto a la dirección de enchufe: 0 °, anchura: 10 mm, color: gris | 232.09 | 100 | AA | PCB Connectors (PCC) | AA1 | AA1ACB | 50 | 50 | NO | PC |  | 4,83 | G | 67 | 120 | 94 | MM | 4017918117030 | 85369010 | PL | EC001283 | Imagen | Catálogo
0709220 | VDFK 4/K-DP | Borna pasamuros | Borne de paso, tipo de conexión: Conexión por tornillo con cápsula de tracción, Conexión por soldadura, número de polos: 1, corriente de carga: 32 A, sección: 0,2 mm² - 6 mm², dirección de conexión del conductor con respecto a la dirección de enchufe: 0 °, anchura: 10 mm, color: gris | 232.09 | 100 | AA | PCB Connectors (PCC) | AA1 | AA1ACB | 50 | 50 | NO | PC | F | 5,23 | G | 67 | 120 | 94 | MM | 4017918117016 | 85369010 | PL | EC001283 | Imagen | Catálogo
1716502 | VDFK 4-3 BD:L21-23 | Borna pasamuros | Borne de paso, tipo de conexión: Conexión por tornillo con cápsula de tracción, Conexión por soldadura, número de polos: 3, corriente de carga: 32 A, sección: 0,2 mm² - 6 mm², AWG 24 - 10, dirección de conexión del conductor con respecto a la dirección de enchufe: 0 °, anchura: 10 mm, color: gris | 764.72 | 100 | AA | PCB Connectors (PCC) | AA1 | AA1ACB | 50 | 50 | NO | PC |  | 12,03 | G | 58 | 261 | 99 | MM | 4055626465081 | 85369010 | PL | EC001283 | Imagen | Catálogo
0708360 | VDFK 4-DP | Borna pasamuros | Borne de paso, tipo de conexión: Conexión por tornillo con cápsula de tracción, Conexión por soldadura, número de polos: 1, corriente de carga: 32 A, sección: 0,2 mm² - 6 mm², dirección de conexión del conductor con respecto a la dirección de enchufe: 0 °, anchura: 10 mm, color: gris | 232.09 | 100 | AA | PCB Connectors (PCC) | AA1 | AA1ACB | 50 | 50 | NO | PC |  | 4,33 | G | 60 | 78 | 114 | MM | 4017918004637 | 85369010 | PL | EC001283 | Imagen | Catálogo
0711195 | VDFK 4-KEIL | Borna pasamuros | Tapa final, color: gris, familia de artículos: VDFK 4 | 33.88 | 100 | AA | PCB Connectors (PCC) | AA1 | AA1ACA | 200 | 200 | NO | PC |  | 1,48 | G | 38 | 160 | 295 | MM | 4017918254209 | 85369010 | PL | EC002943 |  | Catálogo
0711027 | VDFK 6 | Borna pasamuros | Borne de paso, tipo de conexión: Conexión por tornillo con cápsula de tracción, Conexión por soldadura, número de polos: 1, corriente de carga: 41 A, sección: 0,2 mm² - 10 mm², dirección de conexión del conductor con respecto a la dirección de enchufe: 0 °, anchura: 10 mm, color: gris | 381.11 | 100 | AA | PCB Connectors (PCC) | AA1 | AA1BBA | 50 | 50 | NO | PC |  | 7,57 | G | 50 | 145 | 124 | MM | 4017918005351 | 85369010 | PL | EC001283 | Imagen | Catálogo
1712418 | VDFK 6 BK | Borna pasamuros | Borne de paso, tipo de conexión: Conexión por tornillo con cápsula de tracción, Conexión por soldadura, número de polos: 1, corriente de carga: 41 A, sección: 0,2 mm² - 10 mm², dirección de conexión del conductor con respecto a la dirección de enchufe: 0 °, anchura: 10 mm, color: negro | 380.41 | 100 | AA | PCB Connectors (PCC) | AA1 | AA1BBA | 50 | 500 | NO | PC |  | 7,57 | G | 50 | 145 | 124 | MM | 4055626298429 | 85369010 | PL | EC001283 | Imagen | Catálogo
0711030 | VDFK 6 GNYE | Borna pasamuros | Borne de paso, tipo de conexión: Conexión por tornillo con cápsula de tracción, Conexión por soldadura, número de polos: 1, corriente de carga: 41 A, sección: 0,2 mm² - 10 mm², dirección de conexión del conductor con respecto a la dirección de enchufe: 0 °, anchura: 10 mm, color: gris | 381.11 | 100 | AA | PCB Connectors (PCC) | AA1 | AA1BBA | 50 | 50 | NO | PC |  | 7,37 | G | 50 | 145 | 124 | MM | 4017918117153 | 85369010 | PL | EC001283 | Imagen | Catálogo
1712417 | VDFK 6 RD | Borna pasamuros | Borne de paso, tipo de conexión: Conexión por tornillo con cápsula de tracción, Conexión por soldadura, número de polos: 1, corriente de carga: 41 A, sección: 0,2 mm² - 10 mm², dirección de conexión del conductor con respecto a la dirección de enchufe: 0 °, anchura: 10 mm, color: rojo | 380.41 | 100 | AA | PCB Connectors (PCC) | AA1 | AA1BBA | 50 | 500 | NO | PC | F | 7,47 | G | 50 | 145 | 124 | MM | 4055626298412 | 85369010 | PL | EC001283 | Imagen | Catálogo
0711056 | VDFK 6/K | Borna pasamuros | Borne de paso, tipo de conexión: Conexión por tornillo con cápsula de tracción, Conexión por soldadura, número de polos: 1, corriente de carga: 41 A, sección: 0,2 mm² - 10 mm², dirección de conexión del conductor con respecto a la dirección de enchufe: 0 °, anchura: 10 mm, color: gris | 381.11 | 100 | AA | PCB Connectors (PCC) | AA1 | AA1BBA | 50 | 50 | NO | PC |  | 7,94 | G | 77 | 90 | 140 | MM | 4017918117177 | 85369010 | PL | EC001283 | Imagen | Catálogo
0711069 | VDFK 6/K GNYE | Borna pasamuros | Borne de paso, tipo de conexión: Conexión por tornillo con cápsula de tracción, Conexión por soldadura, número de polos: 1, corriente de carga: 41 A, sección: 0,2 mm² - 10 mm², dirección de conexión del conductor con respecto a la dirección de enchufe: 0 °, anchura: 10 mm, color: verde-amarillo | 381.11 | 100 | AA | PCB Connectors (PCC) | AA1 | AA1BBA | 50 | 50 | NO | PC |  | 7,94 | G | 77 | 90 | 140 | MM | 4017918105518 | 85369010 | PL | EC001283 | Imagen | Catálogo
0711043 | VDFK 6/K-DP | Borna pasamuros | Borne de paso, tipo de conexión: Conexión por tornillo con cápsula de tracción, Conexión por soldadura, número de polos: 1, corriente de carga: 41 A, sección: 0,2 mm² - 10 mm², dirección de conexión del conductor con respecto a la dirección de enchufe: 0 °, anchura: 10 mm, color: gris | 381.11 | 100 | AA | PCB Connectors (PCC) | AA1 | AA1BBA | 50 | 50 | NO | PC |  | 8,28 | G | 77 | 90 | 140 | MM | 4017918117160 | 85369010 | PL | EC001283 | Imagen | Catálogo
0711014 | VDFK 6-DP | Borna pasamuros | Borne de paso, tipo de conexión: Conexión por tornillo con cápsula de tracción, Conexión por soldadura, número de polos: 1, corriente de carga: 41 A, sección: 0,2 mm² - 10 mm², dirección de conexión del conductor con respecto a la dirección de enchufe: 0 °, anchura: 10 mm, color: gris | 381.11 | 100 | AA | PCB Connectors (PCC) | AA1 | AA1BBA | 50 | 50 | NO | PC |  | 7,78 | G | 50 | 145 | 124 | MM | 4017918117146 | 85369010 | PL | EC001283 | Imagen | Catálogo
1278824 | VFC-PT/D15SUB/F | Módulo de transferencia de señales | VARIOFACE Front Connect, módulo de transferencia de señales D-SUB 1:1 con conexiones frontales push-in y regleta hembra D-SUB, número de polos: 15, anchura: 19 mm | 68.07 | 1 | DK | Interface Components (IF) | DK2 | DK2172 | 1 | 1 | NO | PC |  | 73,60 | G | 31 | 131 | 126 | MM | 4063151476618 | 85366990 | DE | EC002780 | Imagen | Catálogo
1278800 | VFC-PT/D15SUB/M | Módulo de transferencia de señales | VARIOFACE Front Connect, módulo de transferencia de señales D-SUB 1:1 con conexiones frontales push-in y espadín D-SUB, número de polos: 15, anchura: 19 mm | 68.07 | 1 | DK | Interface Components (IF) | DK2 | DK2172 | 1 | 1 | NO | PC | F | 72,30 | G | 31 | 131 | 126 | MM | 4063151475758 | 85366990 | DE | EC002780 | Imagen | Catálogo
1278826 | VFC-PT/D9SUB/F | Módulo de transferencia de señales | VARIOFACE Front Connect, módulo de transferencia de señales D-SUB 1:1 con conexiones frontales push-in y regleta hembra D-SUB, número de polos: 9, anchura: 19 mm | 65.35 | 1 | DK | Interface Components (IF) | DK2 | DK2172 | 1 | 1 | NO | PC |  | 69,20 | G | 31 | 131 | 126 | MM | 4063151476236 | 85366990 | DE | EC002780 | Imagen | Catálogo
1278825 | VFC-PT/D9SUB/M | Módulo de transferencia de señales | VARIOFACE Front Connect, módulo de transferencia de señales D-SUB 1:1 con conexiones frontales push-in y espadín D-SUB, número de polos: 9, anchura: 19 mm | 65.35 | 1 | DK | Interface Components (IF) | DK2 | DK2172 | 1 | 1 | NO | PC |  | 68,40 | G | 31 | 131 | 126 | MM | 4063151476311 | 85366990 | DE | EC002780 | Imagen | Catálogo
1278799 | VFC-PT/FLK14 | Módulo de transferencia de señales | VARIOFACE Front Connect, módulo de transferencia de señales IDC/FLK 1:1 con conexiones frontales push-in, número de polos: 14, anchura: 19 mm | 65.35 | 1 | DK | Interface Components (IF) | DK2 | DK2171 | 1 | 1 | NO | PC |  | 70,30 | G | 31 | 131 | 126 | MM | 4063151475567 | 85366990 | DE | EC002780 | Imagen | Catálogo
1278798 | VFC-PT/FLK14/PLC | Módulo de transferencia de señales | VARIOFACE Front Connect, módulo de transferencia de señales IDC/FLK para el cableado del sistema con conexiones frontales push-in para 8 canales y bornas de potencial positivo y negativo adicionales para conexión de iniciadores de 3 conductores, número de polos: 14, anchura: 19 mm | 76.24 | 1 | DK | Interface Components (IF) | DK2 | DK2171 | 1 | 1 | NO | PC |  | 81,00 | G | 31 | 131 | 126 | MM | 4063151475550 | 85366990 | DE | EC002780 | Imagen | Catálogo
1278796 | VFC-PT/FLK16 | Módulo de transferencia de señales | VARIOFACE Front Connect, módulo de transferencia de señales IDC/FLK 1:1 con conexiones frontales push-in, número de polos: 16, anchura: 19 mm | 70.79 | 1 | DK | Interface Components (IF) | DK2 | DK2171 | 1 | 1 | NO | PC | F | 70,80 | G | 31 | 131 | 126 | MM | 4063151475741 | 85366990 | DE | EC002780 | Imagen | Catálogo
1278794 | VFC-PT/FLK20 | Módulo de transferencia de señales | VARIOFACE Front Connect, módulo de transferencia de señales IDC/FLK 1:1 con conexiones frontales push-in, número de polos: 20, anchura: 19 mm | 73.52 | 1 | DK | Interface Components (IF) | DK2 | DK2171 | 1 | 1 | NO | PC |  | 74,50 | G | 31 | 131 | 126 | MM | 4063151476229 | 85366990 | DE | EC002780 | Imagen | Catálogo
1278788 | VFC-PT/FLK20/ET200SP | Módulo de transferencia de señales | VARIOFACE Front Connect, módulo de transferencia de señales IDC/FLK para el cableado del sistema de Siemens SIMATIC® ET 200SP con rotulación específica y conexiones frontales push-in, número de polos: 20, anchura: 19 mm | 73.52 | 1 | DK | Interface Components (IF) | DK2 | DK217S | 1 | 1 | NO | PC |  | 74,60 | G | 31 | 131 | 126 | MM | 4063151476700 | 85366990 | DE | EC002780 | Imagen | Catálogo
2902873 | VF-SCREW-YOKOGAWA/M3X18/DCS | Juego de tornillos | Tornillo de repuesto M3x18 para el sistema de cable Yokogawa, adaptador frontal lado de control. | 12.68 | 1 | DK | Interface Components (IF) | DK2 | DK222Z | 1 | 1 | SÍ | PC | F | 55,20 | G | 0 | 0 | 0 | MM | 4046356694179 | 73181558 | DE | EC002498 | Imagen | Catálogo
2902874 | VF-SCREW-YOKOGAWA/M4X25/KS | Juego de tornillos | Tornillo repuesto M4x25 p. sistema cable Yokogawa, adaptador frontal lado de control. | 39.17 | 1 | DK | Interface Components (IF) | DK2 | DK222Z | 1 | 1 | NO | PC | F | 62,00 | G | 0 | 0 | 0 | MM | 4046356694186 | 74153900 | DE | EC002498 | Imagen | Catálogo
2900998 | VF-SI/TR5/4AT | Set de fusibles | Set de fusibles, cantidad: 8 Unidades, tipo de fusible: Fusible (TR5), corriente nominal: 4 A, característica de disparo: lento (T) | 24.36 | 1 | DK | Interface Components (IF) | DK2 | DK218Z | 1 | 1 | SÍ | PC | F | 5,90 | G | 50 | 50 | 10 | MM | 4046356557221 | 85361010 | CN | EC002704 | Imagen | Catálogo
2718015 | VIOK 1,5 | Borna de actuador/sensor de proximidad | Borna de actuador/sensor de proximidad, tensión nominal: 250 V, corriente nominal: 24 A, tipo de conexión: Conexión por tornillo, 1., 2., 3. y 4º piso, Sección de dimensionamiento: 2,5 mm², sección: 0,2 mm² - 4 mm², clase de montaje: NS 35/7,5, NS 35/15, color: gris | 888.24 | 100 | BE | Industrial Cabinet Connectivity (ICC) | BE1 | BE1218 | 50 | 50 | NO | PC |  | 19,20 | G | 74 | 322 | 88 | MM | 4017918062118 | 85369010 | PL | EC000900 | Imagen | Catálogo
2718196 | VIOK 1,5-2D | Borna de actuador/sensor de proximidad | Borna de actuador/sensor de proximidad, tensión nominal: 250 V, corriente nominal: 24 A, tipo de conexión: Conexión por tornillo, 3. y 4º piso, Sección de dimensionamiento: 2,5 mm², sección: 0,2 mm² - 4 mm², clase de montaje: NS 35/7,5, NS 35/15, color: gris | 856.62 | 100 | BE | Industrial Cabinet Connectivity (ICC) | BE1 | BE1218 | 50 | 50 | NO | PC |  | 19,44 | G | 76 | 323 | 95 | MM | 4017918062262 | 85369010 | PL | EC000900 | Imagen | Catálogo
2718206 | VIOK 1,5-3D/PE | Borne de conexión del motor | Borne de conexión del motor, tensión nominal: 400 V, corriente nominal: 24 A, tipo de conexión: Conexión por tornillo, 2º, 3er, y 4º piso, Sección de dimensionamiento: 2,5 mm², sección: 0,2 mm² - 4 mm², clase de montaje: NS 35/7,5, NS 35/15, color: gris | 1270.3 | 100 | BE | Industrial Cabinet Connectivity (ICC) | BE1 | BE1218 | 50 | 50 | NO | PC |  | 27,16 | G | 76 | 323 | 95 | MM | 4017918062279 | 85369010 | PL | EC000900 | Imagen | Catálogo
3024465 | VIOK 1,5-3D/PE-EX | Borna de actuador/sensor de proximidad | Borna de actuador/sensor de proximidad, tensión nominal: 400 V, corriente nominal: 24 A, tipo de conexión: Conexión por tornillo, 2º, 3er, y 4º piso, Sección de dimensionamiento: 2,5 mm², sección: 0,2 mm² - 4 mm², clase de montaje: NS 35/7,5, NS 35/15, color: gris | 1469.93 | 100 | BE | Industrial Cabinet Connectivity (ICC) | BE1 | BE1218 | 50 | 50 | NO | PC |  | 27,53 | G | 76 | 323 | 95 | MM | 4017918282790 | 85369010 | PL | EC000900 | Imagen | Catálogo
1043463 | VIOK 1,5-3D/PE-EX BU | Borna de actuador/sensor de proximidad | Borna de actuador/sensor de proximidad, tensión nominal: 400 V, corriente nominal: 24 A, tipo de conexión: Conexión por tornillo, 2º, 3er, y 4º piso, Sección de dimensionamiento: 2,5 mm², sección: 0,2 mm² - 4 mm², clase de montaje: NS 35/7,5, NS 35/15, color: azul | 1469.93 | 100 | BE | Industrial Cabinet Connectivity (ICC) | BE1 | BE1218 | 50 | 50 | NO | PC |  | 27,36 | G | 76 | 323 | 95 | MM | 4055626607481 | 85369010 | PL | EC000900 | Imagen | Catálogo
3011067 | VIOK 1,5-D/TG/D/PE | Borne de tierra para distribución | Borne de tierra para distribución, La corriente y la tensión son determinadas por el conector empleado., tensión nominal: 250 V, corriente nominal: 24 A, tipo de conexión: Conexión por tornillo, 2º, 3er, y 4º piso, Sección de dimensionamiento: 2,5 mm², sección: 0,2 mm² - 4 mm², tipo de conexión: Conexión por tornillo, Sección de dimensionamiento: 1,5 mm², sección: 0,2 mm² - 4 mm², clase de montaje: NS 35/7,5, NS 35/15, color: gris | 1754.58 | 100 | BE | Industrial Cabinet Connectivity (ICC) | BE1 | BE1218 | 50 | 50 | NO | PC |  | 30,45 | G | 85 | 265 | 106 | MM | 4017918106676 | 85369010 | PL | EC000901 | Imagen | Catálogo
2908788 | VIP/MSTB/D50M/BASE/16CH/CX/EX | Módulo de base | Elemento de base Marshalling E/S VIP de 16 canales para uso universal. Bornas de campo y suministro enchufables disponibles como accesorios. Con tecnología de conexión push-in. Compatible con la serie Tricon CX DCS (D-SUB 50). | 1222.92 | 1 | DK | Interface Components (IF) | DK1 | DK115A | 1 | 1 | SÍ | PC | F | 755,50 | G | 0 | 0 | 0 |  | 4055626477992 | 85366990 | US | EC002780 | Imagen | Catálogo
2910417 | VIP/P/FKC/KIT CX | Juego de conectores | Juego de conectores para su utilización con VIP/MSTB/D50M/BASE..., conexiones push-in | 142.41 | 1 | DK | Interface Components (IF) | DK1 | DK115Z | 1 | 1 | SÍ | PC | F | 129,20 | G | 0 | 0 | 0 |  | 4055626478791 | 85366990 | US | EC002498 | Imagen | Catálogo
2907715 | VIP/S/BASE 3L DIVIDER | Placa separadora | Placa separadora Marshalling E/S VIP para la separación segura entre los módulos enchufables equipados con seguridad intrínseca y sin ella en módulos de base con diseño VIP.La placa separadora se monta directamente en el módulo de base entre las IOA enchufables. | 8.75 | 1 | DK | Interface Components (IF) | DK1 | DK115Z | 1 | 1 | SÍ | PC | F | 6,50 | G | 0 | 0 | 0 |  | 4055626254883 | 39269097 | US | EC002498 | Imagen | Catálogo
2906595 | VIP/S/D25M/BASE 1-8/L/C/EX | Módulo de base | Elemento de base Marshalling E/S VIP de 8 canales para uso universal. Todas las conexiones como tecnología de conexión por tornillo. Mediante el conector D-SUB 25, este módulo es compatible en cuanto a pines con el PLS del Foxboro serie I/A. | 320.52 | 1 | DK | Interface Components (IF) | DK1 | DK115A | 1 | 1 | SÍ | PC |  | 442,30 | G | 86 | 132 | 118 | MM | 4055626184609 | 85366990 | US | EC002780 | Imagen | Catálogo
2907271 | VIP/S/FRONT-MC/KIT 17-24 | Juego de conectores | Un par de conectores con bornes de tornillo para conectar al módulo de zócalo VIP con el indicador 17-24 | 32.17 | 1 | DK | Interface Components (IF) | DK1 | DK115Z | 1 | 1 | SÍ | PC | F | 25,80 | G | 0 | 0 | 0 |  | 4055626257044 | 85366990 | US | EC002498 | Imagen | Catálogo
2907032 | VIP/S/FRONT-MC/KIT 1-8 | Juego de conectores | Un par de conectores con bornes de tornillo para conectar al módulo de zócalo VIP con el indicador 1-8 | 32.17 | 1 | DK | Interface Components (IF) | DK1 | DK115Z | 1 | 1 | SÍ | PC | F | 25,90 | G | 20 | 100 | 60 | MM | 4055626256993 | 85366990 | US | EC002498 | Imagen | Catálogo
2907272 | VIP/S/FRONT-MC/KIT 25-32 | Juego de conectores | Un par de conectores con bornes de tornillo para conectar al módulo de zócalo VIP con el indicador 25-32 | 32.17 | 1 | DK | Interface Components (IF) | DK1 | DK115Z | 1 | 1 | SÍ | PC | F | 25,80 | G | 0 | 0 | 0 |  | 4055626257051 | 85366990 | US | EC002498 | Imagen | Catálogo
2907270 | VIP/S/FRONT-MC/KIT 9-16 | Juego de conectores | Un par de conectores con bornes de tornillo para conectar al módulo de zócalo VIP con el indicador 9-16 | 32.17 | 1 | DK | Interface Components (IF) | DK1 | DK115Z | 1 | 1 | SÍ | PC | F | 25,80 | G | 0 | 0 | 0 |  | 4055626257037 | 85366990 | US | EC002498 | Imagen | Catálogo
2907209 | VIP/S/MC/BASE 17-24/L/C/EX | Módulo de base | Elemento de base Marshalling E/S VIP de 8 canales para uso universal. Todas las conexiones como tecnología de conexión por tornillo. Con el conector COMBICON, compatible con la serie Honeywell C300 RUSIO. Rotulación para los canales 17-24 y pintura. | 335.51 | 1 | DK | Interface Components (IF) | DK1 | DK115A | 1 | 1 | SÍ | PC | F | 442,70 | G | 80 | 125 | 115 | MM | 4055626239514 | 85366990 | US | EC002780 | Imagen | Catálogo
2907024 | VIP/S/MC/BASE 17-24/L/EX | Módulo de base | Elemento de base Marshalling E/S VIP de 8 canales para uso universal. Todas las conexiones como tecnología de conexión por tornillo. Con el conector COMBICON, compatible con la serie Honeywell C300 RUSIO. Rotulación para los canales 17–24. | 333.52 | 1 | DK | Interface Components (IF) | DK1 | DK115A | 1 | 1 | SÍ | PC | F | 444,00 | G | 80 | 118 | 125 | MM | 4055626234373 | 85366990 | US | EC002780 | Imagen | Catálogo
2907186 | VIP/S/MC/BASE 1-8/L/C/EX | Módulo de base | Elemento de base Marshalling E/S VIP de 8 canales para uso universal. Todas las conexiones como tecnología de conexión por tornillo. Con el conector COMBICON, compatible con la serie Honeywell C300 RUSIO. Rotulación para los canales 1-8 y pintura. | 335.51 | 1 | DK | Interface Components (IF) | DK1 | DK115A | 1 | 1 | SÍ | PC | F | 443,60 | G | 83 | 126 | 120 | MM | 4055626239392 | 85366990 | US | EC002780 | Imagen | Catálogo
2906596 | VIP/S/MC/BASE 1-8/L/EX | Módulo de base | Elemento de base Marshalling E/S VIP de 8 canales para uso universal. Todas las conexiones como tecnología de conexión por tornillo. Con el conector COMBICON, compatible con la serie Honeywell C300 RUSIO. Rotulación para los canales 1–8. | 333.52 | 1 | DK | Interface Components (IF) | DK1 | DK115A | 1 | 1 | SÍ | PC | F | 443,50 | G | 80 | 118 | 125 | MM | 4055626184616 | 85366990 | US | EC002780 | Imagen | Catálogo
2907210 | VIP/S/MC/BASE 25-32/L/C/EX | Módulo de base | Elemento de base Marshalling E/S VIP de 8 canales para uso universal. Todas las conexiones como tecnología de conexión por tornillo. Con el conector COMBICON, compatible con la serie Honeywell C300 RUSIO. Rotulación para los canales 25-32 y pintura. | 335.51 | 1 | DK | Interface Components (IF) | DK1 | DK115A | 1 | 1 | SÍ | PC | F | 449,20 | G | 80 | 125 | 115 | MM | 4055626239521 | 85366990 | US | EC002780 | Imagen | Catálogo
2907025 | VIP/S/MC/BASE 25-32/L/EX | Módulo de base | Elemento de base Marshalling E/S VIP de 8 canales para uso universal. Todas las conexiones como tecnología de conexión por tornillo. Con el conector COMBICON, compatible con la serie Honeywell C300 RUSIO. Rotulación para los canales 25–32. | 333.52 | 1 | DK | Interface Components (IF) | DK1 | DK115A | 1 | 1 | SÍ | PC | F | 445,10 | G | 80 | 118 | 125 | MM | 4055626234380 | 85366990 | US | EC002780 | Imagen | Catálogo
2907187 | VIP/S/MC/BASE 9-16/L/C/EX | Módulo de base | Elemento de base Marshalling E/S VIP de 8 canales para uso universal. Todas las conexiones como tecnología de conexión por tornillo. Con el conector COMBICON, compatible con la serie Honeywell C300 RUSIO. Rotulación para los canales 9-16 y pintura. | 335.51 | 1 | DK | Interface Components (IF) | DK1 | DK115A | 1 | 1 | SÍ | PC | F | 450,00 | G | 80 | 125 | 115 | MM | 4055626239507 | 85366990 | US | EC002780 | Imagen | Catálogo
2906630 | VIP/S/MC/BASE 9-16/L/EX | Módulo de base | Elemento de base Marshalling E/S VIP de 8 canales para uso universal. Todas las conexiones como tecnología de conexión por tornillo. Con el conector COMBICON, compatible con la serie Honeywell C300 RUSIO. Rotulación para los canales 9–16. | 333.52 | 1 | DK | Interface Components (IF) | DK1 | DK115A | 1 | 1 | SÍ | PC | F | 444,20 | G | 80 | 118 | 125 | MM | 4055626184623 | 85366990 | US | EC002780 | Imagen | Catálogo
2907268 | VIP/S/MC/KIT 17-24 | Juego de conectores | Un par de conectores con bornes de tornillo para conectar al módulo de zócalo VIP con el indicador 17-24. | 19.97 | 1 | DK | Interface Components (IF) | DK1 | DK115Z | 1 | 1 | SÍ | PC | F | 1,05 | G | 0 | 0 | 0 |  | 4055626257013 | 85366990 | US | EC002498 | Imagen | Catálogo
2907031 | VIP/S/MC/KIT 1-8 | Juego de conectores | Un par de conectores con bornes de tornillo para conectar al módulo de zócalo VIP con el indicador 1-8. | 19.97 | 1 | DK | Interface Components (IF) | DK1 | DK115Z | 1 | 1 | SÍ | PC | F | 15,70 | G | 10 | 60 | 60 | MM | 4055626256986 | 85366990 | US | EC002498 | Imagen | Catálogo
2907269 | VIP/S/MC/KIT 25-32 | Juego de conectores | Un par de conectores con bornes de tornillo para conectar al módulo de zócalo VIP con el indicador 25-32. | 19.97 | 1 | DK | Interface Components (IF) | DK1 | DK115Z | 1 | 1 | SÍ | PC | F | 15,60 | G | 32 | 102 | 49 | MM | 4055626257020 | 85366990 | US | EC002498 | Imagen | Catálogo
2907267 | VIP/S/MC/KIT 9-16 | Juego de conectores | Un par de conectores con bornes de tornillo para conectar al módulo de zócalo VIP con el indicador 9-16. | 19.97 | 1 | DK | Interface Components (IF) | DK1 | DK115Z | 1 | 1 | SÍ | PC | F | 1,05 | G | 0 | 0 | 0 |  | 4055626257006 | 85366990 | US | EC002498 | Imagen | Catálogo
2908555 | VIP/U/RAIL 3L DIVIDER | Placa separadora | Placa separadora Marshalling E/S VIP para la separación segura entre los módulos de base equipados con seguridad intrínseca y sin ella para los sistemas Honeywell. La placa separadora se monta directamente sobre el carril DIN al final del módulo de base. | 9.01 | 1 | DK | Interface Components (IF) | DK1 | DK115Z | 1 | 1 | SÍ | PC | F | 20,10 | G | 10 | 150 | 130 | MM | 4055626408163 | 39269097 | US | EC002498 | Imagen | Catálogo
2910139 | VIP/UM-PRO/BASE DIVIDER/CX | Placa separadora | Placa separadora Marshalling E/S VIP para la separación segura entre los módulos enchufables con seguridad intrínseca y la fuente de alimentación del módulo de base VIP/MSTB/D50M/BASE/16CH/CX/EX.La placa separadora se monta directamente en el módulo de base entre las IOA enchufables y la fuente de alimentación. | 26.3 | 1 | DK | Interface Components (IF) | DK1 | DK115Z | 1 | 1 | SÍ | PC |  | 12,60 | G | 0 | 0 | 0 |  | 4063151377960 | 39269097 | US | EC002498 | Imagen | Catálogo
2903802 | VIP-2/PT/2FLK14 (1-20) /S7 | Módulo pasivo | Módulo de interconexión VARIOFACE para Siemens SIMATIC® S7-300, para un máximo de 16 canales con rotulación específica para SIMATIC® (1-20), conexión push-in, ancho de módulo: 82,5 mm | 98.33 | 1 | DK | Interface Components (IF) | DK2 | DK212S | 1 | 1 | SÍ | PC |  | 166,10 | G | 66 | 118 | 94 | MM | 4046356796767 | 85366990 | US | EC002780 | Imagen | Catálogo
2904288 | VIP-2/PT/2FLK14/AB-1756 | Módulo pasivo | Módulo de interfaces VARIOFACE COMPACT LINE para sistemas Allen-Bradley® ControlLogix®, con rotulación específica para ControlLogix; número de polos 2 x 14; anchura del módulo 82,5 mm. | 109.28 | 1 | DK | Interface Components (IF) | DK2 | DK212S | 1 | 1 | SÍ | PC | F | 168,35 | G | 61 | 114 | 83 | MM | 4046356813587 | 85366990 | US | EC002780 | Imagen | Catálogo
2903778 | VIP-2/PT/D 9SUB/F | Módulo de transferencia de señales | Módulo VARIOFACE, con conexión push-in y hembra de conexión miniatura D-SUB, para el montaje sobre carriles simétricos NS 35, número de polos: 9 | 60.87 | 1 | DK | Interface Components (IF) | DK2 | DK2122 | 1 | 1 | SÍ | PC |  | 70,20 | G | 60 | 85 | 96 | MM | 4046356796538 | 85366990 | US | EC002780 | Imagen | Catálogo
2904263 | VIP-2/PT/D 9SUB/F/LED | Módulo de transferencia de señales | Módulo VARIOFACE, con conexión push-in y hembra de conexión miniatura D-SUB, para el montaje sobre carriles simétricos NS 35, con LED, número de polos: 9 | 111.87 | 1 | DK | Interface Components (IF) | DK2 | DK2122 | 1 | 1 | SÍ | PC | F | 74,20 | G | 65 | 88 | 100 | MM | 4046356813402 | 85366990 | US | EC002780 | Imagen | Catálogo
2903777 | VIP-2/PT/D 9SUB/M | Módulo de transferencia de señales | Módulo VARIOFACE, con conexiones push-in y conector macho miniatura D-SUB, para el montaje sobre carriles simétricos NS 35, número de polos: 9 | 60.87 | 1 | DK | Interface Components (IF) | DK2 | DK2122 | 1 | 1 | SÍ | PC |  | 70,30 | G | 60 | 85 | 96 | MM | 4046356796521 | 85366990 | US | EC002780 | Imagen | Catálogo
2904258 | VIP-2/PT/D 9SUB/M/LED | Módulo de transferencia de señales | Módulo VARIOFACE, con conexión push-in y conector macho miniatura D-SUB, para el montaje sobre carriles simétricos NS 35, con LED, número de polos: 9 | 111.87 | 1 | DK | Interface Components (IF) | DK2 | DK2122 | 1 | 1 | SÍ | PC |  | 91,40 | G | 69 | 89 | 100 | MM | 4046356883856 | 85366990 | US | EC002780 | Imagen | Catálogo
2903780 | VIP-2/PT/D15SUB/F | Módulo de transferencia de señales | Módulo VARIOFACE, con conexión push-in y hembra de conexión miniatura D-SUB, para el montaje sobre carriles simétricos NS 35, número de polos: 15 | 71.39 | 1 | DK | Interface Components (IF) | DK2 | DK2122 | 1 | 1 | SÍ | PC |  | 92,40 | G | 60 | 85 | 96 | MM | 4046356796552 | 85366990 | US | EC002780 | Imagen | Catálogo
2904264 | VIP-2/PT/D15SUB/F/LED | Módulo de transferencia de señales | Módulo VARIOFACE, con conexión push-in y hembra de conexión miniatura D-SUB, para el montaje sobre carriles simétricos NS 35, con LED, número de polos: 15 | 127.69 | 1 | DK | Interface Components (IF) | DK2 | DK2122 | 1 | 1 | SÍ | PC | F | 121,80 | G | 60 | 85 | 96 | MM | 4046356813419 | 85366990 | US | EC002780 | Imagen | Catálogo
2903779 | VIP-2/PT/D15SUB/M | Módulo de transferencia de señales | Módulo VARIOFACE, con conexiones push-in y conector macho miniatura D-SUB, para el montaje sobre carriles simétricos NS 35, número de polos: 15 | 71.39 | 1 | DK | Interface Components (IF) | DK2 | DK2122 | 1 | 1 | SÍ | PC |  | 91,40 | G | 60 | 85 | 96 | MM | 4046356796545 | 85366990 | US | EC002780 | Imagen | Catálogo
2904259 | VIP-2/PT/D15SUB/M/LED | Módulo de transferencia de señales | Módulo VARIOFACE, con conexión push-in y conector macho miniatura D-SUB, para el montaje sobre carriles simétricos NS 35, con LED, número de polos: 15 | 127.69 | 1 | DK | Interface Components (IF) | DK2 | DK2122 | 1 | 1 | SÍ | PC | F | 120,80 | G | 60 | 85 | 96 | MM | 4046356813266 | 85366990 | US | EC002780 | Imagen | Catálogo
2904277 | VIP-2/PT/D37SUB/M | Módulo de transferencia de señales | Módulo VARIOFACE, con conexión push-in y conector macho miniatura D-SUB, para el montaje sobre carriles simétricos NS 35, número de polos: 37 | 132.58 | 1 | DK | Interface Components (IF) | DK2 | DK212H | 1 | 1 | SÍ | PC |  | 212,50 | G | 61 | 114 | 83 | MM | 4046356812580 | 85366990 | US | EC002780 | Imagen | Catálogo
1100964 | VIP-2/PT/D37SUB/M/ET200SP-HA | Módulo de transferencia de señales | Módulo VARIOFACE para SIMATIC ET200SP HA con conexiones push-in y conector D-SUB, para el montaje en carriles DIN NS 35, número de polos: 37 | 137.68 | 1 | DK | Interface Components (IF) | DK2 | DK212S | 1 | 1 | SÍ | PC |  | 211,50 | G | 66 | 119 | 93 | MM | 4055626956541 | 85366990 | US | EC002780 | Imagen | Catálogo
2903787 | VIP-2/PT/FLK10 | Módulo de transferencia de señales | Módulo VARIOFACE, con conexiones push-in y conector enchufable para cable plano, para el montaje sobre carriles simétricos NS 35, con conector macho, así como bloqueo por bridas cortas y largas para hembras de conexión, número de polos: 10 | 51.69 | 1 | DK | Interface Components (IF) | DK2 | DK2121 | 1 | 1 | SÍ | PC |  | 69,20 | G | 60 | 85 | 96 | MM | 4046356796613 | 85366990 | US | EC002780 | Imagen | Catálogo
2903788 | VIP-2/PT/FLK14 | Módulo de transferencia de señales | Módulo VARIOFACE, con conexiones push-in y conector enchufable para cable plano, para el montaje sobre carriles simétricos NS 35, con conector macho, así como bloqueo por bridas cortas y largas para hembras de conexión, número de polos: 14 | 58.18 | 1 | DK | Interface Components (IF) | DK2 | DK2121 | 1 | 1 | SÍ | PC |  | 82,00 | G | 68 | 89 | 100 | MM | 4046356796620 | 85366990 | US | EC002780 | Imagen | Catálogo
2904283 | VIP-2/PT/FLK14/8M/PLC | Módulo pasivo | Módulo de interconexión VARIOFACE, con conexión push-in, para 8 canales con un borne adicional por cada señal, para un potencial negativo común | 88.51 | 1 | DK | Interface Components (IF) | DK2 | DK2121 | 1 | 1 | SÍ | PC | F | 117,00 | G | 60 | 85 | 96 | MM | 4046356813709 | 85366990 | US | EC002780 | Imagen | Catálogo
2904284 | VIP-2/PT/FLK14/8P/PLC | Módulo de transferencia de señales | Módulo de interconexión VARIOFACE, para 8 canales con un borne adicional por cada señal, potencial positivo común | 88.51 | 1 | DK | Interface Components (IF) | DK2 | DK2121 | 1 | 1 | SÍ | PC | F | 97,30 | G | 66 | 89 | 99 | MM | 4046356813716 | 85366990 | US | EC002780 | Imagen | Catálogo
2904279 | VIP-2/PT/FLK14/LED/PLC | Módulo pasivo | Módulo de interconexión VARIOFACE, con conexión push-in e indicación luminosa, para 8 canales | 98.81 | 1 | DK | Interface Components (IF) | DK2 | DK2121 | 1 | 1 | SÍ | PC | F | 78,40 | G | 60 | 85 | 96 | MM | 4046356812627 | 85366990 | US | EC002780 | Imagen | Catálogo
2903801 | VIP-2/PT/FLK14/PLC | Módulo pasivo | Módulo de interconexión VARIOFACE, con conexión push-in, para 8 canales | 56.16 | 1 | DK | Interface Components (IF) | DK2 | DK2121 | 1 | 1 | SÍ | PC |  | 78,50 | G | 67 | 89 | 101 | MM | 4046356796750 | 85366990 | US | EC002780 | Imagen | Catálogo
2903789 | VIP-2/PT/FLK16 | Módulo de transferencia de señales | Módulo VARIOFACE, con conexiones push-in y conector enchufable para cable plano, para el montaje sobre carriles simétricos NS 35, con conector macho, así como bloqueo por bridas cortas y largas para hembras de conexión, número de polos: 16 | 60.87 | 1 | DK | Interface Components (IF) | DK2 | DK2121 | 1 | 1 | SÍ | PC | F | 89,50 | G | 66 | 88 | 100 | MM | 4046356796637 | 85366990 | US | EC002780 | Imagen | Catálogo
2903790 | VIP-2/PT/FLK20 | Módulo de transferencia de señales | Módulo VARIOFACE, con conexiones push-in y conector enchufable para cable plano, para el montaje sobre carriles simétricos NS 35, con conector macho, así como bloqueo por bridas cortas y largas para hembras de conexión, número de polos: 20 | 70.37 | 1 | DK | Interface Components (IF) | DK2 | DK2121 | 1 | 1 | SÍ | PC |  | 106,00 | G | 60 | 85 | 96 | MM | 4046356796644 | 85366990 | US | EC002780 | Imagen | Catálogo
2903804 | VIP-2/PT/FLK50 (1-40) /S7 | Módulo pasivo | Módulo de interconexión VARIOFACE para Siemens SIMATIC® S7-300, con rotulación específica para SIMATIC® (1-40), conexión push-in, ancho de módulo: 107,9 mm | 136.61 | 1 | DK | Interface Components (IF) | DK2 | DK212S | 1 | 1 | SÍ | PC |  | 221,00 | G | 66 | 119 | 93 | MM | 4046356796514 | 85366990 | US | EC002780 | Imagen | Catálogo
2904286 | VIP-2/PT/FLK50/AB-1756 | Módulo pasivo | VARIOFACE-COMPACT-LINE, módulo de interconexión para Allen-Bradley Controll-Logix, con rotulación específica para Controll-Logix | 128.14 | 1 | DK | Interface Components (IF) | DK2 | DK212S | 1 | 1 | SÍ | PC | F | 203,00 | G | 61 | 114 | 83 | MM | 4046356813730 | 85366990 | US | EC002780 | Imagen | Catálogo
2904280 | VIP-2/PT/FLK50/LED/PLC | Módulo pasivo | Módulo de interconexión VARIOFACE, con conexión push-in e indicación luminosa, para 32 canales | 221.14 | 1 | DK | Interface Components (IF) | DK2 | DK2121 | 1 | 1 | SÍ | PC |  | 213,60 | G | 61 | 114 | 83 | MM | 4046356812634 | 85366990 | US | EC002780 | Imagen | Catálogo
2903803 | VIP-2/PT/FLK50/PLC | Módulo pasivo | Módulo de interconexión VARIOFACE, con conexión push-in, para 32 canales | 115.63 | 1 | DK | Interface Components (IF) | DK2 | DK2121 | 1 | 1 | SÍ | PC |  | 218,20 | G | 61 | 114 | 83 | MM | 4046356796774 | 85366990 | US | EC002780 | Imagen | Catálogo
2904272 | VIP-2/PT/HD15SUB/F | Módulo de transferencia de señales | Módulo VARIOFACE, con conexión push-in y hembra de conexión miniatura D-SUB de alta densidad, para el montaje sobre carriles simétricos NS 35, número de polos: 15 | 110.96 | 1 | DK | Interface Components (IF) | DK2 | DK2122 | 1 | 1 | SÍ | PC |  | 91,00 | G | 66 | 89 | 100 | MM | 4046356814812 | 85366990 | US | EC002780 | Imagen | Catálogo
2904268 | VIP-2/PT/HD15SUB/M | Módulo de transferencia de señales | Módulo VARIOFACE, con conexiones push-in y conector macho miniatura D-SUB de alta densidad, para el montaje sobre carriles simétricos NS 35, número de polos: 15 | 110.96 | 1 | DK | Interface Components (IF) | DK2 | DK2122 | 1 | 1 | SÍ | PC | F | 119,50 | G | 60 | 85 | 96 | MM | 4046356814775 | 85366990 | US | EC002780 | Imagen | Catálogo
2903603 | VIP-2/PT/PDM-2/16/FU 6.3A | Distribuidor de potencial | Módulo VARIOFACE con dos barras colectoras (P1, P2) para distribución de potencial, para el montaje sobre carriles simétricos NS 35. Ancho de módulo: 97,7 mm | 239.44 | 1 | DK | Interface Components (IF) | DK2 | DK2124 | 1 | 1 | SÍ | PC |  | 275,00 | G | 65 | 111 | 98 | MM | 4046356948166 | 85369010 | US | EC001894 | Imagen | Catálogo
2315230 | VIP-2/SC/2FLK14 (1-20) /S7 | Módulo pasivo | Módulo de interfaz VARIOFACE para Siemens SIMATIC® S7-300, para un máximo de 16 canales con rotulación específica para SIMATIC® (1 - 20), conexión por tornillo, ancho del módulo: 80,6 mm | 87.46 | 1 | DK | Interface Components (IF) | DK2 | DK211S | 1 | 1 | SÍ | PC |  | 157,60 | G | 66 | 119 | 93 | MM | 4046356313070 | 85366990 | US | EC002780 | Imagen | Catálogo
2322333 | VIP-2/SC/2FLK14/AB-1756 | Módulo pasivo | Módulo de interfaces VARIOFACE COMPACT LINE para sistemas Allen-Bradley® ControlLogix®, con rotulación específica para ControlLogix, número de polos: 2 x 14, anchura del módulo 80,6 mm. | 94.67 | 1 | DK | Interface Components (IF) | DK2 | DK211R | 1 | 1 | SÍ | PC | F | 159,60 | G | 65 | 118 | 93 | MM | 4046356451734 | 85366990 | US | EC002780 | Imagen | Catálogo
2315162 | VIP-2/SC/D 9SUB/F | Módulo de transferencia de señales | Módulo VARIOFACE, con conexión por tornillo y regleta de conectores hembra D-SUB, para el montaje sobre carriles simétricos NS 35 de 9 polos | 52.71 | 1 | DK | Interface Components (IF) | DK2 | DK2112 | 1 | 1 | SÍ | PC |  | 68,00 | G | 65 | 100 | 89 | MM | 4046356312936 | 85366990 | US | EC002780 | Imagen | Catálogo
2322197 | VIP-2/SC/D 9SUB/F/LED | Módulo de transferencia de señales | Módulo VARIOFACE, con conexión por tornillo y conector hembra en miniatura D-SUB, para el montaje sobre carriles simétricos NS 35, con LED, número de polos: 9 | 96.96 | 1 | DK | Interface Components (IF) | DK2 | DK2112 | 1 | 1 | SÍ | PC |  | 90,20 | G | 68 | 90 | 100 | MM | 4046356451819 | 85366990 | US | EC002780 | Imagen | Catálogo
2315117 | VIP-2/SC/D 9SUB/M | Módulo de transferencia de señales | Módulo VARIOFACE, con conexión por tornillo y conector macho en miniatura D-SUB, para el montaje sobre carriles simétricos NS 35, número de polos: 9 | 52.71 | 1 | DK | Interface Components (IF) | DK2 | DK2112 | 1 | 1 | SÍ | PC |  | 66,80 | G | 67 | 100 | 87 | MM | 4046356313308 | 85366990 | US | EC002780 | Imagen | Catálogo
2322142 | VIP-2/SC/D 9SUB/M/LED | Módulo de transferencia de señales | Módulo VARIOFACE, con conexión por tornillo y conector macho en miniatura D-SUB, para el montaje sobre carriles simétricos NS 35, con LED, número de polos: 9 | 96.96 | 1 | DK | Interface Components (IF) | DK2 | DK2112 | 1 | 1 | SÍ | PC | F | 89,50 | G | 67 | 100 | 88 | MM | 4046356451765 | 85366990 | US | EC002780 | Imagen | Catálogo
2315175 | VIP-2/SC/D15SUB/F | Módulo de transferencia de señales | Módulo VARIOFACE, con conexión por tornillo y conexión enchufable D-SUB 15, para el montaje sobre carriles simétricos NS 35 | 61.88 | 1 | DK | Interface Components (IF) | DK2 | DK2112 | 1 | 1 | SÍ | PC |  | 89,00 | G | 65 | 100 | 89 | MM | 4046356313339 | 85366990 | US | EC002780 | Imagen | Catálogo
2322207 | VIP-2/SC/D15SUB/F/LED | Módulo de transferencia de señales | Módulo VARIOFACE, con conexión por tornillo y conector hembra en miniatura D-SUB, para el montaje sobre carriles simétricos NS 35, con LED, número de polos: 15 | 110.66 | 1 | DK | Interface Components (IF) | DK2 | DK2112 | 1 | 1 | SÍ | PC | F | 117,00 | G | 65 | 100 | 85 | MM | 4046356451826 | 85366990 | US | EC002780 | Imagen | Catálogo
2315120 | VIP-2/SC/D15SUB/M | Módulo de transferencia de señales | Módulo VARIOFACE, con conexión por tornillo y conector macho en miniatura D-SUB, para el montaje sobre carriles simétricos NS 35, número de polos: 15 | 61.88 | 1 | DK | Interface Components (IF) | DK2 | DK2112 | 1 | 1 | SÍ | PC |  | 88,20 | G | 65 | 100 | 87 | MM | 4046356312912 | 85366990 | US | EC002780 | Imagen | Catálogo
2322155 | VIP-2/SC/D15SUB/M/LED | Módulo de transferencia de señales | Módulo VARIOFACE, con conexión por tornillo y conector macho en miniatura D-SUB, para el montaje sobre carriles simétricos NS 35, con LED, número de polos: 15 | 110.66 | 1 | DK | Interface Components (IF) | DK2 | DK2112 | 1 | 1 | SÍ | PC |  | 97,00 | G | 66 | 89 | 99 | MM | 4046356451772 | 85366990 | US | EC002780 | Imagen | Catálogo
2900676 | VIP-2/SC/D37SUB/M | Módulo de transferencia de señales | Módulo VARIOFACE, con conexión por tornillo y conector macho en miniatura D-SUB, para el montaje sobre carriles simétricos NS 35, número de polos: 37 | 114.89 | 1 | DK | Interface Components (IF) | DK2 | DK211H | 1 | 1 | SÍ | PC |  | 201,60 | G | 66 | 119 | 93 | MM | 4046356535557 | 85366990 | US | EC002780 | Imagen | Catálogo
1100967 | VIP-2/SC/D37SUB/M/ET200SP-HA | Módulo de transferencia de señales | Módulo VARIOFACE para SIMATIC ET200SP HA con conexiones por tornillo y conector D-SUB, para el montaje en carriles DIN NS 35, número de polos: 37 | 114.69 | 1 | DK | Interface Components (IF) | DK2 | DK211S | 1 | 1 | SÍ | PC | F | 203,20 | G | 64 | 119 | 93 | MM | 4055626953298 | 85366990 | US | EC002780 | Imagen | Catálogo
2900786 | VIP-2/SC/D37SUB/M/SO | Módulo de transferencia de señales | Módulo VARIOFACE, con conexión por tornillo y conector macho en miniatura D-SUB, para el montaje sobre carriles simétricos NS 35, número de polos: 37 | 112.65 | 1 | DK | Interface Components (IF) | DK2 | DK211H | 1 | 1 | SÍ | PC |  | 206,00 | G | 66 | 119 | 93 | MM | 4046356545082 | 85366990 | US | EC002780 | Imagen | Catálogo
2315010 | VIP-2/SC/FLK10 | Módulo de transferencia de señales | Módulo VARIOFACE, con conexión por tornillo y conector enchufable de cable plano, para el montaje sobre carriles simétricos NS 35, con conector macho, así como bridas de bloqueo cortas y largas para conectores hembra, número de polos: 10 | 44.79 | 1 | DK | Interface Components (IF) | DK2 | DK2111 | 1 | 1 | SÍ | PC |  | 65,50 | G | 65 | 100 | 89 | MM | 4046356310062 | 85366990 | US | EC002780 | Imagen | Catálogo
2315023 | VIP-2/SC/FLK14 | Módulo de transferencia de señales | Módulo VARIOFACE, con conexión por tornillo y conector enchufable de cable plano, para el montaje sobre carriles simétricos NS 35, con conector macho, así como bridas de bloqueo cortas y largas para conectores hembra, número de polos: 14 | 50.4 | 1 | DK | Interface Components (IF) | DK2 | DK2111 | 1 | 1 | SÍ | PC |  | 78,40 | G | 68 | 87 | 100 | MM | 4046356312875 | 85366990 | US | EC002780 | Imagen | Catálogo
2322281 | VIP-2/SC/FLK14/8M/PLC | Módulo pasivo | Módulo de interconexión VARIOFACE, para 8 canales con un borne adicional por cada señal, para un potencial negativo común | 80.39 | 1 | DK | Interface Components (IF) | DK2 | DK2111 | 1 | 1 | SÍ | PC | F | 116,10 | G | 86 | 86 | 99 | MM | 4046356451178 | 85366990 | US | EC002780 | Imagen | Catálogo
2322294 | VIP-2/SC/FLK14/8P/PLC | Módulo de transferencia de señales | Módulo de interconexión VARIOFACE, para 8 canales con un borne adicional por cada señal, potencial positivo común | 80.39 | 1 | DK | Interface Components (IF) | DK2 | DK2111 | 1 | 1 | SÍ | PC |  | 94,80 | G | 68 | 89 | 100 | MM | 4046356451185 | 85366990 | US | EC002780 | Imagen | Catálogo
2322249 | VIP-2/SC/FLK14/LED/PLC | Módulo pasivo | Módulo de interconexión VARIOFACE, con indicación luminosa, para 8 canales | 95.56 | 1 | DK | Interface Components (IF) | DK2 | DK2111 | 1 | 1 | SÍ | PC |  | 74,50 | G | 69 | 98 | 89 | MM | 4046356450973 | 85366990 | US | EC002780 | Imagen | Catálogo
2315214 | VIP-2/SC/FLK14/PLC | Módulo pasivo | Módulo de interconexión VARIOFACE, para 8 canales | 51.13 | 1 | DK | Interface Components (IF) | DK2 | DK2111 | 1 | 1 | SÍ | PC |  | 74,80 | G | 66 | 88 | 100 | MM | 4046356312967 | 85366990 | US | EC002780 | Imagen | Catálogo
2315036 | VIP-2/SC/FLK16 | Módulo de transferencia de señales | Módulo VARIOFACE, con conexión por tornillo y conector enchufable de cable plano, para el montaje sobre carriles simétricos NS 35, con conector macho, así como bridas de bloqueo cortas y largas para conectores hembra, número de polos: 16 | 52.71 | 1 | DK | Interface Components (IF) | DK2 | DK2111 | 1 | 1 | SÍ | PC |  | 105,90 | G | 65 | 100 | 89 | MM | 4046356312066 | 85366990 | US | EC002780 | Imagen | Catálogo
2903869 | VIP-2/SC/FLK16/ISP 4AI 2DMU | Módulo pasivo | Módulo VARIOFACE Professional (VIP) para sistemas de control Siemens ET200 ISP. Interfaz HART de entrada analógica, de 4 canales. 125 V AC/DC, calificación 1 A, bipolar. | 48.91 | 1 | DK | Interface Components (IF) | DK2 | DK2B11 | 1 | 1 | SÍ | PC | F | 333,33 | G | 67 | 88 | 100 | MM | 4046356827546 | 85366990 | US | EC002780 | Imagen | Catálogo
2315049 | VIP-2/SC/FLK20 | Módulo de transferencia de señales | Módulo VARIOFACE, con conexión por tornillo y conector enchufable de cable plano, para el montaje sobre carriles simétricos NS 35, con conector macho, así como bridas de bloqueo cortas y largas para conectores hembra, número de polos: 20 | 60.92 | 1 | DK | Interface Components (IF) | DK2 | DK2111 | 1 | 1 | SÍ | PC |  | 103,60 | G | 90 | 1 | 97 | MM | 4046356313278 | 85366990 | US | EC002780 | Imagen | Catálogo
2900463 | VIP-2/SC/FLK50 | Módulo pasivo | Módulo de interconexión VARIOFACE | 101.69 | 1 | DK | Interface Components (IF) | DK2 | DK2111 | 1 | 1 | SÍ | PC | F | 284,20 | G | 70 | 165 | 90 | MM | 4046356552875 | 85366990 | US | EC002780 | Imagen | Catálogo
2315243 | VIP-2/SC/FLK50 (1-40) /S7 | Módulo pasivo | Módulo de interfaz VARIOFACE para Siemens SIMATIC® S7-300, con rotulación específica para SIMATIC® (1 - 40), conexión por tornillo, ancho del módulo: 106,1 mm | 118.42 | 1 | DK | Interface Components (IF) | DK2 | DK211S | 1 | 1 | SÍ | PC |  | 213,60 | G | 65 | 120 | 94 | MM | 4046356313087 | 85366990 | US | EC002780 | Imagen | Catálogo
2322317 | VIP-2/SC/FLK50/AB-1756 | Módulo pasivo | VARIOFACE-COMPACT-LINE, módulo de transferencia de señales para Allen-Bradley Controll-Logix, con rotulación específica para Controll-Logix | 111.08 | 1 | DK | Interface Components (IF) | DK2 | DK211R | 1 | 1 | SÍ | PC |  | 191,00 | G | 66 | 121 | 94 | MM | 4046356451000 | 85366990 | US | EC002780 | Imagen | Catálogo
2322252 | VIP-2/SC/FLK50/LED/PLC | Módulo pasivo | Módulo de interconexión VARIOFACE, con indicación luminosa, para 32 canales | 191.64 | 1 | DK | Interface Components (IF) | DK2 | DK2111 | 1 | 1 | SÍ | PC |  | 204,70 | G | 65 | 121 | 93 | MM | 4046356451062 | 85366990 | US | EC002780 | Imagen | Catálogo
2315227 | VIP-2/SC/FLK50/PLC | Módulo pasivo | Módulo de interconexión VARIOFACE, para 32 canales | 103.18 | 1 | DK | Interface Components (IF) | DK2 | DK2111 | 1 | 1 | SÍ | PC |  | 212,70 | G | 66 | 119 | 93 | MM | 4046356313353 | 85366990 | US | EC002780 | Imagen | Catálogo
2322401 | VIP-2/SC/HD15SUB/F | Módulo de transferencia de señales | Módulo VARIOFACE, con conexión por tornillo y conector hembra en miniatura D-SUB de alta densidad, para el montaje sobre NS 35, número de polos: 15, anchura: 44,9 mm | 96.18 | 1 | DK | Interface Components (IF) | DK2 | DK2112 | 1 | 1 | SÍ | PC |  | 88,36 | G | 66 | 100 | 89 | MM | 4046356451703 | 85366990 | US | EC002780 | Imagen | Catálogo
2322326 | VIP-2/SC/HD15SUB/M | Módulo de transferencia de señales | Módulo VARIOFACE, con conexión por tornillo y conector macho en miniatura D-SUB de alta densidad, para el montaje sobre carriles simétricos NS 35, número de polos: 15, anchura: 57 mm | 96.18 | 1 | DK | Interface Components (IF) | DK2 | DK2112 | 1 | 1 | SÍ | PC |  | 87,10 | G | 66 | 89 | 100 | MM | 4046356451253 | 85366990 | US | EC002780 | Imagen | Catálogo
2901797 | VIP-2/SC/PDM-2/12 SO | Distribuidor de potencial | Módulo VARIOFACE con tres barras de potencial (UB1, UB2, UB3) para distribución de potencial, para el montaje en carriles DIN NS 35 | 96.26 | 1 | DK | Interface Components (IF) | DK2 | DK2B14 | 1 | 1 | SÍ | PC |  | 143,20 | G | 69 | 90 | 99 | MM | 4046356640572 | 85369010 | US | EC001894 | Imagen | Catálogo
2315256 | VIP-2/SC/PDM-2/16 | Distribuidor de potencial | Módulo VARIOFACE con dos barras colectoras (P1, P2) para distribución de potencial, para el montaje sobre carriles simétricos NS 35. Anchura del módulo: 50,0 mm | 47.12 | 1 | DK | Interface Components (IF) | DK2 | DK2114 | 1 | 1 | SÍ | PC |  | 111,80 | G | 75 | 88 | 100 | MM | 4046356313360 | 85369010 | US | EC001894 | Imagen | Catálogo
2315269 | VIP-2/SC/PDM-2/24 | Distribuidor de potencial | Módulo VARIOFACE con dos barras colectoras (P1, P2) para distribución de potencial, para el montaje sobre carriles simétricos NS 35. Anchura del módulo: 70,4 mm | 52.04 | 1 | DK | Interface Components (IF) | DK2 | DK2114 | 1 | 1 | SÍ | PC |  | 144,80 | G | 66 | 89 | 100 | MM | 4046356313377 | 85369010 | US | EC001894 | Imagen | Catálogo
2315272 | VIP-2/SC/PDM-2/32 | Distribuidor de potencial | Módulo VARIOFACE con dos barras colectoras (P1, P2) para distribución de potencial, para el montaje sobre carriles simétricos NS 35. Anchura del módulo: 90,8 mm | 60.75 | 1 | DK | Interface Components (IF) | DK2 | DK2114 | 1 | 1 | SÍ | PC |  | 176,20 | G | 65 | 100 | 90 | MM | 4046356313094 | 85369010 | US | EC001894 | Imagen | Catálogo
2903717 | VIP-2/SC/PDM-2/48 | Distribuidor de potencial | Módulo VARIOFACE con dos barras colectoras (P1, P2) para distribución de potencial, para el montaje sobre carriles simétricos NS 35. Ancho de módulo: 131,5 mm | 90.79 | 1 | DK | Interface Components (IF) | DK2 | DK2114 | 1 | 1 | SÍ | PC |  | 278,70 | G | 74 | 165 | 91 | MM | 4046356813778 | 85369010 | US | EC001894 | Imagen | Catálogo
2908465 | VIP-3/PT/2FLK14/AN/2P/S7-1500A | Módulo pasivo | Módulo de interconexión VARIOFACE COMPACT LINE para sistemas S7-1500 de Siemens con marcado específico S7-1500, para los canales 1 – 16, con conexión push-in, ancho de módulo: 82,5 mm | 93.46 | 1 | DK | Interface Components (IF) | DK2 | DK212S | 1 | 1 | SÍ | PC |  | 218,10 | G | 75 | 140 | 86 | MM | 4055626352596 | 85366990 | US | EC002780 | Imagen | Catálogo
2908846 | VIP-3/PT/2FLK14/AN/2P/S7-1500B | Módulo pasivo | Módulo de interconexión VARIOFACE COMPACT LINE para sistemas S7-1500 de Siemens con marcado específico S7-1500, para los canales 21 – 36, con conexión push-in, ancho de módulo: 82,5 mm | 93.46 | 1 | DK | Interface Components (IF) | DK2 | DK212S | 1 | 1 | SÍ | PC |  | 218,10 | G | 80 | 140 | 90 | MM | 4055626363530 | 85366990 | US | EC002780 | Imagen | Catálogo
2903782 | VIP-3/PT/D25SUB/F | Módulo de transferencia de señales | Módulo VARIOFACE, con conexiones push-in y conexión enchufable D-SUB 25, para el montaje sobre carriles simétricos NS 35 | 94.15 | 1 | DK | Interface Components (IF) | DK2 | DK2122 | 1 | 1 | SÍ | PC |  | 135,20 | G | 72 | 80 | 82 | MM | 4046356796576 | 85366990 | US | EC002780 | Imagen | Catálogo
2904265 | VIP-3/PT/D25SUB/F/LED | Módulo de transferencia de señales | Módulo VARIOFACE, con conexiones push-in y hembra de conexión miniatura D-SUB, para el montaje sobre carriles simétricos NS 35, con LED, número de polos: 25 | 163.91 | 1 | DK | Interface Components (IF) | DK2 | DK2122 | 1 | 1 | SÍ | PC | F | 157,60 | G | 72 | 80 | 82 | MM | 4046356813426 | 85366990 | US | EC002780 | Imagen | Catálogo
2903781 | VIP-3/PT/D25SUB/M | Módulo de transferencia de señales | Módulo VARIOFACE, con conexiones push-in y conector macho miniatura D-SUB, para el montaje sobre carriles simétricos NS 35, número de polos: 25 | 94.15 | 1 | DK | Interface Components (IF) | DK2 | DK2122 | 1 | 1 | SÍ | PC |  | 134,40 | G | 72 | 80 | 82 | MM | 4046356796569 | 85366990 | US | EC002780 | Imagen | Catálogo
2904260 | VIP-3/PT/D25SUB/M/LED | Módulo de transferencia de señales | Módulo VARIOFACE, con conexiones push-in y conector macho miniatura D-SUB, para el montaje sobre carriles simétricos NS 35, con LED, número de polos: 25 | 163.91 | 1 | DK | Interface Components (IF) | DK2 | DK2122 | 1 | 1 | SÍ | PC | F | 134,40 | G | 81 | 84 | 87 | MM | 4046356813372 | 85366990 | US | EC002780 | Imagen | Catálogo
2903784 | VIP-3/PT/D37SUB/F | Módulo de transferencia de señales | Módulo VARIOFACE, con conexiones push-in y conexión enchufable D-SUB 37, para el montaje sobre carriles simétricos NS 35 | 108.27 | 1 | DK | Interface Components (IF) | DK2 | DK2122 | 1 | 1 | SÍ | PC |  | 194,30 | G | 72 | 80 | 82 | MM | 4046356814768 | 85366990 | US | EC002780 | Imagen | Catálogo
2904266 | VIP-3/PT/D37SUB/F/LED | Módulo de transferencia de señales | Módulo VARIOFACE, con conexiones push-in y hembra de conexión miniatura D-SUB, para el montaje sobre carriles simétricos NS 35, con LED, número de polos: 37 | 210.67 | 1 | DK | Interface Components (IF) | DK2 | DK2122 | 1 | 1 | SÍ | PC |  | 197,00 | G | 80 | 86 | 86 | MM | 4046356813433 | 85366990 | US | EC002780 | Imagen | Catálogo
2903783 | VIP-3/PT/D37SUB/M | Módulo de transferencia de señales | Módulo VARIOFACE, con conexiones push-in y conector macho miniatura D-SUB, para el montaje sobre carriles simétricos NS 35, número de polos: 37 | 108.27 | 1 | DK | Interface Components (IF) | DK2 | DK2122 | 1 | 1 | SÍ | PC |  | 190,80 | G | 72 | 80 | 82 | MM | 4046356796583 | 85366990 | US | EC002780 | Imagen | Catálogo
2904276 | VIP-3/PT/D37SUB/M/HW/C300 | Módulo de transferencia de señales | Módulo VARIOFACE, con conexiones push-in y conector macho miniatura D-SUB, para el montaje sobre carriles simétricos NS 35, número de polos: 37 | 139.08 | 1 | DK | Interface Components (IF) | DK2 | DK212H | 1 | 1 | SÍ | PC |  | 221,00 | G | 70 | 85 | 135 | MM | 4046356812610 | 85366990 | US | EC002780 | Imagen | Catálogo
2904261 | VIP-3/PT/D37SUB/M/LED | Módulo de transferencia de señales | Módulo VARIOFACE, con conexiones push-in y tira de pines miniatura D-SUB, para el montaje sobre carril NS 35, con LED, número de polos: 37 | 210.67 | 1 | DK | Interface Components (IF) | DK2 | DK2122 | 1 | 1 | SÍ | PC |  | 192,80 | G | 72 | 80 | 82 | MM | 4046356813389 | 85366990 | US | EC002780 | Imagen | Catálogo
2903786 | VIP-3/PT/D50SUB/F | Módulo de transferencia de señales | Módulo VARIOFACE, con conexiones push-in y conexión enchufable D-SUB 50, para el montaje sobre carriles simétricos NS 35 | 170.71 | 1 | DK | Interface Components (IF) | DK2 | DK2122 | 1 | 1 | SÍ | PC |  | 253,60 | G | 70 | 85 | 135 | MM | 4046356796606 | 85366990 | US | EC002780 | Imagen | Catálogo
2904267 | VIP-3/PT/D50SUB/F/LED | Módulo de transferencia de señales | Módulo VARIOFACE, con conexiones push-in y hembra de conexión miniatura D-SUB, para el montaje sobre carriles simétricos NS 35, con LED, número de polos: 50 | 267.96 | 1 | DK | Interface Components (IF) | DK2 | DK2122 | 1 | 1 | SÍ | PC | F | 254,60 | G | 75 | 88 | 140 | MM | 4046356813440 | 85366990 | US | EC002780 | Imagen | Catálogo
2903785 | VIP-3/PT/D50SUB/M | Módulo de transferencia de señales | Módulo VARIOFACE, con conexiones push-in y conector macho miniatura D-SUB, para el montaje sobre carriles simétricos NS 35, número de polos: 50 | 170.71 | 1 | DK | Interface Components (IF) | DK2 | DK2122 | 1 | 1 | SÍ | PC |  | 251,90 | G | 75 | 90 | 140 | MM | 4046356796590 | 85366990 | US | EC002780 | Imagen | Catálogo
2904262 | VIP-3/PT/D50SUB/M/LED | Módulo de transferencia de señales | Módulo VARIOFACE, con conexiones push-in y conector macho miniatura D-SUB, para el montaje sobre carriles simétricos NS 35, con LED, número de polos: 50 | 267.96 | 1 | DK | Interface Components (IF) | DK2 | DK2122 | 1 | 1 | SÍ | PC | F | 256,80 | G | 70 | 85 | 135 | MM | 4046356813396 | 85366990 | US | EC002780 | Imagen | Catálogo
2904281 | VIP-3/PT/FLK14/8IM/LED/PLC | Módulo pasivo | Módulo iniciador VARIOFACE, para conexión de 8 iniciadores PNP, con LED | 109.99 | 1 | DK | Interface Components (IF) | DK2 | DK2121 | 1 | 1 | SÍ | PC |  | 120,60 | G | 72 | 80 | 82 | MM | 4046356813686 | 85366990 | US | EC002780 | Imagen | Catálogo
2904282 | VIP-3/PT/FLK14/8IM/PLC | Módulo pasivo | Módulo iniciador VARIOFACE, con conexión push-in, para la conexión de 8 iniciadores PNP | 91.06 | 1 | DK | Interface Components (IF) | DK2 | DK2121 | 1 | 1 | SÍ | PC |  | 120,30 | G | 80 | 83 | 86 | MM | 4046356813693 | 85366990 | US | EC002780 | Imagen | Catálogo
2903791 | VIP-3/PT/FLK26 | Módulo de transferencia de señales | Módulo VARIOFACE, con conexión push-in y conector enchufable de cable plano, para el montaje sobre carriles simétricos NS 35, con conector macho, así como bridas de bloqueo cortas y largas para conectores hembra, número de polos: 26 | 78.19 | 1 | DK | Interface Components (IF) | DK2 | DK2121 | 1 | 1 | SÍ | PC |  | 129,76 | G | 80 | 85 | 86 | MM | 4046356796651 | 85366990 | US | EC002780 | Imagen | Catálogo
2903792 | VIP-3/PT/FLK34 | Módulo de transferencia de señales | Módulo VARIOFACE, con conexión push-in y conector enchufable de cable plano, para el montaje sobre carriles simétricos NS 35, con conector macho, así como bridas de bloqueo cortas y largas para conectores hembra, número de polos: 34 | 94.67 | 1 | DK | Interface Components (IF) | DK2 | DK2121 | 1 | 1 | SÍ | PC |  | 176,10 | G | 80 | 84 | 86 | MM | 4046356796668 | 85366990 | US | EC002780 | Imagen | Catálogo
2903793 | VIP-3/PT/FLK40 | Módulo de transferencia de señales | Módulo VARIOFACE, con conexión push-in y conector enchufable de cable plano, para el montaje sobre carriles simétricos NS 35, con conector macho, así como bridas de bloqueo cortas y largas para conectores hembra, número de polos: 40 | 105.56 | 1 | DK | Interface Components (IF) | DK2 | DK2121 | 1 | 1 | SÍ | PC |  | 197,20 | G | 72 | 80 | 82 | MM | 4046356796675 | 85366990 | US | EC002780 | Imagen | Catálogo
2903794 | VIP-3/PT/FLK50 | Módulo de transferencia de señales | Módulo VARIOFACE, con conexión push-in y conector enchufable de cable plano, para el montaje sobre carriles simétricos NS 35, con conector macho, así como bridas de bloqueo cortas y largas para conectores hembra, número de polos: 50 | 115.63 | 1 | DK | Interface Components (IF) | DK2 | DK2121 | 1 | 1 | SÍ | PC |  | 234,80 | G | 70 | 85 | 135 | MM | 4046356796682 | 85366990 | US | EC002780 | Imagen | Catálogo
2908499 | VIP-3/PT/FLK50/AN/2P/S7-1500 | Módulo pasivo | Módulo de interconexión VARIOFACE COMPACT LINE para sistemas S7-1500 de Siemens con marcado específico S7-1500, con conexión push-in, conexiones para distribución externa de energía, ancho de módulo: 128,2 mm | 136.11 | 1 | DK | Interface Components (IF) | DK2 | DK212S | 1 | 1 | SÍ | PC |  | 314,30 | G | 75 | 87 | 140 | MM | 4055626363516 | 85366990 | US | EC002780 | Imagen | Catálogo
2908496 | VIP-3/PT/FLK50/AN/S7-1500 | Módulo pasivo | Módulo de interconexión VARIOFACE COMPACT LINE para sistemas S7-1500 de Siemens con marcado específico S7-1500, con conexión push-in, ancho de módulo: 97,7 mm | 129.88 | 1 | DK | Interface Components (IF) | DK2 | DK212S | 1 | 1 | SÍ | PC |  | 248,40 | G | 76 | 140 | 89 | MM | 4055626357690 | 85366990 | US | EC002780 | Imagen | Catálogo
2903795 | VIP-3/PT/FLK60 | Módulo de transferencia de señales | Módulo VARIOFACE, con conexión push-in y conector enchufable de cable plano, para el montaje sobre carriles simétricos NS 35, con conector macho, así como bridas de bloqueo cortas y largas para conectores hembra, número de polos: 60 | 131.95 | 1 | DK | Interface Components (IF) | DK2 | DK2121 | 1 | 1 | SÍ | PC | F | 278,80 | G | 70 | 85 | 135 | MM | 4046356796699 | 85366990 | US | EC002780 | Imagen | Catálogo
2903796 | VIP-3/PT/FLK64 | Módulo de transferencia de señales | Módulo VARIOFACE, con conexión push-in y conector enchufable de cable plano, para el montaje sobre carriles simétricos NS 35, con conector macho, así como bridas de bloqueo cortas y largas para conectores hembra, número de polos: 64 | 134.79 | 1 | DK | Interface Components (IF) | DK2 | DK2121 | 1 | 1 | SÍ | PC | F | 293,40 | G | 77 | 89 | 140 | MM | 4046356796705 | 85366990 | US | EC002780 | Imagen | Catálogo
2904273 | VIP-3/PT/HD26SUB/F | Módulo de transferencia de señales | Módulo VARIOFACE, con conexiones push-in y hembra de conexión miniatura D-SUB de alta densidad, para el montaje sobre carriles simétricos NS 35, número de polos: 26 | 131.61 | 1 | DK | Interface Components (IF) | DK2 | DK2122 | 1 | 1 | SÍ | PC |  | 126,00 | G | 70 | 85 | 135 | MM | 4046356814829 | 85366990 | US | EC002780 | Imagen | Catálogo
2904269 | VIP-3/PT/HD26SUB/M | Módulo de transferencia de señales | Módulo VARIOFACE, con conexión push-in y conector macho miniatura D-SUB de alta densidad, para el montaje sobre carriles simétricos NS 35, número de polos: 26 | 131.61 | 1 | DK | Interface Components (IF) | DK2 | DK2122 | 1 | 1 | SÍ | PC |  | 123,60 | G | 81 | 84 | 86 | MM | 4046356814782 | 85366990 | US | EC002780 | Imagen | Catálogo
2904274 | VIP-3/PT/HD44SUB/F | Módulo de transferencia de señales | Módulo VARIOFACE, con conexiones push-in y hembra de conexión miniatura D-SUB de alta densidad, para el montaje sobre carriles simétricos NS 35, número de polos: 44 | 157.44 | 1 | DK | Interface Components (IF) | DK2 | DK2122 | 1 | 1 | SÍ | PC |  | 215,50 | G | 76 | 89 | 140 | MM | 4046356814836 | 85366990 | US | EC002780 | Imagen | Catálogo
2904270 | VIP-3/PT/HD44SUB/M | Módulo de transferencia de señales | Módulo VARIOFACE, con conexión push-in y conector macho miniatura D-SUB de alta densidad, para el montaje sobre carriles simétricos NS 35, número de polos: 44 | 157.44 | 1 | DK | Interface Components (IF) | DK2 | DK2122 | 1 | 1 | SÍ | PC |  | 216,10 | G | 76 | 89 | 140 | MM | 4046356814799 | 85366990 | US | EC002780 | Imagen | Catálogo
2904275 | VIP-3/PT/HD62SUB/F | Módulo de transferencia de señales | Módulo VARIOFACE, con conexiones push-in y hembra de conexión miniatura D-SUB de alta densidad, para el montaje sobre carriles simétricos NS 35, número de polos: 62 | 195.11 | 1 | DK | Interface Components (IF) | DK2 | DK2122 | 1 | 1 | SÍ | PC |  | 280,40 | G | 76 | 89 | 140 | MM | 4046356814843 | 85366990 | US | EC002780 | Imagen | Catálogo
2904271 | VIP-3/PT/HD62SUB/M | Módulo de transferencia de señales | Módulo VARIOFACE, con conexión push-in y conector macho miniatura D-SUB de alta densidad, para el montaje sobre carriles simétricos NS 35, número de polos: 62 | 195.11 | 1 | DK | Interface Components (IF) | DK2 | DK2122 | 1 | 1 | SÍ | PC | F | 287,90 | G | 70 | 85 | 135 | MM | 4046356814805 | 85366990 | US | EC002780 | Imagen | Catálogo
1737863 | VIP-3/PT/M12/F/12P | Módulo de transferencia de señales | Módulo VARIOFACE con conexión push-in y conector M12 | 161.17 | 1 | DK | Interface Components (IF) | DK2 | DK2129 | 1 | 1 | SÍ | PC | F | 83,60 | G | 0 | 0 | 0 |  | 4067923299368 | 85366990 | US | EC002780 | Imagen | Catálogo
2903797 | VIP-3/PT/PDM-2/16 | Distribuidor de potencial | Módulo VARIOFACE con dos barras colectoras (P1, P2) para distribución de potencial, para el montaje sobre carriles simétricos NS 35. Ancho de módulo: 41,9 mm | 63.45 | 1 | DK | Interface Components (IF) | DK2 | DK2124 | 1 | 1 | SÍ | PC |  | 106,00 | G | 72 | 80 | 82 | MM | 4046356796712 | 85369010 | US | EC001894 | Imagen | Catálogo
2903798 | VIP-3/PT/PDM-2/24 | Distribuidor de potencial | Módulo VARIOFACE con conexión push-in y dos barras colectoras (P1, P2) para distribución de potencial, para el montaje sobre carriles simétricos NS 35. Ancho de módulo: 57,1 mm | 94.38 | 1 | DK | Interface Components (IF) | DK2 | DK2124 | 1 | 1 | SÍ | PC |  | 134,10 | G | 72 | 80 | 82 | MM | 4046356796729 | 85369010 | US | EC001894 | Imagen | Catálogo
2903799 | VIP-3/PT/PDM-2/32 | Distribuidor de potencial | Módulo VARIOFACE con dos barras colectoras (P1, P2) para distribución de potencial, para el montaje sobre carriles simétricos NS 35. Ancho de módulo: 67,3 mm | 81.77 | 1 | DK | Interface Components (IF) | DK2 | DK2124 | 1 | 1 | SÍ | PC |  | 180,70 | G | 72 | 80 | 82 | MM | 4046356796736 | 85369010 | US | EC001894 | Imagen | Catálogo
2903800 | VIP-3/PT/PDM-2/48 | Distribuidor de potencial | Módulo VARIOFACE con dos barras colectoras (P1, P2) para distribución de potencial, para el montaje sobre carriles simétricos NS 35. Ancho de módulo: 97,7 mm | 122.25 | 1 | DK | Interface Components (IF) | DK2 | DK2124 | 1 | 1 | SÍ | PC |  | 246,60 | G | 70 | 85 | 135 | MM | 4046356796743 | 85369010 | US | EC001894 | Imagen | Catálogo
2904290 | VIP-3/PT/RJ45 | Módulo de transferencia de señales | Módulo VARIOFACE con conexión push-in y conector RJ45 | 101.45 | 1 | DK | Interface Components (IF) | DK2 | DK2123 | 1 | 1 | SÍ | PC |  | 67,70 | G | 72 | 80 | 82 | MM | 4046356813761 | 85366990 | US | EC002780 | Imagen | Catálogo
2908464 | VIP-3/SC/2FLK14/AN/2P/S7-1500A | Módulo pasivo | Módulo de interconexión VARIOFACE COMPACT LINE para sistemas S7-1500 de Siemens con marcado específico S7-1500, para los canales 1 - 16, con conexión por tornillo, ancho de módulo: 82,5 mm | 81.98 | 1 | DK | Interface Components (IF) | DK2 | DK211S | 1 | 1 | SÍ | PC |  | 214,10 | G | 66 | 118 | 94 | MM | 4055626357676 | 85366990 | US | EC002780 | Imagen | Catálogo
2908845 | VIP-3/SC/2FLK14/AN/2P/S7-1500B | Módulo pasivo | Módulo de interconexión VARIOFACE COMPACT LINE para sistemas S7-1500 de Siemens con marcado específico S7-1500, para los canales 21 – 36, con conexión por tornillo, ancho de módulo: 82,5 mm | 81.98 | 1 | DK | Interface Components (IF) | DK2 | DK211S | 1 | 1 | SÍ | PC |  | 216,10 | G | 65 | 122 | 92 | MM | 4055626363523 | 85366990 | US | EC002780 | Imagen | Catálogo
2315188 | VIP-3/SC/D25SUB/F | Módulo de transferencia de señales | Módulo VARIOFACE, con conexión por tornillo y conexión enchufable D-SUB 25, para el montaje sobre carriles simétricos NS 35 | 81.59 | 1 | DK | Interface Components (IF) | DK2 | DK2112 | 1 | 1 | SÍ | PC |  | 131,40 | G | 65 | 100 | 89 | MM | 4046356313346 | 85366990 | US | EC002780 | Imagen | Catálogo
2322210 | VIP-3/SC/D25SUB/F/LED | Módulo de transferencia de señales | Módulo VARIOFACE, con conexión por tornillo y conector hembra en miniatura D-SUB, para el montaje sobre carriles simétricos NS 35, con LED, número de polos: 25 | 142.04 | 1 | DK | Interface Components (IF) | DK2 | DK2112 | 1 | 1 | SÍ | PC |  | 132,30 | G | 68 | 90 | 99 | MM | 4046356451833 | 85366990 | US | EC002780 | Imagen | Catálogo
2315133 | VIP-3/SC/D25SUB/M | Módulo de transferencia de señales | Módulo VARIOFACE, con conexión por tornillo y conector macho en miniatura D-SUB, para el montaje sobre carriles simétricos NS 35, número de polos: 25 | 81.59 | 1 | DK | Interface Components (IF) | DK2 | DK2112 | 1 | 1 | SÍ | PC |  | 129,60 | G | 65 | 100 | 88 | MM | 4046356312929 | 85366990 | US | EC002780 | Imagen | Catálogo
2322168 | VIP-3/SC/D25SUB/M/LED | Módulo de transferencia de señales | Módulo VARIOFACE, con conexión por tornillo y conector macho en miniatura D-SUB, para el montaje sobre carriles simétricos NS 35, con LED, número de polos: 25 | 142.04 | 1 | DK | Interface Components (IF) | DK2 | DK2112 | 1 | 1 | SÍ | PC |  | 149,60 | G | 67 | 90 | 99 | MM | 4046356451789 | 85366990 | US | EC002780 | Imagen | Catálogo
2315191 | VIP-3/SC/D37SUB/F | Módulo de transferencia de señales | Módulo VARIOFACE, con conexión por tornillo y conexión enchufable D-SUB 37, para el montaje sobre carriles simétricos NS 35 | 93.8 | 1 | DK | Interface Components (IF) | DK2 | DK2112 | 1 | 1 | SÍ | PC |  | 196,00 | G | 120 | 1 | 88 | MM | 4046356312943 | 85366990 | US | EC002780 | Imagen | Catálogo
2322223 | VIP-3/SC/D37SUB/F/LED | Módulo de transferencia de señales | Módulo VARIOFACE, con conexión por tornillo y conector hembra miniatura D-SUB, para el montaje sobre carriles simétricos NS 35, con LED, número de polos: 37 | 182.63 | 1 | DK | Interface Components (IF) | DK2 | DK2112 | 1 | 1 | SÍ | PC |  | 199,80 | G | 65 | 119 | 93 | MM | 4046356451840 | 85366990 | US | EC002780 | Imagen | Catálogo
2315146 | VIP-3/SC/D37SUB/M | Módulo de transferencia de señales | Módulo VARIOFACE, con conexión por tornillo y conector macho en miniatura D-SUB, para el montaje sobre carriles simétricos NS 35, número de polos: 37 | 93.8 | 1 | DK | Interface Components (IF) | DK2 | DK2112 | 1 | 1 | SÍ | PC |  | 193,50 | G | 64 | 92 | 118 | MM | 4046356313315 | 85366990 | US | EC002780 | Imagen | Catálogo
2900675 | VIP-3/SC/D37SUB/M/HW/C300 | Módulo de transferencia de señales | Módulo VARIOFACE, con conexión por tornillo y conector macho en miniatura D-SUB, para el montaje sobre carriles simétricos NS 35, número de polos: 37 | 120.49 | 1 | DK | Interface Components (IF) | DK2 | DK211H | 1 | 1 | SÍ | PC |  | 203,60 | G | 65 | 118 | 92 | MM | 4046356535564 | 85366990 | US | EC002780 | Imagen | Catálogo
2322171 | VIP-3/SC/D37SUB/M/LED | Módulo de transferencia de señales | Módulo VARIOFACE, con conexión por tornillo y espadín D-SUB para montaje sobre carriles DIN NS 35, con LED, número de polos: 37. | 182.63 | 1 | DK | Interface Components (IF) | DK2 | DK2112 | 1 | 1 | SÍ | PC |  | 193,30 | G | 64 | 117 | 92 | MM | 4046356451796 | 85366990 | US | EC002780 | Imagen | Catálogo
2315201 | VIP-3/SC/D50SUB/F | Módulo de transferencia de señales | Módulo VARIOFACE, con conexión por tornillo y conexión enchufable D-SUB 50, para el montaje sobre carriles simétricos NS 35 | 147.95 | 1 | DK | Interface Components (IF) | DK2 | DK2112 | 1 | 1 | SÍ | PC |  | 251,50 | G | 65 | 120 | 95 | MM | 4046356312950 | 85366990 | US | EC002780 | Imagen | Catálogo
2322236 | VIP-3/SC/D50SUB/F/LED | Módulo de transferencia de señales | Módulo VARIOFACE, con conexión por tornillo y conector hembra en miniatura D-SUB, para el montaje sobre carriles simétricos NS 35, con LED, número de polos: 50 | 232.22 | 1 | DK | Interface Components (IF) | DK2 | DK2112 | 1 | 1 | SÍ | PC | F | 256,10 | G | 0 | 0 | 0 |  | 4046356451758 | 85366990 | US | EC002780 | Imagen | Catálogo
2315159 | VIP-3/SC/D50SUB/M | Módulo de transferencia de señales | Módulo VARIOFACE, con conexión por tornillo y conector macho en miniatura D-SUB, para el montaje sobre carriles simétricos NS 35, número de polos: 50 | 147.95 | 1 | DK | Interface Components (IF) | DK2 | DK2112 | 1 | 1 | SÍ | PC |  | 242,83 | G | 65 | 120 | 90 | MM | 4046356313322 | 85366990 | US | EC002780 | Imagen | Catálogo
2322184 | VIP-3/SC/D50SUB/M/LED | Módulo de transferencia de señales | Módulo VARIOFACE, con conexión por tornillo y conector macho en miniatura D-SUB, para el montaje sobre carriles simétricos NS 35, con LED, número de polos: 50 | 232.22 | 1 | DK | Interface Components (IF) | DK2 | DK2112 | 1 | 1 | SÍ | PC |  | 249,00 | G | 64 | 117 | 92 | MM | 4046356451802 | 85366990 | US | EC002780 | Imagen | Catálogo
2322265 | VIP-3/SC/FLK14/8IM/LED/PLC | Módulo pasivo | Módulo iniciador VARIOFACE, para conexión de 8 iniciadores PNP, con LED | 95.32 | 1 | DK | Interface Components (IF) | DK2 | DK2111 | 1 | 1 | SÍ | PC |  | 116,80 | G | 67 | 89 | 99 | MM | 4046356450980 | 85366990 | US | EC002780 | Imagen | Catálogo
2322278 | VIP-3/SC/FLK14/8IM/PLC | Módulo pasivo | Módulo para detectores VARIOFACE, para conexión de 8 detectores PNP | 83.9 | 1 | DK | Interface Components (IF) | DK2 | DK2111 | 1 | 1 | SÍ | PC |  | 117,40 | G | 68 | 89 | 99 | MM | 4046356450997 | 85366990 | US | EC002780 | Imagen | Catálogo
2315052 | VIP-3/SC/FLK26 | Módulo de transferencia de señales | Módulo VARIOFACE, con conexión por tornillo y conector enchufable de cable plano, para el montaje sobre carriles simétricos NS 35, con conector macho, así como bridas de bloqueo cortas y largas para conectores hembra, número de polos: 26 | 67.77 | 1 | DK | Interface Components (IF) | DK2 | DK2111 | 1 | 1 | SÍ | PC |  | 127,00 | G | 65 | 100 | 89 | MM | 4046356312882 | 85366990 | US | EC002780 | Imagen | Catálogo
2315065 | VIP-3/SC/FLK34 | Módulo de transferencia de señales | Módulo VARIOFACE, con conexión por tornillo y conector enchufable de cable plano, para el montaje sobre carriles simétricos NS 35, con conector macho, así como bridas de bloqueo cortas y largas para conectores hembra, número de polos: 34 | 82.07 | 1 | DK | Interface Components (IF) | DK2 | DK2111 | 1 | 1 | SÍ | PC |  | 176,20 | G | 64 | 117 | 92 | MM | 4046356313285 | 85366990 | US | EC002780 | Imagen | Catálogo
2315078 | VIP-3/SC/FLK40 | Módulo de transferencia de señales | Módulo VARIOFACE, con conexión por tornillo y conector enchufable de cable plano, para el montaje sobre carriles simétricos NS 35, con conector macho, así como bridas de bloqueo cortas y largas para conectores hembra, número de polos: 40 | 90.98 | 1 | DK | Interface Components (IF) | DK2 | DK2111 | 1 | 1 | SÍ | PC |  | 195,00 | G | 65 | 120 | 88 | MM | 4046356313292 | 85366990 | US | EC002780 | Imagen | Catálogo
2315081 | VIP-3/SC/FLK50 | Módulo de transferencia de señales | Módulo VARIOFACE, con conexión por tornillo y conector enchufable de cable plano, para el montaje sobre carriles simétricos NS 35, con conector macho, así como bridas de bloqueo cortas y largas para conectores hembra, número de polos: 50 | 105.54 | 1 | DK | Interface Components (IF) | DK2 | DK2111 | 1 | 1 | SÍ | PC |  | 230,10 | G | 64 | 95 | 119 | MM | 4046356312899 | 85366990 | US | EC002780 | Imagen | Catálogo
2908497 | VIP-3/SC/FLK50/AN/2P/S7-1500 | Módulo pasivo | Módulo de interconexión VARIOFACE COMPACT LINE para sistemas S7-1500 de Siemens con marcado específico S7-1500, con conexión por tornillo, conexiones para distribución externa de energía, ancho de módulo: 128,2 mm | 116.31 | 1 | DK | Interface Components (IF) | DK2 | DK211S | 1 | 1 | SÍ | PC |  | 333,70 | G | 70 | 160 | 90 | MM | 4055626363509 | 85366990 | US | EC002780 | Imagen | Catálogo
2908495 | VIP-3/SC/FLK50/AN/S7-1500 | Módulo pasivo | Módulo de interconexión VARIOFACE COMPACT LINE para sistemas S7-1500 de Siemens con marcado específico S7-1500, con conexión por tornillo, ancho de módulo: 97,7 mm | 110.96 | 1 | DK | Interface Components (IF) | DK2 | DK211S | 1 | 1 | SÍ | PC |  | 246,80 | G | 66 | 119 | 93 | MM | 4055626357683 | 85366990 | US | EC002780 | Imagen | Catálogo
2315094 | VIP-3/SC/FLK60 | Módulo de transferencia de señales | Módulo VARIOFACE, con conexión por tornillo y conector enchufable de cable plano, para el montaje sobre carriles simétricos NS 35, con conector macho, así como bridas de bloqueo cortas y largas para conectores hembra, número de polos: 60 | 123.56 | 1 | DK | Interface Components (IF) | DK2 | DK2111 | 1 | 1 | SÍ | PC | F | 269,10 | G | 64 | 117 | 92 | MM | 4046356312905 | 85366990 | US | EC002780 | Imagen | Catálogo
2315104 | VIP-3/SC/FLK64 | Módulo de transferencia de señales | Módulo VARIOFACE, con conexión por tornillo y conector enchufable de cable plano, para el montaje sobre carriles simétricos NS 35, con conector macho, así como bridas de bloqueo cortas y largas para conectores hembra, número de polos: 64 | 123.56 | 1 | DK | Interface Components (IF) | DK2 | DK2111 | 1 | 1 | SÍ | PC | F | 317,60 | G | 75 | 167 | 92 | MM | 4046356329378 | 85366990 | US | EC002780 | Imagen | Catálogo
2322414 | VIP-3/SC/HD26SUB/F | Módulo de transferencia de señales | Módulo VARIOFACE, con conexión por tornillo y conector hembra en miniatura D-SUB de alta densidad, para el montaje sobre carriles simétricos NS 35, número de polos: 26, anchura: 79 mm | 114.06 | 1 | DK | Interface Components (IF) | DK2 | DK2112 | 1 | 1 | SÍ | PC |  | 124,00 | G | 68 | 88 | 100 | MM | 4046356451710 | 85366990 | US | EC002780 | Imagen | Catálogo
2322375 | VIP-3/SC/HD26SUB/M | Módulo de transferencia de señales | Módulo VARIOFACE, con conexión por tornillo y conector macho en miniatura D-SUB de alta densidad, para el montaje sobre carriles simétricos NS 35, número de polos: 26, anchura: 79 mm | 114.06 | 1 | DK | Interface Components (IF) | DK2 | DK2112 | 1 | 1 | SÍ | PC |  | 121,60 | G | 68 | 89 | 99 | MM | 4046356451673 | 85366990 | US | EC002780 | Imagen | Catálogo
2322427 | VIP-3/SC/HD44SUB/F | Módulo de transferencia de señales | Módulo VARIOFACE, con conexión por tornillo y conector hembra en miniatura D-SUB de alta densidad, para el montaje sobre carriles simétricos NS 35, número de polos: 44, anchura: 135 mm | 136.41 | 1 | DK | Interface Components (IF) | DK2 | DK2112 | 1 | 1 | SÍ | PC |  | 213,90 | G | 66 | 118 | 93 | MM | 4046356451727 | 85366990 | US | EC002780 | Imagen | Catálogo
2322388 | VIP-3/SC/HD44SUB/M | Módulo de transferencia de señales | Módulo VARIOFACE, con conexión por tornillo y conector macho en miniatura D-SUB de alta densidad, para el montaje sobre carriles simétricos NS 35, número de polos: 44, anchura: 135 mm | 136.41 | 1 | DK | Interface Components (IF) | DK2 | DK2112 | 1 | 1 | SÍ | PC |  | 213,80 | G | 66 | 118 | 93 | MM | 4046356451680 | 85366990 | US | EC002780 | Imagen | Catálogo
2322430 | VIP-3/SC/HD62SUB/F | Módulo de transferencia de señales | Módulo VARIOFACE, con conexión por tornillo y conector hembra en miniatura D-SUB de alta densidad, para el montaje sobre carriles simétricos NS 35, número de polos: 62, anchura: 180 mm | 169.12 | 1 | DK | Interface Components (IF) | DK2 | DK2112 | 1 | 1 | SÍ | PC | F | 315,10 | G | 70 | 165 | 90 | MM | 4046356451260 | 85366990 | US | EC002780 | Imagen | Catálogo
2322391 | VIP-3/SC/HD62SUB/M | Módulo de transferencia de señales | Módulo VARIOFACE, con conexión por tornillo y conector macho en miniatura D-SUB de alta densidad, para el montaje sobre carriles simétricos NS 35, número de polos: 62, anchura: 180 mm | 169.12 | 1 | DK | Interface Components (IF) | DK2 | DK2112 | 1 | 1 | SÍ | PC |  | 316,90 | G | 75 | 167 | 94 | MM | 4046356451697 | 85366990 | US | EC002780 | Imagen | Catálogo
2900701 | VIP-3/SC/RJ45 | Módulo de transferencia de señales | Módulo VARIOFACE con unión roscada y conector macho RJ45 | 88.72 | 1 | DK | Interface Components (IF) | DK2 | DK2113 | 1 | 1 | SÍ | PC |  | 66,00 | G | 68 | 100 | 89 | MM | 4046356547802 | 85366990 | US | EC002780 | Imagen | Catálogo
1103946 | VIP-CAB-FLK20/FR/CC/HF/ 3,0M | Cable | Cable redondo confeccionado sin halógenos; conexión 1: Hembra de conexión IDC/FLK (1x 20-polos, 90 °-salida); conexión 2: sin (1x 20-polos); longitud de cable: 3 m | 106.91 | 1 | DK | Interface Components (IF) | DK2 | DK2AH7 | 1 | 50 | NO | PC | F | 253,00 | G | 72 | 198 | 284 | MM | 4055626969145 | 85444290 | DE | EC000237 | Imagen | Catálogo
2900141 | VIP-CAB-FLK20/FR/OE/0,14/1,5M | Cable | Cable redondo confeccionado; conexión 1: Conductores individuales (20-polos) (Los conductores están rotulados y equipados con punteras); conexión 2: Hembra de conexión IDC/FLK (1x 20-polos, 90 °-salida); longitud de cable: 1,5 m | 147.76 | 1 | DK | Interface Components (IF) | DK2 | DK2223 | 1 | 1 | SÍ | PC |  | 143,20 | G | 27 | 200 | 250 | MM | 4046356476959 | 85444290 | DE | EC000237 | Imagen | Catálogo
1116410 | VIP-CAB-FLK40/FS/NA/HF/ 2,0M | Cable | Cable redondo confeccionado, apantallado y sin halógenos; conexión 1: Hembra de conexión IDC/FLK (1x 40-polos, 180 °-salida); conexión 2: Conductores individuales (40-polos); longitud de cable: 2 m | 190.42 | 1 | DK | Interface Components (IF) | DK2 | DK2AH7 | 1 | 2 | SÍ | PC | F | 349,00 | G | 0 | 0 | 0 |  | 4063151042165 | 85444290 | DE | EC000237 | Imagen | Catálogo
1103944 | VIP-CAB-FLK50/FR/CC/HF/ 3,0M | Cable | Cable redondo confeccionado sin halógenos; conexión 1: Hembra de conexión IDC/FLK (1x 50-polos, 90 °-salida); conexión 2: sin (1x 50-polos); longitud de cable: 3 m | 158.7 | 1 | DK | Interface Components (IF) | DK2 | DK2AH7 | 1 | 50 | NO | PC | F | 519,00 | G | 82 | 280 | 350 | MM | 4055626969213 | 85444290 | DE | EC000237 | Imagen | Catálogo
2900152 | VIP-CAB-FLK50/FR/OE/0,14/6,0M | Cable redondo | Cable redondo confeccionado; conexión 1: Conductores individuales (50-polos) (Los conductores están rotulados y equipados con punteras); conexión 2: Hembra de conexión IDC/FLK (1x 50-polos, 90 °-salida); longitud de cable: 6 m | 258.06 | 1 | DK | Interface Components (IF) | DK2 | DK2223 | 1 | 1 | NO | PC |  | 1.013,00 | G |  |  |  |  | 4046356477062 | 85444290 | DE | EC000237 |  | Catálogo
1360225 | VIP-PA/20XOE/1,0M/FB3000 | Adaptador frontal | VIP Power Cabling, adaptador frontal universal con cable redondo confeccionado y apantallado para la conexión a todos los módulos de E/S habituales de 20 polos Emerson FB3000 3MSG12. Es posible conectar 1 x 20 conductores individuales (cada uno de ellos equipado con puntera) (conexión en campo, p. ej. mediante 20 bornas). | 279.48 | 1 | DK | Interface Components (IF) | DK2 | DK2BNK | 1 | 1 | SÍ | PC | F | n.a. | G | 0 | 0 | 0 |  | 4063151689995 | 85444290 | US | EC002584 | Imagen | Catálogo
1360227 | VIP-PA/20XOE/2,0M/FB3000 | Adaptador frontal | VIP Power Cabling, adaptador frontal universal con cable redondo confeccionado y apantallado para la conexión a todos los módulos de E/S habituales de 20 polos Emerson FB3000 3MSG12. Es posible conectar 1 x 20 conductores individuales (cada uno de ellos equipado con puntera) (conexión en campo, p. ej. mediante 20 bornas). | 307.65 | 1 | DK | Interface Components (IF) | DK2 | DK2BNK | 1 | 1 | SÍ | PC | F | n.a. | G | 0 | 0 | 0 |  | 4063151692100 | 85444290 | US | EC002584 | Imagen | Catálogo
1360229 | VIP-PA/20XOE/3,0M/FB3000 | Adaptador frontal | VIP Power Cabling, adaptador frontal universal con cable redondo confeccionado y apantallado para la conexión a todos los módulos de E/S habituales de 20 polos Emerson FB3000 3MSG12. Es posible conectar 1 x 20 conductores individuales (cada uno de ellos equipado con puntera) (conexión en campo, p. ej. mediante 20 bornas). | 328.64 | 1 | DK | Interface Components (IF) | DK2 | DK2BNK | 1 | 1 | SÍ | PC | F | n.a. | G | 0 | 0 | 0 |  | 4063151691394 | 85444290 | US | EC002584 | Imagen | Catálogo
1162528 | VIP-PA-2X14/26/ 1,0M/1756/060 | Adaptador frontal | Adaptador frontal VIP VARIOFACE, con cables de sistema conectados para módulo de E/S ControlLogix® 1756, conectable hasta 2 x 4 canales. | 287.8 | 1 | DK | Interface Components (IF) | DK2 | DK232R | 1 | 1 | SÍ | PC | F | n.a. | G | 0 | 0 | 0 |  | 4063151172367 | 85444290 | DE | EC002584 | Imagen | Catálogo
1162578 | VIP-PA-2X14/26/ 1,0M/1756/061 | Adaptador frontal | Adaptador frontal VIP VARIOFACE, con cables de sistema conectados para módulo de E/S ControlLogix® 1756, conectable hasta 2 x 4 canales. | 285 | 1 | DK | Interface Components (IF) | DK2 | DK232R | 1 | 1 | SÍ | PC | F | n.a. | G | 0 | 0 | 0 |  | 4063151172381 | 85444290 | DE | EC002584 | Imagen | Catálogo
1162592 | VIP-PA-2X14/26/ 1,0M/1756/062 | Adaptador frontal | Adaptador frontal VARIOFACE VIP, con cables de sistema conectados para módulo de E/S ControlLogix® 1756, conectable hasta 2 x 8 canales. | 451.26 | 1 | DK | Interface Components (IF) | DK2 | DK232R | 1 | 1 | SÍ | PC | F | n.a. | G | 0 | 0 | 0 |  | 4063151173159 | 85444290 | DE | EC002584 | Imagen | Catálogo
1162601 | VIP-PA-2X14/26/ 1,0M/1756/063 | Adaptador frontal | Adaptador frontal VARIOFACE VIP, con cables de sistema conectados para módulo de E/S ControlLogix® 1756, conectable hasta 2 x 8 canales. | 286.06 | 1 | DK | Interface Components (IF) | DK2 | DK232R | 1 | 1 | SÍ | PC | F | n.a. | G | 0 | 0 | 0 |  | 4063151172183 | 85444290 | DE | EC002584 | Imagen | Catálogo
1162328 | VIP-PA-2X14/26/ 1,0M/1756/064 | Adaptador frontal | Adaptador frontal VIP VARIOFACE, con cables de sistema conectados para módulo de E/S ControlLogix® 1756, conectable hasta 1 x 16 canales. | 417.17 | 1 | DK | Interface Components (IF) | DK2 | DK232R | 1 | 1 | SÍ | PC | F | n.a. | G | 0 | 0 | 0 |  | 4063151172701 | 85444290 | DE | EC002584 | Imagen | Catálogo
1162532 | VIP-PA-2X14/26/ 2,0M/1756/060 | Adaptador frontal | Adaptador frontal VIP VARIOFACE, con cables de sistema conectados para módulo de E/S ControlLogix® 1756, conectable hasta 2 x 4 canales. | 307.21 | 1 | DK | Interface Components (IF) | DK2 | DK232R | 1 | 1 | SÍ | PC | F | n.a. | G | 0 | 0 | 0 |  | 4063151172756 | 85444290 | DE | EC002584 | Imagen | Catálogo
1162581 | VIP-PA-2X14/26/ 2,0M/1756/061 | Adaptador frontal | Adaptador frontal VIP VARIOFACE, con cables de sistema conectados para módulo de E/S ControlLogix® 1756, conectable hasta 2 x 4 canales. | 304.58 | 1 | DK | Interface Components (IF) | DK2 | DK232R | 1 | 1 | SÍ | PC | F | n.a. | G | 0 | 0 | 0 |  | 4063151172763 | 85444290 | DE | EC002584 | Imagen | Catálogo
1162593 | VIP-PA-2X14/26/ 2,0M/1756/062 | Adaptador frontal | Adaptador frontal VARIOFACE VIP, con cables de sistema conectados para módulo de E/S ControlLogix® 1756, conectable hasta 2 x 8 canales. | 474.71 | 1 | DK | Interface Components (IF) | DK2 | DK232R | 1 | 1 | SÍ | PC | F | 434,60 | G | 0 | 0 | 0 |  | 4063151173043 | 85444290 | DE | EC002584 | Imagen | Catálogo
1162603 | VIP-PA-2X14/26/ 2,0M/1756/063 | Adaptador frontal | Adaptador frontal VARIOFACE VIP, con cables de sistema conectados para módulo de E/S ControlLogix® 1756, conectable hasta 2 x 8 canales. | 305.66 | 1 | DK | Interface Components (IF) | DK2 | DK232R | 1 | 1 | SÍ | PC | F | n.a. | G | 0 | 0 | 0 |  | 4063151172190 | 85444290 | DE | EC002584 | Imagen | Catálogo
1162417 | VIP-PA-2X14/26/ 2,0M/1756/064 | Adaptador frontal | Adaptador frontal VIP VARIOFACE, con cables de sistema conectados para módulo de E/S ControlLogix® 1756, conectable hasta 1 x 16 canales. | 458.25 | 1 | DK | Interface Components (IF) | DK2 | DK232R | 1 | 1 | SÍ | PC | F | n.a. | G | 0 | 0 | 0 |  | 4063151172725 | 85444290 | DE | EC002584 | Imagen | Catálogo
1162557 | VIP-PA-2X14/26/ 4,0M/1756/060 | Adaptador frontal | Adaptador frontal VIP VARIOFACE, con cables de sistema conectados para módulo de E/S ControlLogix® 1756, conectable hasta 2 x 4 canales. | 336.69 | 1 | DK | Interface Components (IF) | DK2 | DK232R | 1 | 1 | SÍ | PC | F | n.a. | G | 0 | 0 | 0 |  | 4063151172497 | 85444290 | DE | EC002584 | Imagen | Catálogo
1162586 | VIP-PA-2X14/26/ 4,0M/1756/061 | Adaptador frontal | Adaptador frontal VIP VARIOFACE, con cables de sistema conectados para módulo de E/S ControlLogix® 1756, conectable hasta 2 x 4 canales. | 333.68 | 1 | DK | Interface Components (IF) | DK2 | DK232R | 1 | 1 | SÍ | PC | F | n.a. | G | 0 | 0 | 0 |  | 4063151171162 | 85444290 | DE | EC002584 | Imagen | Catálogo
1162595 | VIP-PA-2X14/26/ 4,0M/1756/062 | Adaptador frontal | Adaptador frontal VARIOFACE VIP, con cables de sistema conectados para módulo de E/S ControlLogix® 1756, conectable hasta 2 x 8 canales. | 512.18 | 1 | DK | Interface Components (IF) | DK2 | DK232R | 1 | 1 | SÍ | PC | F | n.a. | G | 0 | 0 | 0 |  | 4063151172589 | 85444290 | DE | EC002584 | Imagen | Catálogo
1162605 | VIP-PA-2X14/26/ 4,0M/1756/063 | Adaptador frontal | Adaptador frontal VARIOFACE VIP, con cables de sistema conectados para módulo de E/S ControlLogix® 1756, conectable hasta 2 x 8 canales. | 334.81 | 1 | DK | Interface Components (IF) | DK2 | DK232R | 1 | 1 | SÍ | PC | F | n.a. | G | 0 | 0 | 0 |  | 4063151172664 | 85444290 | DE | EC002584 | Imagen | Catálogo
1162418 | VIP-PA-2X14/26/ 4,0M/1756/064 | Adaptador frontal | Adaptador frontal VIP VARIOFACE, con cables de sistema conectados para módulo de E/S ControlLogix® 1756, conectable hasta 1 x 16 canales. | 485.69 | 1 | DK | Interface Components (IF) | DK2 | DK232R | 1 | 1 | SÍ | PC | F | n.a. | G | 0 | 0 | 0 |  | 4063151172824 | 85444290 | DE | EC002584 | Imagen | Catálogo
1162576 | VIP-PA-2X14/26/ 6,0M/1756/060 | Adaptador frontal | Adaptador frontal VIP VARIOFACE, con cables de sistema conectados para módulo de E/S ControlLogix® 1756, conectable hasta 2 x 4 canales. | 365.83 | 1 | DK | Interface Components (IF) | DK2 | DK232R | 1 | 1 | SÍ | PC | F | n.a. | G | 0 | 0 | 0 |  | 4063151173302 | 85444290 | DE | EC002584 | Imagen | Catálogo
1162588 | VIP-PA-2X14/26/ 6,0M/1756/061 | Adaptador frontal | Adaptador frontal VIP VARIOFACE, con cables de sistema conectados para módulo de E/S ControlLogix® 1756, conectable hasta 2 x 4 canales. | 362.68 | 1 | DK | Interface Components (IF) | DK2 | DK232R | 1 | 1 | SÍ | PC | F | n.a. | G | 0 | 0 | 0 |  | 4063151172978 | 85444290 | DE | EC002584 | Imagen | Catálogo
1162600 | VIP-PA-2X14/26/ 6,0M/1756/062 | Adaptador frontal | Adaptador frontal VARIOFACE VIP, con cables de sistema conectados para módulo de E/S ControlLogix® 1756, conectable hasta 2 x 8 canales. | 549.01 | 1 | DK | Interface Components (IF) | DK2 | DK232R | 1 | 1 | SÍ | PC | F | n.a. | G | 0 | 0 | 0 |  | 4063151173173 | 85444290 | DE | EC002584 | Imagen | Catálogo
1162608 | VIP-PA-2X14/26/ 6,0M/1756/063 | Adaptador frontal | Adaptador frontal VARIOFACE VIP, con cables de sistema conectados para módulo de E/S ControlLogix® 1756, conectable hasta 2 x 8 canales. | 363.86 | 1 | DK | Interface Components (IF) | DK2 | DK232R | 1 | 1 | SÍ | PC | F | n.a. | G | 0 | 0 | 0 |  | 4063151172787 | 85444290 | DE | EC002584 | Imagen | Catálogo
1162632 | VIP-PA-2X14/26/ 6,0M/1756/064 | Adaptador frontal | Adaptador frontal VARIOFACE VIP, con cables de sistema conectados para módulo de E/S ControlLogix® 1756, conectable hasta 1 x 8 canales. | 615.36 | 1 | DK | Interface Components (IF) | DK2 | DK232R | 1 | 1 | SÍ | PC | F | n.a. | G | 0 | 0 | 0 |  | 4063151173500 | 85444290 | DE | EC002584 | Imagen | Catálogo
1162498 | VIP-PA-4X14/26/ 1,0M/1756/040 | Adaptador frontal | Adaptador frontal VARIOFACE VIP, con cables de sistema conectados para módulo de E/S ControlLogix® 1756, conectable hasta 4 x 8 canales. | 917.83 | 1 | DK | Interface Components (IF) | DK2 | DK232R | 1 | 1 | SÍ | PC | F | n.a. | G | 0 | 0 | 0 |  | 4063151172459 | 85444290 | DE | EC002584 | Imagen | Catálogo
1162506 | VIP-PA-4X14/26/ 1,0M/1756/041 | Adaptador frontal | Adaptador frontal VARIOFACE VIP, con cables de sistema conectados para módulo de E/S ControlLogix® 1756, conectable hasta 4 x 8 canales. | 672.91 | 1 | DK | Interface Components (IF) | DK2 | DK232R | 1 | 1 | SÍ | PC | F | n.a. | G | 0 | 0 | 0 |  | 4063151173012 | 85444290 | DE | EC002584 | Imagen | Catálogo
1162499 | VIP-PA-4X14/26/ 2,0M/1756/040 | Adaptador frontal | Adaptador frontal VARIOFACE VIP, con cables de sistema conectados para módulo de E/S ControlLogix® 1756, conectable hasta 4 x 8 canales. | 1014.95 | 1 | DK | Interface Components (IF) | DK2 | DK232R | 1 | 1 | SÍ | PC | F | 722,00 | G | 0 | 0 | 0 |  | 4063151172275 | 85444290 | DE | EC002584 | Imagen | Catálogo
1162507 | VIP-PA-4X14/26/ 2,0M/1756/041 | Adaptador frontal | Adaptador frontal VARIOFACE VIP, con cables de sistema conectados para módulo de E/S ControlLogix® 1756, conectable hasta 4 x 8 canales. | 753.01 | 1 | DK | Interface Components (IF) | DK2 | DK232R | 1 | 1 | SÍ | PC | F | 722,00 | G | 0 | 0 | 0 |  | 4063151172633 | 85444290 | DE | EC002584 | Imagen | Catálogo
1162501 | VIP-PA-4X14/26/ 4,0M/1756/040 | Adaptador frontal | Adaptador frontal VARIOFACE VIP, con cables de sistema conectados para módulo de E/S ControlLogix® 1756, conectable hasta 4 x 8 canales. | 1165.31 | 1 | DK | Interface Components (IF) | DK2 | DK232R | 1 | 1 | SÍ | PC | F | n.a. | G | 0 | 0 | 0 |  | 4063151172466 | 85444290 | DE | EC002584 | Imagen | Catálogo
1162509 | VIP-PA-4X14/26/ 4,0M/1756/041 | Adaptador frontal | Adaptador frontal VARIOFACE VIP, con cables de sistema conectados para módulo de E/S ControlLogix® 1756, conectable hasta 4 x 8 canales. | 876.03 | 1 | DK | Interface Components (IF) | DK2 | DK232R | 1 | 1 | SÍ | PC | F | n.a. | G | 0 | 0 | 0 |  | 4063151173029 | 85444290 | DE | EC002584 | Imagen | Catálogo
1162504 | VIP-PA-4X14/26/ 6,0M/1756/040 | Adaptador frontal | Adaptador frontal VARIOFACE VIP, con cables de sistema conectados para módulo de E/S ControlLogix® 1756, conectable hasta 4 x 8 canales. | 1327.48 | 1 | DK | Interface Components (IF) | DK2 | DK232R | 1 | 1 | SÍ | PC | F | n.a. | G | 0 | 0 | 0 |  | 4063151172886 | 85444290 | DE | EC002584 | Imagen | Catálogo
1162527 | VIP-PA-4X14/26/ 6,0M/1756/041 | Adaptador frontal | Adaptador frontal VARIOFACE VIP, con cables de sistema conectados para módulo de E/S ControlLogix® 1756, conectable hasta 4 x 8 canales. | 1009.95 | 1 | DK | Interface Components (IF) | DK2 | DK232R | 1 | 1 | SÍ | PC | F | n.a. | G | 0 | 0 | 0 |  | 4063151172176 | 85444290 | DE | EC002584 | Imagen | Catálogo
1162419 | VIP-PA-50/26/ 1,0M/1756/020 | Adaptador frontal | Adaptador frontal VIP VARIOFACE, con cables de sistema conectados para módulo de E/S ControlLogix® 1756, conectable hasta 1 x 16 canales. | 664.07 | 1 | DK | Interface Components (IF) | DK2 | DK232R | 1 | 1 | SÍ | PC | F | n.a. | G | 0 | 0 | 0 |  | 4063151172923 | 85444290 | DE | EC002584 | Imagen | Catálogo
1162448 | VIP-PA-50/26/ 1,0M/1756/021 | Adaptador frontal | Adaptador frontal VIP VARIOFACE, con cables de sistema conectados para módulo de E/S ControlLogix® 1756, conectable hasta 1 x 16 canales. | 677.81 | 1 | DK | Interface Components (IF) | DK2 | DK232R | 1 | 1 | SÍ | PC | F | n.a. | G | 0 | 0 | 0 |  | 4063151172435 | 85444290 | DE | EC002584 | Imagen | Catálogo
1162454 | VIP-PA-50/26/ 1,0M/1756/022 | Adaptador frontal | Adaptador frontal VIP VARIOFACE, con cables de sistema conectados para módulo de E/S ControlLogix® 1756, conectable hasta 1 x 16 canales. | 708.72 | 1 | DK | Interface Components (IF) | DK2 | DK232R | 1 | 1 | SÍ | PC | F | n.a. | G | 0 | 0 | 0 |  | 4063151172244 | 85444290 | DE | EC002584 | Imagen | Catálogo
1162480 | VIP-PA-50/26/ 1,0M/1756/023 | Adaptador frontal | Adaptador frontal VARIOFACE VIP, con cables de sistema conectados para módulo de E/S ControlLogix® 1756, conectable hasta 1 x 8 canales. | 642.89 | 1 | DK | Interface Components (IF) | DK2 | DK232R | 1 | 1 | SÍ | PC | F | n.a. | G | 0 | 0 | 0 |  | 4063151172947 | 85444290 | DE | EC002584 | Imagen | Catálogo
1162492 | VIP-PA-50/26/ 1,0M/1756/024 | Adaptador frontal | Adaptador frontal VARIOFACE VIP, con cables de sistema conectados para módulo de E/S ControlLogix® 1756, conectable hasta 1 x 8 canales. | 651.97 | 1 | DK | Interface Components (IF) | DK2 | DK232R | 1 | 1 | SÍ | PC | F | n.a. | G | 0 | 0 | 0 |  | 4063151172626 | 85444290 | DE | EC002584 | Imagen | Catálogo
1162441 | VIP-PA-50/26/ 2,0M/1756/020 | Adaptador frontal | Adaptador frontal VIP VARIOFACE, con cables de sistema conectados para módulo de E/S ControlLogix® 1756, conectable hasta 1 x 16 canales. | 744.94 | 1 | DK | Interface Components (IF) | DK2 | DK232R | 1 | 1 | SÍ | PC | F | n.a. | G | 0 | 0 | 0 |  | 4063151172831 | 85444290 | DE | EC002584 | Imagen | Catálogo
1162450 | VIP-PA-50/26/ 2,0M/1756/021 | Adaptador frontal | Adaptador frontal VIP VARIOFACE, con cables de sistema conectados para módulo de E/S ControlLogix® 1756, conectable hasta 1 x 16 canales. | 759.65 | 1 | DK | Interface Components (IF) | DK2 | DK232R | 1 | 1 | SÍ | PC | F | n.a. | G | 0 | 0 | 0 |  | 4063151171131 | 85444290 | DE | EC002584 | Imagen | Catálogo
1162455 | VIP-PA-50/26/ 2,0M/1756/022 | Adaptador frontal | Adaptador frontal VIP VARIOFACE, con cables de sistema conectados para módulo de E/S ControlLogix® 1756, conectable hasta 1 x 16 canales. | 783.92 | 1 | DK | Interface Components (IF) | DK2 | DK232R | 1 | 1 | SÍ | PC | F | n.a. | G | 0 | 0 | 0 |  | 4063151172251 | 85444290 | DE | EC002584 | Imagen | Catálogo
1162481 | VIP-PA-50/26/ 2,0M/1756/023 | Adaptador frontal | Adaptador frontal VARIOFACE VIP, con cables de sistema conectados para módulo de E/S ControlLogix® 1756, conectable hasta 1 x 8 canales. | 697.08 | 1 | DK | Interface Components (IF) | DK2 | DK232R | 1 | 1 | SÍ | PC | F | n.a. | G | 0 | 0 | 0 |  | 4063151171681 | 85444290 | DE | EC002584 | Imagen | Catálogo
1162494 | VIP-PA-50/26/ 2,0M/1756/024 | Adaptador frontal | Adaptador frontal VARIOFACE VIP, con cables de sistema conectados para módulo de E/S ControlLogix® 1756, conectable hasta 1 x 8 canales. | 701.73 | 1 | DK | Interface Components (IF) | DK2 | DK232R | 1 | 1 | SÍ | PC | F | n.a. | G | 0 | 0 | 0 |  | 4063151172879 | 85444290 | DE | EC002584 | Imagen | Catálogo
1162442 | VIP-PA-50/26/ 4,0M/1756/020 | Adaptador frontal | Adaptador frontal VIP VARIOFACE, con cables de sistema conectados para módulo de E/S ControlLogix® 1756, conectable hasta 1 x 16 canales. | 877.45 | 1 | DK | Interface Components (IF) | DK2 | DK232R | 1 | 1 | SÍ | PC | F | n.a. | G | 0 | 0 | 0 |  | 4063151172855 | 85444290 | DE | EC002584 | Imagen | Catálogo
1162452 | VIP-PA-50/26/ 4,0M/1756/021 | Adaptador frontal | Adaptador frontal VIP VARIOFACE, con cables de sistema conectados para módulo de E/S ControlLogix® 1756, conectable hasta 1 x 16 canales. | 884.99 | 1 | DK | Interface Components (IF) | DK2 | DK232R | 1 | 1 | SÍ | PC | F | n.a. | G | 0 | 0 | 0 |  | 4063151172237 | 85444290 | DE | EC002584 | Imagen | Catálogo
1162477 | VIP-PA-50/26/ 4,0M/1756/022 | Adaptador frontal | Adaptador frontal VIP VARIOFACE, con cables de sistema conectados para módulo de E/S ControlLogix® 1756, conectable hasta 1 x 16 canales. | 912.39 | 1 | DK | Interface Components (IF) | DK2 | DK232R | 1 | 1 | SÍ | PC | F | n.a. | G | 0 | 0 | 0 |  | 4063151171971 | 85444290 | DE | EC002584 | Imagen | Catálogo
1162485 | VIP-PA-50/26/ 4,0M/1756/023 | Adaptador frontal | Adaptador frontal VARIOFACE VIP, con cables de sistema conectados para módulo de E/S ControlLogix® 1756, conectable hasta 1 x 8 canales. | 786.04 | 1 | DK | Interface Components (IF) | DK2 | DK232R | 1 | 1 | SÍ | PC | F | n.a. | G | 0 | 0 | 0 |  | 4063151172268 | 85444290 | DE | EC002584 | Imagen | Catálogo
1162495 | VIP-PA-50/26/ 4,0M/1756/024 | Adaptador frontal | Adaptador frontal VARIOFACE VIP, con cables de sistema conectados para módulo de E/S ControlLogix® 1756, conectable hasta 1 x 8 canales. | 791.39 | 1 | DK | Interface Components (IF) | DK2 | DK232R | 1 | 1 | SÍ | PC | F | n.a. | G | 0 | 0 | 0 |  | 4063151172145 | 85444290 | DE | EC002584 | Imagen | Catálogo
1162446 | VIP-PA-50/26/ 6,0M/1756/020 | Adaptador frontal | Adaptador frontal VIP VARIOFACE, con cables de sistema conectados para módulo de E/S ControlLogix® 1756, conectable hasta 1 x 16 canales. | 1013.63 | 1 | DK | Interface Components (IF) | DK2 | DK232R | 1 | 1 | SÍ | PC | F | n.a. | G | 0 | 0 | 0 |  | 4063151172732 | 85444290 | DE | EC002584 | Imagen | Catálogo
1162453 | VIP-PA-50/26/ 6,0M/1756/021 | Adaptador frontal | Adaptador frontal VIP VARIOFACE, con cables de sistema conectados para módulo de E/S ControlLogix® 1756, conectable hasta 1 x 16 canales. | 1021.83 | 1 | DK | Interface Components (IF) | DK2 | DK232R | 1 | 1 | SÍ | PC | F | n.a. | G | 0 | 0 | 0 |  | 4063151172442 | 85444290 | DE | EC002584 | Imagen | Catálogo
1162478 | VIP-PA-50/26/ 6,0M/1756/022 | Adaptador frontal | Adaptador frontal VIP VARIOFACE, con cables de sistema conectados para módulo de E/S ControlLogix® 1756, conectable hasta 1 x 16 canales. | 1039.55 | 1 | DK | Interface Components (IF) | DK2 | DK232R | 1 | 1 | SÍ | PC | F | n.a. | G | 0 | 0 | 0 |  | 4063151171988 | 85444290 | DE | EC002584 | Imagen | Catálogo
1162486 | VIP-PA-50/26/ 6,0M/1756/023 | Adaptador frontal | Adaptador frontal VARIOFACE VIP, con cables de sistema conectados para módulo de E/S ControlLogix® 1756, conectable hasta 1 x 8 canales. | 876.69 | 1 | DK | Interface Components (IF) | DK2 | DK232R | 1 | 1 | SÍ | PC | F | n.a. | G | 0 | 0 | 0 |  | 4063151171995 | 85444290 | DE | EC002584 | Imagen | Catálogo
1162497 | VIP-PA-50/26/ 6,0M/1756/024 | Adaptador frontal | Adaptador frontal VARIOFACE VIP, con cables de sistema conectados para módulo de E/S ControlLogix® 1756, conectable hasta 1 x 8 canales. | 878.62 | 1 | DK | Interface Components (IF) | DK2 | DK232R | 1 | 1 | SÍ | PC | F | n.a. | G | 0 | 0 | 0 |  | 4063151172343 | 85444290 | DE | EC002584 | Imagen | Catálogo
2908863 | VIP-PA-PWR/20XOE/ 1,0M/1756 | Adaptador frontal | VIP Power Cabling, adaptador frontal universal con cable redondo confeccionado y apantallado para la conexión a todos los módulos de E/S habituales de 20 polos ControlLogix® 1756. Es posible conectar 1 x 20 conductores individuales (cada uno de ellos equipado con puntera) (conexión en campo, p. ej. mediante 20 bornas). | 218.35 | 1 | DK | Interface Components (IF) | DK2 | DK232R | 1 | 1 | NO | PC |  | 409,00 | G | 0 | 0 | 0 |  | 4063151533366 | 85444290 | US | EC002584 | Imagen | Catálogo
2908864 | VIP-PA-PWR/20XOE/ 2,0M/1756 | Adaptador frontal | Adaptador frontal VARIOFACE VIP, con cable redondo confeccionado y apantallado para módulo de E/S ControlLogix® 1756; es posible conectar 1 x 20 conductores individuales | 234.19 | 1 | DK | Interface Components (IF) | DK2 | DK232R | 1 | 1 | NO | PC |  | 737,10 | G | 0 | 0 | 0 |  | 4063151467869 | 85444290 | US | EC002584 | Imagen | Catálogo
1586550 | VIP-PA-PWR/20XOE/ 3,0M/1756 | Adaptador frontal | Adaptador frontal VARIOFACE VIP, con cable redondo confeccionado y apantallado para módulo de E/S ControlLogix® 1756; es posible conectar 1 x 20 conductores individuales | 225.06 | 1 | DK | Interface Components (IF) | DK2 | DK232R | 1 | 1 | SÍ | PC | F | 1.066,00 | G |  |  |  |  | 4067923141490 | 85444290 | US | EC002584 |  | Catálogo
2908865 | VIP-PA-PWR/20XOE/ 4,0M/1756 | Adaptador frontal | Adaptador frontal VARIOFACE VIP, con cable redondo confeccionado y apantallado para módulo de E/S ControlLogix® 1756; es posible conectar 1 x 20 conductores individuales | 259.51 | 1 | DK | Interface Components (IF) | DK2 | DK232R | 1 | 1 | NO | PC |  | 1.374,00 | G | 0 | 0 | 0 |  | 4063151465865 | 85444290 | US | EC002584 | Imagen | Catálogo
2908866 | VIP-PA-PWR/20XOE/ 6,0M/1756 | Adaptador frontal | Adaptador frontal VARIOFACE VIP, con cable redondo confeccionado y apantallado para módulo de E/S ControlLogix® 1756; es posible conectar 1 x 20 conductores individuales | 302.24 | 1 | DK | Interface Components (IF) | DK2 | DK232R | 1 | 1 | NO | PC |  | 1.974,00 | G | 0 | 0 | 0 |  | 4063151468415 | 85444290 | US | EC002584 | Imagen | Catálogo
2908859 | VIP-PA-PWR/36XOE/ 1,0M/1756 | Adaptador frontal | VIP Power Cabling, adaptador frontal universal con cable redondo confeccionado y apantallado para la conexión a todos los módulos de E/S habituales de 36 polos ControlLogix® 1756. Es posible conectar 1 x 36 conductores individuales (cada uno de ellos equipado con puntera) (conexión en campo, p. ej. mediante 36 bornas). | 416.15 | 1 | DK | Interface Components (IF) | DK2 | DK232R | 1 | 1 | NO | PC |  | 590,00 | G | 0 | 0 | 0 |  | 4063151467876 | 85444290 | US | EC002584 | Imagen | Catálogo
2908860 | VIP-PA-PWR/36XOE/ 2,0M/1756 | Adaptador frontal | Adaptador frontal VARIOFACE VIP, con cable redondo confeccionado y apantallado para ControlLogix® 1756 I/O, es posible conectar 1 x 36 conductores individuales | 481.04 | 1 | DK | Interface Components (IF) | DK2 | DK232R | 1 | 1 | NO | PC |  | 1.096,00 | G | 0 | 0 | 0 |  | 4063151467883 | 85444290 | US | EC002584 | Imagen | Catálogo
1586542 | VIP-PA-PWR/36XOE/ 3,0M/1756 | Adaptador frontal | Adaptador frontal VARIOFACE VIP, con cable redondo confeccionado y apantallado para ControlLogix® 1756 I/O, es posible conectar 1 x 36 conductores individuales | 465.99 | 1 | DK | Interface Components (IF) | DK2 | DK232R | 1 | 1 | SÍ | PC | F | 1.599,00 | G |  |  |  |  | 4067923141483 | 85444290 | US | EC002584 |  | Catálogo
2908861 | VIP-PA-PWR/36XOE/ 4,0M/1756 | Adaptador frontal | Adaptador frontal VARIOFACE VIP, con cable redondo confeccionado y apantallado para ControlLogix® 1756 I/O, es posible conectar 1 x 36 conductores individuales | 552.23 | 1 | DK | Interface Components (IF) | DK2 | DK232R | 1 | 1 | NO | PC |  | 2.136,00 | G | 0 | 0 | 0 |  | 4063151467890 | 85444290 | US | EC002584 | Imagen | Catálogo
2908862 | VIP-PA-PWR/36XOE/ 6,0M/1756 | Adaptador frontal | Adaptador frontal VARIOFACE VIP, con cable redondo confeccionado y apantallado para ControlLogix® 1756 I/O, es posible conectar 1 x 36 conductores individuales | 634.52 | 1 | DK | Interface Components (IF) | DK2 | DK232R | 1 | 1 | NO | PC |  | 3.042,00 | G | 0 | 0 | 0 |  | 4063151468408 | 85444290 | US | EC002584 | Imagen | Catálogo
2988544 | VISU+ 2 | Software de visualización | Licencia desarrollo para proyectos Visu+. | 2547.03 | 1 | DR | Automation Systems (AS) | DRD | DRDAAA | 1 | 1 | NO | PC | F | 22,00 | G | 0 | 0 | 0 |  | 4046356479677 | 49119900 | DE | EC001416 | Imagen | Catálogo
2402774 | VISU+ 2 EXPRESS | Software de visualización | Entorno de desarrollo para todos los paneles táctiles con tiempo de ejecución integrado del software de visualización Visu+. | 67.28 | 1 | DR | Automation Systems (AS) | DRD | DRDAAA | 1 | 1 | NO | PC |  | 68,90 | G | 137 | 136.5 | 19.5 | MM | 4055626131856 | 49119900 | DE | EC001416 | Imagen | Catálogo
2988641 | VISU+ 2 RT 1024 | Software de visualización | Licencia runtime para Visu+ con la limitación de 1024 bytes para datos E/S y variables en scripting. | 3966.53 | 1 | DR | Automation Systems (AS) | DRD | DRDAAB | 1 | 1 | NO | PC | F | 22,00 | G | 0 | 0 | 0 |  | 4046356479714 | 49119900 | DE | EC001416 | Imagen | Catálogo
2701926 | VISU+ 2 RT 1024 NETWORK | Software de visualización | Licencia runtime para Visu+ más la función networking con una restricción de datos E/S y variables en scripting a 1024 bytes. | 4502.04 | 1 | DR | Automation Systems (AS) | DRD | DRDAAB | 1 | 1 | NO | PC | F | 22,00 | G | 0 | 0 | 0 |  | 4046356885782 | 49119900 | DE | EC001416 | Imagen | Catálogo
1265127 | VISU+ 2 RT 1024 RED NET AD | Software de visualización | Licencia runtime para Visu+ incluidas las funciones Redundancia, Networking y Alarm Dispatcher con una limitación de los datos de E/S y variables en el scripting a 1024 bytes. | Consultar | 1 | DR | Automation Systems (AS) | DRD | DRDAAB | 1 | 1 | NO | PC | F | 22,60 | G | 0 | 0 | 0 |  | 4063151379919 | 39199080 | DE | EC001416 | Imagen | Catálogo
2403354 | VISU+ 2 RT 1024 WEB2 | Software de visualización | Licencia runtime para Visu+, incluidos 2 WebClients con una limitación de los datos de E/S y de variables en el scripting a 1024 bytes. | Consultar | 1 | DR | Automation Systems (AS) | DRD | DRDAAB | 1 | 1 | NO | PC | F | 41,50 | G | 0 | 0 | 0 |  | 4055626293691 | 49119900 | DE | EC001416 | Imagen | Catálogo
2700780 | VISU+ 2 RT 1024 WEB3 AD | Software de visualización | Licencia runtime para Visu+ más la función de dispatcher de alarma y 3 clientes web con una limitación de los datos de E/S y variables en el scripting a 1024 bytes. | Consultar | 1 | DR | Automation Systems (AS) | DRD | DRDAAB | 1 | 1 | NO | PC | F | 41,50 | G | 0 | 0 | 0 |  | 4046356640916 | 49119900 | DE | EC001416 | Imagen | Catálogo
2988586 | VISU+ 2 RT 128 | Software de visualización | Licencia runtime para Visu+ con la limitación de 128 bytes para datos E/S y variables en scripting. | 1517.72 | 1 | DR | Automation Systems (AS) | DRD | DRDAAB | 1 | 1 | NO | PC | F | 25,38 | G | 0 | 0 | 0 |  | 4046356479684 | 49119900 | DE | EC001416 | Imagen | Catálogo
2701884 | VISU+ 2 RT 128 NETWORK | Software de visualización | Licencia runtime para Visu+ más la función networking con una restricción de datos E/S y variables en scripting a 128 bytes. | 2053.23 | 1 | DR | Automation Systems (AS) | DRD | DRDAAB | 1 | 1 | NO | PC | F | 22,00 | G | 0 | 0 | 0 |  | 4046356869669 | 49119900 | DE | EC001416 | Imagen | Catálogo
2988201 | VISU+ 2 RT 128 REDUNDANCY | Software de visualización | Licencia runtime para Visu+ más la función de redundancia con una limitación de los datos E/S y de variables en el scripting a 128 bytes. | 2516.09 | 1 | DR | Automation Systems (AS) | DRD | DRDAAB | 1 | 1 | NO | PC | F | 22,00 | G | 0 | 0 | 0 |  | 4046356535540 | 49119900 | DE | EC001416 | Imagen | Catálogo
2988528 | VISU+ 2 RT 2048 | Software de visualización | Licencia runtime para Visu+ con la limitación de 2048 bytes para datos E/S y variables en scripting. | 4639.28 | 1 | DR | Automation Systems (AS) | DRD | DRDAAB | 1 | 1 | NO | PC | F | 22,00 | G | 0 | 0 | 0 |  | 4046356484657 | 49119900 | DE | EC001416 | Imagen | Catálogo
1071810 | VISU+ 2 RT 2048 AD | Software de visualización | Licencia runtime para Visu+ inclusive la función de dispatcher de alarma con la limitación de 2048 bytes para los datos E/S y variables en el scripting. | 5275.71 | 1 | DR | Automation Systems (AS) | DRD | DRDAAB | 1 | 1 | NO | PC | F | 23,00 | G | 0 | 0 | 0 |  | 4055626758992 | 49119900 | DE | EC001416 | Imagen | Catálogo
1246897 | VISU+ 2 RT 2048 RED NET | Software de visualización | Licencia runtime para Visu+ incluida la función de redundancia y Networking con una limitación de los datos de E/S y variables en el scripting a 2048 bytes. | Consultar | 1 | DR | Automation Systems (AS) | DRD | DRDAAB | 1 | 1 | NO | PC | F | 41,50 | G | 0 | 0 | 0 |  | 4063151347697 | 85234910 | DE | EC001416 | Imagen | Catálogo
2402972 | VISU+ 2 RT 2048 RED NET WEB3 | Software de visualización | Licencia de runtime para Visu+ más la función de redundancia y 3 WebClients con una limitación de los datos de E/S y variables en el scripting a 2048 bytes. | Consultar | 1 | DR | Automation Systems (AS) | DRD | DRDAAB | 1 | 1 | NO | PC | F | 41,50 | G | 0 | 0 | 0 |  | 4055626177977 | 49119900 | DE | EC001416 | Imagen | Catálogo
2701699 | VISU+ 2 RT 2048 WEB1 | Software de visualización | Licencia runtime para Visu+ más 1 cliente web con una restricción de datos E/S y variables en scripting a 2048 bytes. | Consultar | 1 | DR | Automation Systems (AS) | DRD | DRDAAB | 1 | 1 | NO | PC | F | 22,00 | G | 0 | 0 | 0 |  | 4046356783651 | 49119900 | DE | EC001416 | Imagen | Catálogo
2403412 | VISU+ 2 RT 2048 WEB2 | Software de visualización | Licencia runtime para Visu+, incluidos 2 WebClients con una limitación de los datos de E/S y de variables en el scripting a 2048 bytes. | Consultar | 1 | DR | Automation Systems (AS) | DRD | DRDAAB | 1 | 1 | NO | PC | F | 25,30 | G | 0 | 0 | 0 |  | 4055626297149 | 49119900 | DE | EC001416 | Imagen | Catálogo
2988609 | VISU+ 2 RT 256 | Software de visualización | Licencia runtime para Visu+ con la limitación de 256 bytes para datos E/S y variables en scripting. | 2339.82 | 1 | DR | Automation Systems (AS) | DRD | DRDAAB | 1 | 1 | NO | PC | F | 30,20 | G | 0 | 0 | 0 |  | 4046356479691 | 49119900 | DE | EC001416 | Imagen | Catálogo
1513260 | VISU+ 2 RT 256 AD | Software de visualización | Licencia runtime para Visu+ incluida la función Alarm Dispatcher con una limitación de los datos de E/S y variables en el scripting a 256 bytes. | 2890.13 | 1 | DR | Automation Systems (AS) | DRD | DRDAAB | 1 | 1 | NO | PC | F | 25,10 | G | 0 | 0 | 0 |  | 4063151976279 | 49119900 | DE | EC001416 | Imagen | Catálogo
2404611 | VISU+ 2 RT 256 WEB2 | Software de visualización | Licencia runtime para Visu+, incluidos 2 WebClients con una limitación de los datos de E/S y de variables en el scripting a 256 bytes. | 3775.47 | 1 | DR | Automation Systems (AS) | DRD | DRDAAB | 1 | 1 | NO | PC | F | 41,50 | G | 0 | 0 | 0 |  | 4055626395128 | 49119900 | DE | EC001416 | Imagen | Catálogo
1472706 | VISU+ 2 RT 256 WEB3 AD | Software de visualización | Licencia runtime para Visu+, incluidos 3 WebClients y la función de distribuidor de alarmas con una limitación de los datos de E/S y variables en el scripting a 256 bytes. | 5984.78 | 1 | DR | Automation Systems (AS) | DRD | DRDAAB | 1 | 1 | NO | PC | F | 41,50 | G | 0 | 0 | 0 |  | 4063151883799 | 49119900 | DE | EC001416 | Imagen | Catálogo
2402750 | VISU+ 2 RT 4096 AD | Software de visualización | Licencia runtime para Visu+ inclusive la función de dispatcher de alarma con la limitación de 4096 bytes para los datos E/S y variables en el scripting. | Consultar | 1 | DR | Automation Systems (AS) | DRD | DRDAAB | 1 | 1 | NO | PC | F | 41,50 | G | 0 | 0 | 0 |  | 4055626758916 | 49119900 | DE | EC001416 | Imagen | Catálogo
1283973 | VISU+ 2 RT 4096 AD WEB5 | Software de visualización | Licencia runtime para Visu+ incluida la función Alarm Dispatcher y 5 WebClients con una limitación de los datos de E/S y variables en el scripting a 4096 bytes. | Consultar | 1 | DR | Automation Systems (AS) | DRD | DRDAAB | 1 | 1 | NO | PC | F | 85,05 | G | 0 | 0 | 0 |  | 4063151488390 | 39199080 | DE | EC001416 | Imagen | Catálogo
2988612 | VISU+ 2 RT 512 | Software de visualización | Licencia runtime para Visu+ con la limitación de 512 bytes para datos E/S y variables en scripting. | 3151.16 | 1 | DR | Automation Systems (AS) | DRD | DRDAAB | 1 | 1 | NO | PC | F | 25,00 | G | 0 | 0 | 0 |  | 4046356479707 | 49119900 | DE | EC001416 | Imagen | Catálogo
2701180 | VISU+ 2 RT 512 WEB1 | Software de visualización | Licencia runtime para Visu+ más 1 cliente web con una limitación de datos de E/S y variables en el scripting a 512 bytes. | 4045.92 | 1 | DR | Automation Systems (AS) | DRD | DRDAAB | 1 | 1 | NO | PC | F | 25,00 | G | 0 | 0 | 0 |  | 4046356717137 | 49119900 | DE | EC001416 | Imagen | Catálogo
1344937 | VISU+ 2 RT 512 WEB3 | Software de visualización | Licencia runtime para Visu+ incluidos 3 WebClients con una limitación a 512 bytes para datos de E/S y variables en el scripting. | 4944.71 | 1 | DR | Automation Systems (AS) | DRD | DRDAAB | 1 | 1 | NO | PC | F | 41,50 | G | 0 | 0 | 0 |  | 4063151657987 | 49119900 | DE | EC001416 | Imagen | Catálogo
2988337 | VISU+ 2 RT 512 WEB3 AD | Software de visualización | Licencia runtime para Visu+ más 3 clientes web y la función de dispatcher de alarma con una limitación de los datos E/S y de variables en el scripting a 512 bytes. | 5893.29 | 1 | DR | Automation Systems (AS) | DRD | DRDAAB | 1 | 1 | NO | PC | F | 22,00 | G | 0 | 0 | 0 |  | 4046356615877 | 49119900 | DE | EC001416 | Imagen | Catálogo
2988683 | VISU+ 2 RT 64 | Software de visualización | Licencia runtime para Visu+ con la limitación de 64 bytes para datos E/S y variables en scripting. | 1018.54 | 1 | DR | Automation Systems (AS) | DRD | DRDAAB | 1 | 1 | NO | PC | F | 22,00 | G | 0 | 0 | 0 |  | 4046356479738 | 49119900 | DE | EC001416 | Imagen | Catálogo
1320972 | VISU+ 2 RT 64 WEB2 | Software de visualización | Licencia runtime para Visu+ incluidos 2 WebClients con una limitación de los datos de E/S y variables en el scripting a 64 bytes. | 2569.91 | 1 | DR | Automation Systems (AS) | DRD | DRDAAB | 1 | 1 | NO | PC | F | 25,20 | G | 0 | 0 | 0 |  | 4063151607579 | 49119900 | DE | EC001416 | Imagen | Catálogo
2988557 | VISU+ 2 RT 8192 | Software de visualización | Licencia runtime para Visu+ con la limitación de 8192 bytes para datos E/S y variables en scripting. | Consultar | 1 | DR | Automation Systems (AS) | DRD | DRDAAB | 1 | 1 | NO | PC | F | 22,00 | G | 0 | 0 | 0 |  | 4046356488174 | 49119900 | DE | EC001416 | Imagen | Catálogo
1734606 | VISU+ 2 RT 8192 AD | Software de visualización | Licencia runtime para Visu+, incluida la función Alarm Dispatcher con una limitación a 8192 bytes para datos de E/S y variables en el scripting. | Consultar | 1 | DR | Automation Systems (AS) | DRD | DRDAAB | 1 | 1 | NO | PC | F | 0,03 | G | 0 | 0 | 0 |  | 4067923294400 | 49119900 | DE | EC001416 | Imagen | Catálogo
2988654 | VISU+ 2 RT UNLIMITED | Software de visualización | Licencia runtime para Visu+ sin restricciones de datos E/S y variables en scripting. | Consultar | 1 | DR | Automation Systems (AS) | DRD | DRDAAB | 1 | 1 | NO | PC | F | 22,00 | G | 0 | 0 | 0 |  | 4046356479721 | 49119900 | DE | EC001416 | Imagen | Catálogo
2402702 | VISU+ 2 RT UNLIMITED AD WEB10 | Software de visualización | Licencia de runtime para Visu+ incluidos 10 WebClients y Alarm Dispatcher sin limitación de los datos de E/S y variables en el scripting. | Consultar | 1 | DR | Automation Systems (AS) | DRD | DRDAAB | 1 | 1 | NO | PC | F | 41,50 | G | 0 | 0 | 0 |  | 4055626123189 | 49119900 | DE | EC001416 | Imagen | Catálogo
1264236 | VISU+ 2 RT UNLIMITED ANAO WEB3 | Software de visualización | Licencia runtime para Visu+ incluidas las funciones Alarm Statistics, Alarm Dispatcher, OPC-Server (DA &amp; UA), Networking y 3 Web Clients sin limitación de los datos de E/S y variables en el scripting. | Consultar | 1 | DR | Automation Systems (AS) | DRD | DRDAAB | 1 | 1 | NO | PC | F | 41,50 | G | 0 | 0 | 0 |  | 4063151377472 | 49119900 | DE | EC001416 | Imagen | Catálogo
2701084 | VISU+ 2 RT UNLIMITED AS | Software de visualización | Licencia runtime para Visu+ más función de estadísticas de alarma sin restricciones de datos E/S y variables en scripting. | Consultar | 1 | DR | Automation Systems (AS) | DRD | DRDAAB | 1 | 1 | NO | PC | F | 22,00 | G | 0 | 0 | 0 |  | 4046356694094 | 49119900 | DE | EC001416 | Imagen | Catálogo
2988049 | VISU+ 2 RT UNLIMITED NETWORK | Software de visualización | Licencia runtime para Visu+ más la función networking sin limitación de los datos E/S y de variables en el scripting. | Consultar | 1 | DR | Automation Systems (AS) | DRD | DRDAAB | 1 | 1 | NO | PC | F | 22,00 | G | 0 | 0 | 0 |  | 4046356529105 | 49119900 | DE | EC001416 | Imagen | Catálogo
2402966 | VISU+ 2 RT UNLIMITED RED WEB3 | Software de visualización | Licencia de runtime para Visu+ incluidos 3 WebClients y la función Redundancia sin limitación de los datos de E/S y variables en el scripting. | Consultar | 1 | DR | Automation Systems (AS) | DRD | DRDAAB | 1 | 1 | NO | PC | F | 41,50 | G | 0 | 0 | 0 |  | 4055626175720 | 49119900 | DE | EC001416 | Imagen | Catálogo
2701449 | VISU+ 2 RT UNLIMITED WEB2 AD | Software de visualización | Licencia runtime para Visu+ más la función de dispatcher de alarma y 2 clientes web sin limitación de los datos de E/S y variables en el scripting. | Consultar | 1 | DR | Automation Systems (AS) | DRD | DRDAAB | 1 | 1 | NO | PC | F | 22,00 | G | 0 | 0 | 0 |  | 4046356753722 | 49119900 | DE | EC001416 | Imagen | Catálogo
2988036 | VISU+ 2 RT UNLIMITED WEB3 AD | Software de visualización | Licencia runtime para Visu+ más 3 clientes web y la función de dispatcher de alarma sin limitación de los datos E/S y de variables en el scripting. | Consultar | 1 | DR | Automation Systems (AS) | DRD | DRDAAB | 1 | 1 | NO | PC | F | 22,00 | G | 0 | 0 | 0 |  | 4046356529099 | 49119900 | DE | EC001416 | Imagen | Catálogo
2701938 | VISU+ 2 RT UNLTD RED NET | Software de visualización | Licencia runtime para Visu+, incluidas las funciones de redundancia y networking sin límite de datos E/S y de variables en el scripting. | Consultar | 1 | DR | Automation Systems (AS) | DRD | DRDAAB | 1 | 1 | NO | PC | F | 22,00 | G | 0 | 0 | 0 |  | 4046356886536 | 49119900 | DE | EC001416 | Imagen | Catálogo
2988735 | VISU+ 2 RT-D 1024 | Software de visualización | Licencia de tiempo de ejecución para Visu+ con una limitación de los datos de E/S y variables en el scripting en 1024 bytes. Además, son posibles 2 conexiones directas de driver. | 4921.84 | 1 | DR | Automation Systems (AS) | DRD | DRDAAB | 1 | 1 | NO | PC | F | 25,17 | G | 0 | 0 | 0 |  | 4046356479776 | 49119900 | DE | EC001416 | Imagen | Catálogo
1478439 | VISU+ 2 RT-D 1024 AS OPC | Software de visualización | Licencia runtime para Visu+, incluidas las funciones de distribuidor de alarmas, servidor OPC (DA y UA) y estadísticas de alarmas con una limitación de datos de E/S y variables en el scripting a 1024 bytes. Adicionalmente son posibles 2 conexiones directas de controlador. | 5988.82 | 1 | DR | Automation Systems (AS) | DRD | DRDAAB | 1 | 1 | NO | PC | F | 25,70 | G | 0 | 0 | 0 |  | 4063151893668 | 49119900 | DE | EC001416 | Imagen | Catálogo
2403276 | VISU+ 2 RT-D 1024 WEB1 AD | Software de visualización | Licencia runtime para Visu+ más la función de dispatcher de alarma y 1 cliente web con una limitación de los datos de E/S y variables en el scripting a 1024 bytes. Además, son posibles 2 conexiones directas de driver. | Consultar | 1 | DR | Automation Systems (AS) | DRD | DRDAAB | 1 | 1 | NO | PC | F | 17,80 | G | 0 | 0 | 0 |  | 4055626276502 | 49119900 | DE | EC001416 | Imagen | Catálogo
2403112 | VISU+ 2 RT-D 1024 WEB3 | Software de visualización | Licencia runtime para Visu+ más 3 clientes web con una restricción de datos de E/S y variables en scripting a 1024 bytes. Además, son posibles 2 conexiones directas de driver. | Consultar | 1 | DR | Automation Systems (AS) | DRD | DRDAAB | 1 | 1 | NO | PC | F | 22,90 | G | 0 | 0 | 0 |  | 4055626249605 | 49119900 | DE | EC001416 | Imagen | Catálogo
2988696 | VISU+ 2 RT-D 128 | Software de visualización | Licencia de tiempo de ejecución para Visu+ con una limitación de los datos de E/S y variables en el scripting en 128 bytes. Además, son posibles 2 conexiones directas de driver. | 1895.81 | 1 | DR | Automation Systems (AS) | DRD | DRDAAB | 1 | 1 | NO | PC | F | 22,00 | G | 0 | 0 | 0 |  | 4046356479745 | 49119900 | DE | EC001416 | Imagen | Catálogo
1344312 | VISU+ 2 RT-D 128 NET WEB1 | Software de visualización | Licencia runtime para Visu+ incluida la función Networking con una limitación a 128 bytes para datos de E/S y variables en el scripting. Además, son posibles 2 conexiones directas de controlador. | 3764.71 | 1 | DR | Automation Systems (AS) | DRD | DRDAAB | 1 | 1 | NO | PC | F | 41,50 | G | 0 | 0 | 0 |  | 4063151658304 | 49119900 | DE | EC001416 | Imagen | Catálogo
2701147 | VISU+ 2 RT-D 128 WEB3 AD | Software de visualización | Licencia runtime para Visu+ incluidos 3 WebClients y la función de dispatcher de alarma con una limitación de los datos de E/S y variables en el scripting a 128 bytes. Además, son posibles 2 conexiones directas de driver. | 4110.5 | 1 | DR | Automation Systems (AS) | DRD | DRDAAB | 1 | 1 | NO | PC | F | 22,00 | G | 0 | 0 | 0 |  | 4046356703529 | 49119900 | DE | EC001416 | Imagen | Catálogo
2403010 | VISU+ 2 RT-D 128 WEB4 | Software de visualización | Licencia runtime para Visu+ más 4 clientes web con una restricción de datos E/S y variables en scripting a 128 bytes. Además, son posibles 2 conexiones de driver directas. | Consultar | 1 | DR | Automation Systems (AS) | DRD | DRDAAB | 1 | 1 | NO | PC | F | 41,50 | G | 0 | 0 | 0 |  | 4055626199801 | 49119900 | DE | EC001416 | Imagen | Catálogo
2988764 | VISU+ 2 RT-D 2048 | Software de visualización | Licencia de tiempo de ejecución para Visu+ con una limitación de los datos de E/S y variables en el scripting en 2048 bytes. Además, son posibles 2 conexiones directas de driver. | 5816.6 | 1 | DR | Automation Systems (AS) | DRD | DRDAAB | 1 | 1 | NO | PC | F | 22,00 | G | 0 | 0 | 0 |  | 4046356488181 | 49119900 | DE | EC001416 | Imagen | Catálogo
1151401 | VISU+ 2 RT-D 2048 OPC | Software de visualización | Licencia runtime para Visu+ incluidas la funciones Servidor OPC (DA &amp; UA) con una limitación de los datos de E/S y variables en el scripting a 2048 bytes. Además, son posibles 2 conexiones directas de driver. | Consultar | 1 | DR | Automation Systems (AS) | DRD | DRDAAB | 1 | 1 | NO | PC | F | 81,00 | G | 137 | 136.5 | 19.5 | MM | 4063151149765 | 85234910 | DE | EC001416 | Imagen | Catálogo
1646169 | VISU+ 2 RT-D 2048 OPC RED WEB5 | Software de visualización | Licencia runtime para Visu+, incluyendo 5 WebClients y las funciones de servidor OPC (DA y UA) y redundancia con limitación de los datos de E/S y variables en el scripting a 2048 bytes. Además, se pueden realizar 2 conexiones directas de drivers. | Consultar | 1 | DR | Automation Systems (AS) | DRD | DRDAAB | 1 | 1 | NO | PC | F | 40,00 | G | 137 | 136.5 | 19.5 | MM | 4067923175730 | 85234910 | DE | EC001416 | Imagen | Catálogo
1734607 | VISU+ 2 RT-D 2048 WEB20 | Software de visualización | Licencia runtime para Visu+, incluidos 20 WebClients con una limitación a 2048 bytes para datos de E/S y variables en el scripting. Además, son posibles 2 conexiones directas de drivers. | Consultar | 1 | DR | Automation Systems (AS) | DRD | DRDAAB | 1 | 1 | NO | PC | F | n.a. | G | 0 | 0 | 0 |  | 4067923294417 | 49119900 | DE | EC001416 | Imagen | Catálogo
2988719 | VISU+ 2 RT-D 256 | Software de visualización | Licencia de tiempo de ejecución para Visu+ con una limitación de los datos de E/S y variables en el scripting en 256 bytes. Además, son posibles 2 conexiones directas de driver. | 2923.77 | 1 | DR | Automation Systems (AS) | DRD | DRDAAB | 1 | 1 | NO | PC | F | 22,00 | G | 0 | 0 | 0 |  | 4046356479752 | 49119900 | DE | EC001416 | Imagen | Catálogo
2701091 | VISU+ 2 RT-D 256 AD | Software de visualización | Licencia runtime para Visu+, incl. la función de dispatcher de alarma con una limitación de los datos de E/S y de variables en el scripting a 256 bytes. Además, son posibles 2 conexiones de driver directas. | 3554.81 | 1 | DR | Automation Systems (AS) | DRD | DRDAAB | 1 | 1 | NO | PC | F | 22,00 | G | 0 | 0 | 0 |  | 4046356694773 | 49119900 | DE | EC001416 | Imagen | Catálogo
1576561 | VISU+ 2 RT-D 256 AS | Software de visualización | Licencia runtime para Visu+, incluida la función Alarm Statistics con una limitación de los datos de E/S y variables en el scripting a 256 bytes. Además, son posibles 2 conexiones directas de controlador. | 3644.02 | 1 | DR | Automation Systems (AS) | DRD | DRDAAB | 1 | 1 | SÍ | PC |  | n.a. | G | 0 | 0 | 0 |  | 4067923066519 | 49119900 | DE | EC001416 | Imagen | Catálogo
2400244 | VISU+ 2 RT-D 4096 AD AS WEB3 | Software de visualización | Licencia runtime para Visu+ incluidos 3 WebClients y las funciones de estadísticas de alarma y dispatcher de alarma con una limitación de los datos de E/S y variables en el scripting en 4096 bytes. Además, son posibles 2 conexiones directas de driver. | Consultar | 1 | DR | Automation Systems (AS) | DRD | DRDAAB | 1 | 1 | NO | PC | F | 41,50 | G | 0 | 0 | 0 |  | 4055626003559 | 49119900 | DE | EC001416 | Imagen | Catálogo
1271551 | VISU+ 2 RT-D 4096 AS | Software de visualización | Licencia runtime para Visu+ incluidas las funciones Alarm Statistics con una limitación de los datos de E/S y variables en el scripting a 4096 bytes. Además, son posibles 2 conexiones directas de driver. | Consultar | 1 | DR | Automation Systems (AS) | DRD | DRDAAB | 1 | 1 | NO | PC | F | 41,50 | G | 0 | 0 | 0 |  | 4063151462628 | 85234910 | DE | EC001416 | Imagen | Catálogo
1291179 | VISU+ 2 RT-D 4096 CHINA | Software | Licencia de tiempo de ejecución para Visu+ con una limitación de los datos de E/S y variables en el scripting en 4096bytes. Además, son posibles 2conexiones directas de driver. | 1524.2 | 1 | DR | Automation Systems (AS) | DRD | DRDAAB | 1 | 50 | NO | PC | F | 22.7 | G | 0 | 0 | 0 |  | 4063151521769 | 39199080 | DE | EC001416 | Imagen | Catálogo
1433149 | VISU+ 2 RT-D 4096 NET WEB2 AD | Software de visualización | Licencia runtime para Visu+ incluidos 2 WebClient y las funciones de Alarm Dispatcher y Networking con una limitación de los datos de E/S y de variables en el scripting a 4096 bytes. Además, son posibles 2 conexiones directas de controlador. | Consultar | 1 | DR | Automation Systems (AS) | DRD | DRDAAB | 1 | 1 | NO | PC | F | 22,70 | G | 0 | 0 | 0 |  | 4063151805487 | 49119900 | DE | EC001416 | Imagen | Catálogo
1039218 | VISU+ 2 RT-D 4096 OPC | Software de visualización | Licencia runtime para Visu+ más la función servidor OPC (DA y UA) con una limitación de los datos de E/S y variables en el scripting a 4096 bytes. Además, son posibles 2 conexiones directas de driver. | Consultar | 1 | DR | Automation Systems (AS) | DRD | DRDAAB | 1 | 1 | NO | PC | F | 80,60 | G | 137 | 136.5 | 19.5 | MM | 4055626593784 | 85234910 | DE | EC001416 | Imagen | Catálogo
1363727 | VISU+ 2 RT-D 4096 WEB2 | Software de visualización | Licencia runtime para Visu+ incluidos 2 Web-Clients con una limitación a 4096 bytes para datos de E/S y variables en el scripting. Además, son posibles 2 conexiones directas de controlador. | Consultar | 1 | DR | Automation Systems (AS) | DRD | DRDAAB | 1 | 1 | NO | PC | F | 41,50 | G | 0 | 0 | 0 |  | 4063151708832 | 49119900 | DE | EC001416 | Imagen | Catálogo
1185432 | VISU+ 2 RT-D 4096 WEB3 | Software de visualización | Licencia runtime para Visu+, incluidos 3 WebClients y una limitación de los datos de E/S y de variables en el scripting a 4096 bytes. Además, son posibles 2 conexiones directas de driver. | Consultar | 1 | DR | Automation Systems (AS) | DRD | DRDAAB | 1 | 1 | NO | PC | F | 41,50 | G | 0 | 0 | 0 |  | 4063151224554 | 85234910 | DE | EC001416 | Imagen | Catálogo
2988722 | VISU+ 2 RT-D 512 | Software de visualización | Licencia de tiempo de ejecución para Visu+ con una limitación de los datos de E/S y variables en el scripting en 512 bytes. Además, son posibles 2 conexiones directas de driver. | 3957.12 | 1 | DR | Automation Systems (AS) | DRD | DRDAAB | 1 | 1 | NO | PC | F | 25,50 | G | 0 | 0 | 0 |  | 4046356479769 | 49119900 | DE | EC001416 | Imagen | Catálogo
1097027 | VISU+ 2 RT-D 512 AD WEB3 | Software de visualización | Licencia runtime para Visu+ incluidas las funciones de dispatcher de alarma y 3 clientes web con una limitación de los datos de E/S y variables en el scripting a 512 bytes. Además, son posibles 2 conexiones directas de driver. | Consultar | 1 | DR | Automation Systems (AS) | DRD | DRDAAB | 1 | 1 | NO | PC | F | 41,50 | G | 0 | 0 | 0 |  | 4055626935454 | 49119900 | DE | EC001416 | Imagen | Catálogo
2701988 | VISU+ 2 RT-D 512 WEB1 | Software de visualización | Licencia runtime para Visu+ más 1 cliente web con una restricción de datos E/S y variables en scripting a 512 bytes. Además, son posibles 2 conexiones de driver directas. | 4845.15 | 1 | DR | Automation Systems (AS) | DRD | DRDAAB | 1 | 1 | SÍ | PC | F | 22,00 | G | 137 | 136.5 | 19.5 | MM | 4046356898379 | 49119900 | DE | EC001416 | Imagen | Catálogo
1077278 | VISU+ 2 RT-D 512 WEB2 | Software de visualización | Licencia runtime para Visu+ más 2 clientes web con una limitación de los datos de E/S y variables en el scripting a 512 Bytes. Además, son posibles 2 conexiones directas de driver. | 5376.62 | 1 | DR | Automation Systems (AS) | DRD | DRDAAB | 1 | 1 | NO | PC | F | 25,55 | G | 0 | 0 | 0 |  | 4055626790107 | 49119900 | DE | EC001416 | Imagen | Catálogo
2988751 | VISU+ 2 RT-D 64 | Software de visualización | Licencia de tiempo de ejecución para Visu+ con una limitación de los datos de E/S y variables en el scripting en 64 bytes. Además, son posibles 2 conexiones directas de driver. | 1295.72 | 1 | DR | Automation Systems (AS) | DRD | DRDAAB | 1 | 1 | NO | PC | F | 22,00 | G | 0 | 0 | 0 |  | 4046356479790 | 49119900 | DE | EC001416 | Imagen | Catálogo
1436772 | VISU+ 2 RT-D 8192 IO | Software | Licencia runtime para Visu+ con una limitación de los datos de E/S y variables en el scripting a 8192 bytes. Además, son posibles 2 conexiones directas de controlador. | 1866.35 | 1 | DR | Automation Systems (AS) | DRD | DRDAAB | 1 | 1 | NO | PC | F | 25.7 | G | 0 | 0 | 0 |  | 4063151813741 | 49119900 | DE | EC001416 | Imagen | Catálogo
2988748 | VISU+ 2 RT-D UNLIMITED | Software de visualización | Licencia de runtime para Visu+ sin limitación de los datos de E/S y variables en el scripting. Además, son posibles 2 conexiones directas de driver. | Consultar | 1 | DR | Automation Systems (AS) | DRD | DRDAAB | 1 | 1 | NO | PC | F | 22,00 | G | 0 | 0 | 0 |  | 4046356479783 | 49119900 | DE | EC001416 | Imagen | Catálogo
1015457 | VISU+ 2 RT-D UNLIMITED AD | Software de visualización | Licencia de runtime para Visu+ incluidas las funciones Alarm Dispatcher sin limitación de los datos de E/S y variables en el scripting. Además, son posibles 2 conexiones directas de driver. | Consultar | 1 | DR | Automation Systems (AS) | DRD | DRDAAB | 1 | 1 | NO | PC | F | 41,50 | G | 0 | 0 | 0 |  | 4055626496047 | 49119900 | DE | EC001416 | Imagen | Catálogo
2700600 | VISU+ 2 RT-D UNLIMITED AD AS | Software de visualización | Licencia runtime para Visu+ más las funciones de estadísticas de alarma y dispatcher de alarma sin límite de datos E/S y variables en el scripting. Además, son posibles 2 conexiones de driver directas. | Consultar | 1 | DR | Automation Systems (AS) | DRD | DRDAAB | 1 | 1 | NO | PC | F | 41,50 | G | 0 | 0 | 0 |  | 4046356583763 | 49119900 | DE | EC001416 | Imagen | Catálogo
1461776 | VISU+ 2 RT-D UNLIMITED AD MD16 | Software de visualización | Licencia de runtime para Visu+, incluidas las funciones de distribuidor de alarmas sin limitación de los datos de E/S y variables en el scripting. Además, se pueden realizar 16 conexiones de controlador directas. | Consultar | 1 | DR | Automation Systems (AS) | DRD | DRDAAB | 1 | 1 | NO | PC | F | 41,50 | G | 0 | 0 | 0 |  | 4063151852542 | 49119900 | DE | EC001416 | Imagen | Catálogo
2402703 | VISU+ 2 RT-D UNLIMITED ANA | Software de visualización | Licencia de runtime para Visu+ incluidas las funciones Alarm Statistics, Alarm Dispatcher y Networking sin limitación de los datos de E/S y variables en el scripting. Además, son posibles 2 conexiones directas de driver. | Consultar | 1 | DR | Automation Systems (AS) | DRD | DRDAAB | 1 | 1 | NO | PC | F | 41,50 | G | 0 | 0 | 0 |  | 4055626123318 | 49119900 | DE | EC001416 | Imagen | Catálogo
2403729 | VISU+ 2 RT-D UNLIMITED ANAOR | Software de visualización | Licencia runtime para Visu+ incluidas funciones estadísticas de alarma, dispatcher de alarma, networking, redundancia y servidor OPC sin límite de los datos de E/S y variables en el scripting. Además, son posibles 2 conexiones directas de driver. | Consultar | 1 | DR | Automation Systems (AS) | DRD | DRDAAB | 1 | 1 | NO | PC | F | 41,50 | G | 0 | 0 | 0 |  | 4055626312736 | 49119900 | DE | EC001416 | Imagen | Catálogo
2701682 | VISU+ 2 RT-D UNLIMITED ANAR | Software de visualización | Licencia runtime para Visu+ incluidas las funciones Alarm Statistics, Alarm Dispatcher, Networking, Redundancia y 2 Web Clients sin limitación de los datos de E/S y variables en el scripting. Además, son posibles 2 conexiones directas de driver. | Consultar | 1 | DR | Automation Systems (AS) | DRD | DRDAAB | 1 | 1 | NO | PC | F | 22,00 | G | 0 | 0 | 0 |  | 4046356780100 | 49119900 | DE | EC001416 | Imagen | Catálogo
2400243 | VISU+ 2 RT-D UNLTD AD AS WEB3 | Software de visualización | Licencia runtime para Visu+ incluidos 3 WebClients y las funciones de estadísticas de alarma y dispatcher de alarma sin límite de datos de E/S y variables en el scripting. Además, son posibles 2 conexiones directas de driver. | Consultar | 1 | DR | Automation Systems (AS) | DRD | DRDAAB | 1 | 1 | NO | PC | F | 41,50 | G | 0 | 0 | 0 |  | 4055626003269 | 49119900 | DE | EC001416 | Imagen | Catálogo
1337652 | VISU+ 2 RT-D UNLTD AD AS WEB5 | Software de visualización | Licencia runtime para Visu+ incluidas las funciones Alarm Statistics, Alarm Dispatcher y 5 Web Clients sin limitación de los datos de E/S y variables en el scripting. Además, son posibles 2 conexiones directas de driver. | Consultar | 1 | DR | Automation Systems (AS) | DRD | DRDAAB | 1 | 1 | NO | PC | F | 18,30 | G | 0 | 0 | 0 |  | 4063151639662 | 39199080 | DE | EC001416 | Imagen | Catálogo
1260095 | VISU+ 2 RT-D UNLTD AD RED WEB2 | Software de visualización | Licencia runtime para Visu+ incluidas las funciones Alarm Dispatcher, redundancia y 2 Web Clients sin limitación de los datos de E/S y variables en el scripting. Además, son posibles 2 conexiones directas de driver. | Consultar | 1 | DR | Automation Systems (AS) | DRD | DRDAAB | 1 | 1 | NO | PC | F | 41,50 | G | 0 | 0 | 0 |  | 4063151370169 | 49119900 | DE | EC001416 | Imagen | Catálogo
2404634 | VISU+ 2 RT-D UNLTD AD WEB2 | Software de visualización | Licencia de runtime para Visu+ incluidos 2 WebClients y las funciones Alarm Dispatcher sin limitación de los datos de E/S y variables en el scripting. Además, son posibles 2 conexiones directas de driver. | Consultar | 1 | DR | Automation Systems (AS) | DRD | DRDAAB | 1 | 1 | NO | PC | F | 41,50 | G | 0 | 0 | 0 |  | 4055626399300 | 49119900 | DE | EC001416 | Imagen | Catálogo
1502763 | VISU+ 2 RT-D UNLTD ANAR WEB10 | Software de visualización | Licencia de tiempo de ejecución para Visu+, incluidos 10 WebClients y las funciones Alarm Statistics, Alarm Dispatcher, Networking, redundancia sin limitación de los datos de E/S y variables en el scripting. Además, son posibles 2 conexiones directas de controlador. | Consultar | 1 | DR | Automation Systems (AS) | DRD | DRDAAB | 1 | 1 | NO | PC | F | 41,50 | G | 0 | 0 | 0 |  | 4063151958930 | 49119900 | DE | EC001416 | Imagen | Catálogo
1547761 | VISU+ 2 RT-D UNLTD ARA WEB10 | Software de visualización | Licencia runtime para Visu+ incluidos 10 WebClient y las funciones Alarm Statistics, Alarm Dispatcher, redundancia sin limitación de los datos de E/S y variables en el scripting. Adicionalmente son posibles 2 conexiones directas de controlador. | Consultar | 1 | DR | Automation Systems (AS) | DRD | DRDAAB | 1 | 1 | NO | PC | F | 41,50 | G | 0 | 0 | 0 |  | 4067923023000 | 49119900 | DE | EC001416 | Imagen | Catálogo
1672322 | VISU+ 2 RT-D UNLTD OPC MD16W10 | Software de visualización | Licencia runtime para Visu+, incluidos 10 WebClient y la función del servidor OPC (DA y UA) sin limitación de los datos de E/S y de variables en el scripting. Además, se pueden realizar 16 conexiones directas de drivers. | Consultar | 1 | DR | Automation Systems (AS) | DRD | DRDAAB | 1 | 1 | NO | PC | F | 25,30 | G | 0 | 0 | 0 |  | 4067923220577 | 49119900 | DE | EC001416 | Imagen | Catálogo
2404833 | VISU+ 2 SP BACNET | Software de visualización | Licencia de driver para BACNET. Solo en combinación con una licencia runtime Visu+ válida incluida la conexión del driver (Visu+ RT-D). | 1769.85 | 1 | DR | Automation Systems (AS) | DRD | DRDADG | 1 | 1 | SÍ | PC | F | 39,82 | G | 0 | 0 | 0 |  | 4055626458106 | 49119900 | DE | EC001416 | Imagen | Catálogo
2404835 | VISU+ 2 SP IEC 61850 | Software de visualización | Licencia de driver para IEC 61850 cliente MMS. Solo en combinación con una licencia runtime Visu+ válida incluida la conexión del driver (Visu+ RT-D). | 1769.85 | 1 | DR | Automation Systems (AS) | DRD | DRDADG | 1 | 1 | NO | PC | F | 102,50 | G | 0 | 0 | 0 |  | 4055626457789 | 49119900 | DE | EC001416 | Imagen | Catálogo
1450003 | VISU+2 RT-D 4096 RED | Software de visualización | Licencia runtime para Visu+ incluida la función de redundancia con una limitación de los datos de E/S y variables en el scripting a 4096 bytes. Además, son posibles 2 conexiones directas de controlador. | Consultar | 1 | DR | Automation Systems (AS) | DRD | DRDAAB | 1 | 1 | NO | PC | F | 22,00 | G | 0 | 0 | 0 |  | 4063151836528 | 49119900 | DE | EC001416 | Imagen | Catálogo
2985592 | VISWIZ OEM | Licencia | Licencia de proyecto VISWIZ, el asistente de visualización es una ampliación de PC Worx, que mediante el proyecto PC Worx y plantillas de visualización genera automáticamente un proyecto de visualización GENESIS. Introduzca en el campo de configuración el número de proyecto o consulte a su persona de contacto de nuestra organización empresarial. | 1613.25 | 1 | DR | Automation Systems (AS) | DRD | DRDAAC | 1 | 1 | NO | PC | F | 82,50 | G |  |  |  |  | 4046356176248 | 85234910 | DE | EC001416 |  | Catálogo
2404774 | VL 2.0M DP CABLE | Cable de conexión | Cable DisplayPort (DP) (2 m) para el uso con ordenadores industriales | 73.8 | 1 | DR | Automation Systems (AS) | DRB | DRBAAZ | 1 | 1 | NO | PC |  | 178,50 | G | 23 | 174 | 186 | MM | 4055626500058 | 85444290 | TW | EC002584 | Imagen | Catálogo
2701453 | VL PORTICO SERVER 1 CLIENT | Software | Software de portales de red remotos. Permite el control/visualización a distancia de un PC de cliente remoto. | 155.92 | 1 | DR | Automation Systems (AS) | DRB | DRBAAH | 1 | 1 | NO | PC |  | 144,70 | G | 0 | 0 | 0 |  | 4046356771146 | 85234910 | US | EC001435 | Imagen | Catálogo
2701455 | VL PORTICO SERVER 4 CLIENT | Software | Software de portales de red remotos. Permite el control/visualización a distancia de hasta cuatro PC de cliente remoto conectados simultáneamente. | 280.9 | 1 | DR | Automation Systems (AS) | DRB | DRBAAH | 1 | 1 | NO | PC |  | 143,30 | G | 0 | 0 | 0 |  | 4046356771153 | 85234910 | US | EC001435 | Imagen | Catálogo
2403833 | VL2 240 GB SSD KIT | Memoria | Kit SSD SATA de 2,5 , 240 GB, con marco de inserción, para productos PPC y BPC industriales VL2… | 635.59 | 1 | DR | Automation Systems (AS) | DRB | DRBAAZ | 1 | 1 | NO | PC |  | 236,00 | G | 95 | 220 | 145 | MM | 4055626458793 | 84717098 | TW | EC000192 | Imagen | Catálogo
2403834 | VL2 480 GB SSD KIT | Memoria | Kit SSD SATA de 2,5 , 480 GB, con marco de inserción, para productos PPC y BPC industriales VL2… | 1165.25 | 1 | DR | Automation Systems (AS) | DRB | DRBAAZ | 1 | 1 | NO | PC |  | 237,80 | G | 95 | 220 | 145 | MM | 4055626458809 | 84717098 | TW | EC000192 | Imagen | Catálogo
1015306 | VL2 BOOKSHELF MOUNT BRACKET | Material de montaje | Soporte de montaje en formato de libro para su uso con productos VL2...BPC | 47.61 | 1 | DR | Automation Systems (AS) | DRB | DRBAAZ | 1 | 1 | SÍ | PC |  | 644,60 | G | 0 | 0 | 0 |  | 4055626495910 | 73269098 | TW | EC002584 | Imagen | Catálogo
2403291 | VL2 SATA TRAY - EMPTY | Marco empotrado de disco duro | Bastidor de memoria masiva para la instalación de HDD/SSD en un IPC de Phoenix Contact. La versión D del bastidor es compatible con VL2...PC... | 55.94 | 1 | DR | Automation Systems (AS) | DRB | DRBABZ | 1 | 1 | NO | PC |  | 33,00 | G | 0 | 0 | 0 |  | 4055626293578 | 84733080 | TW | EC002584 |  | Catálogo
2403289 | VL2 THERMAL PAD: 7MM 2.5" SATA | Accesorios | Almohadilla térmica de recambio para unidades de disco de 6,5 mm ... 7,0 mm en VL2... 2000/3000/7000 | 64.41 | 1 | DR | Automation Systems (AS) | DRB | DRBABZ | 1 | 1 | NO | PC |  | 31,00 | G | 0 | 0 | 0 |  | 4055626293196 | 39269097 | TW | EC002584 |  | Catálogo
2403290 | VL2 THERMAL PAD: 9MM 2.5" SATA | Accesorios | Almohadilla de transferencia térmica de recambio para unidades de 9,0 mm a 9,4 mm en VL2... 2000/3000/7000 | 55.94 | 1 | DR | Automation Systems (AS) | DRB | DRBABZ | 1 | 1 | NO | PC |  | 27,40 | G | 0 | 0 | 0 |  | 4055626294100 | 39269097 | TW | EC002584 |  | Catálogo
1665585 | VL3 9000 EM 3Y WAR EXT | Prestaciones | Prestaciones | 418.14 | 1 | DR | Automation Systems (AS) | DRB | DRBXAA | 1 | 1 | NO | PC |  | 10,60 | G |  |  |  |  | 4067923209206 | 49119900 | US | EC001413 |  | Catálogo
1670424 | VL3 BPC 2000 CC 2312 | Box PC | Box PC. | 938.12 | 1 | DR | Automation Systems (AS) | DRB | DRBAAA | 1 | 1 | NO | PC |  | 5.400,00 | G | 0 | 0 | 0 |  | 4067923219069 | 84715000 | TW | EC001413 |  | Catálogo
1449479 | VL3 BPC BOOKSHELF MOUNT KIT | Placa de montaje | Kit de montaje para la instalación del VL3 BPC en formato de libro | 53.56 | 1 | DR | Automation Systems (AS) | DRB | DRBAAZ | 1 | 1 | NO | PC |  | 42,00 | G | 0 | 0 | 0 |  | 4063151835521 | 73269098 | TW | EC002584 | Imagen | Catálogo
1449483 | VL3 BPC DIN-RAIL MOUNT KIT | Kit de montaje | Kit de montaje sobre carril DIN de un VL3 BPC sin ranura de ampliación PCIe | 35.71 | 1 | DR | Automation Systems (AS) | DRB | DRBAAZ | 1 | 1 | NO | PC |  | 344,40 | G | 0 | 0 | 0 |  | 4063151834241 | 73269098 | TW | EC002584 | Imagen | Catálogo
1449480 | VL3 BPC W/PCIE BOOKSHELF KIT | Placa de montaje | Kit de montaje para la instalación del VL3 BPC con ranuras PCIe en formato de libro | 47.61 | 1 | DR | Automation Systems (AS) | DRB | DRBAAZ | 1 | 1 | NO | PC |  | 47,25 | G | 0 | 0 | 0 |  | 4063151835231 | 73269098 | TW | EC002584 | Imagen | Catálogo
1449482 | VL3 BPC W/PCIE DIN-RAIL MOUNT KIT | Kit de montaje | Kit de montaje sobre carril DIN de un VL3 BPC con ranura de ampliación PCIe | 41.66 | 1 | DR | Automation Systems (AS) | DRB | DRBAAZ | 1 | 1 | NO | PC |  | 378,00 | G | 0 | 0 | 0 |  | 4063151834883 | 73269098 | TW | EC002584 | Imagen | Catálogo
1449481 | VL3 BPC WALL MOUNT KIT | Soporte de montaje | Kit de montaje para la instalación del VL3 BPC en una pared lisa | 17.85 | 1 | DR | Automation Systems (AS) | DRB | DRBAAZ | 1 | 1 | NO | PC |  | 60,90 | G | 0 | 0 | 0 |  | 4063151833954 | 73269098 | TW | EC002584 | Imagen | Catálogo
1449466 | VL3 BPC/PPC 120 GB M.2 SSD KIT | Memoria | Kit SSD M.2 de 120 GB con almohadilla térmica para VL3 BPC/PPC | 373.75 | 1 | DR | Automation Systems (AS) | DRB | DRBAAZ | 1 | 1 | NO | PC |  | 85,90 | G | 55 | 220 | 88 | MM | 4063151835408 | 84717098 | DE | EC000192 | Imagen | Catálogo
1449467 | VL3 BPC/PPC 240 GB M.2 SSD KIT | Memoria | Kit SSD M.2 de 240 GB con almohadilla térmica para VL3 BPC/PPC | 655.5 | 1 | DR | Automation Systems (AS) | DRB | DRBAAZ | 1 | 1 | NO | PC |  | 99,20 | G | 55 | 220 | 88 | MM | 4063151835507 | 84717098 | DE | EC000192 | Imagen | Catálogo
1449468 | VL3 BPC/PPC 480 GB M.2 SSD KIT | Memoria | Kit SSD M.2 de 480 GB con almohadilla térmica para VL3 BPC/PPC | 1224.75 | 1 | DR | Automation Systems (AS) | DRB | DRBAAZ | 1 | 1 | NO | PC |  | 112,00 | G | 55 | 220 | 88 | MM | 4063151834821 | 84717098 | DE | EC000192 | Imagen | Catálogo
1449465 | VL3 BPC/PPC 60 GB M.2 SSD KIT | Memoria | Kit SSD M.2 de 60 GB con almohadilla térmica para VL3 BPC/PPC | 148.78 | 1 | DR | Automation Systems (AS) | DRB | DRBAAZ | 1 | 1 | NO | PC |  | 86,10 | G | 55 | 220 | 88 | MM | 4063151835316 | 84717098 | DE | EC000192 | Imagen | Catálogo
1449469 | VL3 BPC/PPC 960 GB M.2 SSD KIT | Memoria | Kit SSD M.2 de 960 GB con almohadilla térmica para VL3 BPC/PPC | 1983.75 | 1 | DR | Automation Systems (AS) | DRB | DRBAAZ | 1 | 1 | NO | PC |  | 113,20 | G | 55 | 220 | 88 | MM | 4063151835217 | 84717098 | DE | EC000192 | Imagen | Catálogo
1670571 | VL3 BPC/PPC RTC BAT KIT | Batería | Batería | 17.85 | 1 | DR | Automation Systems (AS) | DRB | DRBAAZ | 1 | 1 | NO | PC |  | 6,00 | G | 0 | 0 | 0 |  | 4067923218871 | 85065010 | ID | EC002584 | Imagen | Catálogo
1801638 | VL3 FPM 10.0M DP CABLE | Connecting cable | DisplayPort (DP) cable (10 m) for use with industrial computers | 374.93 | 1 | DR | Automation Systems (AS) | DRB | DRBAAZ | 1 | 1 | NO | PC |  | 1.202,00 | mg | 0 | 0 | 0 | 0 | 4067923423886 | 85444290 | CN | EC010836 |  | Catálogo
1801634 | VL3 FPM 10.0M TOUCH CABLE | Connecting cable | USB cable for connecting the VL3 FPM touch screen to an IPC USB port - 10m | 107.12 | 1 | DR | Automation Systems (AS) | DRB | DRBAAZ | 1 | 1 | NO | PC |  | 323,60 | mg | 0 | 0 | 0 | 0 | 4067923424609 | 85444290 | CN | EC010836 |  | Catálogo
1580690 | VL3 FPM 101 | Monitor | VL3 FPM 101 es una pantalla plana táctil de 10,1 pulgadas, 1280 x 800, para aplicaciones industriales con índice de protección IP66 y la óptica y las dimensiones de los modelos WP 6.../TP 6... y VL3 PPC. | 892.69 | 1 | DR | Automation Systems (AS) | DRB | DRBAAD | 1 | 1 | NO | PC |  | 4.300,00 | KG | 0 | 0 | 0 |  | 4067923072206 | 85285210 | TW | EC001428 | Imagen | Catálogo
1580720 | VL3 FPM 121 | Monitor | VL3 FPM 121 es una pantalla plana táctil de 12,1 pulgadas, 1280 x 800, para aplicaciones industriales con índice de protección IP66 y la óptica y las dimensiones de los modelos WP 6.../TP 6... y VL3 PPC. | 952.2 | 1 | DR | Automation Systems (AS) | DRB | DRBAAD | 1 | 1 | NO | PC |  | 4.900,00 | KG | 0 | 0 | 0 |  | 4067923072411 | 85285210 | TW | EC001428 | Imagen | Catálogo
1580719 | VL3 FPM 156 | Monitor | VL3 FPM 156 es una pantalla plana táctil de 15,6 pulgadas, 1920 x 1080, para aplicaciones industriales con índice de protección IP66 y la óptica y las dimensiones de los modelos WP 6.../TP 6... y VL3 PPC. | 1190.25 | 1 | DR | Automation Systems (AS) | DRB | DRBAAD | 1 | 1 | NO | PC |  | 7,30 | KG | 0 | 0 | 0 |  | 4067923071971 | 85285210 | TW | EC001428 | Imagen | Catálogo
1580718 | VL3 FPM 185 | Monitor | VL3 FPM 185 es una pantalla plana táctil de 18,5 pulgadas, 1920 x 1080, para aplicaciones industriales con índice de protección IP66 y la óptica y las dimensiones de los modelos WP 6.../TP 6... y VL3 PPC. | 1368.79 | 1 | DR | Automation Systems (AS) | DRB | DRBAAD | 1 | 1 | NO | PC |  | 9.400,00 | KG | 0 | 0 | 0 |  | 4067923071278 | 85285210 | TW | EC001428 | Imagen | Catálogo
1801636 | VL3 FPM 2.0M DP CABLE | Connecting cable | DisplayPort (DP) cable (2 m) for use with industrial computers | 71.42 | 1 | DR | Automation Systems (AS) | DRB | DRBAAZ | 1 | 1 | NO | PC |  | 167,20 | mg | 0 | 0 | 0 | 0 | 4067923422230 | 85444290 | CN | EC010836 |  | Catálogo
1799972 | VL3 FPM 2.0M TOUCH CABLE | Connecting cable | USB cable for connecting the VL3 FPM touch screen to an IPC USB port - 2m | 29.76 | 1 | DR | Automation Systems (AS) | DRB | DRBAAZ | 1 | 1 | NO | PC |  | 89,10 | mg | 0 | 0 | 0 | 0 | 4067923424104 | 85444290 | CN | EC010836 |  | Catálogo
1580715 | VL3 FPM 215 | Monitor | VL3 FPM 215 es una pantalla plana táctil de 21,5 pulgadas, 1920 x 1080, para aplicaciones industriales con índice de protección IP66 y la óptica y las dimensiones de los modelos WP 6.../TP 6... y VL3 PPC. | 1428.3 | 1 | DR | Automation Systems (AS) | DRB | DRBAAD | 1 | 1 | NO | PC |  | 9.400,00 | G | 0 | 0 | 0 |  | 4067923070691 | 85285210 | TW | EC001428 | Imagen | Catálogo
1580713 | VL3 FPM 238 | Monitor | VL3 FPM 238 es una pantalla plana táctil de 23,8 pulgadas, 1920 x 1080, para aplicaciones industriales con índice de protección IP66 y la óptica y las dimensiones de los modelos WP 6.../TP 6... y VL3 PPC. | 1666.35 | 1 | DR | Automation Systems (AS) | DRB | DRBAAD | 1 | 1 | NO | PC |  | 9.400,00 | KG | 0 | 0 | 0 |  | 4067923071476 | 85285210 | TW | EC001428 | Imagen | Catálogo
1801637 | VL3 FPM 3.0M DP CABLE | Connecting cable | DisplayPort (DP) cable (3 m) for use with industrial computers | 83.32 | 1 | DR | Automation Systems (AS) | DRB | DRBAAZ | 1 | 1 | NO | PC |  | 245,30 | mg | 0 | 0 | 0 | 0 | 4067923422094 | 85444290 | CN | EC010836 |  | Catálogo
1801633 | VL3 FPM 3.0M TOUCH CABLE | Connecting cable | USB cable for connecting the VL3 FPM touch screen to an IPC USB port - 3m | 35.71 | 1 | DR | Automation Systems (AS) | DRB | DRBAAZ | 1 | 1 | NO | PC |  | 118,80 | g | 0 | 0 | 0 | 0 | 4067923424234 | 85444290 | CN | EC010836 |  | Catálogo
1565385 | VL3 PPC21 9000 KM02 | Panel PC | Panel PC. | 3622.5 | 1 | DR | Automation Systems (AS) | DRB | DRBAAB | 1 | 1 | NO | PC |  | 12.300,00 | G | 0 | 0 | 0 |  | 4067923044920 | 84715000 | TW | EC001414 | Imagen | Catálogo
1494298 | VL3 PPCS10 1320 | Panel PC | PC de panel VL3 con índice de protección IP66, pantalla táctil PCAP de 10 , procesador Intel Atom® x6211E, 8 GB de memoria de trabajo, almacenamiento masivo de 60 GB | 1563.76 | 1 | DR | Automation Systems (AS) | DRB | DRBAAB | 1 | 1 | NO | PC |  | 4.860,00 | G |  |  |  |  | 4063151942359 | 84715000 | TW | EC001414 |  | Catálogo
1494297 | VL3 PPCS10 2430 | Panel PC | PC de panel VL3 con índice de protección IP66, pantalla táctil PCAP de 10 , procesador Intel Atom® x6413E, 16 GB de memoria de trabajo, almacenamiento masivo de 120 GB | 1969.48 | 1 | DR | Automation Systems (AS) | DRB | DRBAAB | 1 | 1 | NO | PC |  | 4.860,00 | G |  |  |  |  | 4063151942656 | 84715000 | TW | EC001414 |  | Catálogo
1494296 | VL3 PPCS12 1320 | Panel PC | PC de panel VL3 con índice de protección IP66, pantalla táctil PCAP de 12 , procesador Intel Atom® x6211E, 8 GB de memoria de trabajo, almacenamiento masivo de 60 GB | 1679.68 | 1 | DR | Automation Systems (AS) | DRB | DRBAAB | 1 | 1 | NO | PC |  | 5.460,00 | G | 0 | 0 | 0 |  | 4063151942144 | 84715000 | TW | EC001414 | Imagen | Catálogo
1494293 | VL3 PPCS12 2430 | Panel PC | PC de panel VL3 con índice de protección IP66, pantalla táctil PCAP de 12 , procesador Intel Atom® x6413E, 16 GB de memoria de trabajo, almacenamiento masivo de 120 GB | 1969.48 | 1 | DR | Automation Systems (AS) | DRB | DRBAAB | 1 | 1 | NO | PC |  | 5.460,00 | G | 0 | 0 | 0 |  | 4063151941284 | 84715000 | TW | EC001414 | Imagen | Catálogo
1433148 | VL3 UPC 1110 | Box PC | Box PC industrial (BPC) compacto y sin ventilador con índice de protección IP30 y procesador Intel Atom® x6211E eficiente y disponible a largo plazo con 2 GB de memoria de trabajo LPDDR4 y memoria SSD NVMe de 30 GB incorporada. | 643.36 | 1 | DR | Automation Systems (AS) | DRB | DRBAAA | 1 | 1 | NO | PC |  | 1.060,00 | G | 0 | 0 | 0 |  | 4063151799854 | 84715000 | TW | EC001413 | Imagen | Catálogo
1536236 | VL3 UPC 120 GB M.2 SSD KIT | Memoria | 120 GB M.2 SSD KIT, incluida almohadilla térmica | 373.75 | 1 | DR | Automation Systems (AS) | DRB | DRBAAZ | 1 | 1 | NO | PC |  | n.a. | G | 55 | 220 | 88 | MM | 4067923008601 | 84717098 | DE | EC000192 | Imagen | Catálogo
1433147 | VL3 UPC 1320 | Box PC | Box PC industrial (BPC) compacto y sin ventilador con índice de protección IP30 y procesador Intel Atom® x6211E eficiente y disponible a largo plazo con 8 GB de memoria de trabajo LPDDR4 y memoria SSD NVMe de 60 GB incorporada. | 1190.25 | 1 | DR | Automation Systems (AS) | DRB | DRBAAA | 1 | 1 | NO | PC |  | 1.060,00 | G | 0 | 0 | 0 |  | 4063151805937 | 84715000 | TW | EC001413 | Imagen | Catálogo
1433152 | VL3 UPC 2430 | Box PC | Box PC industrial (BPC) compacto y sin ventilador con índice de protección IP30 y procesador Intel Atom® x6413E eficiente y disponible a largo plazo, 16 GB de memoria de trabajo LPDDR4 y memoria SSD NVMe de 120 GB incorporada. | 1569.75 | 1 | DR | Automation Systems (AS) | DRB | DRBAAA | 1 | 1 | NO | PC |  | 1.060,00 | G | 0 | 0 | 0 |  | 4063151799861 | 84715000 | TW | EC001413 | Imagen | Catálogo
1697948 | VL3 UPC 2440 | Box PC | Box PC industrial (BPC) compacto y sin ventilador con índice de protección IP30 y procesador Intel Atom® x6413E eficiente y disponible a largo plazo, 16 GB de memoria de trabajo LPDDR4 y memoria SSD NVMe de 240 GB incorporada. | 1776.75 | 1 | DR | Automation Systems (AS) | DRB | DRBAAA | 1 | 1 | NO | PC |  | 1.320,00 | G | 0 | 0 | 0 |  | 4067923262393 | 84715000 | TW | EC001413 | Imagen | Catálogo
1760157 | VL3 UPC 2440 EDGE | Edge device | Edge device with Virtual PLCnext Control as the central data collection and evaluation unit. In addition to the IEC 61131-3 control function, the Linux Ubuntu Pro Desktop offers simple expandability and convenient installation of software for data analysis. | 1834.25 | 1 | DR | Automation Systems (AS) | DRB | DRBAAA | 1 | 1 | NO | PC |  | 1.320,00 | g | 0 | 0 | 0 | 0 | 4067923368491 | 84715000 | TW |  |  | Catálogo
1537275 | VL3 UPC 480 GB M.2 SSD KIT | Memoria | 480 GB M.2 SSD KIT, incluida almohadilla térmica | 1224.75 | 1 | DR | Automation Systems (AS) | DRB | DRBAAZ | 1 | 1 | NO | PC |  | n.a. | G | 55 | 220 | 88 | MM | 4067923009479 | 84717098 | DE | EC000192 | Imagen | Catálogo
1536235 | VL3 UPC 60 GB M.2 SSD KIT | Memoria | 60 GB M.2 SSD KIT, incluida almohadilla térmica | 148.78 | 1 | DR | Automation Systems (AS) | DRB | DRBAAZ | 1 | 1 | NO | PC |  | n.a. | G | 55 | 220 | 88 | MM | 4067923008458 | 84717098 | DE | EC000192 | Imagen | Catálogo
1537274 | VL3 UPC 960 GB M.2 SSD KIT | Memoria | 960 GB M.2 SSD KIT, incluida almohadilla térmica | 1983.75 | 1 | DR | Automation Systems (AS) | DRB | DRBAAZ | 1 | 1 | NO | PC |  | 107,70 | G | 55 | 220 | 88 | MM | 4067923009141 | 84717098 | DE | EC000192 | Imagen | Catálogo
1452726 | VL3 UPC PORT COVER KIT | Cobertor | Cobertor | 17.85 | 1 | DR | Automation Systems (AS) | DRB | DRBAAZ | 1 | 1 | NO | PC |  | n.a. | G | 0 | 0 | 0 |  | 4063151840679 | 39269097 | TW | EC002584 | Imagen | Catálogo
1452685 | VL3 UPC WALL MOUNT KIT | Kit de montaje | Kit de montaje | 23.81 | 1 | DR | Automation Systems (AS) | DRB | DRBAAZ | 1 | 1 | NO | PC |  | 60,00 | G | 0 | 0 | 0 |  | 4063151840297 | 73269098 | TW | EC002584 | Imagen | Catálogo
1698499 | VL3 UPC/PPCS EF16 WLAN ANT KIT | Antena | Antenas de repuesto para VL3 UPC y VL3 PPCS WLAN (opción EF16). | 89.27 | 1 | DR | Automation Systems (AS) | DRB | DRBAAZ | 10 | 10 | NO | PC |  | 64,40 | G |  |  |  |  | 4067923264052 | 85177100 | TW | EC002584 |  | Catálogo
1698498 | VL3 UPC/PPCS EF31 LTE ANT KIT | Antena | Antenas de repuesto para VL3 UPC y VL3 PPCS 4G/LTE (opción EF31). | 119.03 | 1 | DR | Automation Systems (AS) | DRB | DRBAAZ | 1 | 1 | NO | PC |  | 50,00 | G |  |  |  |  | 4067923264212 | 85177100 | CN | EC002584 |  | Catálogo
5604103 | VLC-OEM-PDK1-CIT-P | Licencia | Additional Professional Developers Kit: Versión OEM del entorno de desarrollo VLC-Control y Citect HMI en cada caso con un runtime, versión OEM VLC-PDK para uso propio sin autorización para reventa, condición previa para la adquisición es el artículo VLC-OEM-PDK | 4296.05 | 1 | DR | Automation Systems (AS) | DRA | DRACBC | 1 | 1 | NO | PC |  | 453,00 | G | 0 | 0 | 0 |  | 4017918992316 | 85234910 | US | EC000809 | Imagen | Catálogo
1575818 | VMS-B/S7-300/20/ETHA/D37/M/02 | Adapter | Migration adapter, controller: Upgrade from Siemens SIMATIC® S7-300/ET 200M to Siemens SIMATIC® ET 200SP HA, connection 1: D-SUB pin strip 1x 37-position, connection 2: Spade connection 20-position (2,8 x 0,8), connection 3: Push-in connection 2x 2-position | 214.33 | 1 | DK | Interface Components (IF) | DK2 | DK21ES | 1 | 1 | sí | PC |  | 107,00 | g | 0 | 0 | 0 | 0 | 4067923065437 | 85366990 | DE | EC002584 |  | Catálogo
1721704 | VMS-B/S7-300/20/ETHA/D37/M/09 | Adapter | Migration adapter, controller: Upgrade from Siemens SIMATIC® S7-300/ET 200M to Siemens SIMATIC® ET 200SP HA, connection 1: D-SUB pin strip 1x 37-position, connection 2: Spade connection 20-position (2,8 x 0,8), connection 3: Push-in connection 2x 2-position | 242.56 | 1 | DK | Interface Components (IF) | DK2 | DK21ES | 1 | 1 | sí | PC |  | 107,00 | g | 0 | 0 | 0 | 0 | 4067923273733 | 85366990 | DE | EC002584 |  | Catálogo
1721707 | VMS-B/S7-300/20/ETHA/D37/M/10 | Adapter | Migration adapter, controller: Upgrade from Siemens SIMATIC® S7-300/ET 200M to Siemens SIMATIC® ET 200SP HA, connection 1: D-SUB pin strip 1x 37-position, connection 2: Spade connection 20-position (2,8 x 0,8), connection 3: Push-in connection 2x 2-position | 242.56 | 1 | DK | Interface Components (IF) | DK2 | DK21ES | 1 | 1 | sí | PC |  | 107,00 | g | 0 | 0 | 0 | 0 | 4067923274440 | 85366990 | DE | EC002584 |  | Catálogo
1721712 | VMS-B/S7-300/20/ETHA/D37/M/11 | Adapter | Migration adapter, controller: Upgrade from Siemens SIMATIC® S7-300/ET 200M to Siemens SIMATIC® ET 200SP HA, connection 1: D-SUB pin strip 1x 37-position, connection 2: Spade connection 20-position (2,8 x 0,8), connection 3: Push-in connection 2x 2-position | 242.56 | 1 | DK | Interface Components (IF) | DK2 | DK21ES | 1 | 1 | sí | PC |  | 107,00 | g | 0 | 0 | 0 | 0 | 4067923273740 | 85366990 | DE | EC002584 |  | Catálogo
1721716 | VMS-B/S7-300/20/ETHA/D37/M/12 | Adapter | Migration adapter, controller: Upgrade from Siemens SIMATIC® S7-300/ET 200M to Siemens SIMATIC® ET 200SP HA, connection 1: D-SUB pin strip 1x 37-position, connection 2: Spade connection 20-position (2,8 x 0,8), connection 3: Push-in connection 2x 2-position | 242.56 | 1 | DK | Interface Components (IF) | DK2 | DK21ES | 1 | 1 | sí | PC |  | 107,00 | g | 0 | 0 | 0 | 0 | 4067923274457 | 85366990 | DE | EC002584 |  | Catálogo
1721717 | VMS-B/S7-300/20/ETHA/D37/M/13 | Adapter | Migration adapter, controller: Upgrade from Siemens SIMATIC® S7-300/ET 200M to Siemens SIMATIC® ET 200SP HA, connection 1: D-SUB pin strip 1x 37-position, connection 2: Spade connection 20-position (2,8 x 0,8), connection 3: Push-in connection 2x 2-position | 242.56 | 1 | DK | Interface Components (IF) | DK2 | DK21ES | 1 | 1 | sí | PC |  | 107,00 | g | 0 | 0 | 0 | 0 | 4067923274846 | 85366990 | DE | EC002584 |  | Catálogo
1721761 | VMS-B/S7-300/20/ETHA/D37/M/14 | Adapter | Migration adapter, controller: Upgrade from Siemens SIMATIC® S7-300/ET 200M to Siemens SIMATIC® ET 200SP HA, connection 1: D-SUB pin strip 1x 37-position, connection 2: Spade connection 20-position (2,8 x 0,8), connection 3: Push-in connection 2x 2-position | 242.56 | 1 | DK | Interface Components (IF) | DK2 | DK21ES | 1 | 1 | sí | PC |  | 106,00 | g | 0 | 0 | 0 | 0 | 4067923275119 | 85366990 | DE | EC002584 |  | Catálogo
1721762 | VMS-B/S7-300/20/ETHA/D37/M/15 | Adapter | Migration adapter, controller: Upgrade from Siemens SIMATIC® S7-300/ET 200M to Siemens SIMATIC® ET 200SP HA, connection 1: D-SUB pin strip 1x 37-position, connection 2: Spade connection 20-position (2,8 x 0,8), connection 3: Push-in connection 2x 2-position | 242.56 | 1 | DK | Interface Components (IF) | DK2 | DK21ES | 1 | 1 | sí | PC |  | 107,00 | g | 0 | 0 | 0 | 0 | 4067923274761 | 85366990 | DE | EC002584 |  | Catálogo
1721767 | VMS-B/S7-300/20/ETHA/D37/M/19 | Adapter | Migration adapter, controller: Upgrade from Siemens SIMATIC® S7-300/ET 200M to Siemens SIMATIC® ET 200SP HA, connection 1: D-SUB pin strip 1x 37-position, connection 2: Spade connection 20-position (2,8 x 0,8), connection 3: Push-in connection 2x 2-position | 242.56 | 1 | DK | Interface Components (IF) | DK2 | DK21ES | 1 | 1 | sí | PC |  | 107,00 | g | 0 | 0 | 0 | 0 | 4067923273863 | 85366990 | DE | EC002584 |  | Catálogo
1721769 | VMS-B/S7-300/20/ETHA/D37/M/21 | Adapter | Migration adapter, controller: Upgrade from Siemens SIMATIC® S7-300/ET 200M to Siemens SIMATIC® ET 200SP HA, connection 1: D-SUB pin strip 1x 37-position, connection 2: Spade connection 20-position (2,8 x 0,8), connection 3: Push-in connection 2x 2-position | 242.56 | 1 | DK | Interface Components (IF) | DK2 | DK21ES | 1 | 1 | sí | PC |  | 107,00 | g | 0 | 0 | 0 | 0 | 4067923273870 | 85366990 | DE | EC002584 |  | Catálogo
1721771 | VMS-B/S7-300/20/ETHA/D37/M/22 | Adapter | Migration adapter, controller: Upgrade from Siemens SIMATIC® S7-300/ET 200M to Siemens SIMATIC® ET 200SP HA, connection 1: D-SUB pin strip 1x 37-position, connection 2: Spade connection 20-position (2,8 x 0,8), connection 3: Push-in connection 2x 2-position | 242.56 | 1 | DK | Interface Components (IF) | DK2 | DK21ES | 1 | 1 | sí | PC |  | 107,00 | g | 0 | 0 | 0 | 0 | 4067923275126 | 85366990 | DE | EC002584 |  | Catálogo
1545434 | VMS-B/S7-300/20/UNI/20/06 | Adapter | Migration adapter, controller: Upgrade from Siemens SIMATIC® S7-300/ET 200M to Siemens SIMATIC® ET 200SP HA, connection 1: Push-in connection 2x 10-position, connection 2: Spade connection 20-position (2,8 x 0,8) | 242.56 | 1 | DK | Interface Components (IF) | DK2 | DK21ES | 1 | 1 | sí | PC |  | 109,20 | g | 0 | 0 | 0 | 0 | 4067923020306 | 85366990 | DE | EC002584 |  | Catálogo
1575812 | VMS-B/S7-300/40/ETHA/D37/M/01 | Adapter | Migration adapter, controller: Upgrade from Siemens SIMATIC® S7-300/ET 200M to Siemens SIMATIC® ET 200SP HA, connection 1: D-SUB pin strip 1x 37-position, connection 2: Spade connection 40-position (2,8 x 0,8), connection 3: Push-in connection 2x 2-position | 214.33 | 1 | DK | Interface Components (IF) | DK2 | DK21ES | 1 | 1 | sí | PC |  | 105,00 | g | 0 | 0 | 0 | 0 | 4067923065604 | 85366990 | DE | EC002584 |  | Catálogo
1721763 | VMS-B/S7-300/40/ETHA/D37/M/16 | Adapter | Migration adapter, controller: Upgrade from Siemens SIMATIC® S7-300/ET 200M to Siemens SIMATIC® ET 200SP HA, connection 1: D-SUB pin strip 1x 37-position, connection 2: Spade connection 20-position (2,8 x 0,8), connection 3: Push-in connection 2x 2-position | 242.56 | 1 | DK | Interface Components (IF) | DK2 | DK21ES | 1 | 1 | sí | PC |  | 103,00 | g | 0 | 0 | 0 | 0 | 4067923274181 | 85366990 | DE | EC002584 |  | Catálogo
1721764 | VMS-B/S7-300/40/ETHA/D37/M/17 | Adapter | Migration adapter, controller: Upgrade from Siemens SIMATIC® S7-300/ET 200M to Siemens SIMATIC® ET 200SP HA, connection 1: D-SUB pin strip 1x 37-position, connection 2: Spade connection 40-position (2,8 x 0,8), connection 3: Push-in connection 2x 2-position | 242.56 | 1 | DK | Interface Components (IF) | DK2 | DK21ES | 1 | 1 | sí | PC |  | 104,00 | g | 0 | 0 | 0 | 0 | 4067923274778 | 85366990 | DE | EC002584 |  | Catálogo
1721765 | VMS-B/S7-300/40/ETHA/D37/M/18 | Adapter | Migration adapter, controller: Upgrade from Siemens SIMATIC® S7-300/ET 200M to Siemens SIMATIC® ET 200SP HA, connection 1: D-SUB pin strip 1x 37-position, connection 2: Spade connection 40-position (2,8 x 0,8), connection 3: Push-in connection 2x 2-position | 242.56 | 1 | DK | Interface Components (IF) | DK2 | DK21ES | 1 | 1 | sí | PC |  | 103,00 | g | 0 | 0 | 0 | 0 | 4067923274266 | 85366990 | DE | EC002584 |  | Catálogo
1721768 | VMS-B/S7-300/40/ETHA/D37/M/20 | Adapter | Migration adapter, controller: Upgrade from Siemens SIMATIC® S7-300/ET 200M to Siemens SIMATIC® ET 200SP HA, connection 1: D-SUB pin strip 1x 37-position, connection 2: Spade connection 40-position (2,8 x 0,8), connection 3: Push-in connection 2x 2-position | 242.56 | 1 | DK | Interface Components (IF) | DK2 | DK21ES | 1 | 1 | sí | PC |  | 106,00 | g | 0 | 0 | 0 | 0 | 4067923275201 | 85366990 | DE | EC002584 |  | Catálogo
1814145 | VMS-B/S7-300/40/ETHA/D37/M/23 | Adapter | Migration adapter, controller: Upgrade from Siemens SIMATIC® S7-300/ET 200M to Siemens SIMATIC® ET 200SP HA, connection 1: D-SUB pin strip 1x 37-position, connection 2: Spade connection 40-position (2,8 x 0,8), connection 3: Push-in connection 2x 2-position | 242.56 | 1 | DK | Interface Components (IF) | DK2 | DK21ES | 1 | 1 | sí | PC |  | 103,00 | g | 0 | 0 | 0 | 0 | 4067923441163 | 85366990 | DE | EC002584 |  | Catálogo
1545436 | VMS-B/S7-300/40/UNI/40/05 | Adapter | Migration adapter, controller: Upgrade from Siemens SIMATIC® S7-300/ET 200M to Siemens SIMATIC® ET 200SP HA, connection 1: Push-in connection 4x 10-position, connection 2: Spade connection 40-position (2,8 x 0,8) | 270.8 | 1 | DK | Interface Components (IF) | DK2 | DK21ES | 1 | 1 | sí | PC |  | 156,90 | g | 0 | 0 | 0 | 0 | 4067923019768 | 85366990 | DE | EC002584 |  | Catálogo
1879468 | VMS-C/S7/20/HA/1K0/002/0,6M | Cable | Migration cable for upgrading from Siemens SIMATIC® S7-300/ET 200M to Siemens SIMATIC® ET 200SP HA (for 2-level solution with rack). 6ES7321-1FF01-0AA0 to 6DL1131-6GF00-0PK0 conversion, cable length: 0.6 m | 516.26 | 1 | DK | Interface Components (IF) | DK2 | DK226S | 1 | 1 | sí | PC |  | 160,00 | g | 0 | 0 | 0 | 0 | 4067923544017 | 85444290 | DE |  |  | Catálogo
1879488 | VMS-C/S7/20/HA/2K0/004/0,6M | Cable | Migration cable for upgrading from Siemens SIMATIC® S7-300/ET 200M to Siemens SIMATIC® ET 200SP HA (for 2-level solution with rack). 6ES7321-1FH00-0AA0 to 6DL1131-6GF00-0PK0 conversion, cable length: 0.6 m | 960.48 | 1 | DK | Interface Components (IF) | DK2 | DK226S | 1 | 1 | sí | PC |  | 276,00 | g | 0 | 0 | 0 | 0 | 4067923542464 | 85444290 | DE |  |  | Catálogo
1879493 | VMS-C/S7/20/HA/2K0/100/0,6M | Cable | Migration cable for upgrading from Siemens SIMATIC® S7-300/ET 200M to Siemens SIMATIC® ET 200SP HA (for 2-level solution with rack). 6ES7322-1HF01-0AA0 to 6DL1132-6HD50-0PK0 conversion, cable length: 0.6 m | 960.48 | 1 | DK | Interface Components (IF) | DK2 | DK226S | 1 | 1 | sí | PC |  | 316,00 | g | 0 | 0 | 0 | 0 | 4067923544208 | 85444290 | DE |  |  | Catálogo
1879504 | VMS-C/S7/20/HA/4K0/102/0,6M | Cable | Migration cable for upgrading from Siemens SIMATIC® S7-300/ET 200M to Siemens SIMATIC® ET 200SP HA (for 2-level solution with rack). 6ES7322-1HH01-0AA0 to 6DL1132-6HD50-0PK0 conversion, cable length: 0.6 m | 1752.88 | 1 | DK | Interface Components (IF) | DK2 | DK226S | 1 | 1 | sí | PC |  | 592,00 | g | 0 | 0 | 0 | 0 | 4067923543881 | 85444290 | DE |  |  | Catálogo
1879485 | VMS-C/S7/40/HA/1K0/003/0,6M | Cable | Migration cable for upgrading from Siemens SIMATIC® S7-300/ET 200M to Siemens SIMATIC® ET 200SP HA (for 2-level solution with rack). 6ES7321-1FF10-0AA0 to 6DL1131-6GF00-0PK0 conversion, cable length: 0.6 m | 516.26 | 1 | DK | Interface Components (IF) | DK2 | DK226S | 1 | 1 | sí | PC |  | 197,00 | g | 0 | 0 | 0 | 0 | 4067923543386 | 85444290 | DE |  |  | Catálogo
1879497 | VMS-C/S7/40/HA/2K0/101/0,6M | Cable | Migration cable for upgrading from Siemens SIMATIC® S7-300/ET 200M to Siemens SIMATIC® ET 200SP HA (for 2-level solution with rack). Conversion of 6ES7322-1HF10-0AA0 or 6ES7322-1HF80-0AA0 to 6DL1132-6HD50-0PK0, cable length: 0.6 m | 960.48 | 1 | DK | Interface Components (IF) | DK2 | DK226S | 1 | 1 | sí | PC |  | 450,00 | g | 0 | 0 | 0 | 0 | 4067923543874 | 85444290 | DE |  |  | Catálogo
1879507 | VMS-C/S7/40/HA/2K0/104/0,6M | Cable | Migration cable for upgrading from Siemens SIMATIC® S7-300/ET 200M to Siemens SIMATIC® ET 200SP HA (for 2-level solution with rack). 6ES7322-5HF00-0AB0 to 6DL1132-6HD50-0PK0 conversion, cable length: 0.6 m | 960.48 | 1 | DK | Interface Components (IF) | DK2 | DK226S | 1 | 1 | sí | PC |  | 373,00 | g | 0 | 0 | 0 | 0 | 4067923543447 | 85444290 | DE |  |  | Catálogo
1879461 | VMS-C/S7/40/HA/4K0/001/0,6M | Cable | Migration cable for upgrading from Siemens SIMATIC® S7-300/ET 200M to Siemens SIMATIC® ET 200SP HA (for 2-level solution with rack). 6ES7321-1EL00-0AA0 to 6DL1131-6GF00-0PK0 conversion, cable length: 0.6 m | 1872.94 | 1 | DK | Interface Components (IF) | DK2 | DK226S | 1 | 1 | sí | PC |  | 535,00 | g | 0 | 0 | 0 | 0 | 4067923543645 | 85444290 | DE |  |  | Catálogo
1879204 | VMS-C/S7/D37F/HA/D37F/200/0,6M | Cable | Assembled, shielded, halogen-free round cable; controller: Migration from S7-300/ET 200M to ET 200SP HA (32 signals are transferred); connection 1: D-SUB socket strip (1x 37-position); connection 2: D-SUB socket strip (1x 37-position, 45 °-out put); cable length: 0.6 m | 174.09 | 1 | DK | Interface Components (IF) | DK2 | DK225S | 1 | 1 | sí | PC |  | 193,70 | g | 0 | 0 | 0 | 0 | 4067923542389 | 85444290 | DE |  |  | Catálogo
2400258 | VMT 701X EXT PS | Fuente de alimentación | Accesorios, fuente de alimentación externa para un IPC en carcasa IP65 | 198.72 | 1 | DR | Automation Systems (AS) | DRB | DRBBAZ | 1 | 1 | NO | PC |  | 700,40 | G | 65 | 267 | 186 | MM | 4055626004372 | 85044083 | CN | EC000599 | Imagen | Catálogo
2900904 | VMT EXT PS | Fuente de alimentación | Accesorios, fuente de alimentación externa para un IPC en carcasa IP65 | 198.72 | 1 | DR | Automation Systems (AS) | DRB | DRBBAZ | 1 | 1 | SÍ | PC |  | 744,50 | G | 65 | 266 | 186 | MM | 4046356126892 | 85044083 | CN | EC000599 | Imagen | Catálogo
2900962 | VMT GALGENANSCHLUSSADAPTER | Fijación | Accesorios, soporte tipo horca para un monitor / IPC en carcasa IP65 | 205.34 | 1 | DR | Automation Systems (AS) | DRB | DRBBAZ | 1 | 1 | SÍ | PC |  | 563,20 | G |  |  |  |  | 4046356148887 | 73269098 | DE | EC002584 |  | Catálogo
1117638 | VMT TABLE BASE 12W | Fijación | Pie de mesa/soporte para vehículo con posibilidad de montaje para soporte de escáner para el VMT 9000 con pantalla de 12,1 (1280 x 800), anchura: 287 mm. | 240.12 | 1 | DR | Automation Systems (AS) | DRB | DRBBAX | 1 | 1 | NO | PC |  | 707,00 | G | 108 | 317 | 225 | MM | 4063151045074 | 73269098 | DE | EC002584 | Imagen | Catálogo
1117734 | VMT TABLE BASE 15 | Fijación | Pie de mesa/soporte para vehículo con posibilidad de montaje para soporte de escáner para el VMT 9000 con pantalla de 15 (1024 x 768), anchura: 336 mm. | 240.12 | 1 | DR | Automation Systems (AS) | DRB | DRBBAX | 1 | 1 | NO | PC |  | 561,80 | G | 0 | 0 | 0 |  | 4063151045746 | 73269098 | DE | EC002584 | Imagen | Catálogo
2900946 | VMT TISCHFUSS | Fijación | Pie de mesa/soporte para vehículo con posibilidad de montaje para soporte de escáner para el VMT 9000 con pantalla de 10,4 (1024 x 768) y para la serie VMT 7000 y VMT 8000. Anchura de montaje: 233 mm. | 240.12 | 1 | DR | Automation Systems (AS) | DRB | DRBBAZ | 1 | 1 | SÍ | PC |  | 530,00 | G | 0 | 0 | 0 |  | 4046356148269 | 73269098 | DE | EC002584 | Imagen | Catálogo
1737875 | VPLCNEXT CONTROL 1000 | Controller | Controller; application: Virtual control; Type of software: On-premises; Subscription; License duration: 12 Months; Basic functions: Virtual control, The VPLCNEXT CONTROL is a powerful, real-time-capable virtual control based on PLCnext Technology. It is provided as an OCI-compliant container (Open Container Initiative) and can be instantiated flexibly. | 29.76 | 1 | DR | Automation Systems (AS) | DRA | DRADAB | 1 | 1 | NO | PC |  | n.a. | g | 0 | 0 | 0 | 0 | 4067923300514 | 0 | 0 |  |  | Catálogo
1821774 | VPLCNEXT CONTROL 1000 OTP | Controller | Controller; application: Virtual control; Type of software: On-premises; Network license; Basic functions: Virtual control, The VPLCNEXT CONTROL is a powerful, real-time-capable virtual control based on PLCnext Technology. It is provided as an OCI-compliant container (Open Container Initiative) and can be instantiated flexibly. | 236.86 | 1 | DR | Automation Systems (AS) | DRA | DRADAB | 1 | 100 | NO | PC |  | n.a. | g | 0 | 0 | 0 | 0 | 4067923453937 | 0 | 0 | EC000809 |  | Catálogo
1738453 | VPLCNEXT CONTROL 2000 | Controller | Controller; application: Virtual control; Type of software: On-premises; Subscription; License duration: 12 Months; Basic functions: Virtual control, The VPLCNEXT CONTROL is a powerful, real-time-capable virtual control based on PLCnext Technology. It is provided as an OCI-compliant container (Open Container Initiative) and can be instantiated flexibly. | 117.83 | 1 | DR | Automation Systems (AS) | DRA | DRADAC | 1 | 1 | NO | PC |  | n.a. | g | 0 | 0 | 0 | 0 | 4067923300286 | 0 | 0 |  |  | Catálogo
1821768 | VPLCNEXT CONTROL 2000 OTP | Controller | Controller; application: Virtual control; Type of software: On-premises; Network license; Basic functions: Virtual control, The VPLCNEXT CONTROL is a powerful, real-time-capable virtual control based on PLCnext Technology. It is provided as an OCI-compliant container (Open Container Initiative) and can be instantiated flexibly. | 474.91 | 1 | DR | Automation Systems (AS) | DRA | DRADAC | 1 | 1 | NO | PC |  | n.a. | g | 0 | 0 | 0 | 0 | 4067923454057 | 0 | 0 | EC000809 |  | Catálogo
1738454 | VPLCNEXT CONTROL 3000 | Controller | Controller; application: Virtual control; Type of software: On-premises; Subscription; License duration: 12 Months; Basic functions: Virtual control, The VPLCNEXT CONTROL is a powerful, real-time-capable virtual control based on PLCnext Technology. It is provided as an OCI-compliant container (Open Container Initiative) and can be instantiated flexibly. | 236.86 | 1 | DR | Automation Systems (AS) | DRA | DRADAD | 1 | 1 | NO | PC |  | n.a. | g | 0 | 0 | 0 | 0 | 4067923301702 | 0 | 0 |  |  | Catálogo
1821761 | VPLCNEXT CONTROL 3000 OTP | Controller | Controller; application: Virtual control; Type of software: On-premises; Network license; Basic functions: Virtual control, The VPLCNEXT CONTROL is a powerful, real-time-capable virtual control based on PLCnext Technology. It is provided as an OCI-compliant container (Open Container Initiative) and can be instantiated flexibly. | 1427.11 | 1 | DR | Automation Systems (AS) | DRA | DRADAD | 1 | 100 | NO | PC |  | n.a. | g | 0 | 0 | 0 | 0 | 4067923453272 | 0 | 0 | EC000809 |  | Catálogo
1000041 | V-RC/TGUM 11/KVD 11/LBL 12 | Conector para cables | Conector para cables, número de polos: 12, indicación de estado: no; conexión de cable principal: Bloqueo por tornillo M23, apantallamiento: no, se espera que este artículo no contenga plomo a partir del segundo trimestre de 2026 de acuerdo con RoHS II sin excepción 6c (Pb &lt;0,1 %), una alternativa sin plomo está disponible previamente a petición | 70.43 | 1 | AB | Field Device Connectors (FDC) | ABR | ABRAFA | 1 | 1 | SÍ | PC |  | 101,90 | G | 30 | 40 | 110 | MM | 4017918399832 | 85366990 | DE | EC002635 | Imagen | Catálogo
1000042 | V-RC/TGUM 13/KVD 13/LBL 16+3 | Conector para cables | Conector para cables, número de polos: 19, indicación de estado: no; conexión de cable principal: Bloqueo por tornillo M23, apantallamiento: no, se espera que este artículo no contenga plomo a partir del cuarto trimestre de 2025 de acuerdo con RoHS II sin excepción 6c (Pb &lt;0,1 %), una alternativa sin plomo está disponible previamente a petición | 90.26 | 1 | AB | Field Device Connectors (FDC) | ABR | ABRAFA | 1 | 1 | SÍ | PC |  | 100,00 | G | 27 | 150 | 100 | MM | 4017918399849 | 85366990 | DE | EC002635 | Imagen | Catálogo
1237971 | V-RC/TGUM 13/KVD 13/LBL 16+3X | Conector para cables | Conector para cables, número de polos: 19, indicación de estado: no; conexión de cable principal: Bloqueo por tornillo M23, apantallamiento: no, El artículo no contiene plomo según la directiva RoHS II sin la excepción 6c (Pb&lt; 0,1 %) | 101.95 | 1 | AB | Field Device Connectors (FDC) | ABR | ABRAFA | 1 | 1 | NO | PC |  | 98,20 | G | 0 | 0 | 0 |  | 4063151384531 | 85366990 | DE | EC002635 | Imagen | Catálogo
1000043 | V-RC/TWUM 11/KVD 11/LBL 12 | Conector para cables | Conector para cables, número de polos: 12, indicación de estado: no; conexión de cable principal: Bloqueo por tornillo M23, apantallamiento: no, se espera que este artículo no contenga plomo a partir del segundo trimestre de 2026 de acuerdo con RoHS II sin excepción 6c (Pb &lt;0,1 %), una alternativa sin plomo está disponible previamente a petición | 106.17 | 1 | AB | Field Device Connectors (FDC) | ABR | ABRAFC | 1 | 1 | SÍ | PC |  | 169,20 | G | 30 | 40 | 110 | MM | 4017918399856 | 85366990 | DE | EC002635 | Imagen | Catálogo
1000044 | V-RC/TWUM 13/KVD 13/LBL 16+3 | Conector para cables | Conector para cables, número de polos: 19, indicación de estado: no; conexión de cable principal: Bloqueo por tornillo M23, apantallamiento: no, se espera que este artículo no contenga plomo a partir del primer trimestre de 2026 de acuerdo con RoHS II sin excepción 6c (Pb &lt;0,1 %), una alternativa sin plomo está disponible previamente a petición | 126.24 | 1 | AB | Field Device Connectors (FDC) | ABR | ABRAFC | 1 | 1 | SÍ | PC |  | 165,80 | G | 30 | 40 | 110 | MM | 4017918399870 | 85366990 | DE | EC002635 | Imagen | Catálogo
1562466 | VS-04-2X2X26C7/7-67A/67B/0,5 | Cable USB | Cable USB confeccionado, apantallado, color: RAL 5021 (azul agua), envoltura exterior de PUR, USB tipo A/IP67 a USB tipo B/IP67, longitud: 0,5 m | 87.91 | 1 | AB | Field Device Connectors (FDC) | ABN | ABNNFB | 1 | 50 | NO | PC | F | 226,70 | G | 0 | 0 | 0 |  | 4046356293556 | 85444290 | DE | EC001855 | Imagen | Catálogo
1562453 | VS-04-2X2X26C7/7-67A/67B/1,0 | Cable USB | Cable USB confeccionado, apantallado, color: RAL 5021 (azul agua), envoltura exterior de PUR, USB tipo A/IP67 a USB tipo B/IP67, longitud: 1 m | 93.52 | 1 | AB | Field Device Connectors (FDC) | ABN | ABNNFB | 1 | 50 | NO | PC | F | 121,30 | G | 0 | 0 | 0 |  | 4046356293549 | 85444290 | DE | EC001855 | Imagen | Catálogo
1653870 | VS-04-2X2X26C7/7-67A/67B/2,0 | Cable USB | Cable USB confeccionado, apantallado, color: RAL 5021 (azul agua), envoltura exterior de PUR, USB tipo A/IP67 a USB tipo B/IP67, longitud: 2 m | 106.57 | 1 | AB | Field Device Connectors (FDC) | ABN | ABNNFB | 1 | 1 | NO | PC |  | 174,00 | G | 20 | 210 | 160 | MM | 4017918970208 | 85444290 | DE | EC001855 | Imagen | Catálogo
1653883 | VS-04-2X2X26C7/7-67A/67B/5,0 | Cable USB | Cable USB confeccionado, apantallado, color: RAL 5021 (azul agua), envoltura exterior de PUR, USB tipo A/IP67 a USB tipo B/IP67, longitud: 5 m | 139.85 | 1 | AB | Field Device Connectors (FDC) | ABN | ABNNFB | 1 | 1 | NO | PC |  | 351,90 | G | 20 | 240 | 240 | MM | 4017918970215 | 85444290 | DE | EC001855 | Imagen | Catálogo
1655742 | VS-04-2X2X26C7/7-67A/OE/1,0 | Cable USB | Cable USB confeccionado, apantallado, color: RAL 5021 (azul agua), envoltura exterior de PUR, USB tipo A/IP67 a extremo de cable libre, longitud: 1 m | 53.12 | 1 | AB | Field Device Connectors (FDC) | ABN | ABNNFB | 1 | 1 | NO | PC |  | 97,60 | G | 10 | 210 | 160 | MM | 4017918993832 | 85444290 | DE | EC001855 | Imagen | Catálogo
1655755 | VS-04-2X2X26C7/7-67A/OE/2,0 | Cable USB | Cable USB confeccionado, apantallado, color: RAL 5021 (azul agua), envoltura exterior de PUR, USB tipo A/IP67 a extremo de cable libre, longitud: 2 m | 64.21 | 1 | AB | Field Device Connectors (FDC) | ABN | ABNNFB | 1 | 1 | NO | PC |  | 158,00 | G | 15 | 200 | 160 | MM | 4017918993849 | 85444290 | DE | EC001855 | Imagen | Catálogo
1655768 | VS-04-2X2X26C7/7-67A/OE/5,0 | Cable USB | Cable USB confeccionado, apantallado, color: RAL 5021 (azul agua), envoltura exterior de PUR, USB tipo A/IP67 a extremo de cable libre, longitud: 5 m | 97.21 | 1 | AB | Field Device Connectors (FDC) | ABN | ABNNFB | 1 | 1 | NO | PC |  | 352,40 | G | 40 | 240 | 250 | MM | 4017918993856 | 85444290 | DE | EC001855 | Imagen | Catálogo
1653906 | VS-04-2X2X26C7/7-67A/SDB/5,0 | Cable USB | Cable USB confeccionado, apantallado, color: RAL 5021 (azul agua), envoltura exterior de PUR, USB tipo A/IP67 a USB tipo B/estándar, longitud: 5 m | 134.98 | 1 | AB | Field Device Connectors (FDC) | ABN | ABNNFB | 1 | 1 | NO | PC |  | 338,10 | G | 20 | 210 | 230 | MM | 4017918970239 | 85444290 | DE | EC001855 | Imagen | Catálogo
1653919 | VS-04-2X2X26C7/7-67B/SDA/2,0 | Cable USB | Cable USB confeccionado, apantallado, color: RAL 5021 (azul agua), envoltura exterior de PUR, USB tipo B/IP67 a USB tipo A/estándar, longitud: 2 m | 101.37 | 1 | AB | Field Device Connectors (FDC) | ABN | ABNNFB | 1 | 1 | NO | PC |  | 163,20 | G | 27 | 181 | 223 | MM | 4017918970246 | 85444290 | DE | EC001855 | Imagen | Catálogo
1653922 | VS-04-2X2X26C7/7-67B/SDA/5,0 | Cable USB | Cable USB confeccionado, apantallado, color: RAL 5021 (azul agua), envoltura exterior de PUR, USB tipo B/IP67 a USB tipo A/estándar, longitud: 5 m | 134.61 | 1 | AB | Field Device Connectors (FDC) | ABN | ABNNFB | 1 | 1 | NO | PC |  | 341,00 | G | 50 | 206 | 10 | MM | 4017918970253 | 85444290 | DE | EC001855 | Imagen | Catálogo
1655771 | VS-04-2X2X26C7/7-SDA/OE/1,0 | Cable USB | Cable USB confeccionado, apantallado, color: RAL 5021 (azul agua), envoltura exterior de PUR, USB tipo A/estándar a extremo de cable libre, longitud: 1 m | 59.54 | 1 | AB | Field Device Connectors (FDC) | ABN | ABNDBA | 1 | 1 | SÍ | PC |  | 74,70 | G | 16 | 181 | 220 | MM | 4017918993863 | 85444290 | DE | EC001855 | Imagen | Catálogo
1655784 | VS-04-2X2X26C7/7-SDA/OE/2,0 | Cable USB | Cable USB confeccionado, apantallado, color: RAL 5021 (azul agua), envoltura exterior de PUR, USB tipo A/estándar a extremo de cable libre, longitud: 2 m | 72.9 | 1 | AB | Field Device Connectors (FDC) | ABN | ABNDBA | 1 | 1 | SÍ | PC |  | 140,00 | G | 29 | 180 | 200 | MM | 4017918993870 | 85444290 | DE | EC001855 | Imagen | Catálogo
1655797 | VS-04-2X2X26C7/7-SDA/OE/5,0 | Cable USB | Cable USB confeccionado, apantallado, color: RAL 5021 (azul agua), envoltura exterior de PUR, USB tipo A/estándar a extremo de cable libre, longitud: 5 m | 113.2 | 1 | AB | Field Device Connectors (FDC) | ABN | ABNDBA | 1 | 1 | SÍ | PC |  | 318,15 | G | 37 | 300 | 200 | MM | 4017918993887 | 85444290 | DE | EC001855 | Imagen | Catálogo
1563151 | VS-04-2X2X26C7/7-SDA/SDA/3,5 | Cable USB | Cable USB confeccionado, apantallado, color: RAL 5021 (azul agua), envoltura exterior de PUR, USB tipo A/estándar a USB tipo A/estándar, longitud: 3,5 m | 130.7 | 1 | AB | Field Device Connectors (FDC) | ABN | ABNDBA | 1 | 25 | SÍ | PC | F | 229,50 | G | 30 | 255 | 165 | MM | 4046356302531 | 85444290 | DE | EC001855 | Imagen | Catálogo
1654853 | VS-04-2X2X26C7/7-SDA/SDB/1,0 | Cable USB | Cable USB confeccionado, apantallado, color: RAL 5021 (azul agua), envoltura exterior de PUR, USB tipo A/estándar a USB tipo B/estándar, longitud: 1 m | 95.8 | 1 | AB | Field Device Connectors (FDC) | ABN | ABNDBA | 1 | 1 | SÍ | PC |  | 83,50 | G | 10 | 240 | 180 | MM | 4017918984199 | 85444290 | DE | EC001855 | Imagen | Catálogo
1653935 | VS-04-2X2X26C7/7-SDA/SDB/2,0 | Cable USB | Cable USB confeccionado, apantallado, color: RAL 5021 (azul agua), envoltura exterior de PUR, USB tipo A/estándar a USB tipo B/estándar, longitud: 2 m | 107.82 | 1 | AB | Field Device Connectors (FDC) | ABN | ABNDBA | 1 | 1 | SÍ | PC |  | 142,40 | G | 20 | 225 | 160 | MM | 4017918970260 | 85444290 | DE | EC001855 | Imagen | Catálogo
1653948 | VS-04-2X2X26C7/7-SDA/SDB/5,0 | Cable USB | Cable USB confeccionado, apantallado, color: RAL 5021 (azul agua), envoltura exterior de PUR, USB tipo A/estándar a USB tipo B/estándar, longitud: 5 m | 162.9 | 1 | AB | Field Device Connectors (FDC) | ABN | ABNDBA | 1 | 1 | SÍ | PC |  | 333,30 | G | 25 | 270 | 195 | MM | 4046356298872 | 85444290 | DE | EC001855 | Imagen | Catálogo
1653854 | VS-04-BUA-FK-F/IP67 | Inserto de hembras USB | Inserto de hembras USB, de 4 polos, hembra USB tipo A a regleta de conexión para cable plano, paso de 2,54, para el sistema Freenet en marco empotrado, salida de terminal IP20, Patchpanel de 19 e interfaz de mantenimiento | 34.63 | 1 | AB | Field Device Connectors (FDC) | ABN | ABNNFC | 1 | 1 | SÍ | PC |  | 13,50 | G | 32 | 39 | 113 | MM | 4017918970185 | 85366990 | DE | EC004746 | Imagen | Catálogo
1653867 | VS-04-BUB-FK-F/IP67 | Inserto de hembras USB | Inserto de hembras USB, de 4 polos, hembra USB tipo B a regleta de conexión para cable plano, paso de 2,54, para el sistema Freenet en marco empotrado, salida de terminal IP20, Patchpanel de 19 e interfaz de mantenimiento | 35.55 | 1 | AB | Field Device Connectors (FDC) | ABN | ABNNFC | 1 | 1 | SÍ | PC |  | 14,40 | G | 33 | 39 | 114 | MM | 4017918970192 | 85366990 | DE | EC004746 | Imagen | Catálogo
1563193 | VS-04-SCHLITTEN-USB | Componentes de conectores enchufable | Carro VS para USB embalado como pieza individual | 8.56 | 1 | AB | Field Device Connectors (FDC) | ABN | ABNNFZ | 100 | 100 | NO | PC |  | 1,73 | G | 91 | 114 | 109 | MM | 4046356302968 | 85389099 | DE | EC002943 | Imagen | Catálogo
1652910 | VS-08-A-RJ/MOD-F-IP67-SET-BU | Marco empotrado | Marco empotrado RJ45, IP67, con sistema Freenet, para abertura de montaje circular, con junta, sin tornillos de fijación, con inserto de hembras RJ45 Freenet, CAT5e, hembra a hembra | 62.12 | 1 | AB | Field Device Connectors (FDC) | ABN | ABNNDA | 5 | 5 | NO | PC |  | 23,80 | G | 38 | 125 | 150 | MM | 4017918951269 | 85366990 | DE | EC002943 | Imagen | Catálogo
1688641 | VS-08-A-RJ45/LP-1-IP 20 | Marco empotrado | Marco empotrado RJ45, sencillo, IP20, para montaje en placas de circuito impreso, para insertos de hembra, sin tornillos de fijación | 4.25 | 1 | AB | Field Device Connectors (FDC) | ABN | ABNADA | 5 | 5 | NO | PC |  | 1,11 | G | 10 | 91 | 70 | MM | 4017918607913 | 85389099 | DE | EC002310 | Imagen | Catálogo
1689446 | VS-08-A-RJ45/LP-1-IP67 | Marco empotrado | Marco empotrado RJ45, IP67, para conexión para placas de circuito impreso, para abertura de montaje rectangular, con junta, sin tornillos de fijación, color: Gris | 6.19 | 1 | AB | Field Device Connectors (FDC) | ABN | ABNNDC | 5 | 5 | NO | PC |  | 4,99 | G | 25 | 91 | 110 | MM | 4017918910341 | 85389099 | DE | EC002943 | Imagen | Catálogo
1658655 | VS-08-A-RJ45/LP-1-IP67-BK | Marco empotrado | Marco empotrado RJ45, IP67, para conexión para placas de circuito impreso, para abertura de montaje rectangular, con junta, sin tornillos de fijación, color: Negro | 6.19 | 1 | AB | Field Device Connectors (FDC) | ABN | ABNNDC | 5 | 5 | NO | PC |  | 4,99 | G | 20 | 65 | 80 | MM | 4046356163194 | 85369010 | DE | EC002943 | Imagen | Catálogo
1688654 | VS-08-A-RJ45/LP-2-IP 20 | Marco empotrado | Marco empotrado RJ45, doble, IP20, para insertos de hembras para conexión de placas de circuito impreso, sin tornillos de fijación | 4.9 | 1 | AB | Field Device Connectors (FDC) | ABN | ABNNDC | 5 | 5 | NO | PC |  | 1,46 | G | 0 | 0 | 0 |  | 4017918819422 | 85389099 | DE | EC002943 | Imagen | Catálogo
1688667 | VS-08-A-RJ45/LP-4-IP 20 | Marco empotrado | Marco empotrado RJ45, cuádruple, IP20, para insertos de hembras para conexión de placas de circuito impreso, sin tornillos de fijación | 8.7 | 1 | AB | Field Device Connectors (FDC) | ABN | ABNADA | 5 | 5 | NO | PC |  | 2,33 | G | 20 | 120 | 90 | MM | 4017918819439 | 85389099 | DE | EC002310 | Imagen | Catálogo
1689433 | VS-08-A-RJ45/MOD-1-IP20 | Marco empotrado | Marco empotrado RJ45, sencillo, IP20, para insertos de hembras modulares (Keystone), sin tornillos de fijación | 6.72 | 1 | AB | Field Device Connectors (FDC) | ABN | ABNADA | 5 | 5 | NO | PC |  | 3,41 | G | 25 | 70 | 58 | MM | 4017918910334 | 85389099 | DE | EC002310 | Imagen | Catálogo
1689080 | VS-08-A-RJ45/MOD-1-IP67 | Marco empotrado | Marco empotrado RJ45, IP67, para insertos de hembras modulares (Keystone), para abertura de montaje rectangular, con junta, sin tornillos de fijación, color: Gris | 6.43 | 1 | AB | Field Device Connectors (FDC) | ABN | ABNNDB | 5 | 5 | NO | PC |  | 7,10 | G | 22 | 118 | 124 | MM | 4017918863623 | 85389099 | DE | EC002943 | Imagen | Catálogo
1658642 | VS-08-A-RJ45/MOD-1-IP67-BK | Marco empotrado | Marco empotrado RJ45, IP67, para insertos de hembras modulares (Keystone), para abertura de montaje rectangular, con junta, sin tornillos de fijación, color: Negro | 6.43 | 1 | AB | Field Device Connectors (FDC) | ABN | ABNNDB | 5 | 5 | NO | PC |  | 7,10 | G | 20 | 124 | 108 | MM | 4046356163187 | 85366990 | DE | EC002943 | Imagen | Catálogo
1689488 | VS-08-A-RJ45/MOD-1-IP67-SET-BU | Marco empotrado | Marco empotrado RJ45, IP67, para abertura de montaje rectangular, con junta, sin tornillos de fijación, con inserto de hembras RJ45, CAT5e, hembra a hembra | 22.2 | 1 | AB | Field Device Connectors (FDC) | ABN | ABNNDB | 5 | 5 | NO | PC |  | 15,97 | G | 25 | 124 | 105 | MM | 4017918887292 | 85369010 | DE | EC002943 | Imagen | Catálogo
1652402 | VS-08-A-RJ45/MOD-1-IP67-SETLSA | Marco empotrado | Marco empotrado RJ45, IP67, modular (Keystone), para aberturas de montaje rectangulares, con junta sin tornillos de fijación, con inserto de hembras modular RJ45, CAT5e, hembra a LSA | 34.42 | 1 | AB | Field Device Connectors (FDC) | ABN | ABNNDB | 5 | 5 | NO | PC |  | 34,14 | G | 20 | 160 | 100 | MM | 4017918929763 | 85369010 | DE | EC002943 | Imagen | Catálogo
1689844 | VS-08-A-RJ45/MOD-1-R-IP67 | Marco empotrado | Marco empotrado RJ45, IP67, para insertos de hembras modulares (Keystone), para abertura de montaje circular, con junta, con rosca y tuerca de unión, color: Gris | 7.85 | 1 | AB | Field Device Connectors (FDC) | ABN | ABNNDB | 1 | 1 | NO | PC |  | 11,50 | G | 20 | 89 | 50 | MM | 4017918970802 | 85389099 | DE | EC002943 | Imagen | Catálogo
1658053 | VS-08-A-RJ45/MOD-1-R-IP67 BK | Marco empotrado | Marco empotrado RJ45, IP67, para insertos de hembras modulares (Keystone), para abertura de montaje circular, con junta, con rosca y tuerca de unión, color: Negro | 7.85 | 1 | AB | Field Device Connectors (FDC) | ABN | ABNNDB | 5 | 5 | NO | PC |  | 9,74 | G | 30 | 120 | 120 | MM | 4046356144346 | 85389099 | DE | EC002943 | Imagen | Catálogo
1689064 | VS-08-BU-RJ45/BU | Acoplamiento RJ45 | Acoplamiento RJ45, índice de protección: IP20, número de polos: 8, 1 GBit/s, CAT5, material: Plástico, tipo de conexión: Acoplamiento, Keystone, Ethernet | 7.71 | 1 | AB | Field Device Connectors (FDC) | ABN | ABNACB | 5 | 5 | NO | PC |  | 9,62 | G | 20 | 125 | 45 | MM | 4017918876937 | 85366990 | DE | EC004746 | Imagen | Catálogo
1420401 | VS-08-BU-RJ45-10G/LH-1 | Conector para placa de circuito impreso RJ45 | Conector para placa de circuito impreso RJ45, diseño: RJ45, número de polos: 8, 10 GBit/s, tipo de conexión: Soldadura por ola THT | 12.54 | 1 | AB | Field Device Connectors (FDC) | ABN | ABNADC | 1 | 1 | SÍ | PC |  | 5,40 | G | 19 | 92 | 65 | MM | 4046356547895 | 85366930 | JP | EC002637 | Imagen | Catálogo
1652936 | VS-08-BU-RJ45-5-F/PK | Inserto hembra RJ45 | Inserto hembra RJ45, diseño: RJ45, índice de protección: IP20, número de polos: 8, CAT5, material: Metal, tipo de conexión: Conexión IDC, sección de conexión: AWG 24- 22, Ethernet | 23.15 | 1 | AB | Field Device Connectors (FDC) | ABN | ABNACA | 1 | 1 | SÍ | PC |  | 21,70 | G | 25 | 91 | 118 | MM | 4017918969929 | 85366990 | CH | EC004746 | Imagen | Catálogo
1653168 | VS-08-BU-RJ45-6/KA/LSA | Inserto hembra RJ45 | Inserto de hembras RJ45, modular (Keystone), CAT6, 8 polos, apantallado, con conexión de cable (LSA), para hilo y conductores rígidos AWG 26 ... 22 | 20.11 | 1 | AB | Field Device Connectors (FDC) | ABN | ABNACA | 5 | 5 | NO | PC |  | 30,36 | G | 30 | 140 | 110 | MM | 4017918970086 | 85366990 | CN | EC004746 | Imagen | Catálogo
1653087 | VS-08-BU-RJ45-6/LH-1 | Conector para placa de circuito impreso RJ45 | Conector para placa de circuito impreso RJ45, diseño: RJ45, número de polos: 8, 1 GBit/s, CAT5 (IEC 11801:2002), tipo de conexión: Soldadura por ola THT | 11.36 | 1 | AB | Field Device Connectors (FDC) | ABN | ABNADC | 5 | 5 | NO | PC |  | 7,02 | G | 34 | 39 | 113 | MM | 4017918970031 | 85366930 | JP | EC002637 | Imagen | Catálogo
1653090 | VS-08-BU-RJ45-6/LV-1 | Conector para placa de circuito impreso RJ45 | Conector para placa de circuito impreso RJ45, diseño: RJ45, número de polos: 8, tipo de conexión: Soldadura por ola THT | 11.28 | 1 | AB | Field Device Connectors (FDC) | ABN | ABNADC | 5 | 5 | NO | PC |  | 7,21 | G | 35 | 38 | 113 | MM | 4017918970048 | 85366930 | JP | EC002637 | Imagen | Catálogo
1656974 | VS-08-DICHTUNG-A-MOD-1 | Junta | Junta para montura empotrada Keystone, IP67 | 89.19 | 100 | AB | Field Device Connectors (FDC) | ABN | ABNNDZ | 100 | 100 | NO | PC |  | 0,62 | G | 0 | 0 | 0 |  | 4046356075558 | 40169300 | DE | EC002943 | Imagen | Catálogo
1456666 | VS-08-DSIV-L180-HYB SCO | Conect. enchuf. para apar. pared poster. | Conect. enchuf. para apar. pared poster., Ethernet CAT5 (IEC 11801:2002), 8-polos, Hembra de conexión, recto, M12-SPEEDCON, Y-codificación, Conexión por soldadura THR, se espera que este artículo no contenga plomo a partir del segundo trimestre de 2026 de acuerdo con RoHS II sin excepción 6c (Pb &lt;0,1 %), una alternativa sin plomo está disponible previamente a petición | 25.08 | 1 | AB | Field Device Connectors (FDC) | ABQ | ABQAIA | 20 | 20 | NO | PC |  | 11,26 | G | 36 | 179 | 128 | MM | 4046356620307 | 85366990 | DE | EC003568 | Imagen | Catálogo
1689226 | VS-08-KS/GN | Capuchón protección contra doblado RJ45 | Capuchón de protección contra doblado RJ45, para inserto de machos VS-08-ST-RJ45, para diámetros de cable de hasta 6 mm, color: Verde | 207.12 | 100 | AB | Field Device Connectors (FDC) | ABN | ABNAAZ | 5 | 5 | NO | PC |  | 1,36 | G | 20 | 120 | 90 | MM | 4017918890575 | 39269097 | US | EC002943 | Imagen | Catálogo
1689213 | VS-08-KS/GR | Capuchón protección contra doblado RJ45 | Capuchón de protección contra doblado RJ45, para inserto de machos VS-08-ST-RJ45, para diámetros de cable de hasta 6 mm, color: Gris | 217.46 | 100 | AB | Field Device Connectors (FDC) | ABN | ABNAAZ | 5 | 5 | NO | PC |  | 1,31 | G | 20 | 120 | 90 | MM | 4017918890582 | 39269097 | US | EC002943 | Imagen | Catálogo
1654756 | VS-08-KS-H/GN | Capuchón protección contra doblado RJ45 | Capuchón de protección contra doblado RJ45, para inserto de machos VS-08-ST-H11-RJ45 y VS-08-ST-H21-RJ45, para diámetros de cable de hasta 7 mm, color: Verde | 70.65 | 100 | AB | Field Device Connectors (FDC) | ABN | ABNAAZ | 5 | 5 | NO | PC |  | 2,24 | G | 0 | 0 | 0 | MM | 4017918977818 | 39269097 | CN | EC002943 | Imagen | Catálogo
1654743 | VS-08-KS-H/GY | Capuchón protección contra doblado RJ45 | Capuchón de protección contra doblado RJ45, para inserto de machos VS-08-ST-H11-RJ45 y VS-08-ST-H21-RJ45, para diámetros de cable de hasta 7 mm, color: Gris | 70.65 | 100 | AB | Field Device Connectors (FDC) | ABN | ABNAAZ | 5 | 5 | NO | PC |  | 2,24 | G | 0 | 0 | 0 | MM | 4017918977801 | 39269097 | CN | EC002943 | Imagen | Catálogo
1689268 | VS-08-KU-IP67 | Acoplamiento RJ45 | Acoplamiento RJ45, IP67, CAT5e,con tapa protectora, color: Gris | 60.65 | 1 | AB | Field Device Connectors (FDC) | ABN | ABNNAZ | 1 | 1 | SÍ | PC |  | 53,80 | G | 36 | 60 | 63 | MM | 4017918938185 | 85366990 | DE | EC004746 | Imagen | Catálogo
1658684 | VS-08-KU-IP67-BK | Acoplamiento RJ45 | Acoplamiento RJ45, IP67, CAT5e,con tapa protectora, color: Negro | 60.65 | 1 | AB | Field Device Connectors (FDC) | ABN | ABNNAZ | 1 | 1 | SÍ | PC |  | 54,10 | G | 35 | 55 | 35 | MM | 4046356163217 | 85366990 | DE | EC004746 | Imagen | Catálogo
1417443 | VS-08-M12MR-10G-P SCO | Conector para datos | Conector para datos, Ethernet CAT6<sub>A</sub> (10 GBit/s), 8-polos, apantallado, Conector macho acodado M12 SPEEDCON, codificación: X, Conexión rápida Piercecon®, material de moleteado: Fundición inyectada de cinc, niquelada, diámetro exterior del cable 4 mm ... 8 mm | 64.89 | 1 | AF | Industrial Field Connectivity (IFC) | AF2 | AF2CHJ | 1 | 1 | SÍ | PC |  | 35,50 | G | 16 | 75 | 85 | MM | 4046356530712 | 85366990 | DE | EC002635 | Imagen | Catálogo
1417430 | VS-08-M12MS-10G-P SCO | Conector para datos | Conector para datos, Ethernet CAT6<sub>A</sub> (10 GBit/s), 8-polos, apantallado, Conector macho recto M12 SPEEDCON, codificación: X, Conexión rápida Piercecon®, material de moleteado: Fundición inyectada de cinc, niquelada, diámetro exterior del cable 4 mm ... 8 mm | 62.71 | 1 | AF | Industrial Field Connectivity (IFC) | AF2 | AF2CHJ | 1 | 1 | SÍ | PC |  | 30,80 | G | 14 | 110 | 70 | MM | 4046356530699 | 85366990 | DE | EC002635 | Imagen | Catálogo
1403882 | VS-08-M12MS-10G-P SCO WL | Conector para sistema de bus | Conector enchufable M12, CAT6<sub>A</sub>, macho, recto, 8 polos, apantallado, para diámetro de cable de 4 mm ... 8 mm, variante del cliente | 77.17 | 1 | AF | Industrial Field Connectivity (IFC) | AF2 | AF2CHJ | 1 | 50 | NO | PC |  | 29,90 | G | 0 | 0 | 0 |  | 4046356672634 | 85366990 | DE | EC002635 | Imagen | Catálogo
1416952 | VS-08-NP-RJ45-BU | Conector enchufable RJ45 | Conector enchufable RJ45, diseño: RJ45, índice de protección: IP20, número de polos: 8, 1 GBit/s, CAT5 (IEC 11801:2002), material: Plástico, tipo de conexión: Conexión crimpada, sección de conexión: AWG 26- 24, salida de cables: recta, Ethernet | 3.54 | 1 | AB | Field Device Connectors (FDC) | ABN | ABNAAG | 10 | 10 | NO | PC |  | 4,55 | G | 22 | 80 | 110 | MM | 4046356498418 | 85366990 | CN | EC002636 | Imagen | Catálogo
1416965 | VS-08-NP-RJ45-GY | Conector enchufable RJ45 | Conector enchufable RJ45, diseño: RJ45, índice de protección: IP20, número de polos: 8, 1 GBit/s, CAT5 (IEC 11801:2002), material: Plástico, tipo de conexión: Conexión crimpada, sección de conexión: AWG 26- 23, salida de cables: recta, Ethernet | 3.72 | 1 | AB | Field Device Connectors (FDC) | ABN | ABNAAG | 10 | 10 | NO | PC |  | 4,79 | G | 16 | 120 | 85 | MM | 4046356498432 | 85366990 | CN | EC002636 | Imagen | Catálogo
1534644 | VS-08-RJ45/MOD-1-R-IP67 GP | Marco empotrado | Marco empotrado, índice de protección: IP65/IP67, material: PA, color: negro | 9.41 | 1 | AB | Field Device Connectors (FDC) | ABN | ABNNDB | 5 | 10 | NO | PC |  | 605,06 | G | 0 | 0 | 0 |  | 4067923006805 | 85389099 | DE | EC002943 | Imagen | Catálogo
1418853 | VS-08-RJ45-10G/C | Inserto de machos RJ45 | Inserto de machos RJ45, CAT6<sub>A</sub>, 10 Gigabits | 7.18 | 1 | AB | Field Device Connectors (FDC) | ABN | ABNAAH | 5 | 5 | NO | PC |  | 3,15 | G | 0 | 0 | 0 | MM | 4046356536660 | 85366990 | TW | EC002636 | Imagen | Catálogo
1419001 | VS-08-RJ45-10G/Q | Conector enchufable RJ45 | Conector enchufable RJ45, diseño: RJ45, índice de protección: IP20, número de polos: 8, 10 GBit/s, CAT6<sub>A</sub>, material: Plástico, tipo de conexión: Conexión por desplaz. de aislamiento, sección de conexión: AWG 26- 24, salida de cables: recta, color: negro, Ethernet | 29.95 | 1 | AB | Field Device Connectors (FDC) | ABN | ABNAAE | 1 | 1 | NO | PC |  | 12,30 | G | 16 | 164 | 36 | MM | 4046356521567 | 85366990 | PL | EC002636 | Imagen | Catálogo
1656725 | VS-08-RJ45-5-Q/IP20 | Conector enchufable RJ45 | Conector enchufable RJ45, diseño: RJ45, índice de protección: IP20, número de polos: 8, 1 GBit/s, CAT5, material: Plástico, tipo de conexión: Conexión por desplaz. de aislamiento, sección de conexión: AWG 26- 23, salida de cables: recta, color: gris tráfico A RAL 7042, Ethernet | 28.43 | 1 | AB | Field Device Connectors (FDC) | ABN | ABNAAD | 1 | 1 | NO | PC |  | 10,40 | G | 15 | 119 | 35 | MM | 4046356030045 | 85366990 | CH | EC002636 | Imagen | Catálogo
1658008 | VS-08-RJ45-5-Q/IP20 BK | Conector enchufable RJ45 | Conector enchufable RJ45, diseño: RJ45, índice de protección: IP20, número de polos: 8, 1 GBit/s, CAT5, material: Plástico, tipo de conexión: Conexión por desplaz. de aislamiento, sección de conexión: AWG 26- 23, salida de cables: recta, color: negro, Ethernet | 28.43 | 1 | AB | Field Device Connectors (FDC) | ABN | ABNAAD | 1 | 1 | NO | PC |  | 10,38 | G | 19 | 71 | 10 | MM | 4046356138536 | 85366990 | CH | EC002636 | Imagen | Catálogo
1417401 | VS-08-RJ45-5-Q/IP20-EC | Conector enchufable RJ45 | Conector enchufable RJ45, diseño: RJ45, índice de protección: IP20, número de polos: 8, 1 GBit/s, CAT5 (IEC 11801:2002), material: Plástico, tipo de conexión: Conexión por desplaz. de aislamiento, sección de conexión: AWG 26- 23, salida de cables: recta, color: negro, Ethernet | 32.57 | 1 | AB | Field Device Connectors (FDC) | ABN | ABNAAD | 1 | 1 | NO | PC |  | 22,20 | G | 16 | 131 | 205 | MM | 4046356521970 | 85366990 | CH | EC002636 | Imagen | Catálogo
1656990 | VS-08-RJ45-5-Q/IP67 | Conector enchufable RJ45 | Conector enchufable RJ45, diseño: RJ45, índice de protección: IP67, número de polos: 8, 1 GBit/s, CAT5, material: Plástico, tipo de conexión: Conexión rápida IDC, sección de conexión: AWG 26- 23, salida de cables: recta, color: gris tráfico A RAL 7042, Ethernet | 34.52 | 1 | AB | Field Device Connectors (FDC) | ABN | ABNNAA | 1 | 1 | NO | PC |  | 32,20 | G | 22 | 72 | 100 | MM | 4046356081399 | 85366990 | CH | EC004746 | Imagen | Catálogo
1532597 | VS-08-RJ45-5-Q/IP67 GP | Conector enchufable RJ45 | Conector enchufable RJ45, índice de protección: IP67, número de polos: 8, 1 GBit/s, CAT5, material: PA, tipo de conexión: Conexión rápida IDC, sección de conexión: AWG 26- 23, salida de cables: recta, color: negro, Ethernet | 41.42 | 1 | AB | Field Device Connectors (FDC) | ABN | ABNNAA | 1 | 10 | NO | PC |  | 33,07 | G | 0 | 0 | 0 |  | 4067923002401 | 85366990 | DE | EC004746 | Imagen | Catálogo
1417294 | VS-08-RJ45-5-Q/IP67 TIA568A | Conector enchufable RJ45 | Conector enchufable RJ45, índice de protección: IP67, número de polos: 8, 1 GBit/s, CAT5 (IEC 11801:2002), material: Plástico, tipo de conexión: Conexión rápida IDC, sección de conexión: AWG 26- 23, salida de cables: recta, color: gris tráfico A RAL 7042, Ethernet | 45.81 | 1 | AB | Field Device Connectors (FDC) | ABN | ABNNAA | 1 | 1 | NO | PC |  | 31,80 | G | 20 | 100 | 70 | MM | 4046356516709 | 85366990 | DE | EC004746 | Imagen | Catálogo
1658493 | VS-08-RJ45-5-Q/IP67-BK | Conector enchufable RJ45 | Conector enchufable RJ45, diseño: RJ45, índice de protección: IP67, número de polos: 8, 1 GBit/s, CAT5, material: Plástico, tipo de conexión: Conexión rápida IDC, sección de conexión: AWG 26- 23, salida de cables: recta, color: negro intenso RAL 9005, Ethernet | 34.52 | 1 | AB | Field Device Connectors (FDC) | ABN | ABNNAA | 1 | 1 | NO | PC |  | 32,10 | G | 25 | 90 | 100 | MM | 4046356163163 | 85366990 | DE | EC004746 | Imagen | Catálogo
1417184 | VS-08-RJ45-FOLIEN-SET | Lámina de apantall. | Juego de láminas de apantallamiento, 25 unidades, recambio para conectores enchufables RJ45 y M12 Quickon | 25.22 | 1 | AB | Field Device Connectors (FDC) | ABN | ABNAAZ | 1 | 1 | SÍ | PC |  | 6,20 | G | 4 | 91 | 65 | MM | 4046356513982 | 39199080 | DE | EC002943 | Imagen | Catálogo
1656893 | VS-08-RJ45-Q-COD-SET | Anillos de codificación RJ45 | Juego de codificación, para la codificación cromática del conector enchufable RJ45-QUICKON, compuesto por 80 anillas de color, 10 anillas por cada color: Blanco, azul, rojo, verde, amarillo, violeta, marrón, gris | 117.52 | 1 | AB | Field Device Connectors (FDC) | ABN | ABNAAZ | 1 | 1 | SÍ | PC |  | 30,00 | G | 22 | 180 | 140 | MM | 4046356030137 | 39269097 | CH | EC002943 | Imagen | Catálogo
1689200 | VS-08-SD | Tapa de protección | Tapa protectora, IP67, ejecución alta | 7.82 | 1 | AB | Field Device Connectors (FDC) | ABN | ABNNDZ | 5 | 5 | NO | PC |  | 4,32 | G | 20 | 90 | 80 | MM | 4017918878016 | 39235090 | DE | EC002314 | Imagen | Catálogo
1652606 | VS-08-SD-F | Tapa de protección | Tapa protectora, IP67, ejecución plana, para cubrir el inserto de contactos en el marco empotrado, color: Gris | 6.42 | 1 | AB | Field Device Connectors (FDC) | ABN | ABNNDZ | 5 | 5 | NO | PC |  | 3,60 | G | 21 | 125 | 50 | MM | 4017918953034 | 39235090 | DE | EC002314 | Imagen | Catálogo
1534645 | VS-08-SD-F GP | Tapa de protección | Tapa de protección, índice de protección: IP67, material: PA, color: negro | 7.7 | 1 | AB | Field Device Connectors (FDC) | ABN | ABNNDZ | 5 | 10 | NO | PC |  | 3,57 | G | 0 | 0 | 0 |  | 4067923006904 | 39235090 | DE | EC002314 | Imagen | Catálogo
1658066 | VS-08-SD-F-BK | Tapa de protección | Tapa protectora, IP67, ejecución plana, ejecución plana, para cubrir el inserto de contactos en el marco empotrado, color: negro | 6.42 | 1 | AB | Field Device Connectors (FDC) | ABN | ABNNDZ | 5 | 5 | NO | PC |  | 3,54 | G | 20 | 70 | 70 | MM | 4046356144315 | 39269097 | DE | EC002314 | Imagen | Catálogo
1311280 | VS-08-SD-F-BK-VPE100 | Tapa de protección | Tapa protectora, IP67, ejecución plana, ejecución plana, para cubrir el inserto de contactos en el marco empotrado, color: negro | 6.33 | 1 | AB | Field Device Connectors (FDC) | ABN | ABNNDZ | 100 | 100 | NO | PC |  | 284,00 | G | 0 | 0 | 0 |  | 4063151562502 | 39269097 | DE | EC002314 | Imagen | Catálogo
1652619 | VS-08-SET1 | Marco empotrado | Marco empotrado RJ45, IP67, para abertura de montaje rectangular, con junta, sin tornillos de fijación, con inserto de hembras RJ45, hembra a hembra, con tapa protectora, ejecución plana | 31.83 | 1 | AB | Field Device Connectors (FDC) | ABN | ABNNDB | 1 | 1 | SÍ | PC |  | 21,50 | G | 24 | 91 | 67 | MM | 4046356028684 | 85369010 | DE | EC002943 | Imagen | Catálogo
1658833 | VS-08-SET-MOD-1-R/5-BU-BU/SD-F | Marco empotrado | Marco empotrado RJ45, IP67, para abertura de montaje circular, con junta, con rosca y tuerca de unión, con inserto de hembras RJ45, CAT5e, hembra a hembra, con tapa protectora, ejecución plana | 28.33 | 1 | AB | Field Device Connectors (FDC) | ABN | ABNNDB | 1 | 1 | NO | PC |  | 24,80 | G | 50 | 80 | 70 | MM | 4046356164436 | 85369010 | DE | EC002943 | Imagen | Catálogo
1652716 | VS-08-ST-H11-RJ45 | Inserto de machos RJ45 | Inserto de pines RJ45, CAT5, 8 polos, apantallado, tecnología de conexión IDC, para hilo trenzado AWG 27 ... 26, con compensación de tracción | 3.86 | 1 | AB | Field Device Connectors (FDC) | ABN | ABNAAG | 5 | 5 | NO | PC |  | 5,70 | G | 18 | 90 | 136 | MM | 4017918952860 | 85366990 | TW | EC002636 | Imagen | Catálogo
1404388 | VS-08-ST-H21P-RJ45 | Inserto de machos RJ45 | Inserto de machos RJ45, CAT6, de 8 polos, apantallado, conexión Pierce IDC, para hilos AWG 27 ... 24, con compensador de tracción | 5.75 | 1 | AB | Field Device Connectors (FDC) | ABN | ABNAAG | 5 | 5 | NO | PC |  | 4,40 | G | 0 | 0 | 0 | MM | 4046356313230 | 85366990 | TW | EC002636 | Imagen | Catálogo
1652729 | VS-08-ST-H21-RJ45 | Inserto de machos RJ45 | Inserto de machos RJ45, CAT6, de 8 polos, apantallado, conexión por desplazamiento de aislamiento IDC, para hilo AWG 25 ... 24 y conductores rígidos AWG 24, con compensador de tracción | 5.65 | 1 | AB | Field Device Connectors (FDC) | ABN | ABNAAG | 5 | 5 | NO | PC |  | 5,40 | G | 0 | 0 | 0 | MM | 4017918952853 | 85366990 | TW | EC002636 | Imagen | Catálogo
1688573 | VS-08-ST-RJ45 | Inserto de machos RJ45 | Inserto de machos RJ45, CAT5e, 8 polos, apantallado, técnica de conexión IDC, para hilo AWG 26 y conductores rígidos AWG 26 ... 24 | 9.18 | 1 | AB | Field Device Connectors (FDC) | ABN | ABNAAG | 5 | 5 | NO | PC |  | 2,92 | G | 18 | 50 | 100 | MM | 4017918622404 | 85366990 | US | EC002636 | Imagen | Catálogo
1652295 | VS-08-T-G-RJ45/IP20 | Carcasa aérea RJ45 | Carcasa aérea RJ45, IP20, para inserto de machos VS-08-ST-RJ45, con bloqueo push-pull con el marco empotrado, ejecución mecanizada, para switches modulares gestionados Factoryline, para diámetros de cable de 5,0 mm ... 6,5 mm | 8.85 | 1 | AB | Field Device Connectors (FDC) | ABN | ABNAAZ | 5 | 5 | NO | PC |  | 6,10 | G | 15 | 120 | 90 | MM | 4017918936174 | 85389099 | DE | EC002943 | Imagen | Catálogo
1652732 | VS-08-T-H-RJ45/IP67 | Carcasa aérea RJ45 | Carcasa aérea RJ45, diseño: RJ45, índice de protección: IP67, número de polos: 8, material: PA, salida de cables: recta, color: gris tráfico A RAL 7042, Ethernet | 9.33 | 1 | AB | Field Device Connectors (FDC) | ABN | ABNNAZ | 5 | 5 | NO | PC |  | 13,92 | G | 37 | 106 | 69 | MM | 4017918952877 | 85389099 | DE | EC002943 | Imagen | Catálogo
1658671 | VS-08-T-H-RJ45/IP67-BK | Carcasa aérea RJ45 | Carcasa aérea RJ45, diseño: RJ45, índice de protección: IP67, número de polos: 8, material: PA, salida de cables: recta, color: negro intenso RAL 9005, Ethernet | 9.33 | 1 | AB | Field Device Connectors (FDC) | ABN | ABNNAZ | 5 | 5 | NO | PC |  | 14,40 | G | 19 | 125 | 130 | MM | 4046356163170 | 85389099 | DE | EC002943 | Imagen | Catálogo
1688638 | VS-08-T-RJ45/IP 20 | Carcasa aérea RJ45 | Carcasa aérea RJ45, IP20, para inserto de machos VS-08-ST-RJ45, con bloqueo push-pull con el marco empotrado, para diámetros de cable de 5,0 mm ... 6,5 mm | 8.85 | 1 | AB | Field Device Connectors (FDC) | ABN | ABNAAZ | 5 | 5 | NO | PC |  | 5,85 | G | 17 | 90 | 120 | MM | 4017918607920 | 85389099 | DE | EC002943 | Imagen | Catálogo
1688696 | VS-08-T-RJ45/IP67 | Carcasa aérea RJ45 | Carcasa aérea RJ45, IP67, para inserto de machos VS-08-ST-RJ45, con bloqueo push-pull con el marco empotrado, para diámetros de cable de 5,0 mm ... 6,5 mm | 12.46 | 1 | AB | Field Device Connectors (FDC) | ABN | ABNNAZ | 5 | 5 | NO | PC |  | 15,27 | G | 26 | 147 | 109 | MM | 4017918863616 | 85389099 | DE | EC002943 | Imagen | Catálogo
1689475 | VS-08-T-RJ45/IP67-SET | Carcasa aérea | Carcasa aérea, diseño: RJ45, índice de protección: IP20, número de polos: 8, CAT5 (IEC 11801:2002), material: Plástico, tipo de conexión: Conexión crimpada, salida de cables: recta, color: gris | 17.12 | 1 | AB | Field Device Connectors (FDC) | ABN | ABNNAB | 5 | 5 | NO | PC |  | 18,24 | G | 38 | 125 | 125 | MM | 4017918887308 | 85389099 | DE | EC004746 | Imagen | Catálogo
1688366 | VS-09-A | Marco empotrado | Marco empotrado D-SUB, tamaño de envoltura 1, grado de protección IP67 | 7.27 | 1 | AB | Field Device Connectors (FDC) | ABN | ABNCBC | 5 | 5 | NO | PC |  | 9,08 | G | 27 | 96 | 83 | MM | 4017918817510 | 85389099 | DE | EC002943 | Imagen | Catálogo
1658079 | VS-09-A BK | Marco empotrado | Marco empotrado D-SUB, tamaño de envoltura 1, grado de protección IP67, negro | 7.59 | 1 | AB | Field Device Connectors (FDC) | ABN | ABNCBC | 5 | 5 | NO | PC |  | 8,94 | G | 0 | 0 | 0 |  | 4046356144322 | 85369010 | DE | EC002310 | Imagen | Catálogo
1688463 | VS-09-A-EMV-S | Chapa de pantalla CEM D-SUB | Chapa de pantalla CEM D-SUB, para marco empotrado VS-09-..., tamaño de envoltura 1, apantallada | 10.18 | 1 | AB | Field Device Connectors (FDC) | ABN | ABNCBZ | 5 | 5 | NO | PC |  | 0,82 | G | 3 | 60 | 60 | MM | 4017918818395 | 85389099 | DE | EC002943 | Imagen | Catálogo
1654840 | VS-09-A-GC-BLANK | Marco empotrado | Marco empotrado D-SUB, tamaño de envoltura 1, grado de protección IP67 | 20.8 | 1 | AB | Field Device Connectors (FDC) | ABN | ABNCBC | 5 | 5 | NO | PC |  | 9,44 | G | 50 | 100 | 80 | MM | 4046356028820 | 85369010 | DE | EC002310 | Imagen | Catálogo
1689695 | VS-09-A-GC-BU/BU | Marco empotrado | Marco empotrado D-SUB, tamaño de envoltura 1, con 9 contactos de señales, hembra, Gender Changer, apantallado, grado de protección IP67 | 45.45 | 1 | AB | Field Device Connectors (FDC) | ABN | ABNCBC | 5 | 5 | NO | PC |  | 19,32 | G | 35 | 124 | 97 | MM | 4017918929046 | 85366990 | DE | EC001136 | Imagen | Catálogo
1689705 | VS-09-A-GC-ST/ST | Marco empotrado | Marco empotrado D-SUB, tamaño de envoltura 1, con 9 contactos de señales, macho, Gender Changer, apantallado, grado de protección IP67 | 45.45 | 1 | AB | Field Device Connectors (FDC) | ABN | ABNCBC | 5 | 5 | NO | PC |  | 18,21 | G | 30 | 127 | 120 | MM | 4017918929053 | 85366990 | DE | EC001132 | Imagen | Catálogo
1652114 | VS-09-BS | Tapón ciego D-SUB | Tapón ciego D-SUB, para carcasa aérea VARIOSUB-IP67 | 125.87 | 100 | AB | Field Device Connectors (FDC) | ABN | ABNCBZ | 500 | 500 | NO | PC | F | 0,33 | G | 0 | 0 | 0 |  | 4017918912697 | 39269097 | DE | EC002943 | Imagen | Catálogo
1688395 | VS-09-BU-DSUB/9-MPT-0,5 | Inserto de contactos D-SUB | Inserto de contactos D-SUB, tamaño de envoltura 1, con 9 contactos de señal, tipo de conexión del contacto: hembra, conexión por tornillo, recto, para marcos empotrados y carcasas aéreas en índice de protección IP67 | 32.51 | 1 | AB | Field Device Connectors (FDC) | ABN | ABNCAB | 10 | 10 | NO | PC |  | 13,98 | G | 44 | 110 | 92 | MM | 4017918817534 | 85366990 | DE | EC001132 | Imagen | Catálogo
1689051 | VS-09-BU-DSUB/CAN | Inserto de contactos D-SUB | Inserto de contactos CAN-BUS D-SUB, construcción 09, ejecución: hembra | 104.02 | 1 | AB | Field Device Connectors (FDC) | ABN | ABNCAB | 10 | 10 | NO | PC | F | 11,92 | G | 0 | 0 | 0 |  | 4017918876814 | 85369010 | DE | EC001132 | Imagen | Catálogo
1688421 | VS-09-BU-DSUB-2P | Soporte de contactos D-SUB | Soporte de contactos D-SUB, tamaño de envoltura 1, alojamiento para 2 contactos combinados, tipo de conexión del contacto: hembra, recto, fijación mediante orificio de 3 mm, para marco empotrado y carcasa aérea VS-09-... | 7.26 | 1 | AB | Field Device Connectors (FDC) | ABN | ABNCAB | 100 | 100 | NO | PC |  | 5,33 | G | 5 | 120 | 80 | MM | 4017918818357 | 85366990 | DE | EC001132 | Imagen | Catálogo
1655289 | VS-09-BU-DSUB-2P-LH | Soporte de contactos D-SUB | Soporte de contactos D-SUB, tamaño de envoltura 1, alojamiento para 2 contactos combinados, tipo de conexión del contacto: hembra, fijación mediante rosca 4-40 UNC y espigas de soldadura, para marco empotrado VS-09-... | 10.89 | 1 | AB | Field Device Connectors (FDC) | ABN | ABNCAB | 50 | 50 | NO | PC |  | 10,09 | G | 70 | 105 | 90 | MM | 4046356029223 | 85366990 | DE | EC001132 | Imagen | Catálogo
1688861 | VS-09-BU-DSUB-CD-B | Soporte de contactos D-SUB | Soporte de contactos D-SUB, tamaño de envoltura 1, para 9 contactos de señal, tipo de conexión del contacto: hembra, para contactos crimpados, recto, fijación mediante orificio de 3 mm, para marco empotrado y carcasa aérea VS-09-... | 4.72 | 1 | AB | Field Device Connectors (FDC) | ABN | ABNCAB | 100 | 100 | NO | PC |  | 6,05 | G | 5 | 140 | 130 | MM | 4017918822996 | 85366990 | DE | EC001132 | Imagen | Catálogo
1688845 | VS-09-BU-DSUB-CD-G | Soporte de contactos D-SUB | Soporte de contactos D-SUB, tamaño de envoltura 1, para 9 contactos de señal, tipo de conexión del contacto: hembra, para contactos crimpados, recto, fijación mediante rosca M3, para marco empotrado VS-09-... | 11.81 | 1 | AB | Field Device Connectors (FDC) | ABN | ABNCAB | 100 | 100 | NO | PC |  | 11,40 | G | 5 | 140 | 130 | MM | 4017918822972 | 85366990 | DE | EC001132 | Imagen | Catálogo
1688803 | VS-09-BU-DSUB-EG | Conector enchufable D-SUB | Inserto de contactos D-SUB, tamaño de envoltura 1, con 9 contactos de señal, tipo de conexión del contacto: hembra, con copa de soldar, recto, fijación mediante orificio de 3 mm, para marco empotrado y carcasa aérea VS-09-... | 8.92 | 1 | AB | Field Device Connectors (FDC) | ABN | ABNCAB | 100 | 100 | NO | PC |  | 11,06 | G | 25 | 110 | 60 | MM | 4017918822934 | 85366990 | DE | EC001132 | Imagen | Catálogo
1688405 | VS-09-BU-DSUB-ER | Conector enchufable D-SUB | Inserto de contactos D-SUB, tamaño de envoltura 1, con 9 contactos de señal, tipo de conexión del contacto: hembra, para montaje en placas de circuito impreso, acodado, fijación mediante rosca M3 y espigas de soldadura, para marco empotrado VS-09-... | 19.49 | 1 | AB | Field Device Connectors (FDC) | ABN | ABNCAB | 50 | 100 | NO | PC |  | 12,35 | G | 30 | 80 | 110 | MM | 4017918818326 | 85366990 | DE | EC001132 | Imagen | Catálogo
1688829 | VS-09-BU-DSUB-FK | Inserto de contactos D-SUB | Inserto de contactos D-SUB, tamaño de envoltura 1, con 9 contactos de señal, tipo de conexión del contacto: hembra, conexión para cable plano, acodado, fijación mediante orificio de 3 mm, para marco empotrado VS-09-... | 19.4 | 1 | AB | Field Device Connectors (FDC) | ABN | ABNCAB | 10 | 10 | NO | PC |  | 11,87 | G | 91 | 112 | 73 | MM | 4017918822958 | 85366990 | DE | EC001132 | Imagen | Catálogo
1655124 | VS-09-BU-DSUB-HD-CD-B | Soporte de contactos D-SUB | Soporte de contactos D-SUB, tamaño de envoltura 1, para 15 contactos de señal, tipo de conexión del contacto: hembra, para contactos crimpados, recto, fijación mediante orificio de 3 mm, para marco empotrado y carcasa aérea VS-09-... | 4.73 | 1 | AB | Field Device Connectors (FDC) | ABN | ABNCAB | 100 | 100 | NO | PC |  | 9,61 | G | 90 | 112 | 73 | MM | 4046356029063 | 85366990 | DE | EC001132 | Imagen | Catálogo
1655108 | VS-09-BU-DSUB-HD-EG | Inserto de contactos D-SUB | Inserto de contactos D-SUB, tamaño de envoltura 1, con 15 contactos de señal, tipo de conexión del contacto: hembra, con copa de soldar, fijación mediante orificio de 3 mm, para marco empotrado VS-09-... | 17.13 | 1 | AB | Field Device Connectors (FDC) | ABN | ABNCAB | 10 | 10 | NO | PC |  | 11,63 | G | 20 | 130 | 130 | MM | 4046356029049 | 85366990 | DE | EC001132 | Imagen | Catálogo
1656136 | VS-09-BU-DSUB-HD-ER | Inserto de contactos D-SUB | Inserto de contactos D-SUB, tamaño de envoltura 1, con 15 contactos de señal, tipo de conexión del contacto: hembra, para montaje en placas de circuito impreso, acodado, fijación mediante rosca 4-40 UNC y espigas de soldadura, para marco empotrado VS-09-... | 31.29 | 1 | AB | Field Device Connectors (FDC) | ABN | ABNCAB | 10 | 10 | NO | PC |  | 15,96 | G | 0 | 0 | 0 |  | 4046356029612 | 85366990 | DE | EC001132 | Imagen | Catálogo
1654798 | VS-09-BU-DSUB-LH-B | Inserto de contactos D-SUB | Inserto de contactos D-SUB, tamaño de envoltura 1, con 9 contactos de señal, tipo de conexión del contacto: hembra, para montaje en placa de circuito impreso, acodado, fijación mediante orificio de 2,5 mm y chapa soldada, para marco empotrado VS-09-... | 22.02 | 1 | AB | Field Device Connectors (FDC) | ABN | ABNCAB | 10 | 10 | NO | PC |  | 12,64 | G | 90 | 111 | 73 | MM | 4017918989187 | 85369010 | DE | EC001132 | Imagen | Catálogo
1689307 | VS-09-CAN | Conector enchufable D-SUB | Conector enchufable D-SUB, índice de protección: IP20, número de polos: 9, material: Plástico, tipo de conexión: Conexión por tornillo, sección de conexión: AWG 26- 20, salida de cables: oblicuo, con resistencia de cierre integrada, tamaño de la caja: 1, color: gris, CAN | 142.7 | 1 | AB | Field Device Connectors (FDC) | ABN | ABNCBA | 1 | 1 | SÍ | PC |  | 92,30 | G | 47 | 78 | 113 | MM | 4017918881016 | 85369010 | DE | EC002943 | Imagen | Catálogo
1417197 | VS-09-DSUB-201-LI-0,4-AC | Cable D-SUB | Cable D-SUB confeccionado apantallado, 9 polos, flexible (7 hilos), color de cable RAL 7000 (gris), grado de protección IP20, cabecera 1 con hembra envoltura 1 y salida de cables recta, cabecera 2 con macho envoltura 1 y salida de cabes recta, longitud: 0,4 m | 13.14 | 1 | AB | Field Device Connectors (FDC) | ABN | ABNCAS | 200 | 200 | NO | PC |  | 3.85 | G | 0 | 0 | 0 |  | 4046356525527 | 85444290 | CN | EC000748 | Imagen | Catálogo
1823714 | VS-09-DSUB-20-LI-0,5 | D-SUB cable | D-SUB cable | 13.91 | 1 | AB | Field Device Connectors (FDC) | ABN | ABNCAS | 1 | 0 | sí | PC |  | 82,00 | g | 0 | 0 | 0 | 0 | 4067923458031 | 85444290 | CN | EC001855 |  | Catálogo
1656233 | VS-09-DSUB-20-LI-1,0 | Cable D-SUB | Cable D-SUB confeccionado apantallado, 9 polos, flexible (7 hilos), color de cable RAL 7000 (gris), fijación mediante rosca 4-40 UNC, índice de protección IP20, cabecera 1 con hembra envoltura 1 y salida de cables recta, cabecera 2 con macho envoltura 1 y salida de cabes recta, longitud: 1 m | 14.86 | 1 | AB | Field Device Connectors (FDC) | ABN | ABNCAS | 1 | 1 | SÍ | PC |  | 98,10 | G | 118 | 1 | 153 | MM | 4046356029711 | 85444290 | CN | EC001855 | Imagen | Catálogo
1656246 | VS-09-DSUB-20-LI-2,0 | Cable D-SUB | Cable D-SUB confeccionado apantallado, 9 polos, flexible (7 hilos), color de cable RAL 7000 (gris), fijación mediante rosca 4-40 UNC, índice de protección IP20, cabecera 1 con hembra envoltura 1 y salida de cables recta, cabecera 2 con macho envoltura 1 y salida de cabes recta, longitud: 2 m | 16.78 | 1 | AB | Field Device Connectors (FDC) | ABN | ABNCAS | 1 | 1 | SÍ | PC |  | 132,66 | G | 136 | 1 | 175 | MM | 4046356029728 | 85444290 | CN | EC001855 | Imagen | Catálogo
1656259 | VS-09-DSUB-20-LI-5,0 | Cable D-SUB | Cable D-SUB confeccionado apantallado, 9 polos, flexible (7 hilos), color de cable RAL 7000 (gris), fijación mediante rosca 4-40 UNC, índice de protección IP20, cabecera 1 con hembra envoltura 1 y salida de cables recta, cabecera 2 con macho envoltura 1 y salida de cabes recta, longitud: 5 m | 20.37 | 1 | AB | Field Device Connectors (FDC) | ABN | ABNCAS | 1 | 1 | SÍ | PC |  | 231,00 | G | 163 | 1 | 154 | MM | 4046356029735 | 85444290 | CN | EC001855 | Imagen | Catálogo
1688722 | VS-09-GC-BU/BU | D-SUB Gender-Changer | D-SUB Gender-Changer, índice de protección: IP20, número de polos: 9, material: Metal, tipo de conexión: Acoplamiento, salida de cables: acodado, tamaño de la caja: 1, Universal | 7.26 | 1 | AB | Field Device Connectors (FDC) | ABN | ABNCAB | 10 | 10 | NO | PC |  | 10,89 | G | 15 | 120 | 90 | MM | 4017918942632 | 85366990 | DE | EC001132 | Imagen | Catálogo
1652651 | VS-09-GC-ST/ST | D-SUB Gender-Changer | Inserto de contactos D-SUB, tamaño de envoltura 1, con 9 contactos de señal, tipo de conexión del contacto; macho, Gender Changer, fijación mediante rosca 4-40 UNC | 7.26 | 1 | AB | Field Device Connectors (FDC) | ABN | ABNCAA | 10 | 10 | NO | PC |  | 8,50 | G | 20 | 30 | 10 | MM | 4017918952792 | 85366990 | DE | EC001132 | Imagen | Catálogo
1689284 | VS-09-IBS-BU | Conector enchufable D-SUB | Conector enchufable D-SUB, índice de protección: IP20, número de polos: 9, material: Plástico, tipo de conexión: Conexión por tornillo, sección de conexión: AWG 26- 20, salida de cables: oblicuo, tamaño de la caja: 1, color: azul, INTERBUS | 81.63 | 1 | AB | Field Device Connectors (FDC) | ABN | ABNCBA | 1 | 1 | SÍ | PC |  | 92,80 | G | 47 | 79 | 113 | MM | 4017918892753 | 85369010 | DE | EC002943 | Imagen | Catálogo
1689271 | VS-09-IBS-ST | Conector enchufable D-SUB | Conector enchufable D-SUB, índice de protección: IP20, número de polos: 9, material: Plástico, tipo de conexión: Conexión por tornillo, sección de conexión: AWG 26- 20, salida de cables: oblicuo, tamaño de la caja: 1, color: gris, INTERBUS | 81.63 | 1 | AB | Field Device Connectors (FDC) | ABN | ABNCBA | 1 | 1 | SÍ | PC |  | 91,90 | G | 48 | 78 | 113 | MM | 4017918892746 | 85369010 | DE | EC002943 | Imagen | Catálogo
1689637 | VS-09-KU-BU/BU | Acoplamiento D-SUB | Acoplamiento D-SUB, índice de protección: IP67, número de polos: 9, material: Plástico, tipo de conexión: Acoplamiento, salida de cables: recta, color: gris, Universal | 52.18 | 1 | AB | Field Device Connectors (FDC) | ABN | ABNCBC | 5 | 5 | NO | PC |  | 23,29 | G | 39 | 125 | 115 | MM | 4017918910068 | 85366990 | DE | EC002943 | Imagen | Catálogo
1689640 | VS-09-KU-ST/ST | Acoplamiento D-SUB | Acoplamiento D-SUB, índice de protección: IP67, número de polos: 9, material: Plástico, tipo de conexión: Acoplamiento, salida de cables: recta, color: gris, Universal | 52.18 | 1 | AB | Field Device Connectors (FDC) | ABN | ABNCBC | 5 | 5 | NO | PC |  | 22,89 | G | 28 | 160 | 105 | MM | 4017918910075 | 85366990 | DE | EC002943 | Imagen | Catálogo
1654549 | VS-09-PROFIBUS-SC | Conector enchufable D-SUB | Conector enchufable D-SUB, índice de protección: IP67, número de polos: 9, material: Plástico, tipo de conexión: Conexión por tornillo, sección de conexión: AWG 26- 16, salida de cables: acodado, con resistencia de cierre integrada, tamaño de la caja: 1, color: gris, PROFIBUS | 92.73 | 1 | AB | Field Device Connectors (FDC) | ABN | ABNCBA | 1 | 1 | NO | PC |  | 93,00 | G | 77 | 1 | 111 | MM | 4017918955083 | 85366990 | DE | EC002943 | Imagen | Catálogo
1405523 | VS-09-PROFIBUS-SC-BK | Conector enchufable D-SUB | Conector enchufable D-SUB, índice de protección: IP67, número de polos: 9, material: Plástico, tipo de conexión: Conexión por tornillo, sección de conexión: AWG 26- 16, salida de cables: oblicuo, con resistencia de cierre integrada, tamaño de la caja: 1, color: negro, PROFIBUS | 110.58 | 1 | AB | Field Device Connectors (FDC) | ABN | ABNCBA | 1 | 1 | NO | PC |  | 93,20 | G | 46 | 77 | 113 | MM | 4046356432948 | 85366990 | DE | EC002943 | Imagen | Catálogo
1654345 | VS-09-PROFIBUS-SP | Conector enchufable D-SUB | Conector enchufable D-SUB, índice de protección: IP67, número de polos: 9, material: Plástico, tipo de conexión: Conexión por resorte, sección de conexión: AWG 26- 16, salida de cables: acodado, tamaño de la caja: 1, color: gris, PROFIBUS | 144.91 | 1 | AB | Field Device Connectors (FDC) | ABN | ABNCBA | 1 | 1 | NO | PC |  | 93,80 | G | 46 | 78 | 112 | MM | 4017918970628 | 85369010 | DE | EC002943 | Imagen | Catálogo
1887086 | VS-09-SD | Tapa protectora D-SUB | Tapa protectora D-SUB, material: PA, tamaño de la caja: 1, color: gris | 10.23 | 1 | AB | Field Device Connectors (FDC) | ABN | ABNCBZ | 5 | 5 | NO | PC |  | 7,20 | G | 5 | 180 | 130 | MM | 4017918817480 | 85389099 | DE | EC002314 | Imagen | Catálogo
1689158 | VS-09-SET-EMV | Juegos de conectores D-SUB | Juego de conectores D-SUB, tamaño de envoltura 1, grado de protección IP67, con chapas de pantalla | 53.49 | 1 | AB | Field Device Connectors (FDC) | ABN | ABNCBA | 1 | 1 | NO | PC |  | 77,90 | G | 30 | 125 | 109 | MM | 4017918890568 | 85366990 | DE | EC002943 | Imagen | Catálogo
1689145 | VS-09-SET-STD | Juegos de conectores D-SUB | Juego de conectores D-SUB, tamaño de envoltura 1, grado de protección IP67 | 36.53 | 1 | AB | Field Device Connectors (FDC) | ABN | ABNCBA | 1 | 1 | NO | PC |  | 56,70 | G | 27 | 125 | 115 | MM | 4017918878009 | 85366990 | DE | EC002943 | Imagen | Catálogo
1688379 | VS-09-ST-DSUB/10-MPT-0,5 | Inserto de contactos D-SUB | Inserto de contactos D-SUB, tamaño de envoltura 1, con 9 contactos de señal, tipo de conexión del contacto: macho, conexión por tornillo, recto, para marcos empotrados y carcasas aéreas en índice de protección IP67 | 31.65 | 1 | AB | Field Device Connectors (FDC) | ABN | ABNCAA | 10 | 10 | NO | PC |  | 12,87 | G | 44 | 108 | 98 | MM | 4017918817527 | 85366990 | DE | EC001132 | Imagen | Catálogo
1688418 | VS-09-ST-DSUB-2P | Soporte de contactos D-SUB | Soporte de contactos D-SUB, tamaño de envoltura 1, alojamiento para 2 contactos combinados, tipo de conexión del contacto: macho, recto, fijación mediante orificio de 3 mm, para marco empotrado y carcasa aérea VS-09-... | 7.26 | 1 | AB | Field Device Connectors (FDC) | ABN | ABNCAA | 100 | 100 | NO | PC |  | 9,62 | G | 91 | 112 | 73 | MM | 4017918818340 | 85366990 | DE | EC001132 | Imagen | Catálogo
1655292 | VS-09-ST-DSUB-2P-LH | Soporte de contactos D-SUB | Soporte de contactos D-SUB, tamaño de envoltura 1, alojamiento para 2 contactos combinados, tipo de conexión del contacto: macho, fijación mediante rosca 4-40 UNC y espigas de soldadura, para marco empotrado VS-09-... | 10.65 | 1 | AB | Field Device Connectors (FDC) | ABN | ABNCAA | 50 | 100 | NO | PC |  | 10,20 | G | 91 | 111 | 72 | MM | 4046356029230 | 85366990 | DE | EC001132 | Imagen | Catálogo
1688858 | VS-09-ST-DSUB-CD-B | Soporte de contactos D-SUB | Soporte de contactos D-SUB, tamaño de envoltura 1, para 9 contactos de señal, tipo de conexión del contacto: macho, para contactos crimpados, recto, fijación mediante orificio de 3 mm, para marco empotrado y carcasa aérea VS-09-... | 4.72 | 1 | AB | Field Device Connectors (FDC) | ABN | ABNCAA | 100 | 100 | NO | PC |  | 5,73 | G | 76 | 10 | 110 | MM | 4017918822989 | 85366990 | DE | EC001132 | Imagen | Catálogo
1688832 | VS-09-ST-DSUB-CD-G | Soporte de contactos D-SUB | Soporte de contactos D-SUB, tamaño de envoltura 1, para 9 contactos de señal, tipo de conexión del contacto: macho, para contactos crimpados, recto, fijación mediante rosca M3, para marco empotrado VS-09-... | 11.81 | 1 | AB | Field Device Connectors (FDC) | ABN | ABNCAA | 100 | 100 | NO | PC |  | 6,41 | G | 92 | 113 | 73 | MM | 4017918822965 | 85366990 | DE | EC001132 | Imagen | Catálogo
1688793 | VS-09-ST-DSUB-EG | Conector enchufable D-SUB | Inserto de contactos D-SUB, tamaño de envoltura 1, con 9 contactos de señal, tipo de conexión del contacto: macho, con copa de soldar, recto, fijación mediante orificio de 3 mm, para marco empotrado y carcasa aérea VS-09-... | 8.92 | 1 | AB | Field Device Connectors (FDC) | ABN | ABNCAA | 100 | 100 | NO | PC |  | 10,70 | G | 30 | 73 | 44 | MM | 4017918822927 | 85366990 | DE | EC001132 | Imagen | Catálogo
1688382 | VS-09-ST-DSUB-ER | Conector enchufable D-SUB | Inserto de contactos D-SUB, tamaño de envoltura 1, con 9 contactos de señal, tipo de conexión del contacto: macho, para montaje en placas de circuito impreso, acodado, fijación mediante rosca M3 y espigas de soldadura, para marco empotrado VS-09-... | 18.17 | 1 | AB | Field Device Connectors (FDC) | ABN | ABNCAA | 50 | 100 | NO | PC |  | 11,82 | G | 91 | 112 | 73 | MM | 4017918818333 | 85366990 | DE | EC001132 | Imagen | Catálogo
1688816 | VS-09-ST-DSUB-FK | Inserto de contactos D-SUB | Inserto de contactos D-SUB, tamaño de envoltura 1, con 9 contactos de señal, tipo de conexión del contacto: macho, conexión para cable plano, acodado, fijación mediante orificio de 3 mm, para marco empotrado VS-09-... | 19.4 | 1 | AB | Field Device Connectors (FDC) | ABN | ABNCAA | 10 | 10 | NO | PC |  | 10,98 | G | 25 | 110 | 80 | MM | 4017918822941 | 85366990 | DE | EC001132 | Imagen | Catálogo
1655137 | VS-09-ST-DSUB-HD-CD-B | Soporte de contactos D-SUB | Soporte de contactos D-SUB, tamaño de envoltura 1, para 15 contactos de señal, tipo de conexión del contacto: macho, para contactos crimpados, recto, fijación mediante orificio de 3 mm, para marco empotrado y carcasa aérea VS-09-... | 4.73 | 1 | AB | Field Device Connectors (FDC) | ABN | ABNCAA | 100 | 100 | NO | PC |  | 5,37 | G | 91 | 113 | 73 | MM | 4046356029070 | 85366990 | DE | EC001132 | Imagen | Catálogo
1655111 | VS-09-ST-DSUB-HD-EG | Inserto de contactos D-SUB | Inserto de contactos D-SUB, tamaño de envoltura 1, con 15 contactos de señal, tipo de conexión del contacto: macho, con copa de soldar, fijación mediante orificio de 3 mm, para marco empotrado VS-09-... | 13.1 | 1 | AB | Field Device Connectors (FDC) | ABN | ABNCAA | 10 | 10 | NO | PC |  | 10,80 | G | 91 | 112 | 72 | MM | 4046356029056 | 85366990 | DE | EC001132 | Imagen | Catálogo
1655098 | VS-09-ST-DSUB-HD-ER | Inserto de contactos D-SUB | Inserto de contactos D-SUB, tamaño de envoltura 1, con 15 contactos de señal, tipo de conexión del contacto: macho, para montaje en placas de circuito impreso, acodado, fijación mediante rosca 4-40 UNC y espigas de soldadura, para marco empotrado VS-09-... | 26.92 | 1 | AB | Field Device Connectors (FDC) | ABN | ABNCAA | 10 | 10 | NO | PC |  | 15,13 | G | 0 | 0 | 0 |  | 4046356029032 | 85366990 | DE | EC001132 | Imagen | Catálogo
1654785 | VS-09-ST-DSUB-LH-B | Inserto de contactos D-SUB | Inserto de contactos D-SUB, tamaño de envoltura 1, con 9 contactos de señal, tipo de conexión del contacto: macho, para montaje en placa de circuito impreso, acodado, fijación mediante orificio de 2,5 mm y chapa soldada, para marco empotrado VS-09-... | 19.4 | 1 | AB | Field Device Connectors (FDC) | ABN | ABNCAA | 10 | 10 | NO | PC |  | 12,15 | G | 0 | 0 | 0 |  | 4017918989170 | 85366990 | DE | EC001132 | Imagen | Catálogo
1688353 | VS-09-T-2M16 | Carcasa de canillas D-SUB | Carcasa de canillas D-SUB, índice de protección: IP67, material: PA, salida de cables: oblicuo, tamaño de la caja: 1, color: gris | 9.08 | 1 | AB | Field Device Connectors (FDC) | ABN | ABNCBA | 5 | 5 | NO | PC |  | 39,20 | G | 91 | 113 | 108 | MM | 4017918817503 | 85389099 | DE | EC000437 | Imagen | Catálogo
1688476 | VS-09-TI-2EMV | Boquilla interior CEM D-SUB | Boquilla interior CEM D-SUB, para carcasa aérea VS-09-..., tamaño de envoltura 1, apantallada | 11.1 | 1 | AB | Field Device Connectors (FDC) | ABN | ABNCBC | 5 | 5 | NO | PC |  | 20,89 | G | 19 | 125 | 139 | MM | 4017918876388 | 85389099 | DE | EC002943 | Imagen | Catálogo
1688036 | VS-15-A | Marco empotrado | Marco empotrado D-SUB, tamaño de envoltura 2, grado de protección IP67 | 7.61 | 1 | AB | Field Device Connectors (FDC) | ABN | ABNCBC | 5 | 5 | NO | PC |  | 10,14 | G | 46 | 97 | 71 | MM | 4017918179694 | 85389099 | DE | EC002943 | Imagen | Catálogo
1688049 | VS-15-A-EMV-S | Marco empotrado | Chapa de pantalla CEM D-SUB, tamaño de envoltura 2, apantallada, para marco empotrado VS-15-... | 11.48 | 1 | AB | Field Device Connectors (FDC) | ABN | ABNCBZ | 5 | 5 | NO | PC |  | 0,84 | G | 3 | 80 | 67 | MM | 4017918182311 | 85389099 | DE | EC002310 | Imagen | Catálogo
1689718 | VS-15-A-GC-BU/BU | Marco empotrado | Marco empotrado D-SUB, tamaño de envoltura 2, con 15 contactos de señales, hembra, Gender Changer, apantallado, grado de protección IP67 | 49.28 | 1 | AB | Field Device Connectors (FDC) | ABN | ABNCBC | 5 | 5 | NO | PC |  | 23,88 | G | 31 | 125 | 90 | MM | 4017918934125 | 85366990 | DE | EC001136 | Imagen | Catálogo
1689721 | VS-15-A-GC-ST/ST | Marco empotrado | Marco empotrado D-SUB, tamaño de envoltura 2, con 15 contactos de señales, macho, Gender Changer, apantallado, grado de protección IP67 | 49.28 | 1 | AB | Field Device Connectors (FDC) | ABN | ABNCBC | 5 | 5 | NO | PC |  | 21,84 | G | 30 | 170 | 120 | MM | 4017918934132 | 85366990 | DE | EC001136 | Imagen | Catálogo
1688094 | VS-15-BU-DSUB/16-MPT-0,5 | Inserto de contactos D-SUB | Inserto de contactos D-SUB, tamaño de envoltura 2, con 15 contactos de señal, tipo de conexión del contacto: hembra, conexión por tornillo, recto, para marcos empotrados y carcasas aéreas en índice de protección IP67 | 37.16 | 1 | AB | Field Device Connectors (FDC) | ABN | ABNCAB | 10 | 10 | NO | PC |  | 18,59 | G | 41 | 110 | 98 | MM | 4017918179571 | 85366990 | DE | EC001132 | Imagen | Catálogo
1688214 | VS-15-BU-DSUB-3P | Soporte de contactos D-SUB | Soporte de contactos D-SUB, tamaño de envoltura 2, alojamiento para 3 contactos combinados, tipo de conexión del contacto: hembra, recto, fijación mediante orificio de 3 mm, para marco empotrado y carcasa aérea VS-15-... | 5.82 | 1 | AB | Field Device Connectors (FDC) | ABN | ABNCAB | 100 | 100 | NO | PC |  | 7,18 | G | 20 | 170 | 120 | MM | 4017918179618 | 85366990 | DE | EC001132 | Imagen | Catálogo
1655328 | VS-15-BU-DSUB-3P-LH | Soporte de contactos D-SUB | Soporte de contactos D-SUB, tamaño de envoltura 2, alojamiento para 3 contactos combinados, tipo de conexión del contacto: hembra, fijación mediante rosca 4-40 UNC y espigas de soldadura, para marco empotrado VS-15-... | 10.93 | 1 | AB | Field Device Connectors (FDC) | ABN | ABNCAB | 50 | 100 | NO | PC |  | 14,74 | G | 0 | 0 | 0 |  | 4046356029261 | 85366990 | DE | EC001132 | Imagen | Catálogo
1688926 | VS-15-BU-DSUB-CD-MG | Soporte de contactos D-SUB | Soporte de contactos D-SUB, tamaño de envoltura 2, para 15 contactos de señal, tipo de conexión del contacto: hembra, para contactos crimpados, recto, fijación mediante rosca M3, para marco empotrado VS-15-... | 12.42 | 1 | AB | Field Device Connectors (FDC) | ABN | ABNCAB | 100 | 100 | NO | PC |  | 13,13 | G | 20 | 170 | 120 | MM | 4017918823078 | 85366990 | DE | EC001132 | Imagen | Catálogo
1688942 | VS-15-BU-DSUB-CD-OG | Soporte de contactos D-SUB | Soporte de contactos D-SUB, tamaño de envoltura 2, para 15 contactos de señal, tipo de conexión del contacto: hembra, para contactos crimpados, recto, fijación mediante orificio de 3 mm, para marco empotrado y carcasa aérea VS-15-... | 4.95 | 1 | AB | Field Device Connectors (FDC) | ABN | ABNCAB | 100 | 100 | NO | PC |  | 7,95 | G | 20 | 170 | 120 | MM | 4017918823092 | 85366990 | DE | EC001132 | Imagen | Catálogo
1688887 | VS-15-BU-DSUB-EG | Conector enchufable D-SUB | Inserto de contactos D-SUB, tamaño de envoltura 2, con 15 contactos de señal, tipo de conexión del contacto: hembra, con copa de soldar, recto, fijación mediante orificio de 3 mm, para marco empotrado y carcasa aérea VS-15-... | 9.99 | 1 | AB | Field Device Connectors (FDC) | ABN | ABNCAB | 100 | 100 | NO | PC |  | 13,63 | G | 20 | 170 | 120 | MM | 4017918823030 | 85366990 | DE | EC001132 | Imagen | Catálogo
1688120 | VS-15-BU-DSUB-ER | Conector enchufable D-SUB | Inserto de contactos D-SUB, tamaño de envoltura 2, con 15 contactos de señal, tipo de conexión del contacto: hembra, para montaje en placas de circuito impreso, acodado, fijación mediante rosca M3 y espigas de soldadura, para marco empotrado VS-15-... | 23.78 | 1 | AB | Field Device Connectors (FDC) | ABN | ABNCAB | 50 | 100 | NO | PC |  | 15,22 | G | 90 | 112 | 73 | MM | 4017918179595 | 85366990 | DE | EC001132 | Imagen | Catálogo
1688900 | VS-15-BU-DSUB-FK | Inserto de contactos D-SUB | Inserto de contactos D-SUB, tamaño de envoltura 2, con 15 contactos de señal, tipo de conexión del contacto: hembra, conexión para cable plano, acodado, fijación mediante orificio de 3 mm, para marco empotrado VS-15-... | 19.49 | 1 | AB | Field Device Connectors (FDC) | ABN | ABNCAB | 10 | 10 | NO | PC |  | 14,13 | G | 20 | 170 | 120 | MM | 4017918823054 | 85366990 | DE | EC001132 | Imagen | Catálogo
1655166 | VS-15-BU-DSUB-HD-EG | Inserto de contactos D-SUB | Inserto de contactos D-SUB, tamaño de envoltura 2, con 26 contactos de señal, tipo de conexión del contacto: hembra, con copa de soldar, recto, fijación mediante orificio de 3 mm, para marco empotrado y carcasa aérea VS-15-... | 25.37 | 1 | AB | Field Device Connectors (FDC) | ABN | ABNCAB | 10 | 10 | NO | PC |  | 14,50 | G | 20 | 130 | 130 | MM | 4046356029100 | 85366990 | DE | EC001132 | Imagen | Catálogo
1655140 | VS-15-BU-DSUB-HD-ER | Inserto de contactos D-SUB | Inserto de contactos D-SUB, tamaño de envoltura 2, con 26 contactos de señal, tipo de conexión del contacto: hembra, para montaje en placas de circuito impreso, acodado, fijación mediante rosca 4-40 UNC y espigas de soldadura, para marco empotrado VS-15-... | 43.52 | 1 | AB | Field Device Connectors (FDC) | ABN | ABNCAB | 10 | 10 | NO | PC |  | 16,75 | G | 0 | 0 | 0 |  | 4046356029087 | 85366990 | DE | EC001132 | Imagen | Catálogo
1654811 | VS-15-BU-DSUB-LH-B | Inserto de contactos D-SUB | Inserto de contactos D-SUB, tamaño de envoltura 2, con 15 contactos de señal, tipo de conexión del contacto: hembra, para montaje en placa de circuito impreso, acodado, fijación mediante orificio de 2,5 mm y chapa soldada, para marco empotrado VS-15-... | 28.84 | 1 | AB | Field Device Connectors (FDC) | ABN | ABNCAB | 50 | 50 | NO | PC |  | 13,08 | G | 87 | 145 | 109 | MM | 4017918989200 | 85369010 | DE | EC001132 | Imagen | Catálogo
1643374 | VS-15-DSUB-20-LI-0,21 | Cable D-SUB | Cable D-SUB confeccionado, apantallado, 15 polos, flexible (7 hilos), color de cable RAL 7000 (gris), grado de protección IP20, cabecera 1 con hembra envoltura 2 y salida de cables recta, cabecera 2 con macho envoltura 2 y salida de cables recta, longitud: 0,21 m | 14.49 | 1 | AB | Field Device Connectors (FDC) | ABN | ABNCAS | 1 | 1000 | NO | PC |  | 102,00 | G | 0 | 0 | 0 |  | 4067923171541 | 85444290 | CN | EC001855 | Imagen | Catálogo
1656262 | VS-15-DSUB-20-LI-1,0 | Cable D-SUB | Cable D-SUB confeccionado, apantallado, 15 polos, flexible (7 hilos), color de cable RAL 7000 (gris), grado de protección IP20, cabecera 1 con hembra envoltura 2 y salida de cables recta, cabecera 2 con macho envoltura 2 y salida de cables recta, longitud: 1 m | 15.9 | 1 | AB | Field Device Connectors (FDC) | ABN | ABNCAS | 1 | 1 | SÍ | PC |  | 137,90 | G | 20 | 155 | 126 | MM | 4046356029742 | 85444290 | CN | EC001855 | Imagen | Catálogo
1656275 | VS-15-DSUB-20-LI-2,0 | Cable D-SUB | Cable D-SUB confeccionado, apantallado, 15 polos, flexible (7 hilos), color de cable RAL 7000 (gris), grado de protección IP20, cabecera 1 con hembra envoltura 2 y salida de cables recta, cabecera 2 con macho envoltura 2 y salida de cables recta, longitud: 2 m | 17.66 | 1 | AB | Field Device Connectors (FDC) | ABN | ABNCAS | 1 | 1 | SÍ | PC |  | 186,20 | G | 20 | 180 | 120 | MM | 4046356029759 | 85444290 | CN | EC001855 | Imagen | Catálogo
1656288 | VS-15-DSUB-20-LI-5,0 | Cable D-SUB | Cable D-SUB confeccionado, apantallado, 15 polos, flexible (7 hilos), color de cable RAL 7000 (gris), grado de protección IP20, cabecera 1 con hembra envoltura 2 y salida de cables recta, cabecera 2 con macho envoltura 2 y salida de cables recta, longitud: 5 m | 21.91 | 1 | AB | Field Device Connectors (FDC) | ABN | ABNCAS | 1 | 1 | SÍ | PC |  | 333,90 | G | 30 | 190 | 160 | MM | 4046356029766 | 85444290 | CN | EC001855 | Imagen | Catálogo
1652664 | VS-15-GC-BU/BU | D-SUB Gender-Changer | Inserto de contactos D-SUB, tamaño de envoltura 2, con 15 contactos de señal, tipo de conexión del contacto: hembra, Gender Changer, fijación mediante rosca 4-40 UNC | 7.45 | 1 | AB | Field Device Connectors (FDC) | ABN | ABNCAB | 10 | 10 | NO | PC |  | 13,59 | G | 21 | 90 | 100 | MM | 4017918952822 | 85366990 | DE | EC001132 | Imagen | Catálogo
1652677 | VS-15-GC-ST/ST | D-SUB Gender-Changer | Inserto de contactos D-SUB, tamaño de envoltura 2, con 15 contactos de señal, tipo de conexión del contacto; macho, Gender Changer, fijación mediante rosca 4-40 UNC | 7.45 | 1 | AB | Field Device Connectors (FDC) | ABN | ABNCAA | 10 | 10 | NO | PC |  | 11,30 | G | 21 | 92 | 80 | MM | 4017918952815 | 85366990 | DE | EC001132 | Imagen | Catálogo
1887099 | VS-15-SD | Tapa protectora D-SUB | Tapa protectora D-SUB, tamaño de envoltura 2, grado de protección IP54, para marco empotrado y carcasa aérea VS-15-... | 11.36 | 1 | AB | Field Device Connectors (FDC) | ABN | ABNCBZ | 5 | 5 | NO | PC |  | 8,01 | G | 25 | 126 | 100 | MM | 4017918817473 | 85389099 | DE | EC002314 | Imagen | Catálogo
1416813 | VS-15-SD-IP67 | Accesorios D-SUB | Tapa protectora IP67 | 13.46 | 1 | AB | Field Device Connectors (FDC) | ABN | ABNCBZ | 50 | 50 | NO | PC |  | 12,92 | G | 101 | 359 | 118 | MM | 4046356490276 | 85389099 | CN | EC002314 | Imagen | Catálogo
1689132 | VS-15-SET-EMV | Juegos de conectores D-SUB | Juego de conectores D-SUB, tamaño de envoltura 2, grado de protección IP67, con chapas de pantalla | 63.97 | 1 | AB | Field Device Connectors (FDC) | ABN | ABNCBA | 1 | 1 | NO | PC |  | 86,20 | G | 35 | 170 | 120 | MM | 4017918877996 | 85366990 | DE | EC002943 | Imagen | Catálogo
1689129 | VS-15-SET-STD | Juegos de conectores D-SUB | Juego de conectores D-SUB, tamaño de envoltura 2, grado de protección IP67 | 42.83 | 1 | AB | Field Device Connectors (FDC) | ABN | ABNCBA | 1 | 1 | NO | PC |  | 60,55 | G | 30 | 170 | 120 | MM | 4017918877989 | 85366990 | DE | EC002943 | Imagen | Catálogo
1688078 | VS-15-ST-DSUB/16-MPT-0,5 | Inserto de contactos D-SUB | Inserto de contactos D-SUB, tamaño de envoltura 2, con 15 contactos de señal, tipo de conexión del contacto: macho, conexión por tornillo, recto, para marcos empotrados y carcasas aéreas en índice de protección IP67 | 36.01 | 1 | AB | Field Device Connectors (FDC) | ABN | ABNCAA | 10 | 10 | NO | PC |  | 17,27 | G | 41 | 115 | 97 | MM | 4017918179564 | 85366990 | DE | EC001132 | Imagen | Catálogo
1688201 | VS-15-ST-DSUB-3P | Soporte de contactos D-SUB | Soporte de contactos D-SUB, tamaño de envoltura 2, alojamiento para 3 contactos combinados, tipo de conexión del contacto: macho, recto, fijación mediante orificio de 3 mm, para marco empotrado y carcasa aérea VS-15-... | 6.01 | 1 | AB | Field Device Connectors (FDC) | ABN | ABNCAA | 100 | 100 | NO | PC |  | 6,70 | G | 92 | 113 | 73 | MM | 4017918179601 | 85366990 | DE | EC001132 | Imagen | Catálogo
1655331 | VS-15-ST-DSUB-3P-LH | Soporte de contactos D-SUB | Soporte de contactos D-SUB, tamaño de envoltura 2, alojamiento para 3 contactos combinados, tipo de conexión del contacto: macho, fijación mediante rosca 4-40 UNC y espigas de soldadura, para marco empotrado VS-15-... | 10.51 | 1 | AB | Field Device Connectors (FDC) | ABN | ABNCAA | 50 | 100 | NO | PC |  | 11,45 | G | 0 | 0 | 0 |  | 4046356029278 | 85366990 | DE | EC001132 | Imagen | Catálogo
1688913 | VS-15-ST-DSUB-CD-MG | Soporte de contactos D-SUB | Soporte de contactos D-SUB, tamaño de envoltura 2, para 15 contactos de señal, tipo de conexión del contacto: macho, para contactos crimpados, recto, fijación mediante rosca M3, para marco empotrado VS-15-... | 12.42 | 1 | AB | Field Device Connectors (FDC) | ABN | ABNCAA | 100 | 100 | NO | PC |  | 12,50 | G | 20 | 170 | 120 | MM | 4017918823061 | 85366990 | DE | EC001132 | Imagen | Catálogo
1688939 | VS-15-ST-DSUB-CD-OG | Soporte de contactos D-SUB | Soporte de contactos D-SUB, tamaño de envoltura 2, para 15 contactos de señal, tipo de conexión del contacto: macho, para contactos crimpados, recto, fijación mediante orificio de 3 mm, para marco empotrado y carcasa aérea VS-15-... | 4.95 | 1 | AB | Field Device Connectors (FDC) | ABN | ABNCAA | 100 | 100 | NO | PC |  | 7,31 | G | 20 | 90 | 90 | MM | 4017918823085 | 85366990 | DE | EC001132 | Imagen | Catálogo
1688874 | VS-15-ST-DSUB-EG | Conector enchufable D-SUB | Inserto de contactos D-SUB, tamaño de envoltura 2, con 15 contactos de señal, tipo de conexión del contacto: macho, con copa de soldar, recto, fijación mediante orificio de 3 mm, para marco empotrado y carcasa aérea VS-15-... | 9.99 | 1 | AB | Field Device Connectors (FDC) | ABN | ABNCAA | 100 | 100 | NO | PC |  | 8,59 | G | 74 | 10 | 110 | MM | 4017918823023 | 85366990 | DE | EC001132 | Imagen | Catálogo
1688081 | VS-15-ST-DSUB-ER | Conector enchufable D-SUB | Inserto de contactos D-SUB, tamaño de envoltura 2, con 15 contactos de señal, tipo de conexión del contacto: macho, para montaje en placas de circuito impreso, acodado, fijación mediante rosca M3 y espigas de soldadura, para marco empotrado VS-15-... | 21.66 | 1 | AB | Field Device Connectors (FDC) | ABN | ABNCAA | 50 | 100 | NO | PC |  | 16,95 | G | 90 | 111 | 73 | MM | 4017918179588 | 85366990 | DE | EC001132 | Imagen | Catálogo
1688890 | VS-15-ST-DSUB-FK | Inserto de contactos D-SUB | Inserto de contactos D-SUB, tamaño de envoltura 2, con 15 contactos de señal, tipo de conexión del contacto: macho, conexión para cable plano, acodado, fijación mediante orificio de 3 mm, para marco empotrado VS-15-... | 25.16 | 1 | AB | Field Device Connectors (FDC) | ABN | ABNCAA | 10 | 10 | NO | PC |  | 13,17 | G | 92 | 113 | 73 | MM | 4017918823047 | 85366990 | DE | EC001132 | Imagen | Catálogo
1655179 | VS-15-ST-DSUB-HD-EG | Inserto de contactos D-SUB | Inserto de contactos D-SUB, tamaño de envoltura 2, con 26 contactos de señal, tipo de conexión del contacto: macho, con copa de soldar, recto, fijación mediante orificio de 3 mm, para marco empotrado y carcasa aérea VS-15-... | 18.17 | 1 | AB | Field Device Connectors (FDC) | ABN | ABNCAA | 10 | 10 | NO | PC |  | 13,54 | G | 91 | 112 | 73 | MM | 4046356029117 | 85366990 | DE | EC001132 | Imagen | Catálogo
1655153 | VS-15-ST-DSUB-HD-ER | Inserto de contactos D-SUB | Inserto de contactos D-SUB, tamaño de envoltura 2, con 26 contactos de señal, tipo de conexión del contacto: macho, para montaje en placas de circuito impreso, acodado, fijación mediante rosca 4-40 UNC y espigas de soldadura, para marco empotrado VS-15-... | 36.71 | 1 | AB | Field Device Connectors (FDC) | ABN | ABNCAA | 10 | 10 | NO | PC |  | 17,86 | G | 0 | 0 | 0 |  | 4046356029094 | 85366990 | DE | EC001132 | Imagen | Catálogo
1654808 | VS-15-ST-DSUB-LH-B | Inserto de contactos D-SUB | Inserto de contactos D-SUB, tamaño de envoltura 2, con 15 contactos de señal, tipo de conexión del contacto: macho, para montaje en placa de circuito impreso, acodado, fijación mediante orificio de 2,5 mm y chapa soldada, para marco empotrado VS-15-... | 23.62 | 1 | AB | Field Device Connectors (FDC) | ABN | ABNCAA | 10 | 10 | NO | PC |  | 14,19 | G | 0 | 0 | 0 |  | 4017918989194 | 85369010 | DE | EC001132 | Imagen | Catálogo
1688052 | VS-15-T-2PG11 | Carcasa de canillas D-SUB | Carcasa de canillas D-SUB, tamaño de envoltura 2, grado de protección IP67 | 10.89 | 1 | AB | Field Device Connectors (FDC) | ABN | ABNCBA | 5 | 5 | NO | PC |  | 38,29 | G | 90 | 111 | 106 | MM | 4017918179687 | 85389099 | DE | EC002943 | Imagen | Catálogo
1688065 | VS-15-TI-2EMV | Boquilla interior CEM D-SUB | Boquilla interior CEM D-SUB, tamaño de envoltura 2, apantallada, para carcasa aérea VS-15-... | 13.1 | 1 | AB | Field Device Connectors (FDC) | ABN | ABNCBC | 5 | 5 | NO | PC |  | 24,45 | G | 18 | 125 | 113 | MM | 4017918182304 | 85389099 | DE | EC002943 | Imagen | Catálogo
1689750 | VS-25-A | Marco empotrado | Marco empotrado D-SUB, tamaño de envoltura 3, grado de protección IP67 | 11.36 | 1 | AB | Field Device Connectors (FDC) | ABN | ABNCBC | 5 | 5 | NO | PC |  | 11,85 | G | 26 | 126 | 122 | MM | 4017918922009 | 85389099 | DE | EC002943 | Imagen | Catálogo
1652253 | VS-25-A-DEVNET-S | Marco empotrado | Marco empotrado D-SUB, para DeviceNet, tamaño de envoltura 3, regleta de base, conexión por tornillo, sin apantallar, dirección de conexión recta, grado de protección IP67 | 25.26 | 1 | AB | Field Device Connectors (FDC) | ABN | ABNCBC | 1 | 1 | SÍ | PC |  | 23,10 | G | 31 | 91 | 90 | MM | 4017918929152 | 85369010 | DE | EC002310 | Imagen | Catálogo
1689763 | VS-25-A-EMV-S | Chapa de pantalla CEM D-SUB | Chapa de pantalla CEM D-SUB, tamaño de envoltura 3, para marco empotrado VS-25-... | 16.79 | 1 | AB | Field Device Connectors (FDC) | ABN | ABNCBZ | 5 | 5 | NO | PC |  | 0,92 | G | 2 | 90 | 75 | MM | 4017918915469 | 85389099 | DE | EC002943 | Imagen | Catálogo
1689734 | VS-25-A-GC-BU/BU | Marco empotrado | Marco empotrado D-SUB, tamaño de envoltura 3, con 25 contactos de señales, hembra, Gender Changer, apantallado, grado de protección IP67 | 52.89 | 1 | AB | Field Device Connectors (FDC) | ABN | ABNCBC | 5 | 5 | NO | PC |  | 29,60 | G | 32 | 127 | 145 | MM | 4017918934118 | 85366990 | DE | EC002310 | Imagen | Catálogo
1689747 | VS-25-A-GC-ST/ST | Marco empotrado | Marco empotrado D-SUB, tamaño de envoltura 3, con 25 contactos de señales, macho, Gender Changer, apantallado, grado de protección IP67 | 52.97 | 1 | AB | Field Device Connectors (FDC) | ABN | ABNCBC | 5 | 5 | NO | PC |  | 26,96 | G | 30 | 110 | 110 | MM | 4017918915452 | 85366990 | DE | EC002310 | Imagen | Catálogo
1689776 | VS-25-BU-DSUB/25-MPT-0,5 | Inserto de contactos D-SUB | Inserto de contactos D-SUB, tamaño de envoltura 3, con 25 contactos de señal, tipo de conexión del contacto: hembra, conexión por tornillo, recto, para marcos empotrados y carcasas aéreas en índice de protección IP67 | 61.8 | 1 | AB | Field Device Connectors (FDC) | ABN | ABNCAB | 10 | 10 | NO | PC |  | 27,00 | G | 65 | 120 | 90 | MM | 4017918914073 | 85366990 | DE | EC001132 | Imagen | Catálogo
1689983 | VS-25-BU-DSUB-5P | Soporte de contactos D-SUB | Soporte de contactos D-SUB, tamaño de envoltura 3, alojamiento para 5 contactos combinados, tipo de conexión del contacto: hembra, recto, fijación mediante orificio de 3 mm, para marco empotrado y carcasa aérea VS-25-... | 7.87 | 1 | AB | Field Device Connectors (FDC) | ABN | ABNCAB | 50 | 100 | NO | PC |  | 10,93 | G | 92 | 113 | 73 | MM | 4017918914387 | 85369010 | DE | EC001132 | Imagen | Catálogo
1655438 | VS-25-BU-DSUB-5P-LH | Soporte de contactos D-SUB | Soporte de contactos D-SUB, tamaño de envoltura 3, alojamiento para 5 contactos combinados, tipo de conexión del contacto: hembra, fijación mediante rosca 4-40 UNC y espigas de soldadura, para marco empotrado VS-25-... | 11.36 | 1 | AB | Field Device Connectors (FDC) | ABN | ABNCAB | 25 | 100 | NO | PC |  | 17,95 | G | 0 | 0 | 0 |  | 4046356029360 | 85366990 | DE | EC001132 | Imagen | Catálogo
1689967 | VS-25-BU-DSUB-CD-B | Soporte de contactos D-SUB | Soporte de contactos D-SUB, tamaño de envoltura 3, para 25 contactos de señal, tipo de conexión del contacto: hembra, para contactos crimpados, recto, fijación mediante orificio de 3 mm, para marco empotrado y carcasa aérea VS-25-... | 5.68 | 1 | AB | Field Device Connectors (FDC) | ABN | ABNCAB | 50 | 100 | NO | PC |  | 11,89 | G | 30 | 110 | 110 | MM | 4017918914363 | 85366990 | DE | EC001132 | Imagen | Catálogo
1689941 | VS-25-BU-DSUB-CD-G | Soporte de contactos D-SUB | Soporte de contactos D-SUB, tamaño de envoltura 3, para 25 contactos de señal, tipo de conexión del contacto: hembra, para contactos crimpados, recto, fijación mediante rosca M3, para marco empotrado VS-25-... | 19.45 | 1 | AB | Field Device Connectors (FDC) | ABN | ABNCAB | 50 | 100 | NO | PC |  | 16,17 | G | 30 | 110 | 110 | MM | 4017918914349 | 85366990 | DE | EC001132 | Imagen | Catálogo
1689909 | VS-25-BU-DSUB-EG | Conector enchufable D-SUB | Inserto de contactos D-SUB, tamaño de envoltura 3, con 25 contactos de señal, tipo de conexión del contacto: hembra, con copa de soldar, recto, fijación mediante orificio de 3 mm, para marco empotrado y carcasa aérea VS-25-... | 19.08 | 1 | AB | Field Device Connectors (FDC) | ABN | ABNCAB | 50 | 100 | NO | PC |  | 14,71 | G | 90 | 112 | 72 | MM | 4017918914301 | 85366990 | DE | EC001132 | Imagen | Catálogo
1689886 | VS-25-BU-DSUB-ER | Conector enchufable D-SUB | Inserto de contactos D-SUB, tamaño de envoltura 3, con 25 contactos de señal, tipo de conexión del contacto: hembra, para montaje en placas de circuito impreso, acodado, fijación mediante rosca M3 y espigas de soldadura, para marco empotrado VS-25-... | 29.98 | 1 | AB | Field Device Connectors (FDC) | ABN | ABNCAB | 25 | 100 | NO | PC |  | 23,90 | G | 30 | 110 | 110 | MM | 4017918914288 | 85366990 | DE | EC001132 | Imagen | Catálogo
1689925 | VS-25-BU-DSUB-FK | Inserto de contactos D-SUB | Inserto de contactos D-SUB, tamaño de envoltura 3, con 25 contactos de señal, tipo de conexión del contacto: hembra, conexión para cable plano, acodado, fijación mediante orificio de 3 mm, para marco empotrado VS-25-... | 58.74 | 1 | AB | Field Device Connectors (FDC) | ABN | ABNCAB | 10 | 10 | NO | PC |  | 18,20 | G | 30 | 110 | 110 | MM | 4017918914325 | 85366990 | DE | EC001132 | Imagen | Catálogo
1655221 | VS-25-BU-DSUB-HD-EG | Inserto de contactos D-SUB | Inserto de contactos D-SUB, tamaño de envoltura 3, con 44 contactos de señal, tipo de conexión del contacto: hembra, con copa de soldar, recto, fijación mediante orificio de 3 mm, para marco empotrado y carcasa aérea VS-25-... | 39.99 | 1 | AB | Field Device Connectors (FDC) | ABN | ABNCAB | 10 | 10 | NO | PC |  | 19,27 | G | 20 | 130 | 130 | MM | 4046356029162 | 85366990 | DE | EC001132 | Imagen | Catálogo
1655205 | VS-25-BU-DSUB-HD-ER | Inserto de contactos D-SUB | Inserto de contactos D-SUB, tamaño de envoltura 3, con 44 contactos de señal, tipo de conexión del contacto: hembra, para montaje en placas de circuito impreso, acodado, fijación mediante rosca 4-40 UNC y espigas de soldadura, para marco empotrado VS-25-... | 61.43 | 1 | AB | Field Device Connectors (FDC) | ABN | ABNCAB | 10 | 10 | NO | PC |  | 22,04 | G | 0 | 0 | 0 |  | 4046356029148 | 85366990 | DE | EC001132 | Imagen | Catálogo
1654837 | VS-25-BU-DSUB-LH-B | Inserto de contactos D-SUB | Inserto de contactos D-SUB, tamaño de envoltura 3, con 25 contactos de señal, tipo de conexión del contacto: hembra, para montaje en placa de circuito impreso, acodado, fijación mediante orificio de 2,5 mm y chapa soldada, para marco empotrado VS-25-... | 42.21 | 1 | AB | Field Device Connectors (FDC) | ABN | ABNCAB | 10 | 10 | NO | PC |  | 19,40 | G | 0 | 0 | 0 |  | 4017918989224 | 85369010 | DE | EC001132 | Imagen | Catálogo
1652240 | VS-25-DEVNET | Conector enchufable D-SUB | Conector enchufable D-SUB, índice de protección: IP67, número de polos: 5, material: Plástico, tipo de conexión: Conexión por tornillo, sección de conexión: AWG 24- 12, salida de cables: acodado, DeviceNet™ | 150.35 | 1 | AB | Field Device Connectors (FDC) | ABN | ABNCBA | 1 | 1 | NO | PC |  | 107,20 | G | 47 | 108 | 113 | MM | 4017918929169 | 85369010 | DE | EC002943 | Imagen | Catálogo
1406800 | VS-25-DSUB/OE-LI-3,2 | Cable D-SUB | Cable D-SUB confeccionado apantallado, 25 polos, flexible (7 hilos), color de cable RAL 7000 (gris), grado de protección IP20, cabecera 1 con macho envoltura 3 y salida de cables recta, sobre extremos de cable abiertos | 30.91 | 1 | AB | Field Device Connectors (FDC) | ABN | ABNCAS | 1 | 1 | SÍ | PC |  | 257,20 | G | 0 | 0 | 0 |  | 4046356770170 | 85444290 | CN | EC001855 | Imagen | Catálogo
1656291 | VS-25-DSUB-20-LI-1,0 | Cable D-SUB | Cable D-SUB confeccionado, apantallado, 25 polos, flexible (7 hilos), color de cable RAL 7000 (gris), grado de protección IP20, cabecera 1 con hembra envoltura 3 y salida de cables recta, cabecera 2 con macho envoltura 3 y salida de cables recta, longitud: 1 m | 17.66 | 1 | AB | Field Device Connectors (FDC) | ABN | ABNCAS | 1 | 1 | SÍ | PC |  | 167,81 | G | 30 | 140 | 140 | MM | 4046356029773 | 85444290 | CN | EC001855 | Imagen | Catálogo
1656301 | VS-25-DSUB-20-LI-2,0 | Cable D-SUB | Cable D-SUB confeccionado, apantallado, 25 polos, flexible (7 hilos), color de cable RAL 7000 (gris), grado de protección IP20, cabecera 1 con hembra envoltura 3 y salida de cables recta, cabecera 2 con macho envoltura 3 y salida de cables recta, longitud: 2 m | 19.75 | 1 | AB | Field Device Connectors (FDC) | ABN | ABNCAS | 1 | 1 | SÍ | PC |  | 231,70 | G | 20 | 230 | 160 | MM | 4046356029780 | 85444290 | CN | EC001855 | Imagen | Catálogo
1656314 | VS-25-DSUB-20-LI-5,0 | Cable D-SUB | Cable D-SUB confeccionado, apantallado, 25 polos, flexible (7 hilos), color de cable RAL 7000 (gris), grado de protección IP20, cabecera 1 con hembra envoltura 3 y salida de cables recta, cabecera 2 con macho envoltura 3 y salida de cables recta, longitud: 5 m | 24.08 | 1 | AB | Field Device Connectors (FDC) | ABN | ABNCAS | 1 | 1 | SÍ | PC |  | 426,10 | G | 40 | 200 | 160 | MM | 4046356029797 | 85444290 | CN | EC001855 | Imagen | Catálogo
1652680 | VS-25-GC-BU/BU | D-SUB Gender-Changer | Inserto de contactos D-SUB, tamaño de envoltura 3, con 25 contactos de señal, tipo de conexión del contacto: hembra, Gender Changer, fijación mediante rosca 4-40 UNC | 8.37 | 1 | AB | Field Device Connectors (FDC) | ABN | ABNCAB | 10 | 10 | NO | PC |  | 18,00 | G | 25 | 130 | 90 | MM | 4017918952808 | 85366990 | DE | EC001132 | Imagen | Catálogo
1652693 | VS-25-GC-ST/ST | D-SUB Gender-Changer | Inserto de contactos D-SUB, tamaño de envoltura 3, con 25 contactos de señal, tipo de conexión del contacto; macho, Gender Changer, fijación mediante rosca 4-40 UNC | 8.37 | 1 | AB | Field Device Connectors (FDC) | ABN | ABNCAA | 10 | 10 | NO | PC |  | 14,10 | G | 27 | 91 | 94 | MM | 4017918952839 | 85366990 | DE | EC001132 | Imagen | Catálogo
1652211 | VS-25-SD | Tapa protectora D-SUB | Tapa protectora D-SUB, tamaño de envoltura 3, grado de protección IP54, para marco empotrado y carcasa aérea VS-25-... | 12.58 | 1 | AB | Field Device Connectors (FDC) | ABN | ABNCBZ | 5 | 5 | NO | PC |  | 9,17 | G | 30 | 110 | 110 | MM | 4017918917142 | 85389099 | DE | EC002314 | Imagen | Catálogo
1652208 | VS-25-SET-EMV | Juegos de conectores D-SUB | Juego de conectores D-SUB, tamaño de envoltura 3, grado de protección IP67, con chapas de pantalla | 69.25 | 1 | AB | Field Device Connectors (FDC) | ABN | ABNCBA | 1 | 1 | SÍ | PC |  | 113,00 | G | 43 | 125 | 126 | MM | 4017918917128 | 85366990 | DE | EC002943 | Imagen | Catálogo
1652198 | VS-25-SET-STD | Juegos de conectores D-SUB | Juego de conectores D-SUB, tamaño de envoltura 3, sin apantallar | 48.91 | 1 | AB | Field Device Connectors (FDC) | ABN | ABNCBA | 1 | 1 | SÍ | PC |  | 69,20 | G | 27 | 125 | 130 | MM | 4017918917135 | 85366990 | DE | EC002943 | Imagen | Catálogo
1689789 | VS-25-ST-DSUB/25-MPT-0,5 | Inserto de contactos D-SUB | Inserto de contactos D-SUB, tamaño de envoltura 3, con 25 contactos de señal, tipo de conexión del contacto: macho, conexión por tornillo, recto, para marcos empotrados y carcasas aéreas en índice de protección IP67 | 62.05 | 1 | AB | Field Device Connectors (FDC) | ABN | ABNCAA | 10 | 10 | NO | PC |  | 25,85 | G | 66 | 120 | 95 | MM | 4017918914080 | 85366990 | DE | EC001132 | Imagen | Catálogo
1689970 | VS-25-ST-DSUB-5P | Soporte de contactos D-SUB | Soporte de contactos D-SUB, tamaño de envoltura 3, alojamiento para 5 contactos combinados, tipo de conexión del contacto: macho, recto, fijación mediante orificio de 3 mm, para marco empotrado y carcasa aérea VS-25-... | 7.87 | 1 | AB | Field Device Connectors (FDC) | ABN | ABNCAA | 50 | 100 | NO | PC |  | 13,28 | G | 30 | 110 | 110 | MM | 4017918914370 | 85366990 | DE | EC001132 | Imagen | Catálogo
1655441 | VS-25-ST-DSUB-5P-LH | Soporte de contactos D-SUB | Soporte de contactos D-SUB, tamaño de envoltura 3, alojamiento para 5 contactos combinados, tipo de conexión del contacto: macho, fijación mediante rosca 4-40 UNC y espigas de soldadura, para marco empotrado VS-25-... | 11.18 | 1 | AB | Field Device Connectors (FDC) | ABN | ABNCAA | 25 | 100 | NO | PC |  | 17,06 | G | 0 | 0 | 0 |  | 4046356029377 | 85366990 | DE | EC001132 | Imagen | Catálogo
1689954 | VS-25-ST-DSUB-CD-B | Soporte de contactos D-SUB | Soporte de contactos D-SUB, tamaño de envoltura 3, para 25 contactos de señal, tipo de conexión del contacto: macho, para contactos crimpados, recto, fijación mediante orificio de 3 mm, para marco empotrado y carcasa aérea VS-25-... | 5.68 | 1 | AB | Field Device Connectors (FDC) | ABN | ABNCAA | 50 | 100 | NO | PC |  | 14,46 | G | 20 | 100 | 100 | MM | 4017918914356 | 85366990 | DE | EC001132 | Imagen | Catálogo
1689938 | VS-25-ST-DSUB-CD-G | Soporte de contactos D-SUB | Soporte de contactos D-SUB, tamaño de envoltura 3, para 25 contactos de señal, tipo de conexión del contacto: macho, para contactos crimpados, recto, fijación mediante rosca M3, para marco empotrado VS-25-... | 19.45 | 1 | AB | Field Device Connectors (FDC) | ABN | ABNCAA | 50 | 100 | NO | PC |  | 14,90 | G | 30 | 110 | 110 | MM | 4017918914332 | 85366990 | DE | EC001132 | Imagen | Catálogo
1689899 | VS-25-ST-DSUB-EG | Conector enchufable D-SUB | Inserto de contactos D-SUB, tamaño de envoltura 3, con 25 contactos de señal, tipo de conexión del contacto: macho, con copa de soldar, recto, fijación mediante orificio de 3 mm, para marco empotrado y carcasa aérea VS-25-... | 19.45 | 1 | AB | Field Device Connectors (FDC) | ABN | ABNCAA | 50 | 100 | NO | PC |  | 16,50 | G | 30 | 110 | 110 | MM | 4017918914295 | 85369010 | DE | EC001132 | Imagen | Catálogo
1689873 | VS-25-ST-DSUB-ER | Conector enchufable D-SUB | Inserto de contactos D-SUB, tamaño de envoltura 3, con 25 contactos de señal, tipo de conexión del contacto: macho, para montaje en placas de circuito impreso, acodado, fijación mediante rosca M3 y espigas de soldadura, para marco empotrado VS-25-... | 26.35 | 1 | AB | Field Device Connectors (FDC) | ABN | ABNCAA | 25 | 100 | NO | PC |  | 21,71 | G | 30 | 110 | 110 | MM | 4017918914271 | 85366990 | DE | EC001132 | Imagen | Catálogo
1689912 | VS-25-ST-DSUB-FK | Inserto de contactos D-SUB | Inserto de contactos D-SUB, tamaño de envoltura 3, con 25 contactos de señal, tipo de conexión del contacto: macho, conexión para cable plano, acodado, fijación mediante orificio de 3 mm, para marco empotrado VS-25-... | 64.34 | 1 | AB | Field Device Connectors (FDC) | ABN | ABNCAA | 10 | 10 | NO | PC |  | 16,81 | G | 30 | 110 | 110 | MM | 4017918914318 | 85366990 | DE | EC001132 | Imagen | Catálogo
1655234 | VS-25-ST-DSUB-HD-EG | Inserto de contactos D-SUB | Inserto de contactos D-SUB, tamaño de envoltura 3, con 44 contactos de señal, tipo de conexión del contacto: macho, con copa de soldar, recto, fijación mediante orificio de 3 mm, para marco empotrado y carcasa aérea VS-25-... | 27.44 | 1 | AB | Field Device Connectors (FDC) | ABN | ABNCAA | 10 | 10 | NO | PC |  | 17,42 | G | 20 | 130 | 130 | MM | 4046356029179 | 85366990 | DE | EC001132 | Imagen | Catálogo
1655218 | VS-25-ST-DSUB-HD-ER | Inserto de contactos D-SUB | Inserto de contactos D-SUB, tamaño de envoltura 3, con 44 contactos de señal, tipo de conexión del contacto: macho, para montaje en placas de circuito impreso, acodado, fijación mediante rosca 4-40 UNC y espigas de soldadura, para marco empotrado VS-25-... | 47.26 | 1 | AB | Field Device Connectors (FDC) | ABN | ABNCAA | 10 | 10 | NO | PC |  | 22,12 | G | 0 | 0 | 0 |  | 4046356029155 | 85366990 | DE | EC001132 | Imagen | Catálogo
1654824 | VS-25-ST-DSUB-LH-B | Inserto de contactos D-SUB | Inserto de contactos D-SUB, tamaño de envoltura 3, con 25 contactos de señal, tipo de conexión del contacto: macho, para montaje en placa de circuito impreso, acodado, fijación mediante orificio de 2,5 mm y chapa soldada, para marco empotrado VS-25-... | 37.75 | 1 | AB | Field Device Connectors (FDC) | ABN | ABNCAA | 25 | 25 | NO | PC |  | 16,13 | G | 0 | 0 | 0 |  | 4017918989217 | 85366990 | DE | EC001132 | Imagen | Catálogo
1689792 | VS-25-T-2M20 | Carcasa de canillas D-SUB | Carcasa de canillas D-SUB, tamaño de envoltura 3, grado de protección IP67 | 13.8 | 1 | AB | Field Device Connectors (FDC) | ABN | ABNCBA | 5 | 5 | NO | PC |  | 45,96 | G | 91 | 135 | 113 | MM | 4017918915476 | 85389099 | DE | EC000437 | Imagen | Catálogo
1689802 | VS-25-TI-2 EMV | Boquilla interior CEM D-SUB | Boquilla interior CEM D-SUB, tamaño de envoltura 3, para carcasa aérea VS-25-... | 13.65 | 1 | AB | Field Device Connectors (FDC) | ABN | ABNCBZ | 5 | 5 | NO | PC |  | 43,30 | G | 45 | 130 | 100 | MM | 4017918915483 | 85389099 | DE | EC002943 | Imagen | Catálogo
1653744 | VS-A-F-IP67 | Marco empotrado | Marco empotrado, IP67, para sistema Freenet, para abertura de montaje circular, con junta, sin tornillos de fijación, color: Gris | 5.95 | 1 | AB | Field Device Connectors (FDC) | ABN | ABNNDA | 5 | 5 | NO | PC |  | 6,66 | G | 53 | 95 | 112 | MM | 4017918970123 | 85389099 | DE | EC002943 | Imagen | Catálogo
1658668 | VS-A-F-IP67-BK | Marco empotrado | Marco empotrado, IP67, para sistema Freenet, para abertura de montaje circular, con junta, sin tornillos de fijación, color: Negro | 5.95 | 1 | AB | Field Device Connectors (FDC) | ABN | ABNNDA | 5 | 5 | NO | PC |  | 6,60 | G | 33 | 128 | 87 | MM | 4046356163200 | 85389099 | DE | EC002943 | Imagen | Catálogo
1446605 | VS-A-F-SEAL VPE100 | Junta | Junta | 127.26 | 100 | AB | Field Device Connectors (FDC) | ABN | ABNNDZ | 100 | 500 | NO | PC | F | 0,65 | G | 0 | 0 | 0 |  | 4046356640077 | 40169300 | DE | EC002943 | Imagen | Catálogo
1404757 | VS-ASI-2FC-FIX | Clip de fijación | Clip de fijación para dos cables planos AS-Interface, autoadhesivo y con taladro de 3 mm para la fijación adicional, en plástico, gris | 3.89 | 1 | AF | Industrial Field Connectivity (IFC) | AF1 | AF1ZVX | 20 | 20 | NO | PC | F | 4,06 | G | 40 | 120 | 90 | MM | 4046356322348 | 39269097 | US | EC002943 | Imagen | Catálogo
1432415 | VS-ASI-FC-EPDM-BK 100M | Cable plano | Cable plano AS-Interface EPDM en negro, para la alimentación de energía adicional, 2 x 1,5 mm², bobina de 100 m | 682.63 | 1 | AF | Industrial Field Connectivity (IFC) | AF1 | AF1LFA | 1 | 1 | SÍ | PC | F | 6.832,00 | G | 165 | 225 | 225 | MM | 4046356349321 | 85444995 | DE | EC003249 | Imagen | Catálogo
1432402 | VS-ASI-FC-EPDM-YE 100M | Cable plano | Cable plano AS-Interface EPDM en amarillo, 2 x 1,5 mm², bobina de 100 m | 682.63 | 1 | AF | Industrial Field Connectivity (IFC) | AF1 | AF1LFA | 1 | 1 | SÍ | PC | F | 6.963,00 | G | 157 | 215 | 215 | MM | 4046356349291 | 85444995 | DE | EC003249 | Imagen | Catálogo
1404896 | VS-ASI-FC-PUR-BK 100M | Cable plano | Cable plano AS-Interface PUR en negro, para la alimentación de energía adicional, 2 x 1,5 mm², bobina de 100 m | 785.58 | 1 | AF | Industrial Field Connectivity (IFC) | AF1 | AF1LFA | 1 | 1 | NO | PC | F | 6.206,00 | G | 120 | 270 | 270 | MM | 4046356327626 | 85444995 | DE | EC003249 | Imagen | Catálogo
1404883 | VS-ASI-FC-PUR-YE 100M | Cable plano | Cable plano AS-Interface PUR en amarillo, 2 x 1,5 mm², bobina de 100 m | 785.58 | 1 | AF | Industrial Field Connectivity (IFC) | AF1 | AF1LFA | 1 | 1 | SÍ | PC | F | 6.228,00 | G | 125 | 280 | 280 | MM | 4046356327619 | 85444995 | DE | EC003249 | Imagen | Catálogo
1404919 | VS-ASI-FC-PVC-UL-BK 100M | Cable plano | Cable plano AS-Interface PVC con UL en negro, para la alimentación de energía adicional, 2 x 1,5 mm², bobina de 100 m | 1001.85 | 1 | AF | Industrial Field Connectivity (IFC) | AF1 | AF1LFA | 1 | 1 | NO | PC | F | 6.683,00 | G | 165 | 240 | 225 | MM | 4046356327640 | 85444995 | DE | EC003249 | Imagen | Catálogo
1404906 | VS-ASI-FC-PVC-UL-YE 100M | Cable plano | Cable plano AS-Interface PVC con UL en amarillo, 2 x 1,5 mm², bobina de 100 m | 1001.85 | 1 | AF | Industrial Field Connectivity (IFC) | AF1 | AF1LFA | 1 | 1 | NO | PC | F | 6.541,00 | G | 140 | 290 | 290 | MM | 4046356327633 | 85444995 | DE | EC003249 | Imagen | Catálogo
1400374 | VS-ASI-FC-SEAL-HP | Junta | Junta terminal para cable plano AS Interface, puede utilizarse ambos lados, grado de protección IP67 | 9.28 | 1 | AF | Industrial Field Connectivity (IFC) | AF3 | AF3ZAX | 10 | 10 | NO | PC |  | 8,23 | G | 22 | 144 | 95 | MM | 4046356495080 | 85389099 | PL | EC002943 | Imagen | Catálogo
1404935 | VS-ASI-FC-TPE-UL-BK 100M | Cable plano | Cable plano AS-Interface TPE con UL en negro, para la alimentación de energía adicional, 2 x 1,5 mm², bobina de 100 m | 714.08 | 1 | AF | Industrial Field Connectivity (IFC) | AF1 | AF1LFA | 1 | 1 | NO | PC | F | 6.453,00 | G | 180 | 230 | 230 | MM | 4046356339247 | 85444995 | DE | EC003249 | Imagen | Catálogo
1404922 | VS-ASI-FC-TPE-UL-YE 100M | Cable plano | Cable plano AS-Interface TPE con UL en amarillo, 2 x 1,5 mm², bobina de 100 m | 767.35 | 1 | AF | Industrial Field Connectivity (IFC) | AF1 | AF1LFA | 1 | 1 | SÍ | PC | F | 6.671,00 | G | 140 | 260 | 260 | MM | 4046356339230 | 85444995 | DE | EC003249 | Imagen | Catálogo
1433155 | VS-ASI-J-Y-N-M12FS-LC | Repartidor | Repartidor AS-Interface en grado de protección IP67 para 1 cable plano, con conector hembra M12 recto, codificado A, de 2 polos | 15.75 | 1 | AF | Industrial Field Connectivity (IFC) | AF1 | AF1GFA | 1 | 1 | SÍ | PC |  | 18,69 | G | 29 | 141 | 173 | MM | 4046356346245 | 85366990 | DE | EC002925 | Imagen | Catálogo
1433168 | VS-ASI-J-Y-N-SWA-LC | Repartidor | Distribuidor AS-Interface en grado de protección IP67 para 1 cable plano, 2 polos, con conexión por tornillo, acodado | 19.47 | 1 | AF | Industrial Field Connectivity (IFC) | AF1 | AF1GFA | 1 | 1 | SÍ | PC |  | 24,70 | G | 22 | 145 | 80 | MM | 4046356346252 | 85366990 | DE | EC002925 | Imagen | Catálogo
1404549 | VS-BH-M12FSX-10G-RJ45/180 | Pasamuros de armario de control | Pasamuros de armario de control, M12, 8 polos, codificado X a conector hembra RJ45, entrada hembra 180°, IP65/67 | 76.43 | 1 | AB | Field Device Connectors (FDC) | ABN | ABNPBC | 1 | 1 | NO | PC |  | 36,50 | G | 32 | 92 | 180 | MM | 4046356699426 | 85366990 | DE | EC004746 | Imagen | Catálogo
1404548 | VS-BH-M12FSX-10G-RJ45/90 | Pasamuros de armario de control | Pasamuros de armario de control, M12, 8 polos, codificado X a conector hembra RJ45, entrada hembra 90°, IP65/67 | 76.43 | 1 | AB | Field Device Connectors (FDC) | ABN | ABNPBC | 1 | 1 | NO | PC |  | 37,00 | G | 26 | 90 | 136 | MM | 4046356699419 | 85366990 | DE | EC004746 | Imagen | Catálogo
1415607 | VS-BU/C6-IP20-94F-LI/2,0 | Cable de red | Cable Ethernet confeccionado, CAT6, apantallado, 4 pares, AWG 26 flexible (7 hilos), RAL 5021 (azul agua), módulo de hembras RJ45/IP20 para sistema Freenet, 8 polos a conector macho RJ45/IP20, Line, longitud 2 m | 84.91 | 1 | AB | Field Device Connectors (FDC) | ABN | ABNABF | 1 | 1 | NO | PC | F | 130,40 | G | 15 | 180 | 180 | MM | 4046356474955 | 85444210 | PL | EC001855 | Imagen | Catálogo
1415856 | VS-BU/C6-IP67/B-94F-LI/5,0 | Cable de red | Cable Ethernet confeccionado, CAT6, apantallado, 4 pares, AWG 26 flexible (7 hilos), RAL 5021 (azul agua), módulo de hembras RJ45/IP20 para sistema Freenet, 8 polos a conector macho RJ45/IP67, negro, Line, longitud 5 m | 155.03 | 1 | AB | Field Device Connectors (FDC) | ABN | ABNABF | 1 | 1 | NO | PC |  | 265,80 | G | 0 | 0 | 0 |  | 4046356474993 | 85444210 | PL | EC001855 | Imagen | Catálogo
1415429 | VS-BU/C6-OE-94F-LI/2,0 | Cable de red | Cable Ethernet confeccionado, CAT6, apantallado, 4 pares, AWG 26 flexible (7 hilos), RAL 5021 (azul agua), módulo de hembras RJ45/IP20 para sistema Freenet, 8 polos a extremo de cable libre, Line, longitud 2 m | 84.7 | 1 | AB | Field Device Connectors (FDC) | ABN | ABNABF | 1 | 1 | NO | PC | F | 118,20 | G | 20 | 170 | 170 | MM | 4046356474894 | 85444210 | PL | EC001855 | Imagen | Catálogo
1415953 | VS-BU/C6-PPC/ME-94F-LI/5,0 | Cable de red | Cable Ethernet confeccionado, CAT6, apantallado, 4 pares, AWG 26 flexible (7 hilos), RAL 5021 (azul agua), módulo de hembras RJ45/IP20 para sistema Freenet, 8 polos a conector macho RJ45/IP67, push-pull , carcasa de metal, Line, longitud 5 m | 133.99 | 1 | AB | Field Device Connectors (FDC) | ABN | ABNABF | 1 | 1 | NO | PC | F | 309,40 | G | 0 | 0 | 0 |  | 4046356475013 | 85444210 | PL | EC001855 | Imagen | Catálogo
1416173 | VS-BU/PN-IP20-93B-LI/2,0 | Cable de red | Cable PROFINET confeccionado, CAT 5e, apantallado, de cuadretes en estrella, AWG 22 flexible (7 hilos), RAL 6018 (amarillo-verde), módulo de hembras RJ45/IP20 para sistema Freenet, 4 polos a conector macho RJ45/IP20, Line, longitud: 2 m | 100.41 | 1 | AB | Field Device Connectors (FDC) | ABN | ABNABA | 1 | 1 | SÍ | PC | F | 171,50 | G | 30 | 230 | 190 | MM | 4046356474283 | 85444210 | PL | EC001855 | Imagen | Catálogo
1689569 | VS-BU-CD-1,0/14,4/0,5-R | Contacto crimpado | Contacto engastado, para insertos de contactos D-SUB con densidad de contactos estándar, hembra, sección de conexión AWG 24 ... 20, estampado, dorado | 31.8 | 100 | AB | Field Device Connectors (FDC) | ABN | ABNCAC | 10000 | 10000 | NO | PC | F | 10,00 | G | 0 | 0 | 0 |  | 4017918895273 | 85366990 | DE | EC002943 | Imagen | Catálogo
1655577 | VS-BU-KX-50-RG58 | Contacto coaxial D-SUB | Contacto coaxial, para insertos combinados D-SUB, copa de soldar, macho, recto, para cable RG 58, dorado | 14.31 | 1 | AB | Field Device Connectors (FDC) | ABN | ABNCAC | 10 | 10 | NO | PC |  | 2,31 | G | 10 | 135 | 80 | MM | 4046356029483 | 85366910 | CZ | EC002943 | Imagen | Catálogo
1655616 | VS-BU-KX-75-RG179/187 | Contacto coaxial D-SUB | Contacto coaxial, para insertos combinados D-SUB, copa de soldar, hembra, recto, para cable RG 179/187, dorado | 12.1 | 1 | AF | Industrial Field Connectivity (IFC) | AF7 | AF7ACZ | 10 | 10 | NO | PC |  | 1,17 | G | 7 | 81 | 70 | MM | 4046356029506 | 85366910 | CZ | EC000796 | Imagen | Catálogo
1655454 | VS-BU-LH-3,6/18/3,8 | Contacto de potencia D-SUB | Contacto de potencia, para insertos combinados D-SUB, para montaje sobre placas de circuito impreso, hembra, acodado, corriente de dimensionamiento 40 A, dorado | 6.72 | 1 | AB | Field Device Connectors (FDC) | ABN | ABNCAC | 100 | 100 | NO | PC |  | 2,65 | G | 25 | 130 | 100 | MM | 4046356029384 | 85366990 | DE | EC002943 | Imagen | Catálogo
1688256 | VS-BU-LK-3,6/22,8/2,6 | Contacto de potencia D-SUB | Contactos de potencia, para insertos combinados D-SUB, hembra, copa de soldar recta, corriente de dimensionamiento de 20 A, dorados | 7.16 | 1 | AB | Field Device Connectors (FDC) | ABN | ABNCAC | 100 | 100 | NO | PC |  | 1,91 | G | 22 | 135 | 65 | MM | 4017918179656 | 85366990 | DE | EC002943 | Imagen | Catálogo
1688272 | VS-BU-LK-3,6/22,8/4,6 | Contacto de potencia D-SUB | Contactos de potencia, para insertos combinados D-SUB, hembra, copa de soldar recta, corriente de dimensionamiento de 40 A, dorados | 6.9 | 1 | AB | Field Device Connectors (FDC) | ABN | ABNCAC | 100 | 100 | NO | PC |  | 1,93 | G | 15 | 80 | 50 | MM | 4017918179670 | 85366990 | DE | EC002943 | Imagen | Catálogo
1655470 | VS-BU-SC-2,6 | Contacto de potencia D-SUB | Contacto de potencia, para insertos combinados D-SUB, conexión por tornillo, hembra, recto, corriente de dimensionamiento de 20 A, dorado | 22.37 | 1 | AB | Field Device Connectors (FDC) | ABN | ABNCAC | 30 | 30 | NO | PC |  | 2,60 | G | 0 | 0 | 0 |  | 4046356029407 | 85366990 | CZ | EC002943 | Imagen | Catálogo
1657407 | VS-CABLE-STRIP-VARIO | Pelacables | Stripping-Tool, para desaislar cables apantallados en varios escalones | 282.27 | 1 | AB | Field Device Connectors (FDC) | ABN | ABNAAZ | 1 | 1 | NO | PC |  | 93,10 | G | 36 | 157 | 50 | MM | 4046356100540 | 82032000 | DE | EC011823 | Imagen | Catálogo
1653265 | VS-CT-RJ45-H | Tenaza de crimpado | Crimptool, tenazas con matriz, para insertos de machos RJ45 VS-08-ST-H...-RJ45 y VS-08-RJ45-10G/C | 1298.07 | 1 | AB | Field Device Connectors (FDC) | ABN | ABNAAZ | 1 | 1 | SÍ | PC |  | 1.073,57 | G | 50 | 267 | 227 | MM | 4017918952174 | 82032000 | HR | EC000168 | Imagen | Catálogo
1413925 | VS-DSIV-M12FSD-933-B/0,33 | Conect. enchuf. para apar. pared poster. | Conect. enchuf. para apar. pared poster., 4-polos, Hembra de conexión, M12, D-codificación, a extremo de cable libre, Línea de bus, longitud de cable: 0,33 m, 0,34 mm², se espera que este artículo no contenga plomo a partir del primer trimestre de 2027 de acuerdo con RoHS II sin excepción 6c (Pb &lt;0,1 %), una alternativa sin plomo está disponible previamente a petición | 48.14 | 1 | AB | Field Device Connectors (FDC) | ABQ | ABQDGI | 50 | 50 | NO | PC |  | 42,90 | G | 0 | 0 | 0 |  | 4055626012544 | 85444290 | DE | EC003570 | Imagen | Catálogo
1440711 | VS-EC-MSDB SH SCO | Conect. enchuf. para apar. pared delant. | Conect. enchuf. para apar. pared delant., 4-polos, Hembra de conexión, recto, M12-SPEEDCON, Soldadura por ola, se espera que este artículo no contenga plomo a partir del segundo trimestre de 2026 de acuerdo con RoHS II sin excepción 6c (Pb &lt;0,1 %), una alternativa sin plomo está disponible previamente a petición | 20.66 | 1 | AB | Field Device Connectors (FDC) | ABQ | ABQSAI | 20 | 20 | NO | PC |  | 11,19 | G | 42 | 126 | 178 | MM | 4046356554053 | 85366990 | DE | EC003568 | Imagen | Catálogo
1055164 | VS-ES-100-6 | Material de puesta a tierra | Trenza de masa, longitud: 100 mm, para tornillos M4, sección transversal: 6 mm², máximo 50 A | 29.66 | 1 | AF | Industrial Field Connectivity (IFC) | AF7 | AF7EZX | 1 | 1 | SÍ | PC |  | 11,20 | G | 2 | 120 | 113 | MM | 4055626692210 | 85369095 | DE | EC002943 | Imagen | Catálogo
1054542 | VS-FP-SD-D-RJ456A-BUBU | Placa frontal | Toma de corriente con puesta a tierra, plástico, para Alemania, incl. RJ45 Gender Changer (conector hembra/hembra, apantallado), CAT6A | 106.7 | 1 | AF | Industrial Field Connectivity (IFC) | AF7 | AF7EBX | 1 | 1 | NO | PC |  | 93,80 | G | 82 | 96 | 70 | MM | 4055626690438 | 85366990 | LV | EC000456 | Imagen | Catálogo
1054543 | VS-FP-SD-FR-RJ456A-BUBU | Placa frontal | Toma de corriente con puesta a tierra, plástico, para Francia, incl. RJ45 Gender Changer (conector hembra/hembra, apantallado), CAT6A | 114.54 | 1 | AF | Industrial Field Connectivity (IFC) | AF7 | AF7EBX | 1 | 1 | NO | PC |  | 93,10 | G | 80 | 96 | 69 | MM | 4055626689951 | 85366990 | LV | EC000456 | Imagen | Catálogo
1054544 | VS-FP-SD-GB-RJ456A-BUBU | Placa frontal | Toma de corriente con contacto de protección, plástico, para Reino Unido, incluido Gender Changer RJ45 (conector hembra/conector hembra, apantallado), CAT6A | 126.36 | 1 | AF | Industrial Field Connectivity (IFC) | AF7 | AF7EBX | 1 | 1 | NO | PC |  | 101,20 | G | 80 | 96 | 71 | MM | 4055626689296 | 85366990 | LV | EC000456 | Imagen | Catálogo
1780412 | VS-FSBPXS-OE-94F/0,14X | Conect. enchuf. para apar. pared poster. | Conect. enchuf. para apar. pared poster., 8-polos, PUR, azul agua RAL 5021, apantallado, Hembra de conexión, recto, M12-SPEEDCON, X-codificación, a extremo de cable libre, Línea de bus, longitud de cable: 0,14 m, Ethernet 10 GBit | 57.18 | 1 | AB | Field Device Connectors (FDC) | ABQ | ABQDGI | 1 | 150 | SÍ | PC |  | 37,80 | G |  |  |  |  | 4067923397699 | 85444290 | DE | EC003570 |  | Catálogo
1424135 | VS-FSBPXS-OE-94F/0,5 | Conect. enchuf. para apar. pared poster. | Conect. enchuf. para apar. pared poster., Ethernet CAT6<sub>A</sub> (10 GBit/s) CAT6<sub>A</sub>, 8-polos, PUR, azul agua RAL 5021, apantallado, Hembra de conexión, recto, M12-SPEEDCON, X-codificación, a extremo de cable libre, Línea de bus, longitud de cable: 0,5 m, Para aplicaciones ferroviarias, Ethernet 10 GBit, se espera que este artículo no contenga plomo a partir del segundo trimestre de 2026 de acuerdo con RoHS II sin excepción 6c (Pb &lt;0,1 %), una alternativa sin plomo está disponible previamente a petición | 57.21 | 1 | AB | Field Device Connectors (FDC) | ABQ | ABQDGI | 1 | 1 | NO | PC |  | 64,00 | G | 19 | 200 | 320 | MM | 4046356692618 | 85444290 | DE | EC003570 | Imagen | Catálogo
1237433 | VS-FSBPXS-OE-94F/0,5X | Conect. enchuf. para apar. pared poster. | Conect. enchuf. para apar. pared poster., Ethernet CAT6<sub>A</sub> (10 GBit/s) CAT6<sub>A</sub>, 8-polos, PUR, azul agua RAL 5021, apantallado, Hembra de conexión, recto, M12-SPEEDCON, X-codificación, a extremo de cable libre, Línea de bus, longitud de cable: 0,5 m, Ethernet 10 GBit, El artículo no contiene plomo según la directiva RoHS II sin la excepción 6c (Pb&lt; 0,1 %) | 58.33 | 1 | AB | Field Device Connectors (FDC) | ABQ | ABQDGI | 1 | 1 | NO | PC |  | 64,40 | G | 0 | 0 | 0 |  | 4063151383442 | 85444290 | DE | EC003570 | Imagen | Catálogo
1424148 | VS-FSBPXS-OE-94F/1,0 | Conect. enchuf. para apar. pared poster. | Conect. enchuf. para apar. pared poster., Ethernet CAT6<sub>A</sub> (10 GBit/s) CAT6<sub>A</sub>, 8-polos, PUR, azul agua RAL 5021, apantallado, Hembra de conexión, recto, M12-SPEEDCON, X-codificación, a extremo de cable libre, Línea de bus, longitud de cable: 1 m, Para aplicaciones ferroviarias, Ethernet 10 GBit, se espera que este artículo no contenga plomo a partir del segundo trimestre de 2026 de acuerdo con RoHS II sin excepción 6c (Pb &lt;0,1 %), una alternativa sin plomo está disponible previamente a petición | 61.41 | 1 | AB | Field Device Connectors (FDC) | ABQ | ABQDGI | 1 | 1 | NO | PC |  | 86,40 | G | 25 | 210 | 190 | MM | 4046356692625 | 85444290 | DE | EC003570 | Imagen | Catálogo
1239447 | VS-FSBPXS-OE-94F/1,0X | Conect. enchuf. para apar. pared poster. | Conect. enchuf. para apar. pared poster., Ethernet CAT6<sub>A</sub> (10 GBit/s) CAT6<sub>A</sub>, 8-polos, PUR, azul agua RAL 5021, apantallado, Hembra de conexión, recto, M12-SPEEDCON, X-codificación, a extremo de cable libre, Línea de bus, longitud de cable: 1 m, Para aplicaciones ferroviarias, Ethernet 10 GBit, El artículo no contiene plomo según la directiva RoHS II sin la excepción 6c (Pb&lt; 0,1 %) | 62.6 | 1 | AB | Field Device Connectors (FDC) | ABQ | ABQDGI | 1 | 1 | NO | PC |  | 86,80 | G | 0 | 0 | 0 |  | 4063151391072 | 85444290 | DE | EC003570 | Imagen | Catálogo
1424810 | VS-FSBPXS-OE-94F/1,5 | Conect. enchuf. para apar. pared poster. | Conect. enchuf. para apar. pared poster., Ethernet CAT6<sub>A</sub> (10 GBit/s) CAT6<sub>A</sub>, 8-polos, PUR, azul agua RAL 5021, apantallado, Hembra de conexión, recto, M12-SPEEDCON, X-codificación, a extremo de cable libre, Línea de bus, longitud de cable: 1,5 m, Para aplicaciones ferroviarias, Ethernet 10 GBit, se espera que este artículo no contenga plomo a partir del segundo trimestre de 2026 de acuerdo con RoHS II sin excepción 6c (Pb &lt;0,1 %), una alternativa sin plomo está disponible previamente a petición | 68.2 | 1 | AB | Field Device Connectors (FDC) | ABQ | ABQDGI | 1 | 50 | NO | PC |  | 108,20 | G | 0 | 0 | 0 |  | 4055626385303 | 85444290 | DE | EC003570 | Imagen | Catálogo
1410147 | VS-FSBPXS-OE-94F/10,0 | Conect. enchuf. para apar. pared poster. | Conect. enchuf. para apar. pared poster., Ethernet CAT6<sub>A</sub> (10 GBit/s) CAT6<sub>A</sub>, 8-polos, PUR, azul agua RAL 5021, apantallado, Hembra de conexión, recto, M12-SPEEDCON, X-codificación, a extremo de cable libre, Línea de bus, longitud de cable: 10 m, Para aplicaciones ferroviarias, Ethernet 10 GBit, se espera que este artículo no contenga plomo a partir del segundo trimestre de 2026 de acuerdo con RoHS II sin excepción 6c (Pb &lt;0,1 %), una alternativa sin plomo está disponible previamente a petición | 142.03 | 1 | AB | Field Device Connectors (FDC) | ABQ | ABQDGI | 1 | 20 | NO | PC |  | 510,30 | G | 33 | 300 | 270 | MM | 4046356892353 | 85444290 | DE | EC003570 | Imagen | Catálogo
1424151 | VS-FSBPXS-OE-94F/2,0 | Conect. enchuf. para apar. pared poster. | Conect. enchuf. para apar. pared poster., Ethernet CAT6<sub>A</sub> (10 GBit/s) CAT6<sub>A</sub>, 8-polos, PUR, azul agua RAL 5021, apantallado, Hembra de conexión, recto, M12-SPEEDCON, X-codificación, a extremo de cable libre, Línea de bus, longitud de cable: 2 m, Para aplicaciones ferroviarias, Ethernet 10 GBit, se espera que este artículo no contenga plomo a partir del segundo trimestre de 2026 de acuerdo con RoHS II sin excepción 6c (Pb &lt;0,1 %), una alternativa sin plomo está disponible previamente a petición | 69.76 | 1 | AB | Field Device Connectors (FDC) | ABQ | ABQDGI | 1 | 1 | NO | PC |  | 129,50 | G | 25 | 200 | 228 | MM | 4046356692632 | 85444290 | DE | EC003570 | Imagen | Catálogo
1424164 | VS-FSBPXS-OE-94F/5,0 | Conect. enchuf. para apar. pared poster. | Conect. enchuf. para apar. pared poster., Ethernet CAT6<sub>A</sub> (10 GBit/s) CAT6<sub>A</sub>, 8-polos, PUR, azul agua RAL 5021, apantallado, Hembra de conexión, recto, M12-SPEEDCON, X-codificación, a extremo de cable libre, Línea de bus, longitud de cable: 5 m, Para aplicaciones ferroviarias, Ethernet 10 GBit, se espera que este artículo no contenga plomo a partir del segundo trimestre de 2026 de acuerdo con RoHS II sin excepción 6c (Pb &lt;0,1 %), una alternativa sin plomo está disponible previamente a petición | 94.81 | 1 | AB | Field Device Connectors (FDC) | ABQ | ABQDGI | 1 | 1 | NO | PC |  | 270,50 | G | 25 | 240 | 240 | MM | 4046356692649 | 85444290 | DE | EC003570 | Imagen | Catálogo
1239449 | VS-FSBPXS-OE-94F/5,0X | Conect. enchuf. para apar. pared poster. | Conect. enchuf. para apar. pared poster., Ethernet CAT6<sub>A</sub> (10 GBit/s) CAT6<sub>A</sub>, 8-polos, PUR, azul agua RAL 5021, apantallado, Hembra de conexión, recto, M12-SPEEDCON, X-codificación, a extremo de cable libre, Línea de bus, longitud de cable: 5 m, Para aplicaciones ferroviarias, Ethernet 10 GBit, El artículo no contiene plomo según la directiva RoHS II sin la excepción 6c (Pb&lt; 0,1 %) | 96.64 | 1 | AB | Field Device Connectors (FDC) | ABQ | ABQDGI | 1 | 1 | NO | PC |  | 276,30 | G | 0 | 0 | 0 |  | 4063151391744 | 85444290 | DE | EC003570 | Imagen | Catálogo
1426045 | VS-FSBPXS-OE-94S/0,5 WCP | Conect. enchuf. para apar. pared poster. | Conect. enchuf. para apar. pared poster., Ethernet CAT6<sub>A</sub> (10 GBit/s) CAT6<sub>A</sub>, 8-polos, apantallado, Hembra de conexión, recto, M12-SPEEDCON, X-codificación, a extremo de cable libre, Línea de bus, longitud de cable: 0,5 m, Para aplicaciones ferroviarias, Ethernet 10 GBit, se espera que este artículo no contenga plomo a partir del segundo trimestre de 2026 de acuerdo con RoHS II sin excepción 6c (Pb &lt;0,1 %), una alternativa sin plomo está disponible previamente a petición | 67.4 | 1 | AB | Field Device Connectors (FDC) | ABQ | ABQDGI | 1 | 50 | NO | PC |  | 68,40 | G | 19 | 197 | 239 | MM | 4055626436791 | 85444290 | DE | EC001855 | Imagen | Catálogo
1407504 | VS-FSBPYS-OE-94H/0,5 SCO | Conect. enchuf. para apar. pared poster. | Conect. enchuf. para apar. pared poster., Ethernet híbrida CAT5 (100 MBit/s) CAT5 (100 MBit/s), 8-polos, Hembra de conexión, recto, M12-SPEEDCON, Y-codificación, a extremo de cable libre, Cable híbrido, longitud de cable: 0,5 m, se espera que este artículo no contenga plomo a partir del segundo trimestre de 2026 de acuerdo con RoHS II sin excepción 6c (Pb &lt;0,1 %), una alternativa sin plomo está disponible previamente a petición | 58.07 | 1 | AB | Field Device Connectors (FDC) | ABQ | ABQDGI | 1 | 10 | NO | PC |  | 75,20 | G | 18 | 200 | 265 | MM | 4046356807876 | 85444290 | DE | EC003570 | Imagen | Catálogo
1238749 | VS-FSBPYS-OE-94H/0,5 SCOX | Conect. enchuf. para apar. pared poster. | Conect. enchuf. para apar. pared poster., Ethernet híbrida CAT5 (100 MBit/s) CAT5 (100 MBit/s), 8-polos, Hembra de conexión, recto, M12-SPEEDCON, Y-codificación, a extremo de cable libre, Cable híbrido, longitud de cable: 0,5 m, El artículo no contiene plomo según la directiva RoHS II sin la excepción 6c (Pb&lt; 0,1 %) | 59.2 | 1 | AB | Field Device Connectors (FDC) | ABQ | ABQDGI | 1 | 1 | NO | PC |  | 75,10 | G | 0 | 0 | 0 |  | 4063151389369 | 85444290 | DE | EC003570 | Imagen | Catálogo
1407505 | VS-FSBPYS-OE-94H/1,0 SCO | Conect. enchuf. para apar. pared poster. | Conect. enchuf. para apar. pared poster., Ethernet híbrida CAT5 (100 MBit/s) CAT5 (100 MBit/s), 8-polos, Hembra de conexión, recto, M12-SPEEDCON, Y-codificación, a extremo de cable libre, Cable híbrido, longitud de cable: 1 m, se espera que este artículo no contenga plomo a partir del segundo trimestre de 2026 de acuerdo con RoHS II sin excepción 6c (Pb &lt;0,1 %), una alternativa sin plomo está disponible previamente a petición | 66.62 | 1 | AB | Field Device Connectors (FDC) | ABQ | ABQDGI | 1 | 10 | NO | PC |  | 118,60 | G | 24 | 211 | 192 | MM | 4046356807906 | 85444290 | DE | EC003570 | Imagen | Catálogo
1412467 | VS-FSBPYS-OE-94H/1,5 SCO | Conect. enchuf. para apar. pared poster. | Conect. enchuf. para apar. pared poster., Ethernet híbrida CAT5 (IEC 11801:2002) (100 MBit/s) CAT5 (100 MBit/s), 8-polos, Hembra de conexión, recto, M12-SPEEDCON, Y-codificación, a extremo de cable libre, Cable híbrido, longitud de cable: 1,5 m, se espera que este artículo no contenga plomo a partir del segundo trimestre de 2026 de acuerdo con RoHS II sin excepción 6c (Pb &lt;0,1 %), una alternativa sin plomo está disponible previamente a petición | 70.04 | 1 | AB | Field Device Connectors (FDC) | ABQ | ABQDGI | 1 | 30 | NO | PC |  | 159,40 | G | 0 | 0 | 0 |  | 4046356965453 | 85444290 | DE | EC003570 | Imagen | Catálogo
1407506 | VS-FSBPYS-OE-94H/2,0 SCO | Conect. enchuf. para apar. pared poster. | Conect. enchuf. para apar. pared poster., Ethernet híbrida CAT5 (100 MBit/s) CAT5 (100 MBit/s), 8-polos, Hembra de conexión, recto, M12-SPEEDCON, Y-codificación, a extremo de cable libre, Cable híbrido, longitud de cable: 2 m, se espera que este artículo no contenga plomo a partir del segundo trimestre de 2026 de acuerdo con RoHS II sin excepción 6c (Pb &lt;0,1 %), una alternativa sin plomo está disponible previamente a petición | 80.16 | 1 | AB | Field Device Connectors (FDC) | ABQ | ABQDGI | 1 | 30 | NO | PC |  | 205,00 | G | 18 | 200 | 225 | MM | 4046356807883 | 85444290 | DE | EC003570 | Imagen | Catálogo
1238751 | VS-FSBPYS-OE-94H/2,0 SCOX | Conect. enchuf. para apar. pared poster. | Conect. enchuf. para apar. pared poster., Ethernet híbrida CAT5 (100 MBit/s) CAT5 (100 MBit/s), 8-polos, Hembra de conexión, recto, M12-SPEEDCON, Y-codificación, a extremo de cable libre, Cable híbrido, longitud de cable: 2 m, El artículo no contiene plomo según la directiva RoHS II sin la excepción 6c (Pb&lt; 0,1 %) | 81.7 | 1 | AB | Field Device Connectors (FDC) | ABQ | ABQDGI | 1 | 30 | NO | PC |  | 205,30 | G | 0 | 0 | 0 |  | 4063151389406 | 85444290 | DE | EC003570 | Imagen | Catálogo
1412497 | VS-FSBPYS-OE-94H/3,5 SCO | Conect. enchuf. para apar. pared poster. | Conect. enchuf. para apar. pared poster., Ethernet híbrida CAT5 (IEC 11801:2002) (100 MBit/s) CAT5 (100 MBit/s), 8-polos, Hembra de conexión, recto, M12-SPEEDCON, Y-codificación, a extremo de cable libre, Cable híbrido, longitud de cable: 3,5 m, se espera que este artículo no contenga plomo a partir del segundo trimestre de 2026 de acuerdo con RoHS II sin excepción 6c (Pb &lt;0,1 %), una alternativa sin plomo está disponible previamente a petición | 96.98 | 1 | AB | Field Device Connectors (FDC) | ABQ | ABQDGI | 1 | 30 | NO | PC |  | 338,77 | G | 0 | 0 | 0 |  | 4046356965873 | 85444290 | DE | EC003570 | Imagen | Catálogo
1407507 | VS-FSBPYS-OE-94H/5,0 SCO | Conect. enchuf. para apar. pared poster. | Conect. enchuf. para apar. pared poster., Ethernet híbrida CAT5 (100 MBit/s) CAT5 (100 MBit/s), 8-polos, Hembra de conexión, recto, M12-SPEEDCON, Y-codificación, a extremo de cable libre, Cable híbrido, longitud de cable: 5 m, se espera que este artículo no contenga plomo a partir del segundo trimestre de 2026 de acuerdo con RoHS II sin excepción 6c (Pb &lt;0,1 %), una alternativa sin plomo está disponible previamente a petición | 117.08 | 1 | AB | Field Device Connectors (FDC) | ABQ | ABQDGI | 1 | 30 | NO | PC |  | 469,10 | G | 28 | 245 | 230 | MM | 4046356807890 | 85444290 | DE | EC003570 | Imagen | Catálogo
1420168 | VS-FSDB-IP20SDA/981/1,0 SCO | Cable patch | Cable USB-confeccionado, apantallado, color negro, envoltura exterior de PVC, USB Mini-B/IP 20 sobre USB tipo A/IP 20, longitud. 1 m | 83.95 | 1 | AF | Industrial Field Connectivity (IFC) | AF1 | AF1CPA | 1 | 1 | SÍ | PC |  | 69,00 | G | 22 | 195 | 245 | MM | 4046356548595 | 85444290 | PL | EC001855 | Imagen | Catálogo
1420171 | VS-FSDB-IP20SDA/981/2,0 SCO | Cable patch | Cable USB-confeccionado, apantallado, color negro, envoltura exterior de PVC, USB Mini-B/IP 20 sobre USB tipo A/IP 20, longitud. 2 m | 89.01 | 1 | AF | Industrial Field Connectivity (IFC) | AF1 | AF1CPA | 1 | 1 | SÍ | PC |  | 110,40 | G | 16 | 300 | 175 | MM | 4046356548601 | 85444290 | PL | EC001855 | Imagen | Catálogo
1420184 | VS-FSDB-IP20SDA/981/5,0 SCO | Cable patch | Cable USB-confeccionado, apantallado, color negro, envoltura exterior de PVC, USB Mini-B/IP 20 sobre USB tipo A/IP 20, longitud. 5 m | 104.11 | 1 | AF | Industrial Field Connectivity (IFC) | AF1 | AF1CPA | 1 | 1 | SÍ | PC |  | 237,70 | G | 25 | 299 | 175 | MM | 4046356548618 | 85444290 | PL | EC001855 | Imagen | Catálogo
1419146 | VS-FSDBPS-IP20-93G-LI/2,0 | Cable de sistema de bus | Cable EtherCAT® confeccionado, apantallado, de cuadretes en estrella, AWG 22 flexible (7 hilos), RAL 6018 (amarillo-verde), conector hembra de montaje incorporado M12, SPEEDCON, 4 polos a conector macho RJ45/IP20, longitud: 2,0 m | 97.67 | 1 | AB | Field Device Connectors (FDC) | ABN | ABNPAA | 1 | 1 | SÍ | PC | F | 167,20 | G | 0 | 0 | 0 |  | 4046356540704 | 85444210 | PL | EC003570 | Imagen | Catálogo
1419167 | VS-FSDBPS-IP20-93K-LI/2,0 | Cable de sistema de bus | Cable Sercos III confeccionado, apantallado, de cuadretes en estrella, AWG 22 flexible (7 hilos), RAL 3020 (rojo), conector hembra de montaje incorporado M12, montaje en paredes posteriores, SPEEDCON de 4 polos a conector libre RJ45/IP20, longitud: 2 m | 97.09 | 1 | AB | Field Device Connectors (FDC) | ABN | ABNPAA | 1 | 1 | SÍ | PC | F | 174,50 | G | 0 | 0 | 0 |  | 4046356541121 | 85444210 | PL | EC003570 | Imagen | Catálogo
1402764 | VS-FSDBPS-OE-937-2,0 | Conect. enchuf. para apar. pared poster. | Conect. enchuf. para apar. pared poster., PROFINET CAT5 (100 MBit/s) CAT5 (100 MBit/s), 4-polos, PE-X sin halógenos, verde RAL 6018, apantallado, Hembra de conexión, recto, M12-SPEEDCON, D-codificación, a extremo de cable libre, Conexión de cable, longitud de cable: 2 m, 0,34 mm², PROFINET, se espera que este artículo no contenga plomo a partir del primer trimestre de 2027 de acuerdo con RoHS II sin excepción 6c (Pb &lt;0,1 %), una alternativa sin plomo está disponible previamente a petición | 86.1 | 1 | AB | Field Device Connectors (FDC) | ABQ | ABQDGI | 1 | 1 | NO | PC |  | 161,20 | G | 23 | 200 | 240 | MM | 4046356631372 | 85444290 | DE | EC003570 | Imagen | Catálogo
1425310 | VS-FSDBPS-OE-937-4,0 | Conect. enchuf. para apar. pared poster. | Conect. enchuf. para apar. pared poster., PROFINET CAT5 (100 MBit/s) CAT5 (100 MBit/s), 4-polos, PE-X sin halógenos, verde RAL 6018, apantallado, Hembra de conexión, recto, M12-SPEEDCON, D-codificación, a extremo de cable libre, Línea de bus, longitud de cable: 5 m, 0,34 mm², PROFINET, se espera que este artículo no contenga plomo a partir del primer trimestre de 2027 de acuerdo con RoHS II sin excepción 6c (Pb &lt;0,1 %), una alternativa sin plomo está disponible previamente a petición | 134.94 | 1 | AB | Field Device Connectors (FDC) | ABQ | ABQDGI | 1 | 50 | NO | PC |  | 277,00 | G | 25 | 220 | 180 | MM | 4055626390178 | 85444290 | DE | EC001855 | Imagen | Catálogo
1419134 | VS-FSDBPS-OE-93G-LI/0,5 | Conect. enchuf. para apar. pared poster. | Conect. enchuf. para apar. pared poster., EtherCAT® CAT5 (100 MBit/s) CAT5 (100 MBit/s), 4-polos, PVC sin halógenos, verde RAL 6018, apantallado, Hembra de conexión, recto, M12-SPEEDCON, D-codificación, a extremo de cable libre, Conexión de cable, longitud de cable: 0,5 m, PROFINET PVC flexible CAT5, se espera que este artículo no contenga plomo a partir del primer trimestre de 2027 de acuerdo con RoHS II sin excepción 6c (Pb &lt;0,1 %), una alternativa sin plomo está disponible previamente a petición | 50.65 | 1 | AB | Field Device Connectors (FDC) | ABQ | ABQDGI | 1 | 1 | NO | PC |  | 69,30 | G | 19 | 200 | 250 | MM | 4046356540599 | 85444290 | DE | EC003570 | Imagen | Catálogo
1239225 | VS-FSDBPS-OE-93G-LI/0,5X | Conect. enchuf. para apar. pared poster. | Conect. enchuf. para apar. pared poster., EtherCAT® CAT5 (100 MBit/s) CAT5 (100 MBit/s), 4-polos, PVC sin halógenos, verde RAL 6018, apantallado, Hembra de conexión, recto, M12-SPEEDCON, D-codificación, a extremo de cable libre, Conexión de cable, longitud de cable: 0,5 m, PROFINET PVC flexible CAT5, El artículo no contiene plomo según la directiva RoHS II sin la excepción 6c (Pb&lt; 0,1 %) | 51.62 | 1 | AB | Field Device Connectors (FDC) | ABQ | ABQDGI | 1 | 1 | NO | PC |  | 67,60 | G | 0 | 0 | 0 |  | 4063151390501 | 85444290 | DE | EC003570 | Imagen | Catálogo
1419135 | VS-FSDBPS-OE-93G-LI/1,0 | Conect. enchuf. para apar. pared poster. | Conect. enchuf. para apar. pared poster., EtherCAT® CAT5 (100 MBit/s) CAT5 (100 MBit/s), 4-polos, PVC sin halógenos, verde RAL 6018, apantallado, Hembra de conexión, recto, M12-SPEEDCON, D-codificación, a extremo de cable libre, Conexión de cable, longitud de cable: 1 m, PROFINET PVC flexible CAT5, se espera que este artículo no contenga plomo a partir del primer trimestre de 2027 de acuerdo con RoHS II sin excepción 6c (Pb &lt;0,1 %), una alternativa sin plomo está disponible previamente a petición | 53.83 | 1 | AB | Field Device Connectors (FDC) | ABQ | ABQDGI | 1 | 1 | NO | PC |  | 97,50 | G | 5 | 190 | 190 | MM | 4046356540582 | 85444290 | DE | EC003570 | Imagen | Catálogo
1239226 | VS-FSDBPS-OE-93G-LI/1,0X | Conect. enchuf. para apar. pared poster. | Conect. enchuf. para apar. pared poster., EtherCAT® CAT5 (100 MBit/s) CAT5 (100 MBit/s), 4-polos, PVC sin halógenos, verde RAL 6018, apantallado, Hembra de conexión, recto, M12-SPEEDCON, D-codificación, a extremo de cable libre, Conexión de cable, longitud de cable: 1 m, PROFINET PVC flexible CAT5, El artículo no contiene plomo según la directiva RoHS II sin la excepción 6c (Pb&lt; 0,1 %) | 54.89 | 1 | AB | Field Device Connectors (FDC) | ABQ | ABQDGI | 1 | 1 | NO | PC |  | 99,60 | G | 0 | 0 | 0 |  | 4063151391119 | 85444290 | DE | EC003570 | Imagen | Catálogo
1419136 | VS-FSDBPS-OE-93G-LI/2,0 | Conect. enchuf. para apar. pared poster. | Conect. enchuf. para apar. pared poster., EtherCAT® CAT5 (100 MBit/s) CAT5 (100 MBit/s), 4-polos, PVC sin halógenos, verde RAL 6018, apantallado, Hembra de conexión, recto, M12-SPEEDCON, D-codificación, a extremo de cable libre, Conexión de cable, longitud de cable: 5 m, PROFINET PVC flexible CAT5, se espera que este artículo no contenga plomo a partir del primer trimestre de 2027 de acuerdo con RoHS II sin excepción 6c (Pb &lt;0,1 %), una alternativa sin plomo está disponible previamente a petición | 60.21 | 1 | AB | Field Device Connectors (FDC) | ABQ | ABQDGI | 1 | 1 | NO | PC |  | 165,80 | G | 0 | 0 | 0 |  | 4046356540605 | 85444290 | DE | EC003570 | Imagen | Catálogo
1419137 | VS-FSDBPS-OE-93G-LI/5,0 | Conect. enchuf. para apar. pared poster. | Conect. enchuf. para apar. pared poster., EtherCAT® CAT5 (100 MBit/s) CAT5 (100 MBit/s), 4-polos, PVC sin halógenos, verde RAL 6018, apantallado, Hembra de conexión, recto, M12-SPEEDCON, D-codificación, a extremo de cable libre, Conexión de cable, longitud de cable: 5 m, PROFINET PVC flexible CAT5, se espera que este artículo no contenga plomo a partir del primer trimestre de 2027 de acuerdo con RoHS II sin excepción 6c (Pb &lt;0,1 %), una alternativa sin plomo está disponible previamente a petición | 79.3 | 1 | AB | Field Device Connectors (FDC) | ABQ | ABQDGI | 1 | 1 | NO | PC |  | 365,00 | G | 25 | 255 | 220 | MM | 4046356540612 | 85444290 | DE | EC003570 | Imagen | Catálogo
1419154 | VS-FSDBPS-OE-93K-LI/0,5 | Conect. enchuf. para apar. pared poster. | Conect. enchuf. para apar. pared poster., Sercos CAT5 (100 MBit/s) CAT5 (100 MBit/s), 4-polos, PVC sin halógenos, rojo RAL 3020, apantallado, Hembra de conexión, recto, M12-SPEEDCON, D-codificación, a extremo de cable libre, Conexión de cable, longitud de cable: 0,5 m, Sercos III, se espera que este artículo no contenga plomo a partir del primer trimestre de 2027 de acuerdo con RoHS II sin excepción 6c (Pb &lt;0,1 %), una alternativa sin plomo está disponible previamente a petición | 50.08 | 1 | AB | Field Device Connectors (FDC) | ABQ | ABQDGI | 1 | 1 | NO | PC |  | 65,50 | G | 0 | 0 | 0 |  | 4046356541008 | 85444290 | DE | EC003570 | Imagen | Catálogo
1419155 | VS-FSDBPS-OE-93K-LI/1,0 | Conect. enchuf. para apar. pared poster. | Conect. enchuf. para apar. pared poster., Sercos CAT5 (100 MBit/s) CAT5 (100 MBit/s), 4-polos, PVC sin halógenos, rojo RAL 3020, apantallado, Hembra de conexión, recto, M12-SPEEDCON, D-codificación, a extremo de cable libre, Conexión de cable, longitud de cable: 1 m, Sercos III, se espera que este artículo no contenga plomo a partir del primer trimestre de 2027 de acuerdo con RoHS II sin excepción 6c (Pb &lt;0,1 %), una alternativa sin plomo está disponible previamente a petición | 53.66 | 1 | AB | Field Device Connectors (FDC) | ABQ | ABQDGI | 1 | 1 | NO | PC |  | 104,20 | G | 0 | 0 | 0 |  | 4046356541015 | 85444290 | DE | EC003570 | Imagen | Catálogo
1419156 | VS-FSDBPS-OE-93K-LI/2,0 | Conect. enchuf. para apar. pared poster. | Conect. enchuf. para apar. pared poster., Sercos CAT5 (100 MBit/s) CAT5 (100 MBit/s), 4-polos, PVC sin halógenos, rojo RAL 3020, apantallado, Hembra de conexión, recto, M12-SPEEDCON, D-codificación, a extremo de cable libre, Conexión de cable, longitud de cable: 2 m, Sercos III, se espera que este artículo no contenga plomo a partir del primer trimestre de 2027 de acuerdo con RoHS II sin excepción 6c (Pb &lt;0,1 %), una alternativa sin plomo está disponible previamente a petición | 59.64 | 1 | AB | Field Device Connectors (FDC) | ABQ | ABQDGI | 1 | 1 | NO | PC |  | 173,20 | G | 0 | 0 | 0 |  | 4046356541022 | 85444290 | DE | EC003570 | Imagen | Catálogo
1419157 | VS-FSDBPS-OE-93K-LI/5,0 | Conect. enchuf. para apar. pared poster. | Conect. enchuf. para apar. pared poster., Sercos CAT5 (100 MBit/s) CAT5 (100 MBit/s), 4-polos, PVC sin halógenos, rojo RAL 3020, apantallado, Hembra de conexión, recto, M12-SPEEDCON, D-codificación, a extremo de cable libre, Conexión de cable, longitud de cable: 5 m, Sercos III, se espera que este artículo no contenga plomo a partir del primer trimestre de 2027 de acuerdo con RoHS II sin excepción 6c (Pb &lt;0,1 %), una alternativa sin plomo está disponible previamente a petición | 77.96 | 1 | AB | Field Device Connectors (FDC) | ABQ | ABQDGI | 1 | 1 | NO | PC |  | 375,70 | G | 0 | 0 | 0 |  | 4046356541039 | 85444290 | DE | EC003570 | Imagen | Catálogo
1055552 | VS-GC-RJ456A-BUBU | Conector | Gender Changer, RJ45 CAT 6A, conector hembra/hembra apantallado | 34.65 | 1 | AF | Industrial Field Connectivity (IFC) | AF7 | AF7EZX | 1 | 100 | NO | PC | F | 21,82 | G | 15 | 50 | 50 | MM | 4055626693149 | 85366990 | LV | EC002635 | Imagen | Catálogo
1055554 | VS-GC-USBA3-A-BUBU | Conector | Gender Changer, USB 3.0, construcción: A, conector hembra/hembra | 41.19 | 1 | AF | Industrial Field Connectivity (IFC) | AF7 | AF7EZX | 1 | 1 | SÍ | PC |  | 12,10 | G | 15 | 122 | 67 | MM | 4055626692234 | 85366990 | DE | EC002943 | Imagen | Catálogo
1658503 | VS-IET-DSUB-SIGNAL-HD | Herramienta | Herramienta de inserción/extracción, para insertar y extraer los contactos de señales D-SUB de alta densidad | 55.93 | 1 | AB | Field Device Connectors (FDC) | ABN | ABNCBZ | 1 | 1 | SÍ | PC |  | 10,70 | G | 32 | 39 | 108 | MM | 4046356162890 | 82055980 | US | EC011823 | Imagen | Catálogo
1658794 | VS-IET-DSUB-SIGNAL-STD | Herramienta | Herramienta de inserción/extracción, para insertar y extraer los contactos de señales D-SUB estándar | 50.51 | 1 | AB | Field Device Connectors (FDC) | ABN | ABNCBZ | 1 | 1 | SÍ | PC |  | 10,76 | G | 32 | 39 | 108 | MM | 4046356162883 | 85366990 | US | EC011823 | Imagen | Catálogo
1418866 | VS-IP20/10G-IP20/10G-94F/1 | Cable patch | Cable patch, CAT6<sub>A</sub>, 4 pares, apantallado, conexión no cruzada (Line), confeccionado a ambos lados con conectores enchufables RJ45/IP20, material de la envoltura exterior: PUR, longitud: 1,0 m | 49.95 | 1 | AB | Field Device Connectors (FDC) | ABN | ABNABF | 1 | 1 | SÍ | PC |  | 72,00 | G | 250 | 300 | 305 | MM | 4046356537971 | 85444210 | PL | EC001855 | Imagen | Catálogo
1418879 | VS-IP20/10G-IP20/10G-94F/5 | Cable patch | Cable patch, RJ45/IP20 recta a RJ45/IP20 recta, longitud de cable: 5 m, número de polos: 8, 10 GBit/s, CAT6<sub>A</sub>, Ethernet, 4x2xAWG26/7; S/FTP, azul agua RAL 5021 | 84.17 | 1 | AB | Field Device Connectors (FDC) | ABN | ABNABF | 1 | 1 | SÍ | PC |  | 252,60 | G | 39 | 300 | 300 | MM | 4046356537988 | 85444210 | PL | EC001855 | Imagen | Catálogo
1423084 | VS-IP20-IP20/LG-94B-LI/2,5 | Cable de red | Cable Ethernet confec., apantallado, 4 pares, AWG 26 flexible (7 hilos), RAL 5021 (azul agua), conec. macho RJ45/IP20 en conec. macho RJ45/IP20 girado, Line, long. 2,5 m | 75.29 | 1 | AB | Field Device Connectors (FDC) | ABN | ABNABE | 1 | 1 | SÍ | PC | F | 146,10 | G | 0 | 0 | 0 |  | 4046356566384 | 85444290 | PL | EC001855 | Imagen | Catálogo
1404347 | VS-IP20-IP20-93E/0,3 | Cable de red | Cable Ethernet confeccionado, CAT5e, apantallado, 2 pares, AWG 26 flexible (7 hilos), RAL 5021 (azul agua), conector macho RJ45/IP20 a conector macho RJ45/IP20, Line, longitud 0,3 m | 40.83 | 1 | AB | Field Device Connectors (FDC) | ABN | ABNABD | 1 | 1 | SÍ | PC | F | 38,40 | G | 16 | 295 | 15 | MM | 4046356691857 | 85444210 | PL | EC001855 | Imagen | Catálogo
1404350 | VS-IP20-IP20-93E/1,5 | Cable de red | Cable Ethernet confec., CAT5e, apantallado, 2 pares, AWG 26* flexible (7 hilos), RAL 5021 (azul agua), conec. macho RJ45/IP20 en conec. macho RJ45/IP20, Line, long. 1,5 m | 48.92 | 1 | AB | Field Device Connectors (FDC) | ABN | ABNABD | 1 | 1 | SÍ | PC | F | 87,70 | G | 155 | 1 | 159 | MM | 4046356691864 | 85444210 | PL | EC001855 | Imagen | Catálogo
1404352 | VS-IP20-IP20-93E/3,0 | Cable de red | Cable Ethernet confec., CAT5e, apantallado, 2 pares, AWG 26* flexible (7 hilos), RAL 5021 (azul agua), conec. macho RJ45/IP20 en conec. macho RJ45/IP20, Line, long. 3 m | 58.95 | 1 | AB | Field Device Connectors (FDC) | ABN | ABNABD | 1 | 1 | SÍ | PC |  | 150,30 | G | 22 | 300 | 270 | MM | 4046356692274 | 85444210 | PL | EC001855 | Imagen | Catálogo
1404356 | VS-IP20-IP20-94C/10 | Cable de red | Cable Ethernet confec., apant, 4 par, AWG 26 apto p cadenas de suminist de energ (19 hilos), RAL 5021 (azul agua) conec macho RJ45/IP20 en conec macho RJ45/IP20, Line, long 10 m | 260.32 | 1 | AB | Field Device Connectors (FDC) | ABN | ABNABE | 1 | 1 | NO | PC |  | 593,00 | G | 66 | 240 | 220 | MM | 4046356692298 | 85444210 | PL | EC001855 | Imagen | Catálogo
1412859 | VS-IP20-IP20-94C-LI/2,0 | Cable de red | Cable Ethernet confec., apantallado, 4 pares, AWG 26 apto para cadenas de suministro de energía (19 hilos), RAL 5021 (azul agua), conec. macho RJ45/IP20 en conec. macho RJ45/IP20, Line, long. 2 m | 80.86 | 1 | AB | Field Device Connectors (FDC) | ABN | ABNABE | 1 | 1 | NO | PC |  | 144,00 | G | 23 | 205 | 295 | MM | 4046356475693 | 85444210 | PL | EC001855 | Imagen | Catálogo
1416158 | VS-IP20-M12FSBP-93B-LI/2,0 | Cable de red | Cable PROFINET confeccionado, CAT 5e, apantallado, de cuadretes en estrella, AWG 22 flexible (7 hilos), RAL 6018 (amarillo-verde), conector macho RJ45/IP20 a hembra de montaje incorporado M12, montaje en paredes posteriores/montaje atornillado con rosca M16, Line, longitud: 2 m | 102.69 | 1 | AB | Field Device Connectors (FDC) | ABN | ABNPAB | 1 | 1 | SÍ | PC |  | 169,40 | G | 20 | 200 | 280 | MM | 4046356474238 | 85444210 | PL | EC003570 | Imagen | Catálogo
1416212 | VS-IP20-M12FSBP-93C-LI/2,0 | Cable de red | Cable PROFINET confeccionado, CAT5e, apantallado, de cuadretes en estrella, AWG 22 apto para cadenas portacables (7 hilos), RAL 6018 (amarillo-verde), conector macho RJ45/IP20 a hembra de montaje incorporado M12, montaje en paredes posteriores/montaje atornillado con rosca M16, Line, longitud 2 m | 107.18 | 1 | AB | Field Device Connectors (FDC) | ABN | ABNPAB | 1 | 1 | SÍ | PC | F | 164,00 | G | 25 | 210 | 185 | MM | 4046356474757 | 85444210 | PL | EC003570 | Imagen | Catálogo
1404340 | VS-IP20-OE-93E/0,5 | Cable de red | Cable Ethernet confec., CAT5e, apantallado, 2 pares, AWG 26 flexible (7 hilos), RAL 5021 (azul agua), conec. macho RJ45/IP20 en extremo de cable libre, Line, long. 0,5 m | 22.87 | 1 | AB | Field Device Connectors (FDC) | ABN | ABNABD | 1 | 1 | SÍ | PC | F | 39,90 | G | 20 | 250 | 200 | MM | 4046356691826 | 85444210 | PL | EC001855 | Imagen | Catálogo
1404342 | VS-IP20-OE-93E/2,0 | Cable de red | Cable Ethernet confec., CAT5e, apantallado, 2 pares, AWG 26 flexible (7 hilos), RAL 5021 (azul agua), conec. macho RJ45/IP20 en extremo de cable libre, Line, long. 2 m | 32.9 | 1 | AB | Field Device Connectors (FDC) | ABN | ABNABD | 1 | 1 | SÍ | PC |  | 101,90 | G | 20 | 250 | 200 | MM | 4046356691833 | 85444210 | PL | EC001855 | Imagen | Catálogo
1404344 | VS-IP20-OE-93E/5,0 | Cable de red | Cable Ethernet confec., CAT5e, apantallado, 2 pares, AWG 26 flexible (7 hilos), RAL 5021 (azul agua), conec. macho RJ45/IP20 en extremo de cable libre, Line, long. 5 m | 53.09 | 1 | AB | Field Device Connectors (FDC) | ABN | ABNABD | 1 | 1 | SÍ | PC |  | 224,50 | G | 28 | 300 | 235 | MM | 4046356691840 | 85444210 | PL | EC001855 | Imagen | Catálogo
1405633 | VS-IP20-OE-93E-LI/1,0 | Cable de red | Cable Ethernet confeccionado, CAT5e, apantallado, 2 pares, AWG 26 flexible (7 hilos), RAL 5021 (azul agua), conector macho RJ45/IP20 a extremo de cable libre, Line, longitud 1 m | 35.3 | 1 | AB | Field Device Connectors (FDC) | ABN | ABNABD | 1 | 1 | SÍ | PC |  | 60,00 | G | 15 | 300 | 230 | MM | 4046356475907 | 85444210 | PL | EC001855 | Imagen | Catálogo
1407699 | VS-IP20-OE-94B-LI/5,0 | Cable de red | Cable Ethernet confec., apantallado, 4 pares, AWG 26 flexible (7 hilos), RAL 5021 (azul agua), conec. macho RJ45/IP20 en extremo de cable libre, Line, long. 5 m | 60.2 | 1 | AB | Field Device Connectors (FDC) | ABN | ABNABE | 1 | 1 | SÍ | PC |  | 251,90 | G | 36 | 210 | 205 | MM | 4046356475334 | 85444210 | PL | EC001855 | Imagen | Catálogo
1412655 | VS-IP20-OE-94C-LI/5,0 | Cable de red | Cable Ethernet confec., apantallado, 4 pares, AWG 26 apto para cadenas de suministro de energía (19 hilos), RAL 5021 (azul agua), conec. macho RJ45/IP20 en extremo de cable libre, Line, long. 5 m | 127.42 | 1 | AB | Field Device Connectors (FDC) | ABN | ABNABE | 1 | 1 | NO | PC | F | 311,00 | G | 40 | 200 | 200 | MM | 4046356475624 | 85444210 | PL | EC001855 | Imagen | Catálogo
1415255 | VS-IP20-OE-94F-LI/2,0 | Cable de red | Cable Ethernet confeccionado, CAT6, apantallado, 4 pares, AWG 26 flexible (7 hilos), RAL 5021 (azul agua), conector macho RJ45/IP20 a extremo de cable libre, Line, longitud 2 m | 36.48 | 1 | AB | Field Device Connectors (FDC) | ABN | ABNABF | 1 | 1 | SÍ | PC |  | 113,00 | G | 32 | 298 | 194 | MM | 4046356474849 | 85444210 | PL | EC001855 | Imagen | Catálogo
1407961 | VS-IP67/B-IP20-94B-LI/5,0 | Cable de red | Cable Ethernet confec., apantallado, 4 pares, AWG 26 flexible (7 hilos), RAL 5021 (azul agua), conec. macho RJ45/IP67, negro en conec. macho RJ45/IP20, Line, long. 5 m | 89.17 | 1 | AB | Field Device Connectors (FDC) | ABN | ABNABM | 1 | 1 | SÍ | PC | F | 271,50 | G | 0 | 0 | 0 |  | 4046356475433 | 85444210 | PL | EC001855 | Imagen | Catálogo
1415526 | VS-IP67/B-IP20-94F-LI/5,0 | Cable de red | Cable Ethernet confeccionado, CAT6, apantallado, 4 pares, AWG 26 flexible (7 hilos), RAL 5021 (azul agua), conector macho RJ45/IP67, negro, a conector macho RJ45/IP20, Line, longitud 5 m | 91.05 | 1 | AB | Field Device Connectors (FDC) | ABN | ABNABF | 1 | 1 | SÍ | PC | F | 264,30 | G | 30 | 210 | 210 | MM | 4046356474924 | 85444210 | PL | EC001855 | Imagen | Catálogo
1406289 | VS-IP67/B-IP67/B-93E-LI/5,0 | Cable de red | Cable Ethernet confeccionado, CAT5e, apantallado, 2 pares, AWG 26 flexible (7 hilos), RAL 5021 (azul agua), conector macho RJ45/IP67, negro, a conector macho RJ45/IP67, negro, Line, longitud 5 m | 104.73 | 1 | AB | Field Device Connectors (FDC) | ABN | ABNABD | 1 | 1 | SÍ | PC | F | 267,40 | G | 0 | 0 | 0 |  | 4046356476089 | 85444210 | PL | EC001855 | Imagen | Catálogo
1405714 | VS-IP67/B-OE-93E-LI/5,0 | Cable de red | Cable Ethernet confeccionado, CAT5e, apantallado, 2 pares, AWG 26 flexible (7 hilos), RAL 5021 (azul agua), conector macho RJ45/IP67, negro, a extremo de cable libre, Line, longitud 5 m | 69.72 | 1 | AB | Field Device Connectors (FDC) | ABN | ABNABD | 1 | 1 | SÍ | PC | F | 235,00 | G | 33 | 190 | 220 | MM | 4046356475921 | 85444210 | PL | EC001855 | Imagen | Catálogo
1407754 | VS-IP67/B-OE-94B-LI/5,0 | Cable de red | Cable Ethernet confec., apantallado, 4 pares, AWG 26 flexible (7 hilos), RAL 5021 (azul agua), conec. macho RJ45/IP67, negro en extremo de cable libre, Line, long. 5 m | 80.9 | 1 | AB | Field Device Connectors (FDC) | ABN | ABNABM | 1 | 1 | SÍ | PC | F | 267,80 | G | 162 | 461 | 85 | MM | 4046356475358 | 85444210 | PL | EC001855 | Imagen | Catálogo
1404986 | VS-IP67B-IP67B-94D/2,0 | Cable de red | Cable Ethernet confeccionado, apantallado, 4 pares, AWG 26 flexible (7 hilos), RAL 9005 (negro intenso), conector macho RJ45/IP67, negro a conector macho RJ45/IP67, negro, Line, longitud 2 m | 83.77 | 1 | AB | Field Device Connectors (FDC) | ABN | ABNABM | 1 | 50 | NO | PC | F | 148,60 | G | 0 | 0 | 0 |  | 4046356731508 | 85444210 | PL | EC001855 | Imagen | Catálogo
1404354 | VS-IP67-IP20-93E/1,5 | Cable de red | Cable Ethernet confec., CAT5e, apantallado, 2 pares, AWG 26 flexible (7 hilos), RAL 5021 (azul agua), conec. macho RJ45/IP67, gris en conec. macho RJ45/IP20, Line, long. 1,5 m | 57.28 | 1 | AB | Field Device Connectors (FDC) | ABN | ABNABD | 1 | 1 | SÍ | PC |  | 101,90 | G | 38 | 200 | 190 | MM | 4046356692281 | 85444210 | PL | EC001855 | Imagen | Catálogo
1405921 | VS-IP67-IP20-93E-LI/2,0 | Cable de red | Cable Ethernet confeccionado, CAT5e, apantallado, 2 pares, AWG 26 flexible (7 hilos), RAL 5021 (azul agua), conector macho RJ45/IP67, gris, a conector macho RJ45/IP20, Line, longitud 2 m | 60.54 | 1 | AB | Field Device Connectors (FDC) | ABN | ABNABD | 1 | 1 | SÍ | PC |  | 121,30 | G | 19 | 295 | 191 | MM | 4046356475990 | 85444210 | PL | EC001855 | Imagen | Catálogo
1403655 | VS-IP67-IP20-93E-LI/3,7 | Cable de red | Cable Ethernet confec., CAT5e, apantallado, 2 pares, AWG 26 flexible (7 hilos), RAL 5021 (azul agua), conec. macho RJ45/IP67, gris en conec. macho RJ45/IP20, Line, long. 3,7 m | 71.8 | 1 | AB | Field Device Connectors (FDC) | ABN | ABNABD | 1 | 50 | SÍ | PC | F | 187,50 | G | 185 | 185 | 23 | MM | 4046356662888 | 85444210 | PL | EC001855 | Imagen | Catálogo
1407932 | VS-IP67-IP20-94B-LI/5,0 | Cable de red | Cable Ethernet confec., apantallado, 4 pares, AWG 26 flexible (7 hilos), RAL 5021 (azul agua), conec. macho RJ45/IP67, gris en conec. macho RJ45/IP20, Line, long. 5 m | 89.17 | 1 | AB | Field Device Connectors (FDC) | ABN | ABNABM | 1 | 1 | SÍ | PC |  | 266,60 | G | 32 | 297 | 257 | MM | 4046356475426 | 85444210 | PL | EC001855 | Imagen | Catálogo
1412888 | VS-IP67-IP20-94C-LI/2,0 | Cable de red | Cable Ethernet confec., apantallado, 4 pares, AWG 26 apto p. cadenas de suministro energía (19 hilos), RAL 5021 (azul agua), conec. macho RJ45/IP67, gris en conec. macho RJ45/IP20, Line, long. 2 m | 86.97 | 1 | AB | Field Device Connectors (FDC) | ABN | ABNABM | 1 | 1 | NO | PC | F | 158,10 | G | 20 | 180 | 180 | MM | 4046356475709 | 85444210 | PL | EC001855 | Imagen | Catálogo
1415490 | VS-IP67-IP20-94F-LI/5,0 | Cable de red | Cable Ethernet confeccionado, CAT6, apantallado, 4 pares, AWG 26 flexible (7 hilos), RAL 5021 (azul agua), conector macho RJ45/IP67, gris, a conector macho RJ45/IP20, Line, longitud 5 m | 91.05 | 1 | AB | Field Device Connectors (FDC) | ABN | ABNABF | 1 | 1 | SÍ | PC | F | 272,50 | G | 185 | 235 | 35 | MM | 4046356474917 | 85444210 | PL | EC001855 | Imagen | Catálogo
1400836 | VS-IP67-IP20-94F-LI/6,5 | Cable de red | Cable Ethernet confeccionado, CAT6, apantallado, 4 pares, AWG 26 flexible (7 hilos), RAL 5021 (azul agua), conector macho RJ45/IP67, gris, a conector macho RJ45/IP20, Line, longitud 6,5 m | 130.52 | 1 | AB | Field Device Connectors (FDC) | ABN | ABNABF | 1 | 50 | SÍ | PC | F | 325,20 | G | 35 | 190 | 190 | MM | 4046356508216 | 85444210 | PL | EC001855 | Imagen | Catálogo
1413146 | VS-IP67-IP67-94C-LI/10,0 | Cable de red | Cable Ethernet confec., apantallado, 4 pares, AWG 26 apto p. cadenas de suministro energía (19 hilos), RAL 5021 (azul agua), conec. macho RJ45/IP67, gris en conec. macho RJ45/IP67, gris, Line, long. 10 m | 280.4 | 1 | AB | Field Device Connectors (FDC) | ABN | ABNABM | 1 | 1 | SÍ | PC | F | 606,80 | G | 45 | 215 | 215 | MM | 4046356475761 | 85444210 | PL | EC001855 | Imagen | Catálogo
1405675 | VS-IP67-OE-93E-LI/2,0 | Cable de red | Cable Ethernet confeccionado, CAT5e, apantallado, 2 pares, AWG 26 flexible (7 hilos), RAL 5021 (azul agua), conector macho RJ45/IP67, gris, a extremo de cable libre, Line, longitud 2 m | 49.05 | 1 | AB | Field Device Connectors (FDC) | ABN | ABNABD | 1 | 1 | SÍ | PC | F | 119,40 | G | 0 | 0 | 0 |  | 4046356475914 | 85444210 | PL | EC001855 | Imagen | Catálogo
1407725 | VS-IP67-OE-94B-LI/5,0 | Cable de red | Cable Ethernet confec., apantallado, 4 pares, AWG 26 flexible (7 hilos), RAL 5021 (azul agua), conec. macho RJ45/IP67, gris en extremo de cable libre, Line, long. 5 m | 80.9 | 1 | AB | Field Device Connectors (FDC) | ABN | ABNABM | 1 | 1 | SÍ | PC | F | 261,40 | G | 40 | 210 | 210 | MM | 4046356475341 | 85444210 | PL | EC001855 | Imagen | Catálogo
1415298 | VS-IP67-OE-94F-LI/5,0 | Cable de red | Cable Ethernet confeccionado, CAT6, apantallado, 4 pares, AWG 26 flexible (7 hilos), RAL 5021 (azul agua), conector macho RJ45/IP67, gris, a extremo de cable libre, Line, longitud 5 m | 82.89 | 1 | AB | Field Device Connectors (FDC) | ABN | ABNABF | 1 | 1 | SÍ | PC | F | 264,20 | G | 0 | 0 | 0 |  | 4046356474856 | 85444210 | PL | EC001855 | Imagen | Catálogo
1402129 | VS-M12FSBP-IP20-93E-LI/0,25 | Conect. enchuf. para apar. pared poster. | Conect. enchuf. para apar. pared poster., índice de protección: IP65/IP67, longitud de cable: 0,25 m, número de polos: 4, 100 MBit/s, CAT5, salida de cables: recta, Ethernet, 2x2xAWG26/7, SF/UTP, azul agua RAL 5021 | 61.97 | 1 | AB | Field Device Connectors (FDC) | ABN | ABNPAB | 1 | 50 | NO | PC | F | 44,00 | G | 20 | 290 | 20 | MM | 4046356584883 | 85444290 | PL | EC003570 | Imagen | Catálogo
1403157 | VS-M12FSBP-IP20-93E-LI/0,3 | Conect. enchuf. para apar. pared poster. | Cable Ethernet confeccionado, CAT5e, apantallado, 2 pares, AWG 26 flexible (7 hilos), RAL 5021 (azul agua), hembra de montaje incorporado M12, montaje en paredes posteriores/montaje atornillado SPEEDCOM a conector macho RJ45/IP20, Line, longitud 0,3 m | 61.04 | 1 | AB | Field Device Connectors (FDC) | ABN | ABNPAB | 1 | 10 | NO | PC |  | 49,20 | G | 20 | 300 | 175 | MM | 4046356644068 | 85444290 | PL | EC003570 | Imagen | Catálogo
1406085 | VS-M12FSBP-IP20-93E-LI/2,0 | Cable de red | Cable de red, longitud de cable: 2 m, número de polos: 4, 100 MBit/s, CAT5, salida de cables: recta, Ethernet, 2x2xAWG26/7, SF/UTP, azul agua RAL 5021 | 79.35 | 1 | AB | Field Device Connectors (FDC) | ABN | ABNPAB | 1 | 1 | SÍ | PC |  | 119,00 | G | 32 | 300 | 255 | MM | 4046356476041 | 85444290 | PL | EC003570 | Imagen | Catálogo
1403267 | VS-M12FSBP-IP20-94B-LI/0,3 | Cable de red | Cable Ethernet confec., apantallado, 4 pares, AWG 26 flexible (7 hilos), RAL 5021 (azul agua), hembra de montaje incorporado M12, montaje pared trasera/atornillado con rosca M16 en conec. macho RJ45/IP20, Line, long. 0,3 m | 78.84 | 1 | AB | Field Device Connectors (FDC) | ABN | ABNPAA | 1 | 50 | NO | PC |  | 50,00 | G | 24 | 303 | 223 | MM | 4046356646215 | 85444210 | PL | EC003570 | Imagen | Catálogo
1403535 | VS-M12FSBP-IP20-94B-LI/0,5 | Cable de red | Cable de red, longitud de cable: 0,5 m, número de polos: 8, 1 GBit/s, CAT5, salida de cables: recta, Ethernet, 4x2xAWG26/7, SF/UTP, azul agua RAL 5021 | 79.46 | 1 | AB | Field Device Connectors (FDC) | ABN | ABNPAA | 1 | 1 | SÍ | PC |  | 60,60 | G | 20 | 310 | 300 | MM | 4046356656924 | 85444290 | PL | EC003570 | Imagen | Catálogo
1412082 | VS-M12FSBP-IP20-94B-LI/5,0 | Cable de red | Cable de red, longitud de cable: 5 m, número de polos: 8, 1 GBit/s, CAT5, salida de cables: recta, Ethernet, 4x2xAWG26/7, SF/UTP, azul agua RAL 5021 | 116.01 | 1 | AB | Field Device Connectors (FDC) | ABN | ABNPAA | 1 | 1 | SÍ | PC |  | 274,40 | G | 30 | 230 | 215 | MM | 4046356475471 | 85444210 | PL | EC003570 | Imagen | Catálogo
1403374 | VS-M12FSBP-IP20-94C-LI/1,0 | Cable de red | Cable Ethernet confec., apantall., 4 pares, AWG 26 apto p. cadenas de suministro energía (19 hilos), RAL 5021 (azul agua), hembra mont. incorp. M12, mont. pared trasera/atornillado c. rosca M16 en conec. macho RJ45/IP20, Line, long. 1 m | 110.52 | 1 | AB | Field Device Connectors (FDC) | ABN | ABNPAA | 1 | 25 | NO | PC | F | 145,44 | G | 210 | 210 | 25 | MM | 4046356649650 | 85444210 | PL | EC003570 | Imagen | Catálogo
1413095 | VS-M12FSBP-IP20-94C-LI/2,0 | Cable de red | Cable de red, longitud de cable: 2 m, número de polos: 8, 1 GBit/s, CAT5, salida de cables: recta, Ethernet, 4x2xAWG26/19, S/UTP, azul agua RAL 5021 | 116.1 | 1 | AB | Field Device Connectors (FDC) | ABN | ABNPAA | 1 | 1 | NO | PC | F | 152,30 | G | 30 | 235 | 180 | MM | 4046356475754 | 85444210 | PL | EC003570 | Imagen | Catálogo
1406399 | VS-M12FSBP-IP67/B-93E-LI/2,0 | Cable de red | Cable de red, longitud de cable: 2 m, número de polos: 4, 100 MBit/s, CAT5, salida de cables: recta, Ethernet, 2x2xAWG26/7, SF/UTP, azul agua RAL 5021 | 99.6 | 1 | AB | Field Device Connectors (FDC) | ABN | ABNPAB | 1 | 1 | SÍ | PC | F | 136,40 | G | 0 | 0 | 0 |  | 4046356476102 | 85444210 | PL | EC003570 | Imagen | Catálogo
1406247 | VS-M12FSBP-IP67-93E-LI/2,0 | Cable de red | Cable de red, longitud de cable: 2 m, número de polos: 4, 100 MBit/s, CAT5, salida de cables: recta, Ethernet, 2x2xAWG26/7, SF/UTP, azul agua RAL 5021 | 99.6 | 1 | AB | Field Device Connectors (FDC) | ABN | ABNPAB | 1 | 1 | SÍ | PC | F | 133,30 | G | 0 | 0 | 0 |  | 4046356476072 | 85444290 | PL | EC003570 | Imagen | Catálogo
1403162 | VS-M12FSBP-M12MS-936-LI/1,14 | Conect. enchuf. para apar. pared poster. | Conect. enchuf. para apar. pared poster., longitud de cable: 1,14 m, número de polos: 4, 100 MBit/s, CAT5, tipo de conexión: Conexión de cable, PROFINET, 1x4xAWG22/7, SF/TQ, negro RAL 9005 | 107.3 | 1 | AB | Field Device Connectors (FDC) | ABQ | ABQSAH | 1 | 50 | SÍ | PC | F | 141,30 | G | 0 | 0 | 0 |  | 4046356641760 | 85444290 | PL | EC001855 | Imagen | Catálogo
1401259 | VS-M12FSBP-M12MS-936-LI/1,2 | Conect. enchuf. para apar. pared poster. | Conect. enchuf. para apar. pared poster., longitud de cable: 1,2 m, número de polos: 4, 100 MBit/s, CAT5, tipo de conexión: Conexión de cable, PROFINET, 1x4xAWG22/7, SF/TQ, negro RAL 9005 | 108.29 | 1 | AB | Field Device Connectors (FDC) | ABQ | ABQDGI | 1 | 50 | SÍ | PC | F | 134,75 | G | 0 | 0 | 0 |  | 4046356543859 | 85444290 | PL | EC001855 | Imagen | Catálogo
1403383 | VS-M12FSBP-M12MS-936-LI/1,55 | Conect. enchuf. para apar. pared poster. | Conect. enchuf. para apar. pared poster., longitud de cable: 1,55 m, número de polos: 4, 100 MBit/s, CAT5, tipo de conexión: Conexión de cable, PROFINET, 1x4xAWG22/7, SF/TQ, negro RAL 9005 | 115.98 | 1 | AB | Field Device Connectors (FDC) | ABQ | ABQYAA | 1 | 50 | SÍ | PC | F | 164,40 | G | 0 | 0 | 0 |  | 4046356650168 | 85444290 | PL | EC001855 | Imagen | Catálogo
1401360 | VS-M12FSBP-M12MSD-93E-LI/0,5 | Conect. enchuf. para apar. pared poster. | Conector enchufable de montaje incorporado M12, 4 polos, codificado D, para el montaje en paredes posteriores, con cable Ethernet AWG 26 flexible (7 hilos) y conector M12, longitud: 0,5 m | 79.87 | 1 | AB | Field Device Connectors (FDC) | ABQ | ABQDGI | 1 | 50 | NO | PC | F | 65,90 | G | 0 | 0 | 0 |  | 4046356552899 | 85444290 | PL | EC001262 |  | Catálogo
1416578 | VS-M12FSBP-OE-936-2,0 | Conect. enchuf. para apar. pared poster. | Conect. enchuf. para apar. pared poster., PROFINET CAT5 (100 MBit/s) CAT5 (100 MBit/s), 4-polos, Hembra de conexión, recto, M12-SPEEDCON, D-codificación, a extremo de cable libre, Conexión de cable, longitud de cable: 2 m, se espera que este artículo no contenga plomo a partir del segundo trimestre de 2026 de acuerdo con RoHS II sin excepción 6c (Pb &lt;0,1 %), una alternativa sin plomo está disponible previamente a petición | 87.76 | 1 | AB | Field Device Connectors (FDC) | ABQ | ABQDGI | 1 | 1 | NO | PC |  | 184,60 | G | 23 | 180 | 220 | MM | 4046356479318 | 85444290 | DE | EC003570 | Imagen | Catálogo
1446540 | VS-M12FSBP-OE-936-4,0 | Conect. enchuf. para apar. pared poster. | Conect. enchuf. para apar. pared poster., PROFINET CAT5 (100 MBit/s) CAT5 (100 MBit/s), 4-polos, Hembra de conexión, recto, M12-SPEEDCON, D-codificación, a extremo de cable libre, Conexión de cable, longitud de cable: 4 m, se espera que este artículo no contenga plomo a partir del segundo trimestre de 2026 de acuerdo con RoHS II sin excepción 6c (Pb &lt;0,1 %), una alternativa sin plomo está disponible previamente a petición | 125.05 | 1 | AB | Field Device Connectors (FDC) | ABQ | ABQDGI | 1 | 50 | NO | PC |  | 338,70 | G | 200 | 240 | 180 | MM | 4046356647434 | 85444290 | DE | EC003570 | Imagen | Catálogo
1413936 | VS-M12FSBP-OE-93E-LI/0,5 | Conect. enchuf. para apar. pared poster. | Conect. enchuf. para apar. pared poster., Ethernet CAT5 (100 MBit/s), Ethernet CAT5 (100 MBit/s), 4-polos, PUR, azul agua RAL 5021, Hembra de conexión, recto, M12-SPEEDCON, D-codificación, a extremo de cable libre, Línea de bus, longitud de cable: 0,5 m, 0,14 mm², Ethernet flexible CAT5, 2 pares, se espera que este artículo no contenga plomo a partir del primer trimestre de 2027 de acuerdo con RoHS II sin excepción 6c (Pb &lt;0,1 %), una alternativa sin plomo está disponible previamente a petición | 50.94 | 1 | AB | Field Device Connectors (FDC) | ABQ | ABQDGI | 1 | 50 | NO | PC |  | 45,80 | G | 19 | 200 | 235 | MM | 4055626013411 | 85444290 | DE | EC003570 | Imagen | Catálogo
1405866 | VS-M12FSBP-OE-93E-LI/2,0 | Conect. enchuf. para apar. pared poster. | Conect. enchuf. para apar. pared poster., Ethernet CAT5 (100 MBit/s), Ethernet CAT5 (100 MBit/s), 4-polos, PUR, azul agua RAL 5021, apantallado, Hembra de conexión, recto, M12-SPEEDCON, D-codificación, a extremo de cable libre, Línea de bus, longitud de cable: 2 m, 0,14 mm², Ethernet flexible CAT5, 2 pares, se espera que este artículo no contenga plomo a partir del primer trimestre de 2027 de acuerdo con RoHS II sin excepción 6c (Pb &lt;0,1 %), una alternativa sin plomo está disponible previamente a petición | 65.92 | 1 | AB | Field Device Connectors (FDC) | ABQ | ABQDGI | 1 | 1 | NO | PC |  | 110,30 | G | 18 | 190 | 310 | MM | 4046356475976 | 85444290 | DE | EC003570 | Imagen | Catálogo
1238737 | VS-M12FSBP-OE-93E-LI/2,0X | Conect. enchuf. para apar. pared poster. | Conect. enchuf. para apar. pared poster., Ethernet CAT5 (100 MBit/s), Ethernet CAT5 (100 MBit/s), 4-polos, PUR, azul agua RAL 5021, apantallado, Hembra de conexión, recto, M12-SPEEDCON, D-codificación, a extremo de cable libre, Línea de bus, longitud de cable: 2 m, 0,14 mm², Ethernet flexible CAT5, 2 pares, El artículo no contiene plomo según la directiva RoHS II sin la excepción 6c (Pb&lt; 0,1 %) | 67.2 | 1 | AB | Field Device Connectors (FDC) | ABQ | ABQDGI | 1 | 1 | NO | PC |  | 110,00 | G | 0 | 0 | 0 |  | 4063151388300 | 85444290 | DE | EC003570 | Imagen | Catálogo
1401057 | VS-M12FSBP-OE-94B-LI/0,5 | Conect. enchuf. para apar. pared poster. | Conect. enchuf. para apar. pared poster., Ethernet CAT5 (1 GBit/s), 8-polos, PUR, azul agua RAL 5021, Hembra de conexión, recto, M12-SPEEDCON, A-codificación, a extremo de cable libre, Conexión de cable, longitud de cable: 0,5 m, 0,14 mm², Ethernet, se espera que este artículo no contenga plomo a partir del primer trimestre de 2027 de acuerdo con RoHS II sin excepción 6c (Pb &lt;0,1 %), una alternativa sin plomo está disponible previamente a petición | 61.35 | 1 | AB | Field Device Connectors (FDC) | ABQ | ABQDGI | 1 | 50 | NO | PC |  | 49,70 | G | 19 | 198 | 240 | MM | 4046356520942 | 85444290 | DE | EC003570 | Imagen | Catálogo
1425322 | VS-M12FSBP-OE-94B-LI/10,0 | Conect. enchuf. para apar. pared poster. | Conect. enchuf. para apar. pared poster., índice de protección: IP65/IP67, longitud de cable: 10 m, número de polos: 8, 1 GBit/s, CAT5, tipo de conexión: Conexión de cable, salida de cables: recta, Ethernet, se espera que este artículo no contenga plomo a partir del primer trimestre de 2027 de acuerdo con RoHS II sin excepción 6c (Pb &lt;0,1 %), una alternativa sin plomo está disponible previamente a petición, 4x2xAWG26/7, SF/UTP, azul agua RAL 5021 | 138.18 | 1 | AB | Field Device Connectors (FDC) | ABQ | ABQDGI | 1 | 50 | NO | PC |  | 509,20 | G | 45 | 300 | 250 | MM | 4055626397337 | 85444290 | DE | EC003570 | Imagen | Catálogo
1407877 | VS-M12FSBP-OE-94B-LI/5,0 | Conect. enchuf. para apar. pared poster. | Conect. enchuf. para apar. pared poster., Ethernet CAT5 (1 GBit/s), 8-polos, PUR, azul agua RAL 5021, Hembra de conexión, M12, Conexión de cable, longitud de cable: 5 m, 0,14 mm², Ethernet, se espera que este artículo no contenga plomo a partir del primer trimestre de 2027 de acuerdo con RoHS II sin excepción 6c (Pb &lt;0,1 %), una alternativa sin plomo está disponible previamente a petición | 107.28 | 1 | AB | Field Device Connectors (FDC) | ABQ | ABQDGI | 1 | 1 | NO | PC |  | 271,40 | G | 27 | 298 | 220 | MM | 4046356475402 | 85444290 | DE | EC003570 | Imagen | Catálogo
1238757 | VS-M12FSBP-OE-94B-LI/5,0X | Conect. enchuf. para apar. pared poster. | Conect. enchuf. para apar. pared poster., Ethernet CAT5 (1 GBit/s), 8-polos, PUR, azul agua RAL 5021, Hembra de conexión, recto, M12-SPEEDCON, A-codificación, a extremo de cable libre, Conexión de cable, longitud de cable: 5 m, 0,14 mm², Ethernet, El artículo no contiene plomo según la directiva RoHS II sin la excepción 6c (Pb&lt; 0,1 %) | 109.34 | 1 | AB | Field Device Connectors (FDC) | ABQ | ABQDGI | 1 | 1 | NO | PC |  | 262,90 | G | 0 | 0 | 0 |  | 4063151387983 | 85444290 | DE | EC003570 | Imagen | Catálogo
1412820 | VS-M12FSBP-OE-94C-LI/2,0 | Conect. enchuf. para apar. pared poster. | Conect. enchuf. para apar. pared poster., índice de protección: IP65/IP67, longitud de cable: 2 m, número de polos: 8, tipo de conexión: Conexión de cable, Ethernet, se espera que este artículo no contenga plomo a partir del primer trimestre de 2027 de acuerdo con RoHS II sin excepción 6c (Pb &lt;0,1 %), una alternativa sin plomo está disponible previamente a petición, 4x2xAWG26/19, S/UTP, azul agua RAL 5021 | 107.35 | 1 | AB | Field Device Connectors (FDC) | ABQ | ABQDGI | 1 | 1 | NO | PC |  | 142,40 | G | 23 | 200 | 190 | MM | 4046356475686 | 85444290 | DE | EC003570 | Imagen | Catálogo
1404367 | VS-M12FSBPS-IP20-93B/0,5 | Cable de red | Cable de red, índice de protección: IP20, longitud de cable: 0,5 m, número de polos: 4, 100 MBit/s, CAT5, material: CuZn/PA, PROFINET, 1x4xAWG22/7, SF/TQ, verde RAL 6018 | 92.59 | 1 | AB | Field Device Connectors (FDC) | ABN | ABNPAB | 1 | 1 | NO | PC |  | 70,50 | G | 20 | 300 | 305 | MM | 4046356692366 | 85444290 | PL | EC003570 | Imagen | Catálogo
1404368 | VS-M12FSBPS-IP20-93B/1,0 | Cable de red | Cable de red, índice de protección: IP20, longitud de cable: 1 m, número de polos: 4, 100 MBit/s, CAT5, material: CuZn/PA, PROFINET, 1x4xAWG22/7, SF/TQ, verde RAL 6018 | 95.62 | 1 | AB | Field Device Connectors (FDC) | ABN | ABNPAB | 1 | 1 | NO | PC |  | 102,20 | G | 26 | 300 | 310 | MM | 4046356692373 | 85444290 | PL | EC003570 | Imagen | Catálogo
1404369 | VS-M12FSBPS-IP20-93B/5,0 | Cable de red | Cable de red, índice de protección: IP20, longitud de cable: 5 m, número de polos: 4, 100 MBit/s, CAT5, material: CuZn/PA, PROFINET, 1x4xAWG22/7, SF/TQ, verde RAL 6018 | 115.74 | 1 | AB | Field Device Connectors (FDC) | ABN | ABNPAB | 1 | 1 | NO | PC |  | 364,50 | G | 27 | 296 | 233 | MM | 4046356692380 | 85444290 | PL | EC003570 | Imagen | Catálogo
1404205 | VS-M12FSBPS-IP20-93E-LI/0,5 | Cable de red | Cable de red, longitud de cable: 0,5 m, número de polos: 4, 100 MBit/s, CAT5, salida de cables: recta, Ethernet, 2x2xAWG26/7, SF/UTP, azul agua RAL 5021 | 69.25 | 1 | AB | Field Device Connectors (FDC) | ABN | ABNPAB | 1 | 1 | NO | PC |  | 57,60 | G | 7 | 300 | 310 | MM | 4046356681490 | 85444290 | PL | EC003570 | Imagen | Catálogo
1404206 | VS-M12FSBPS-IP20-93E-LI/1,0 | Cable de red | Cable de red, longitud de cable: 1 m, número de polos: 4, 100 MBit/s, CAT5, salida de cables: recta, Ethernet, 2x2xAWG26/7, SF/UTP, azul agua RAL 5021 | 72.55 | 1 | AB | Field Device Connectors (FDC) | ABN | ABNPAB | 1 | 1 | NO | PC |  | 79,50 | G | 12 | 275 | 185 | MM | 4046356681483 | 85444290 | PL | EC003570 | Imagen | Catálogo
1404208 | VS-M12FSBPS-IP20-93E-LI/5,0 | Cable de red | Cable de red, longitud de cable: 5 m, número de polos: 4, 100 MBit/s, CAT5, salida de cables: recta, Ethernet, 2x2xAWG26/7, SF/UTP, azul agua RAL 5021 | 99.46 | 1 | AB | Field Device Connectors (FDC) | ABN | ABNPAB | 1 | 1 | NO | PC |  | 247,40 | G | 32 | 300 | 300 | MM | 4046356681506 | 85444290 | PL | EC003570 | Imagen | Catálogo
1402334 | VS-M12FSDBP-M12MSD-936-LI/0,5 | Conect. enchuf. para apar. pared poster. | Conector enchufable de montaje incorporado M12, 4 polos, codificado D, para el montaje en paredes posteriores, con cable PROFINET (RADOX®) en conector M12, longitud: 0,5 m | 91.85 | 1 | AB | Field Device Connectors (FDC) | ABQ | ABQSAE | 1 | 50 | NO | PC | F | 109,57 | G | 0 | 0 | 0 |  | 4046356599412 | 85444290 | PL | EC003249 |  | Catálogo
1136432 | VS-M12FSEC-OE-93E-LI/0,5 | Conect. enchuf. para apar. pared delant. | Conect. enchuf. para apar. pared delant., Ethernet CAT5 (100 MBit/s), Ethernet CAT5 (100 MBit/s), 4-polos, PUR, azul agua RAL 5021, apantallado, Hembra de conexión, recto, M12-SPEEDCON, D-codificación, a extremo de cable libre, Línea de bus, longitud de cable: 0,5 m, Ethernet flexible CAT5, 2 pares, se espera que este artículo no contenga plomo a partir del primer trimestre de 2027 de acuerdo con RoHS II sin excepción 6c (Pb &lt;0,1 %), una alternativa sin plomo está disponible previamente a petición | 50.86 | 1 | AB | Field Device Connectors (FDC) | ABQ | ABQDEI | 1 | 50 | SÍ | PC | F | 43,72 | G | 0 | 0 | 0 |  | 4063151072421 | 85444290 | DE | EC003570 | Imagen | Catálogo
1405837 | VS-M12FSEC-OE-93E-LI/2,0 | Conect. enchuf. para apar. pared delant. | Conect. enchuf. para apar. pared delant., Ethernet CAT5 (100 MBit/s), Ethernet, 4-polos, PUR, azul agua RAL 5021, apantallado, Hembra de conexión, recto, M12-SPEEDCON, D-codificación, a extremo de cable libre, Línea de bus, longitud de cable: 2 m, Ethernet flexible CAT5, 2 pares, se espera que este artículo no contenga plomo a partir del primer trimestre de 2027 de acuerdo con RoHS II sin excepción 6c (Pb &lt;0,1 %), una alternativa sin plomo está disponible previamente a petición | 61.6 | 1 | AB | Field Device Connectors (FDC) | ABQ | ABQDEI | 1 | 1 | NO | PC |  | 106,48 | G | 27 | 185 | 165 | MM | 4046356475969 | 85444290 | DE | EC003570 | Imagen | Catálogo
1404162 | VS-M12MSA-IP20-93E/ 3,0 CV | Cable de red | Cable de red | 74.41 | 1 | AF | Industrial Field Connectivity (IFC) | AF1 | AF1CJI | 1 | 50 | SÍ | PC | F | 157,80 | G | 0 | 0 | 0 |  | 4046356681575 | 85444210 | PL | EC001855 | Imagen | Catálogo
1454202 | VS-M12MSD/ 2,0-93X OD | Cable de red | Cable de red, Ethernet CAT5 (100 MBit/s), PROFINET CAT5 (100 MBit/s), 4-polos, PE-X sin halógenos, negro RAL 9005, apantallado, Conector recta M12, codificación: D / IP69K, a extremo de cable libre, longitud de cable: 2 m, para aplicaciones exteriores, con moleteado de acero inoxidable | 69.97 | 1 | AF | Industrial Field Connectivity (IFC) | AF1 | AF1CJN | 1 | 1 | SÍ | PC |  | 170,50 | G | 31 | 215 | 195 | MM | 4046356568814 | 85444210 | PL | EC001855 | Imagen | Catálogo
1454215 | VS-M12MSD/ 5,0-93X OD | Cable de red | Cable de red, Ethernet CAT5 (100 MBit/s), PROFINET CAT5 (100 MBit/s), 4-polos, PE-X sin halógenos, negro RAL 9005, apantallado, Conector recta M12, codificación: D / IP69K, a extremo de cable libre, longitud de cable: 5 m, para aplicaciones exteriores, con moleteado de acero inoxidable | 128.2 | 1 | AF | Industrial Field Connectivity (IFC) | AF1 | AF1CJN | 1 | 1 | SÍ | PC |  | 399,00 | G | 40 | 200 | 200 | MM | 4046356568821 | 85444210 | PL | EC001855 | Imagen | Catálogo
1454228 | VS-M12MSD/10,0-93X OD | Cable de red | Cable de red, Ethernet CAT5 (100 MBit/s), PROFINET CAT5 (100 MBit/s), 4-polos, PE-X sin halógenos, negro RAL 9005, apantallado, Conector recta M12, codificación: D / IP69K, a extremo de cable libre, longitud de cable: 10 m, para aplicaciones exteriores, con moleteado de acero inoxidable | 225.25 | 1 | AF | Industrial Field Connectivity (IFC) | AF1 | AF1CJN | 1 | 1 | SÍ | PC |  | 771,40 | G | 48 | 230 | 220 | MM | 4046356568838 | 85444210 | PL | EC001855 | Imagen | Catálogo
1454231 | VS-M12MSD/2,0-93X/M12MSDOD | Cable de red | Cable de red, Ethernet CAT5 (100 MBit/s), PROFINET CAT5 (100 MBit/s), 4-polos, PE-X sin halógenos, negro RAL 9005, apantallado, Conector recta M12, codificación: D / IP69K, a Conector recta M12, codificación: D / IP69K, longitud de cable: 2 m, para aplicaciones exteriores, con moleteado de acero inoxidable | 101.12 | 1 | AF | Industrial Field Connectivity (IFC) | AF1 | AF1CJN | 1 | 1 | SÍ | PC |  | 189,70 | G | 25 | 200 | 200 | MM | 4046356568845 | 85444210 | PL | EC001855 | Imagen | Catálogo
1454244 | VS-M12MSD/5,0-93X/M12MSDOD | Cable de red | Cable de red, PROFINET CAT5 (100 MBit/s), Ethernet CAT5 (100 MBit/s), 4-polos, PE-X sin halógenos, negro RAL 9005, apantallado, Conector recta M12, codificación: D / IP69K, a Conector recta M12, codificación: D / IP69K, longitud de cable: 5 m, para aplicaciones exteriores, con moleteado de acero inoxidable | 159.35 | 1 | AF | Industrial Field Connectivity (IFC) | AF1 | AF1CJN | 1 | 1 | SÍ | PC |  | 414,00 | G | 0 | 0 | 0 |  | 4046356568852 | 85444210 | PL | EC001855 | Imagen | Catálogo
1401146 | VS-M12MSD-IP20-93B-X/10,0 DIFM | Cable de red | Cable de red, PROFINET CAT5, 4-polos, PVC/PVC, verde RAL 6018, apantallado (Advanced Shielding Technology), Conector recta M12, codificación: D / IP65, a Conector recta RJ45, longitud de cable: 10 m, Variante del cliente | 118.01 | 1 | AF | Industrial Field Connectivity (IFC) | AF1 | AF1CJN | 1 | 100 | SÍ | PC | F | 670,70 | G | 0 | 0 | 0 |  | 4046356528689 | 85444290 | PL | EC001855 | Imagen | Catálogo
1401079 | VS-M12MSD-IP20-93B-X/20,0 IFM | Componentes de conectores enchufable | Componentes de conectores enchufable, PROFINET CAT5, 4-polos, PVC/PVC, verde RAL 6018, apantallado (Advanced Shielding Technology), Conector recta M12, codificación: D / IP65, a Conector recta RJ45, longitud de cable: 20 m, Variante del cliente | 182.7 | 1 | AF | Industrial Field Connectivity (IFC) | AF1 | AF1CJN | 1 | 50 | SÍ | PC | F | 1.262,00 | G | 0 | 0 | 0 |  | 4046356522175 | 85444290 | PL | EC001855 | Imagen | Catálogo
1445279 | VS-M12MSD-IP20-LI-93P/10,0 | Cable de red | Cable Ethernet confeccionado, CAT5e, apantallado, de 2 pares, AWG 26 flexible (7 hilos), RAL 5021 (azul agua), conector macho M12 a conector macho RJ45/IP20, línea, longitud 10 m | 106.37 | 1 | AF | Industrial Field Connectivity (IFC) | AF1 | AF1CJI | 1 | 25 | SÍ | PC | F | 480,00 | G | 40 | 190 | 190 | MM | 4046356582643 | 85444290 | PL | EC001855 | Imagen | Catálogo
1403370 | VS-M12MSD-M12FSD-936-LI/1,5 | Cable de red | Cable PROFINET confeccionado, CAT5e, apantallado, cuadretes en estrella, 22 AWG (7 hilos), negro, conector macho M12 en hembra de conexión M12, longitud: 1,5 m | 80.49 | 1 | AF | Industrial Field Connectivity (IFC) | AF1 | AF1CJN | 1 | 50 | SÍ | PC | F | 152,90 | G | 0 | 0 | 0 |  | 4046356649360 | 85444290 | PL | EC001855 |  | Catálogo
1575424 | VS-M12MSD-RJ45QX-933/ 5,0 IFM | Cable de red | Cable PROFINET confeccionado, tipo B, CAT5e, apantallado, de cuadretes en estrella, AWG 22 flexible (7 hilos), RAL 6018 (amarillo verde), M12, 4 polos, codificado D, a conector RJ45, longitud: 5 m, variante del cliente | 91.37 | 1 | AF | Industrial Field Connectivity (IFC) | AF1 | AF1CJN | 1 | 50 | SÍ | PC | F | 343,00 | G |  |  |  |  | 4046356434317 | 85444290 | PL | EC001855 |  | Catálogo
1575437 | VS-M12MSD-RJ45QX-933/10,0 IFM | Cable de red | Cable PROFINET confeccionado, tipo B, CAT5e, apantallado, de cuadretes en estrella, AWG 22 flexible (7 hilos), RAL 6018 (amarillo verde), M12, 4 polos, codificado D, a conector RJ45, longitud: 10 m, variante del cliente | 119.74 | 1 | AF | Industrial Field Connectivity (IFC) | AF1 | AF1CJN | 1 | 50 | SÍ | PC | F | 663,70 | G |  |  |  |  | 4046356434300 | 85444290 | PL | EC001855 |  | Catálogo
1423163 | VS-M12MSD-RJ45X-931/2,0GN | Cable de red | Cable de red | 71.95 | 1 | AF | Industrial Field Connectivity (IFC) | AF1 | AF1CJI | 1 | 100 | SÍ | PC | F | 113,32 | G | 0 | 0 | 0 |  | 4055626326610 | 85444290 | PL | EC001855 |  | Catálogo
1416242 | VS-M12MS-IP20-93R-LI/2,0 | Cable de red | Cable de red, PROFINET CAT5 (100 MBit/s), 4-polos, PUR sin halógenos, verde RAL 6018, Conector recta M12, codificación: D / IP67, a Conector recta RJ45 / IP20, longitud de cable: 2 m | 63.48 | 1 | AF | Industrial Field Connectivity (IFC) | AF1 | AF1CJN | 1 | 1 | SÍ | PC |  | 148,40 | G | 220 | 180 | 30 | MM | 4046356473385 | 85444210 | PL | EC001855 | Imagen | Catálogo
1404310 | VS-M12MS-IP20-94B-LI/10,0 | Cable de red | Cable Ethernet confec., apantallado, 4 pares, AWG 26 flexible (7 hilos), RAL 5021 (azul agua), conec. macho M12 en conect. macho RJ45/IP20, Line, longitud 10 m | 136.94 | 1 | AF | Industrial Field Connectivity (IFC) | AF1 | AF1CMI | 1 | 1 | NO | PC |  | 506,10 | G | 42 | 300 | 220 | MM | 4046356690164 | 85444210 | PL | EC001855 | Imagen | Catálogo
1403376 | VS-M12MS-IP20-94B-LI/15,0 | Cable de red | Cable Ethernet confec., apantallado, 4 pares, AWG 26 flexible (7 hilos), RAL 5021 (azul agua), conec. macho M12 en conec. macho RJ45/IP20, Line, long. 15 m | 168.47 | 1 | AF | Industrial Field Connectivity (IFC) | AF1 | AF1CMI | 1 | 25 | NO | PC | F | 757,00 | G | 60 | 230 | 230 | MM | 4046356649629 | 85444210 | PL | EC001855 | Imagen | Catálogo
1403492 | VS-M12MS-IP20-94B-LI/3,0 | Cable de red | Cable de red, Ethernet CAT5 (1 GBit/s), 8-polos, PUR sin halógenos, azul agua RAL 5021, Conector recta M12, codificación: A / IP67, a Conector recta RJ45 / IP20, longitud de cable: 3 m | 69.61 | 1 | AF | Industrial Field Connectivity (IFC) | AF1 | AF1CMI | 1 | 1 | NO | PC |  | 159,70 | G |  |  |  |  | 4046356656122 | 85444290 | PL | EC001855 |  | Catálogo
1413007 | VS-M12MS-IP20-94C-LI/2,0 | Cable de red | Cable de red, Ethernet CAT5 (1 GBit/s), 8-polos, PUR sin halógenos, azul agua RAL 5021, Conector recta M12, codificación: A / IP67, a Conector recta RJ45 / IP20, longitud de cable: 2 m | 78.64 | 1 | AF | Industrial Field Connectivity (IFC) | AF1 | AF1CMI | 1 | 1 | NO | PC |  | 147,50 | G | 190 | 181 | 18 | MM | 4046356475747 | 85444210 | PL | EC001855 | Imagen | Catálogo
1403653 | VS-M12MS-IP20-LI-93P/15,0 | Cable de red | Cable de red, Ethernet CAT5 (100 MBit/s), 4-polos, PVC, azul agua RAL 5021, Conector recta M12 SPEEDCON, codificación: D, a Conector recta RJ45, longitud de cable: 15 m | 126.36 | 1 | AF | Industrial Field Connectivity (IFC) | AF1 | AF1CJI | 1 | 25 | SÍ | PC | F | 762,20 | G | 70 | 200 | 200 | MM | 4046356662666 | 85444290 | PL | EC001855 | Imagen | Catálogo
1403654 | VS-M12MS-IP20-LI-93P/5,0 | Cable de red | Cable de red | 77.17 | 1 | AF | Industrial Field Connectivity (IFC) | AF1 | AF1CJI | 1 | 25 | SÍ | PC | F | 275,00 | G | 30 | 210 | 210 | MM | 4046356662871 | 85444210 | PL | EC001855 | Imagen | Catálogo
1401265 | VS-M12MS-M12FS-915-LI/ 2,0 | Cable de sistema de bus | Cable de sistema de bus, PROFIBUS, 2 polos, PUR sin halógenos, verde, apantallado, conector macho recto M12, codificado B, a conector hembra recto M12, codificado B, longitud: 2 m | 62.6 | 1 | AF | Industrial Field Connectivity (IFC) | AF1 | AF1CJC | 1 | 25 | SÍ | PC | F | 189,20 | G | 42 | 300 | 190 | MM | 4046356543811 | 85444290 | PL | EC001855 |  | Catálogo
1401266 | VS-M12MS-M12FS-915-LI/ 3,0 | Cable de sistema de bus | Cable de sistema de bus, PROFIBUS, 2 polos, PUR sin halógenos, verde, apantallado, conector macho recto M12, codificado B, a conector hembra recto M12, codificado B, longitud: 3 m | 69.93 | 1 | AF | Industrial Field Connectivity (IFC) | AF1 | AF1CJC | 1 | 25 | SÍ | PC | F | 258,80 | G | 25 | 190 | 190 | MM | 4046356543828 | 85444290 | PL | EC001855 |  | Catálogo
1403546 | VS-M12MS-M12FS-915-LI/1,0 | Cable de sistema de bus | Cable de sistema bus, PROFIBUS, 2 polos, PUR sin halógenos verde, apantallado, conector macho recto M12 codif. B, hembra de conexión recta M12 codif. B, long.: 1 m | 55.86 | 1 | AF | Industrial Field Connectivity (IFC) | AF1 | AF1CJC | 1 | 25 | SÍ | PC | F | 111,40 | G | 15 | 140 | 140 | MM | 4046356657112 | 85444290 | PL | EC001855 | Imagen | Catálogo
1401272 | VS-M12MS-M12FS-915-LI/10,0 | Cable de sistema de bus | Cable de sistema de bus, PROFIBUS, 2 polos, PUR sin halógenos, verde, apantallado, conector macho recto M12, codificado B, a conector hembra recto M12, codificado B, longitud: 10 m | 122.71 | 1 | AF | Industrial Field Connectivity (IFC) | AF1 | AF1CJC | 1 | 25 | SÍ | PC | F | 767,50 | G | 45 | 210 | 210 | MM | 4046356544191 | 85444290 | PL | EC001855 | Imagen | Catálogo
1416254 | VS-M12MS-M12MS-93R-LI/2,0 | Cable de red | Cable de red, PROFINET CAT5 (100 MBit/s), 4-polos, PUR sin halógenos, verde RAL 6018, Conector recta M12, codificación: D / IP67, a Conector recta M12, codificación: D / IP67, longitud de cable: 2 m | 63.36 | 1 | AF | Industrial Field Connectivity (IFC) | AF1 | AF1CJN | 1 | 1 | SÍ | PC |  | 150,80 | G | 20 | 190 | 190 | MM | 4046356473422 | 85444210 | PL | EC001855 | Imagen | Catálogo
1412794 | VS-M12MS-OE-94C-LI/2,0 | Cable de red | Cable de red, Ethernet CAT5 (1 GBit/s), 8-polos, PUR sin halógenos, azul agua RAL 5021, Conector recta M12, codificación: A / IP67, a extremo de cable libre, longitud de cable: 2 m | 67.84 | 1 | AF | Industrial Field Connectivity (IFC) | AF1 | AF1CMI | 1 | 1 | NO | PC |  | 140,90 | G | 25 | 185 | 170 | MM | 4046356475679 | 85444210 | PL | EC001855 | Imagen | Catálogo
1688450 | VS-M16 (3-6) | Tuerca de apriete D-SUB | Tuerca de sombrerete D-SUB con junta de cable, para carcasa aérea VS-09-..., para diámetro de cable de 3 mm ... 6 mm | 3.84 | 1 | AB | Field Device Connectors (FDC) | ABN | ABNCBZ | 5 | 5 | NO | PC |  | 3,19 | G | 17 | 90 | 65 | MM | 4017918818371 | 39269097 | DE | EC000441 | Imagen | Catálogo
1688447 | VS-M16 (5-9) | Tuerca de apriete D-SUB | Tuerca de sombrerete D-SUB con junta de cable, para carcasa de canillas VS-09-..., diámetros de cable de 5 mm... 9 mm | 3.8 | 1 | AB | Field Device Connectors (FDC) | ABN | ABNCBZ | 5 | 5 | NO | PC |  | 2,75 | G | 21 | 63 | 48 | MM | 4017918818364 | 39269097 | DE | EC000441 | Imagen | Catálogo
1652127 | VS-M20 (5-13) | Tuerca de apriete D-SUB | Tuerca de sombrerete D-SUB con junta de cable, para diámetro de cable de 5 mm... 13 mm, para carcasa aérea VS-25-... | 5.06 | 1 | AB | Field Device Connectors (FDC) | ABN | ABNCBZ | 5 | 5 | NO | PC |  | 5,06 | G | 20 | 130 | 90 | MM | 4017918917111 | 39269097 | DE | EC000441 | Imagen | Catálogo
1402452 | VS-M8MS-IP20/93B-0,5 | Cable de red | Cable de red, Ethernet (100 MBit/s), PROFINET (100 MBit/s), EtherCAT® (100 MBit/s), 4-polos, PVC/PVC, verde RAL 6018, Conector recta M8, codificación: A / IP67, a Conector recta RJ45 / IP20, longitud de cable: 0,5 m | 49.38 | 1 | AF | Industrial Field Connectivity (IFC) | AF1 | AF1BJI | 1 | 1 | SÍ | PC |  | 59,50 | G | 10 | 180 | 240 | MM | 4046356616096 | 85444290 | PL | EC001855 | Imagen | Catálogo
1402448 | VS-M8MS-M8MS/93B-0,5 | Cable de red | Cable de red, Ethernet (100 MBit/s), PROFINET (100 MBit/s), EtherCAT® (100 MBit/s), 4-polos, PVC/PVC, verde RAL 6018, Conector recta M8, codificación: A / IP67, a Conector recta M8, codificación: A / IP67, longitud de cable: 0,5 m | 49.27 | 1 | AF | Industrial Field Connectivity (IFC) | AF1 | AF1BJI | 1 | 1 | SÍ | PC |  | 46,60 | G | 12 | 300 | 145 | MM | 4046356616058 | 85444290 | PL | EC001855 | Imagen | Catálogo
1403678 | VS-MP-PPC/CG-10G | Acoplamiento | Acoplamiento, diseño: Variante 14, índice de protección: IP65, CAT6<sub>A</sub>, material: Metal, tipo de conexión: Conexión por desplaz. de aislamiento, color: negro | 174.42 | 1 | AB | Field Device Connectors (FDC) | ABN | ABNOFB | 1 | 1 | NO | PC |  | 278,40 | G | 75 | 184 | 113 | MM | 4046356664288 | 85366990 | DE | EC003249 | Imagen | Catálogo
1403681 | VS-MP-PPC/CG-PO | Acoplamiento | Acoplamiento, diseño: Variante 14, índice de protección: IP65, material: Metal, tipo de conexión: Conexión por resorte, color: negro | 127.98 | 1 | AB | Field Device Connectors (FDC) | ABN | ABNOGA | 1 | 1 | NO | PC |  | 288,30 | G | 71 | 185 | 112 | MM | 4046356664301 | 85366990 | DE | EC003249 | Imagen | Catálogo
1403682 | VS-MP-PPC/CG-PO/10G | Acoplamiento | Acoplamiento, diseño: Variante 14, índice de protección: IP65, CAT6<sub>A</sub>, material: Metal, tipo de conexión: Conexión por resorte, color: negro | 298.59 | 1 | AB | Field Device Connectors (FDC) | ABN | ABNOGA | 1 | 1 | NO | PC |  | 464,70 | G | 71 | 185 | 112 | MM | 4046356664318 | 85366990 | DE | EC003249 | Imagen | Catálogo
1403685 | VS-MP-PPC/PPC-1G | Acoplamiento | Acoplamiento, diseño: Variante 14, índice de protección: IP65, número de polos: 8, 1 GBit/s, CAT5, material: Metal, tipo de conexión: Acoplamiento, color: negro, Ethernet | 139.98 | 1 | AB | Field Device Connectors (FDC) | ABN | ABNOFB | 1 | 1 | NO | PC |  | 257,10 | G | 74 | 184 | 111 | MM | 4046356664349 | 85366990 | PL | EC003249 | Imagen | Catálogo
1403684 | VS-MP-PPC/PPC-PO | Acoplamiento | Acoplamiento, diseño: Variante 14, índice de protección: IP65, material: Metal, tipo de conexión: Acoplamiento, color: negro | 127.98 | 1 | AB | Field Device Connectors (FDC) | ABN | ABNOGA | 1 | 1 | NO | PC |  | 256,50 | G | 71 | 185 | 112 | MM | 4046356664332 | 85366990 | DE | EC003249 | Imagen | Catálogo
1419138 | VS-MSDBPS-OE-93G-LI/0,5 | Conect. enchuf. para apar. pared poster. | Conect. enchuf. para apar. pared poster., EtherCAT® CAT5 (IEC 11801:2002) (100 MBit/s), EtherCAT® CAT5 (100 MBit/s), 4-polos, PVC sin halógenos, verde RAL 6018, apantallado, Conector macho, recto, M12-SPEEDCON, D-codificación, a extremo de cable libre, Conexión de cable, longitud de cable: 0,5 m, PROFINET PVC flexible CAT5, se espera que este artículo no contenga plomo a partir del primer trimestre de 2027 de acuerdo con RoHS II sin excepción 6c (Pb &lt;0,1 %), una alternativa sin plomo está disponible previamente a petición | 50.28 | 1 | AB | Field Device Connectors (FDC) | ABQ | ABQDGC | 1 | 1 | NO | PC |  | 59,60 | G | 0 | 0 | 0 |  | 4046356540629 | 85444290 | DE | EC003570 | Imagen | Catálogo
1419139 | VS-MSDBPS-OE-93G-LI/1,0 | Conect. enchuf. para apar. pared poster. | Conect. enchuf. para apar. pared poster., EtherCAT® CAT5 (IEC 11801:2002) (100 MBit/s), EtherCAT® CAT5 (100 MBit/s), 4-polos, PVC sin halógenos, verde RAL 6018, apantallado, Conector macho, recto, M12-SPEEDCON, D-codificación, a extremo de cable libre, Conexión de cable, longitud de cable: 1 m, PROFINET PVC flexible CAT5, se espera que este artículo no contenga plomo a partir del primer trimestre de 2027 de acuerdo con RoHS II sin excepción 6c (Pb &lt;0,1 %), una alternativa sin plomo está disponible previamente a petición | 53.45 | 1 | AB | Field Device Connectors (FDC) | ABQ | ABQDGC | 1 | 1 | NO | PC |  | 100,30 | G | 15 | 190 | 175 | MM | 4046356540636 | 85444290 | DE | EC003570 | Imagen | Catálogo
1419140 | VS-MSDBPS-OE-93G-LI/2,0 | Conect. enchuf. para apar. pared poster. | Conect. enchuf. para apar. pared poster., EtherCAT® CAT5 (IEC 11801:2002) (100 MBit/s), EtherCAT® CAT5 (100 MBit/s), 4-polos, PVC sin halógenos, verde RAL 6018, apantallado, Conector macho, recto, M12-SPEEDCON, D-codificación, a extremo de cable libre, Conexión de cable, longitud de cable: 2 m, PROFINET PVC flexible CAT5, se espera que este artículo no contenga plomo a partir del primer trimestre de 2027 de acuerdo con RoHS II sin excepción 6c (Pb &lt;0,1 %), una alternativa sin plomo está disponible previamente a petición | 59.84 | 1 | AB | Field Device Connectors (FDC) | ABQ | ABQDGC | 1 | 1 | NO | PC |  | 165,40 | G | 15 | 210 | 165 | MM | 4046356540643 | 85444290 | DE | EC003570 | Imagen | Catálogo
1239231 | VS-MSDBPS-OE-93G-LI/2,0X | Conect. enchuf. para apar. pared poster. | Conect. enchuf. para apar. pared poster., EtherCAT® CAT5 (IEC 11801:2002) (100 MBit/s), EtherCAT® CAT5 (100 MBit/s), 4-polos, PVC sin halógenos, verde RAL 6018, apantallado, Conector macho, recto, M12-SPEEDCON, D-codificación, a extremo de cable libre, Conexión de cable, longitud de cable: 2 m, PROFINET PVC flexible CAT5, El artículo no contiene plomo según la directiva RoHS II sin la excepción 6c (Pb&lt; 0,1 %) | 61 | 1 | AB | Field Device Connectors (FDC) | ABQ | ABQDGC | 1 | 1 | NO | PC |  | 161,40 | G | 0 | 0 | 0 |  | 4063151390082 | 85444290 | DE | EC003570 | Imagen | Catálogo
1419141 | VS-MSDBPS-OE-93G-LI/5,0 | Conect. enchuf. para apar. pared poster. | Conect. enchuf. para apar. pared poster., EtherCAT® CAT5 (IEC 11801:2002) (100 MBit/s), EtherCAT® CAT5 (100 MBit/s), 4-polos, PVC sin halógenos, verde RAL 6018, apantallado, Conector macho, recto, M12-SPEEDCON, D-codificación, a extremo de cable libre, Conexión de cable, longitud de cable: 5 m, PROFINET PVC flexible CAT5, se espera que este artículo no contenga plomo a partir del primer trimestre de 2027 de acuerdo con RoHS II sin excepción 6c (Pb &lt;0,1 %), una alternativa sin plomo está disponible previamente a petición | 78.94 | 1 | AB | Field Device Connectors (FDC) | ABQ | ABQDGC | 1 | 1 | NO | PC |  | 349,30 | G | 32 | 300 | 265 | MM | 4046356540650 | 85444290 | DE | EC003570 | Imagen | Catálogo
1419158 | VS-MSDBPS-OE-93K-LI/0,5 | Conect. enchuf. para apar. pared poster. | Conect. enchuf. para apar. pared poster., Sercos CAT5 (100 MBit/s) CAT5 (100 MBit/s), 4-polos, PVC sin halógenos, rojo RAL 3020, apantallado, Conector macho, recto, M12-SPEEDCON, D-codificación, a extremo de cable libre, Conexión de cable, longitud de cable: 0,5 m, Sercos III, se espera que este artículo no contenga plomo a partir del primer trimestre de 2027 de acuerdo con RoHS II sin excepción 6c (Pb &lt;0,1 %), una alternativa sin plomo está disponible previamente a petición | 50.28 | 1 | AB | Field Device Connectors (FDC) | ABQ | ABQDGC | 1 | 1 | NO | PC |  | 60,00 | G | 24 | 175 | 170 | MM | 4046356541046 | 85444290 | DE | EC003570 | Imagen | Catálogo
1419159 | VS-MSDBPS-OE-93K-LI/1,0 | Conect. enchuf. para apar. pared poster. | Conect. enchuf. para apar. pared poster., Sercos CAT5 (100 MBit/s) CAT5 (100 MBit/s), 4-polos, PVC sin halógenos, rojo RAL 3020, apantallado, Conector macho, recto, M12-SPEEDCON, D-codificación, a extremo de cable libre, Conexión de cable, longitud de cable: 1 m, Sercos III, se espera que este artículo no contenga plomo a partir del primer trimestre de 2027 de acuerdo con RoHS II sin excepción 6c (Pb &lt;0,1 %), una alternativa sin plomo está disponible previamente a petición | 53.45 | 1 | AB | Field Device Connectors (FDC) | ABQ | ABQDGC | 1 | 1 | NO | PC |  | 93,80 | G | 15 | 170 | 250 | MM | 4046356541053 | 85444290 | DE | EC003570 | Imagen | Catálogo
1239238 | VS-MSDBPS-OE-93K-LI/1,0X | Conect. enchuf. para apar. pared poster. | Conect. enchuf. para apar. pared poster., Sercos CAT5 (100 MBit/s) CAT5 (100 MBit/s), 4-polos, PVC sin halógenos, rojo RAL 3020, apantallado, Conector macho, recto, M12-SPEEDCON, D-codificación, a extremo de cable libre, Conexión de cable, longitud de cable: 1 m, Sercos III, El artículo no contiene plomo según la directiva RoHS II sin la excepción 6c (Pb&lt; 0,1 %) | 54.48 | 1 | AB | Field Device Connectors (FDC) | ABQ | ABQDGC | 1 | 1 | NO | PC |  | 105,00 | G | 0 | 0 | 0 |  | 4063151390266 | 85444290 | DE | EC003570 | Imagen | Catálogo
1419160 | VS-MSDBPS-OE-93K-LI/2,0 | Conect. enchuf. para apar. pared poster. | Conect. enchuf. para apar. pared poster., Sercos CAT5 (100 MBit/s) CAT5 (100 MBit/s), 4-polos, PVC sin halógenos, rojo RAL 3020, apantallado, Conector macho, recto, M12-SPEEDCON, D-codificación, a extremo de cable libre, Conexión de cable, longitud de cable: 2 m, Sercos III, se espera que este artículo no contenga plomo a partir del primer trimestre de 2027 de acuerdo con RoHS II sin excepción 6c (Pb &lt;0,1 %), una alternativa sin plomo está disponible previamente a petición | 59.84 | 1 | AB | Field Device Connectors (FDC) | ABQ | ABQDGC | 1 | 1 | NO | PC |  | 173,40 | G | 0 | 0 | 0 |  | 4046356541060 | 85444290 | DE | EC003570 | Imagen | Catálogo
1239239 | VS-MSDBPS-OE-93K-LI/2,0X | Conect. enchuf. para apar. pared poster. | Conect. enchuf. para apar. pared poster., Sercos CAT5 (100 MBit/s) CAT5 (100 MBit/s), 4-polos, PVC sin halógenos, rojo RAL 3020, apantallado, Conector macho, recto, M12-SPEEDCON, D-codificación, a extremo de cable libre, Conexión de cable, longitud de cable: 2 m, Sercos III, El artículo no contiene plomo según la directiva RoHS II sin la excepción 6c (Pb&lt; 0,1 %) | 61 | 1 | AB | Field Device Connectors (FDC) | ABQ | ABQDGC | 1 | 1 | NO | PC |  | 173,00 | G | 0 | 0 | 0 |  | 4063151390709 | 85444290 | DE | EC003570 | Imagen | Catálogo
1419161 | VS-MSDBPS-OE-93K-LI/5,0 | Conect. enchuf. para apar. pared poster. | Conect. enchuf. para apar. pared poster., Sercos CAT5 (100 MBit/s) CAT5 (100 MBit/s), 4-polos, PVC sin halógenos, rojo RAL 3020, apantallado, Conector macho, recto, M12-SPEEDCON, D-codificación, a extremo de cable libre, Conexión de cable, longitud de cable: 5 m, Sercos III, se espera que este artículo no contenga plomo a partir del primer trimestre de 2027 de acuerdo con RoHS II sin excepción 6c (Pb &lt;0,1 %), una alternativa sin plomo está disponible previamente a petición | 78.94 | 1 | AB | Field Device Connectors (FDC) | ABQ | ABQDGC | 1 | 1 | NO | PC |  | 382,00 | G | 0 | 0 | 0 |  | 4046356541077 | 85444290 | DE | EC003570 | Imagen | Catálogo
1419168 | VS-MSDS-IP20-93K-LI/2,0 | Cable de sistema de bus | Cable de sistema de bus, Sercos CAT5 (100 MBit/s), 4-polos, PVC/PVC, rojo tráfico RAL 3020, Conector recta M12 SPEEDCON, codificación: D / IP67, a Conector recta RJ45 / IP20, longitud de cable: 2 m | 58.29 | 1 | AF | Industrial Field Connectivity (IFC) | AF1 | AF1CJO | 1 | 1 | NO | PC | F | 167,00 | G | 15 | 160 | 175 | MM | 4046356541138 | 85444210 | PL | EC001855 | Imagen | Catálogo
1419169 | VS-MSDS-MSDS-93K-LI/2,0 | Cable de sistema de bus | Cable de sistema de bus, Sercos CAT5 (100 MBit/s), 4-polos, PVC/PVC, rojo tráfico RAL 3020, Conector recta M12, codificación: D / IP67, a Conector recta M12, codificación: D / IP67, longitud de cable: 2 m | 58.17 | 1 | AF | Industrial Field Connectivity (IFC) | AF1 | AF1CJO | 1 | 1 | NO | PC | F | 174,00 | G | 15 | 220 | 180 | MM | 4046356541145 | 85444210 | PL | EC001855 | Imagen | Catálogo
1419172 | VS-MSDS-OE-93K-LI/2,0 | Cable de sistema de bus | Cable de sistema de bus, Sercos CAT5 (100 MBit/s), 4-polos, PVC/PVC, rojo tráfico RAL 3020, Conector recta M12, codificación: D / IP67, a extremo de cable libre, longitud de cable: 2 m | 35.05 | 1 | AF | Industrial Field Connectivity (IFC) | AF1 | AF1CJO | 1 | 1 | NO | PC | F | 157,80 | G | 20 | 175 | 175 | MM | 4046356541176 | 85444210 | PL | EC001855 | Imagen | Catálogo
1402975 | VS-MS-IP20-94B/ 1,8 SKR | Cable de red | Cable de red | 78.58 | 1 | AF | Industrial Field Connectivity (IFC) | AF1 | AF1CMI | 1 | 50 | NO | PC | F | 117,60 | G | 0 | 0 | 0 |  | 4046356637763 | 85444290 | PL | EC001855 |  | Catálogo
1657915 | VS-MSTBAH 2,5/ 5-GB-5,08-BK-A | Inserto hembra | Inserto de contactos MSTB, para montaje en placas de circuito impreso, 24 V, 5 polos, con patillas de soldar acodadas, RAL 9005 (negro), para marco empotrado VS-PPC-F2-MSTB-...-1R-P | 8.77 | 1 | AB | Field Device Connectors (FDC) | ABN | ABNOJA | 50 | 50 | NO | PC |  | 2,56 | G | 61 | 77 | 114 | MM | 4046356132497 | 85366990 | DE | EC004746 | Imagen | Catálogo
1609565 | VS-MSTBVA 2,5/ 5-GB-5,08-BK-A | Inserto macho | Inserto de contactos MSTB, para montaje en placas de circuito impreso, 24 V, 5 polos, con patillas de soldar rectas, RAL 9005 (negro), para marco empotrado VS-PPC-F2-MSTB-...-1R-P | 6.98 | 1 | AB | Field Device Connectors (FDC) | ABN | ABNOJA | 50 | 50 | NO | PC |  | 2,41 | G | 46 | 114 | 78 | MM | 4046356175876 | 85366990 | DE | EC004746 | Imagen | Catálogo
1416209 | VS-OE-M12FSBP-93C-LI/2,0 | Conect. enchuf. para apar. pared poster. | Conect. enchuf. para apar. pared poster., PROFINET CAT5 (100 MBit/s), EtherCAT® CAT5 (100 MBit/s), 4-polos sin halógenos, verde RAL 6018, apantallado, Hembra de conexión, recto, M12, D-codificación, a extremo de cable libre, Conexión de cable, longitud de cable: 2 m, se espera que este artículo no contenga plomo a partir del primer trimestre de 2027 de acuerdo con RoHS II sin excepción 6c (Pb &lt;0,1 %), una alternativa sin plomo está disponible previamente a petición | 69.58 | 1 | AB | Field Device Connectors (FDC) | ABQ | ABQDGI | 1 | 1 | NO | PC |  | 166,00 | G | 0 | 0 | 0 |  | 4046356474740 | 85444290 | DE | EC003570 | Imagen | Catálogo
1416263 | VS-OE-M12FSBP-93R-LI/2,0 | Conect. enchuf. para apar. pared poster. | Conect. enchuf. para apar. pared poster., PROFINET CAT5 (100 MBit/s) CAT5 (100 MBit/s), 4-polos sin halógenos, verde RAL 6018, apantallado, Hembra de conexión, recto, M12, D-codificación, a extremo de cable libre, Conexión de cable, longitud de cable: 2 m, PROFINET, se espera que este artículo no contenga plomo a partir del primer trimestre de 2027 de acuerdo con RoHS II sin excepción 6c (Pb &lt;0,1 %), una alternativa sin plomo está disponible previamente a petición | 67.62 | 1 | AB | Field Device Connectors (FDC) | ABQ | ABQDGI | 1 | 1 | NO | PC |  | 139,70 | G | 28 | 200 | 165 | MM | 4046356473453 | 85444290 | DE | EC003570 | Imagen | Catálogo
1260715 | VS-OE-M12FSBP-93R-LI/2,0X | Conect. enchuf. para apar. pared poster. | Conect. enchuf. para apar. pared poster., PROFINET CAT5 (100 MBit/s) CAT5 (100 MBit/s), 4-polos sin halógenos, verde RAL 6018, apantallado, Hembra de conexión, recto, M12, D-codificación, a extremo de cable libre, Conexión de cable, longitud de cable: 2 m, PROFINET, El artículo no contiene plomo según la directiva RoHS II sin la excepción 6c (Pb&lt; 0,1 %) | 68.92 | 1 | AB | Field Device Connectors (FDC) | ABQ | ABQDGI | 1 | 1 | NO | PC |  | 139,70 | G | 0 | 0 | 0 |  | 4063151414122 | 85444290 | DE | EC003570 | Imagen | Catálogo
1416251 | VS-OE-M12MS-93R-LI/2,0 | Cable de red | Cable de red, PROFINET CAT5 (100 MBit/s), 4-polos, PUR sin halógenos, verde RAL 6018, Conector recta M12, codificación: D / IP67, a extremo de cable libre, longitud de cable: 2 m | 40.23 | 1 | AF | Industrial Field Connectivity (IFC) | AF1 | AF1CJN | 1 | 1 | SÍ | PC |  | 145,20 | G | 0 | 0 | 0 |  | 4046356473415 | 85444210 | PL | EC001855 | Imagen | Catálogo
1416570 | VS-OE-OE-936-100,0 | Cable de datos | Por metros, Cable de datos, PROFINET CAT5 (100 MBit/s), apantallado, PE-X sin halógenos, negro RAL 9005, 4-conductores (1x4xAWG22/7, SF/TQ), color conductores individuales: blanco-azul, naranja-amarillo, longitud de cable: 100 m | 2048.9 | 1 | AF | Industrial Field Connectivity (IFC) | AF1 | AF1LFA | 1 | 1 | NO | PC | F | 7.527,00 | G | 140 | 300 | 300 | MM | 4046356479264 | 85444290 | DE | EC003249 | Imagen | Catálogo
1416392 | VS-OE-OE-93A-100,0 | Cable de datos | Por metros, Cable de datos, PROFINET CAT5 (100 MBit/s), apantallado, PVC, amarillo-verde RAL 6018, 4-conductores (1x4xAWG22/1, SF/TQ), color conductores individuales: blanco, amarillo, azul, naranja, longitud de cable: 100 m | 502.05 | 1 | AF | Industrial Field Connectivity (IFC) | AF1 | AF1LFA | 1 | 1 | NO | PC | F | 6.094,00 | G | 230 | 280 | 180 | MM | 4046356474313 | 85444290 | DE | EC003249 | Imagen | Catálogo
1403891 | VS-OE-OE-93B/1000,0 | Cable de datos | Por metros, Cable de datos, PROFINET CAT5 (100 MBit/s), EtherCAT® CAT5 (100 MBit/s), apantallado, PVC/PVC, verde RAL 6018, 4-conductores (1x4xAWG22/7, SF/TQ), color conductores individuales: blanco, amarillo, azul, naranja, longitud de cable: 1000 m | Consultar | 1 | AF | Industrial Field Connectivity (IFC) | AF1 | AF1LFA | 1 | 1 | SÍ | PC | F | 72.889,00 | G | 0 | 0 | 0 |  | 4046356672337 | 85444995 | DE | EC003249 | Imagen | Catálogo
1416389 | VS-OE-OE-93B-100,0 | Cable de datos | Por metros, Cable de datos, PROFINET CAT5 (100 MBit/s), EtherCAT® CAT5 (100 MBit/s), apantallado, PVC/PVC, verde RAL 6018, 4-conductores (1x4xAWG22/7, SF/TQ), color conductores individuales: blanco, amarillo, azul, naranja, longitud de cable: 100 m | 685.23 | 1 | AF | Industrial Field Connectivity (IFC) | AF1 | AF1LFA | 1 | 1 | SÍ | PC |  | 6.320,00 | G | 128 | 272 | 272 | MM | 4046356474023 | 85444290 | DE | EC003249 | Imagen | Catálogo
1416376 | VS-OE-OE-93C-100,0 | Cable de datos | Por metros, Cable de datos, PROFINET CAT5 (100 MBit/s), EtherCAT® CAT5 (100 MBit/s), apantallado, PUR sin halógenos, verde RAL 6018, 4-conductores (1x4xAWG22/7, SF/TQ), color conductores individuales: blanco, amarillo, azul, naranja, longitud de cable: 100 m | 1085.51 | 1 | AF | Industrial Field Connectivity (IFC) | AF1 | AF1LFA | 1 | 1 | SÍ | PC |  | 6.254,00 | G | 128 | 265 | 265 | MM | 4046356474641 | 85444290 | DE | EC003249 | Imagen | Catálogo
1416295 | VS-OE-OE-93E-100,0 | Cable de datos | Por metros, Cable de datos, Ethernet CAT5 (100 MBit/s), apantallado, PUR sin halógenos, azul agua RAL 5021, 4-conductores (2x2xAWG26/7, SF/UTP), color conductores individuales: blanco/naranja-naranja, blanco/verde-verde, longitud de cable: 100 m | 759.86 | 1 | AF | Industrial Field Connectivity (IFC) | AF1 | AF1LEA | 1 | 1 | SÍ | PC |  | 4.405,00 | G | 134 | 265 | 255 | MM | 4046356475891 | 85444995 | DE | EC003249 | Imagen | Catálogo
1419152 | VS-OE-OE-93G-100,0 | Cable de datos | Por metros, Cable de datos, PROFINET CAT5 (100 MBit/s), EtherCAT® CAT5 (100 MBit/s), apantallado, PVC/PVC, verde RAL 6018, 4-conductores (1x4xAWG22/7, SF/TQ), color conductores individuales: blanco, amarillo, azul, naranja, longitud de cable: 100 m | 685.23 | 1 | AF | Industrial Field Connectivity (IFC) | AF1 | AF1LFA | 1 | 1 | SÍ | PC | F | 6.416,00 | G | 165 | 220 | 220 | MM | 4046356540766 | 85444290 | DE | EC003249 | Imagen | Catálogo
1402832 | VS-OE-OE-93J/100,0 | Cable de datos | Por metros, Cable de datos, PROFINET CAT5 (100 MBit/s), apantallado, PUR/FRNC, rojo, 4-conductores (1x4xAWG22/7, SF/TQ), color conductores individuales: blanco, amarillo, azul, naranja, longitud de cable: 100 m | 952.18 | 1 | AF | Industrial Field Connectivity (IFC) | AF1 | AF1LEA | 1 | 1 | SÍ | PC | F | 6.275,00 | G | 0 | 0 | 0 |  | 4046356650113 | 85444995 | DE | EC003249 | Imagen | Catálogo
1419173 | VS-OE-OE-93K-100,0 | Cable de datos | Por metros, Cable de datos, Sercos CAT5 (100 MBit/s), apantallado, PVC/PVC, rojo tráfico RAL 3020, 4-conductores (1x4xAWG22/7, SF/TQ), color conductores individuales: blanco, amarillo, azul, naranja, longitud de cable: 100 m | 685.23 | 1 | AF | Industrial Field Connectivity (IFC) | AF1 | AF1LFA | 1 | 1 | SÍ | PC | F | 6.600,00 | G | 162 | 220 | 220 | MM | 4046356541183 | 85444995 | DE | EC003249 | Imagen | Catálogo
1416363 | VS-OE-OE-93R-100,0 | Cable de datos | Por metros, Cable de datos, PROFINET CAT5 (100 MBit/s), EtherCAT® CAT5 (100 MBit/s), apantallado, PUR sin halógenos, verde RAL 6018, 4-conductores (1x4xAWG22/19, S/TQ), color conductores individuales: blanco, amarillo, azul, naranja, longitud de cable: 100 m | 983.75 | 1 | AF | Industrial Field Connectivity (IFC) | AF1 | AF1LFA | 1 | 1 | SÍ | PC | F | 5.665,00 | G | 170 | 220 | 220 | MM | 4046356472456 | 85366910 | DE | EC003249 | Imagen | Catálogo
1403664 | VS-OE-OE-94A/300,0 | Cable de datos | Por metros, Cable de datos, Ethernet CAT5 (1 GBit/s), apantallado, PUR sin halógenos, azul agua RAL 5021, 8-conductores (4x2xAWG24/1, SF/UTP), color conductores individuales: blanco / azul-azul, blanco / naranja-naranja, blanco / verde-verde, blanco / marrón-marrón, longitud de cable: 300 m | 1922.95 | 1 | AF | Industrial Field Connectivity (IFC) | AF1 | AF1LFA | 1 | 1 | NO | PC | F | 20.388,10 | G | 30 | 300 | 300 | MM | 4046356662857 | 85444210 | DE | EC003249 | Imagen | Catálogo
1416305 | VS-OE-OE-94A-100,0 | Cable de datos | Por metros, Cable de datos, Ethernet CAT5 (1 GBit/s), apantallado, PUR sin halógenos, azul agua RAL 5021, 8-conductores (4x2xAWG24/1, SF/UTP), color conductores individuales: blanco / azul-azul, blanco / naranja-naranja, blanco / verde-verde, blanco / marrón-marrón, longitud de cable: 100 m | 617.39 | 1 | AF | Industrial Field Connectivity (IFC) | AF1 | AF1LFA | 1 | 1 | NO | PC |  | 5.023,00 | G | 127 | 246 | 246 | MM | 4046356473545 | 85444290 | DE | EC003249 | Imagen | Catálogo
1416567 | VS-OE-OE-94B-100,0 | Cable de datos | Por metros, Cable de datos, Ethernet CAT5 (1 GBit/s), apantallado, PUR sin halógenos, azul agua RAL 5021, 8-conductores (4x2xAWG26/7, SF/UTP), color conductores individuales: blanco / azul-azul, blanco / naranja-naranja, blanco / verde-verde, blanco / marrón-marrón, longitud de cable: 100 m | 888.76 | 1 | AF | Industrial Field Connectivity (IFC) | AF1 | AF1LFA | 1 | 1 | SÍ | PC |  | 4.797,20 | G | 179 | 202 | 202 | MM | 4046356475327 | 85444995 | DE | EC003249 | Imagen | Catálogo
1416318 | VS-OE-OE-94C-100,0 | Cable de datos | Por metros, Cable de datos, Ethernet CAT5 (1 GBit/s), apantallado, PUR sin halógenos, azul agua RAL 5021, 8-conductores (4x2xAWG26/19, S/UTP), color conductores individuales: blanco / azul-azul, blanco / naranja-naranja, blanco / verde-verde, blanco / marrón-marrón, longitud de cable: 100 m | 2211.72 | 1 | AF | Industrial Field Connectivity (IFC) | AF1 | AF1LFA | 1 | 1 | SÍ | PC |  | 5.661,80 | G | 139 | 277 | 277 | MM | 4046356475617 | 85444995 | DE | EC003249 | Imagen | Catálogo
1416334 | VS-OE-OE-94D-100,0 | Cable de datos | Por metros, Cable de datos, Ethernet CAT5 (1 GBit/s), apantallado, PVC (reforzado) resistente a los rayos UV, negro RAL 9005, 8-conductores (4x2xAWG26/7, SF/UTP), color conductores individuales: blanco / azul-azul, blanco / naranja-naranja, blanco / verde-verde, blanco / marrón-marrón, longitud de cable: 100 m | 495.27 | 1 | AF | Industrial Field Connectivity (IFC) | AF1 | AF1LFA | 1 | 1 | NO | PC | F | 5.102,00 | G | 133 | 273 | 267 | MM | 4046356474559 | 85444290 | DE | EC003249 | Imagen | Catálogo
1416350 | VS-OE-OE-94E-100,0 | Cable de datos | Por metros, Cable de datos, Ethernet CAT7 (10 GBit/s), apantallado, FRNC sin halógenos, azul agua RAL 5021, 8-conductores (4x2xAWG23/1, S/FTP), color conductores individuales: blanco-azul, blanco-naranja, blanco-verde, blanco-marrón, longitud de cable: 100 m | 766.65 | 1 | AF | Industrial Field Connectivity (IFC) | AF1 | AF1LFA | 1 | 1 | NO | PC | F | 7.470,00 | G | 185 | 265 | 265 | MM | 4046356474405 | 85444290 | DE | EC003249 | Imagen | Catálogo
1403662 | VS-OE-OE-94F/300,0 | Cable de datos | Por metros, Cable de datos, Ethernet CAT6<sub>A</sub> (10 GBit/s), apantallado, PUR sin halógenos, azul agua RAL 5021, 8-conductores (4x2xAWG26/7; S/FTP), color conductores individuales: blanco / azul-azul, blanco / naranja-naranja, blanco / verde-verde, blanco / marrón-marrón, longitud de cable: 300 m | 2838.84 | 1 | AF | Industrial Field Connectivity (IFC) | AF1 | AF1LFA | 1 | 1 | SÍ | PC |  | 17.091,62 | G | 450 | 300 | 300 | MM | 4046356662833 | 85444210 | DE | EC003249 | Imagen | Catálogo
1416347 | VS-OE-OE-94F-100,0 | Cable de datos | Por metros, Cable de datos, Ethernet CAT6<sub>A</sub> (10 GBit/s), apantallado, PUR sin halógenos, azul agua RAL 5021, 8-conductores (4x2xAWG26/7; S/FTP), color conductores individuales: blanco / azul-azul, blanco / naranja-naranja, blanco / verde-verde, blanco / marrón-marrón, longitud de cable: 100 m | 922.68 | 1 | AF | Industrial Field Connectivity (IFC) | AF1 | AF1LFA | 1 | 1 | SÍ | PC |  | 4.698,00 | G | 129 | 257 | 257 | MM | 4046356474832 | 85444995 | DE | EC003249 | Imagen | Catálogo
1416162 | VS-OE-PPC/ME-93B-LI/5,0 | Cable de red | Cable PROFINET confeccionado, CAT 5e, apantallado, de cuadretes en estrella, AWG 22 flexible (7 hilos), RAL 6018 (amarillo-verde), extremo de cable libre a conector macho RJ45/IP67, push-pull , carcasa de metal, Line, longitud: 5 m | 88.74 | 1 | AB | Field Device Connectors (FDC) | ABN | ABNABA | 1 | 1 | SÍ | PC | F | 394,00 | G | 0 | 0 | 0 |  | 4046356474245 | 85444210 | PL | EC001855 | Imagen | Catálogo
1416216 | VS-OE-PPC/ME-93C-LI/5,0 | Cable de red | Cable PROFINET confeccionado, CAT5e, apantallado, de cuadretes en estrella, AWG 22 apto para cadenas portacables (7 hilos), RAL 6018 (amarillo-verde), conector macho RJ45/IP67, push-pull , carcasa de metal, a extremo de cable libre, Line, longitud 5 m | 106.49 | 1 | AB | Field Device Connectors (FDC) | ABN | ABNABA | 1 | 1 | SÍ | PC | F | 392,00 | G | 0 | 0 | 0 |  | 4046356474764 | 85444210 | PL | EC001855 | Imagen | Catálogo
1416168 | VS-OE-PPC/PL-93B-LI/5,0 | Cable de red | Cable PROFINET confeccionado, CAT 5e, apantallado, de cuadretes en estrella, AWG 22 flexible (7 hilos), RAL 6018 (amarillo-verde), extremo de cable libre a conector macho RJ45/IP67, push-pull , carcasa de plástico, Line, longitud: 5 m | 88.74 | 1 | AB | Field Device Connectors (FDC) | ABN | ABNABA | 1 | 1 | SÍ | PC | F | 382,10 | G | 0 | 0 | 0 |  | 4046356474269 | 85444210 | PL | EC001855 | Imagen | Catálogo
1656738 | VS-PC-2XPOF-980-SCRJ/SCRJ-1 | Cable de conexión de fibra óptica | Cable de fibra óptica confeccionado, cable breakout, fibra de polímero de 980/1000 µm, SC-RJ/IP20 a SC-RJ/IP20, para la colocación dentro de armarios de control, el cable es adecuado para el uso en exteriores con protección UV, longitud: 1 m | 291 | 1 | AB | Field Device Connectors (FDC) | ABN | ABNIBA | 1 | 1 | NO | PC |  | 58,57 | G | 15 | 300 | 215 | MM | 4046356030052 | 85447000 | DE | EC002607 | Imagen | Catálogo
1645741 | VS-PC-2XPOF-980-SCRJ/SCRJ-2 | Cable de conexión de fibra óptica | Cable de fibra óptica confeccionado, cable breakout, fibra de polímero de 980/1000 µm, SC-RJ/IP20 a SC-RJ/IP20, para la colocación dentro de armarios de control, el cable es adecuado para el uso en exteriores con protección UV, longitud: 2 m | 301.66 | 1 | AB | Field Device Connectors (FDC) | ABN | ABNIBA | 1 | 1 | NO | PC | F | 47,90 | G | 10 | 240 | 220 | MM | 4046356028653 | 85447000 | CZ | EC002607 | Imagen | Catálogo
1656479 | VS-PC-2XPOF-980-SCRJ/SCRJ-5 | Cable de conexión de fibra óptica | Cable de fibra óptica confeccionado, cable breakout, fibra de polímero de 980/1000 µm, SC-RJ/IP20 a SC-RJ/IP20, para la colocación dentro de armarios de control, el cable es adecuado para el uso en exteriores con protección UV, longitud: 5 m | 385.27 | 1 | AB | Field Device Connectors (FDC) | ABN | ABNIBA | 1 | 1 | NO | PC |  | 74,50 | G | 30 | 260 | 260 | MM | 4046356029841 | 85447000 | DE | EC002607 | Imagen | Catálogo
1688117 | VS-PG11 (3- 7) | Tuerca de apriete D-SUB | Tuerca de sombrerete D-SUB con junta de cable, para diámetros de cable de 3 mm... 7 mm, para carcasa de canillas VS-15-... | 4 | 1 | AB | Field Device Connectors (FDC) | ABN | ABNCBZ | 5 | 5 | NO | PC |  | 4,59 | G | 23 | 91 | 65 | MM | 4017918182274 | 39269097 | DE | EC000441 | Imagen | Catálogo
1688104 | VS-PG11 (5-10) | Tuerca de apriete D-SUB | Tuerca de sombrerete D-SUB con junta de cable, para diámetros de cable de 5 mm ... 10 mm, para carcasa de canillas VS-15-... | 4.02 | 1 | AB | Field Device Connectors (FDC) | ABN | ABNCBZ | 5 | 5 | NO | PC |  | 3,95 | G | 32 | 92 | 80 | MM | 4017918182281 | 39269097 | DE | EC000441 | Imagen | Catálogo
1609523 | VS-PN-CABLE-1020/PVC-5X2,5/100 | Cable de potencia | Cable de potencia PROFINET, 5 x 2,5 mm², flexible (7 hilos), envoltura exterior: PVC, diámetro exterior 11,8 mm, RAL 7001 (gris plata), resistente al aceite, bobina de cable: 100 m | 894.54 | 1 | AF | Industrial Field Connectivity (IFC) | AF1 | AF1LDA | 1 | 1 | NO | PC |  | 24.070,00 | G | 230 | 430 | 430 | MM | 4046356166881 | 85444995 | DE | EC003250 | Imagen | Catálogo
1658435 | VS-PN-RJ45-5-Q/IP20 | Conector enchufable RJ45 | Conector enchufable RJ45, diseño: RJ45, índice de protección: IP20, número de polos: 4, 100 MBit/s, CAT5, material: Plástico, tipo de conexión: Conexión por desplaz. de aislamiento, salida de cables: recta, color: gris tráfico A RAL 7042, PROFINET | 28.97 | 1 | AB | Field Device Connectors (FDC) | ABN | ABNAAD | 1 | 1 | NO | PC |  | 10,14 | G | 16 | 120 | 40 | MM | 4046356163118 | 85366990 | CH | EC002636 | Imagen | Catálogo
1652994 | VS-PP-19-1HE-16-F | Distribuidor de maniobra | Patchpanel, montaje 19 , IP20, con 16 puertos de montaje para insertos de contactos con sistema Freenet | 257.25 | 1 | AB | Field Device Connectors (FDC) | ABN | ABNLBA | 1 | 1 | SÍ | PC |  | 618,00 | G | 90 | 495 | 187 | MM | 4017918969967 | 85366990 | PL | EC003626 | Imagen | Catálogo
1416138 | VS-PPC/ME-IP20-93B-LI/5,0 | Cable de red | Cable PROFINET confeccionado, CAT 5e, apantallado, de cuadretes en estrella, AWG 22 flexible (7 hilos), RAL 6018 (amarillo-verde), conector macho RJ45/IP67, push-pull , carcasa de metal, a conector macho RJ45/IP20, Line, longitud: 5 m | 126.72 | 1 | AB | Field Device Connectors (FDC) | ABN | ABNABA | 1 | 1 | SÍ | PC | F | 410,60 | G | 25 | 190 | 190 | MM | 4046356474061 | 85444210 | PL | EC001855 | Imagen | Catálogo
1416192 | VS-PPC/ME-IP20-93C-LI/5,0 | Cable de red | Cable PROFINET confeccionado, CAT5e, apantallado, de cuadretes en estrella, AWG 22 apto para cadenas portacables (7 hilos), RAL 6018 (amarillo-verde), conector macho RJ45/IP67, push-pull , carcasa de metal, a conector macho RJ45/IP20, Line, longitud 5 m | 141.28 | 1 | AB | Field Device Connectors (FDC) | ABN | ABNABA | 1 | 1 | SÍ | PC | F | 398,80 | G | 0 | 0 | 0 |  | 4046356474689 | 85444210 | PL | EC001855 | Imagen | Catálogo
1405992 | VS-PPC/ME-IP20-93E-LI/5,0 | Cable de red | Cable Ethernet confeccionado, CAT5e, apantallado, 2 pares, AWG 26 flexible (7 hilos), RAL 5021 (azul agua), conector macho RJ45/IP67, push-pull , carcasa de metal, a conector macho RJ45/IP20, Line, longitud 5 m | 89.63 | 1 | AB | Field Device Connectors (FDC) | ABN | ABNABD | 1 | 1 | NO | PC | F | 290,00 | G | 20 | 180 | 180 | MM | 4046356476010 | 85444210 | PL | EC001855 | Imagen | Catálogo
1419176 | VS-PPC/ME-IP20-93K-LI/5,0 | Cable de red | Cable Sercos III, apantallado, de cuadretes en estrella, AWG 22 flexible (7 hilos), RAL 3020 (rojo tráfico), conector macho RJ45/IP67 push-pull , metal a conector macho RJ45/IP20, longitud: 5 m | 122.89 | 1 | AB | Field Device Connectors (FDC) | ABN | ABNABA | 1 | 1 | SÍ | PC | F | 420,89 | G | 0 | 0 | 0 |  | 4046356541213 | 85444210 | PL | EC001855 | Imagen | Catálogo
1407990 | VS-PPC/ME-IP20-94B-LI/5,0 | Cable de red | Cable Ethernet confec., apantallado, 4 pares, AWG 26 flexible (7 hilos), RAL 5021 (azul agua), conec. macho RJ45/IP67 push pull carcasa de metal en conec. macho RJ45/IP20, Line, long. 5 m | 102.28 | 1 | AB | Field Device Connectors (FDC) | ABN | ABNABE | 1 | 1 | NO | PC | F | 309,40 | G | 25 | 215 | 215 | MM | 4046356475440 | 85444210 | PL | EC001855 | Imagen | Catálogo
1412943 | VS-PPC/ME-IP20-94C-LI/2,0 | Cable de red | Cable Ethernet confec., apantallado, 4 pares, AWG 26 apto p. cadenas de suministro energía (19 hilos), RAL 5021 (azul agua), conec. macho RJ45/IP67 push pull carcasa metal en conec. macho RJ45/IP20, Line, long. 2 m | 99.9 | 1 | AB | Field Device Connectors (FDC) | ABN | ABNABE | 1 | 1 | NO | PC | F | 199,00 | G | 0 | 0 | 0 |  | 4046356475723 | 85444210 | PL | EC001855 | Imagen | Catálogo
1415555 | VS-PPC/ME-IP20-94F-LI/5,0 | Cable de red | Cable Ethernet confeccionado, CAT6, apantallado, 4 pares, AWG 26 flexible (7 hilos), RAL 5021 (azul agua), conector macho RJ45/IP67, push-pull , carcasa de metal, a conector macho RJ45/IP20, Line, longitud 5 m | 104.16 | 1 | AB | Field Device Connectors (FDC) | ABN | ABNABF | 1 | 1 | SÍ | PC | F | 302,90 | G | 40 | 245 | 185 | MM | 4046356474931 | 85444210 | PL | EC001855 | Imagen | Catálogo
1416258 | VS-PPC/ME-M12MS-93R-LI/5,0 | Cable de red | Cable de red, PROFINET CAT5 (100 MBit/s), 4-polos, PUR sin halógenos, verde RAL 6018, Conector recta RJ45 Push-pull / IP67, a Conector recta M12 / IP67, longitud de cable: 2 m | 105.54 | 1 | AF | Industrial Field Connectivity (IFC) | AF1 | AF1CJN | 1 | 1 | NO | PC |  | 340,00 | G | 0 | 0 | 0 |  | 4046356473439 | 85444210 | PL | EC001855 | Imagen | Catálogo
1405743 | VS-PPC/ME-OE-93E-LI/5,0 | Cable de red | Cable Ethernet confeccionado, CAT5e, apantallado, 2 pares, AWG 26 flexible (7 hilos), RAL 5021 (azul agua), conector macho RJ45/IP67, push-pull , carcasa de metal, a extremo de cable libre, Line, longitud 5 m | 70.5 | 1 | AB | Field Device Connectors (FDC) | ABN | ABNABD | 1 | 1 | NO | PC | F | 305,20 | G | 0 | 0 | 0 |  | 4046356475938 | 85444210 | PL | EC001855 | Imagen | Catálogo
1419174 | VS-PPC/ME-OE-93K-LI/5,0 | Cable de sistema de bus | Cable Sercos III, apantallado, de cuadretes en estrella, AWG 22 flexible (7 hilos), RAL 3020 (rojo tráfico), conector macho RJ45/IP67 push-pull , metal a extremo de cable libre, longitud: 5 m | 87.57 | 1 | AB | Field Device Connectors (FDC) | ABN | ABNABA | 1 | 1 | SÍ | PC | F | 411,84 | G | 0 | 0 | 0 |  | 4046356541190 | 85444210 | PL | EC001855 | Imagen | Catálogo
1407783 | VS-PPC/ME-OE-94B-LI/5,0 | Cable de red | Cable Ethernet confec., apantallado, 4 pares, AWG 26 flexible (7 hilos), RAL 5021 (azul agua), conec. macho RJ45/IP67 push pull carcasa de metal en extremo de cable libre, Line, long. 5 m | 83.15 | 1 | AB | Field Device Connectors (FDC) | ABN | ABNABE | 1 | 1 | NO | PC | F | 301,82 | G | 20 | 190 | 190 | MM | 4046356475365 | 85444210 | PL | EC001855 | Imagen | Catálogo
1412736 | VS-PPC/ME-OE-94C-LI/2,0 | Cable de red | Cable Ethernet confec., apantallado, 4 pares, AWG 26 apto p. cadenas de suministro energía (19 hilos), RAL 5021 (azul agua), conec. macho RJ45/IP67 push pull carcasa de metal en extremo de cable libre, Line, long 2 m | 81.3 | 1 | AB | Field Device Connectors (FDC) | ABN | ABNABE | 1 | 1 | SÍ | PC | F | 215,20 | G | 0 | 0 | 0 |  | 4046356475655 | 85444210 | PL | EC001855 | Imagen | Catálogo
1415351 | VS-PPC/ME-OE-94F-LI/5,0 | Cable de red | Cable Ethernet confeccionado, CAT6, apantallado, 4 pares, AWG 26 flexible (7 hilos), RAL 5021 (azul agua), conector macho RJ45/IP67, push-pull , carcasa de metal, a extremo de cable libre, Line, longitud 5 m | 85.08 | 1 | AB | Field Device Connectors (FDC) | ABN | ABNABF | 1 | 1 | SÍ | PC | F | 292,50 | G | 0 | 0 | 0 |  | 4046356474870 | 85444210 | PL | EC001855 | Imagen | Catálogo
1416165 | VS-PPC/ME-PPC/ME-93B-LI/5,0 | Cable de red | Cable PROFINET confeccionado, CAT 5e, apantallado, de cuadretes en estrella, AWG 22 flexible (7 hilos), RAL 6018 (amarillo-verde), conector macho RJ45/IP67, push-pull , carcasa de metal, a conector macho RJ45/IP67, push-pull , carcasa de metal, Line, longitud: 5 m | 147.85 | 1 | AB | Field Device Connectors (FDC) | ABN | ABNABA | 1 | 1 | SÍ | PC |  | 481,00 | G | 41 | 300 | 200 | MM | 4046356474252 | 85444210 | PL | EC001855 | Imagen | Catálogo
1416219 | VS-PPC/ME-PPC/ME-93C-LI/5,0 | Cable de red | Cable PROFINET confeccionado, CAT5e, apantallado, de cuadretes en estrella, AWG 22 apto para cadenas portacables (7 hilos), RAL 6018 (amarillo-verde), conector macho RJ45/IP67, push-pull , carcasa de metal, a conector macho RJ45/IP67, push-pull , carcasa de metal, Line, longitud 5 m | 162.57 | 1 | AB | Field Device Connectors (FDC) | ABN | ABNABA | 1 | 1 | SÍ | PC | F | 452,90 | G | 40 | 200 | 200 | MM | 4046356474771 | 85444210 | PL | EC001855 | Imagen | Catálogo
1419178 | VS-PPC/ME-PPC/ME-93K-LI/5,0 | Cable patch | Cable Sercos III, apantallado, de cuadretes en estrella, AWG 22 flexible (7 hilos), RAL 3020 (rojo tráfico), conector macho RJ45/IP67 push-pull , metal a conector macho RJ45/IP67, metal, codificado D, longitud: 5 m | 143.91 | 1 | AB | Field Device Connectors (FDC) | ABN | ABNABA | 1 | 1 | SÍ | PC | F | 476,47 | G | 0 | 0 | 0 |  | 4046356541237 | 85444210 | PL | EC001855 | Imagen | Catálogo
1413492 | VS-PPC/ME-PPC/ME-94C-LI/10,0 | Cable de red | Cable Ethernet confec., apantall., 4 pares, AWG 26 apto p. cadenas de sumin. energía (19 hilos), RAL 5021 (azul agua), conec. macho RJ45/IP67 push pull carc. de metal en conec. macho RJ45/IP67 push pull carc. de metal, Line, long. 10 m | 280.4 | 1 | AB | Field Device Connectors (FDC) | ABN | ABNABE | 1 | 1 | SÍ | PC | F | 683,02 | G | 230 | 235 | 43 | MM | 4046356475822 | 85444210 | PL | EC001855 | Imagen | Catálogo
1415885 | VS-PPC/ME-PPC/ME-94F-LI/5,0 | Cable de red | Cable Ethernet confeccionado, CAT6, apantallado, 4 pares, AWG 26 flexible (7 hilos), RAL 5021 (azul agua), conector macho RJ45/IP67, push-pull , carcasa de metal, a conector macho RJ45/IP67, push-pull , carcasa de metal, Line, longitud 5 m | 128 | 1 | AB | Field Device Connectors (FDC) | ABN | ABNABF | 1 | 1 | SÍ | PC | F | 362,10 | G | 0 | 0 | 0 |  | 4046356475006 | 85444210 | PL | EC001855 | Imagen | Catálogo
1416141 | VS-PPC/PL-IP20-93B-LI/5,0 | Cable de red | Cable PROFINET confeccionado, CAT 5e, apantallado, cuadretes en estrella, AWG 22 flexible (7 hilos), RAL 6018 (verde amarillento), conector RJ45/IP67 carcasa de plástico push pull a conector RJ45/IP20, gris, Line, longitud: 5 m | 122.99 | 1 | AB | Field Device Connectors (FDC) | ABN | ABNABA | 1 | 1 | SÍ | PC |  | 364,00 | G | 32 | 290 | 210 | MM | 4046356474177 | 85444210 | PL | EC001855 | Imagen | Catálogo
1416195 | VS-PPC/PL-IP20-93C-LI/5,0 | Cable de red | Cable PROFINET confeccionado, CAT5e, apantallado, de cuadretes en estrella, AWG 22 apto para cadenas portacables (7 hilos), RAL 6018 (amarillo-verde), conector macho RJ45/IP67, push-pull , carcasa de plástico, a conector macho RJ45/IP20, Line, longitud 5 m | 137.71 | 1 | AB | Field Device Connectors (FDC) | ABN | ABNABA | 1 | 1 | SÍ | PC | F | 360,10 | G | 0 | 0 | 0 |  | 4046356474696 | 85444210 | PL | EC001855 | Imagen | Catálogo
1406030 | VS-PPC/PL-IP20-93E-LI/5,0 | Cable de red | Cable Ethernet confeccionado, CAT5e, apantallado, 2 pares, AWG 26 flexible (7 hilos), RAL 5021 (azul agua), conector macho RJ45/IP67, push-pull , carcasa de plástico, a conector macho RJ45/IP20, Line, longitud 5 m | 87.8 | 1 | AB | Field Device Connectors (FDC) | ABN | ABNABD | 1 | 1 | SÍ | PC | F | 250,80 | G | 30 | 180 | 180 | MM | 4046356476027 | 85444210 | PL | EC001855 | Imagen | Catálogo
1419179 | VS-PPC/PL-IP20-93K-LI/5,0 | Cable patch | Cable Sercos III, apantallado, de cuadretes en estrella, AWG 22 flexible (7 hilos), RAL 3020 (rojo), conector macho RJ45/IP67 push-pull , plástico a conector macho RJ45/IP20, longitud: 5 m | 119.26 | 1 | AB | Field Device Connectors (FDC) | ABN | ABNABA | 1 | 1 | SÍ | PC | F | 382,49 | G | 0 | 0 | 0 |  | 4046356541244 | 85444210 | PL | EC001855 | Imagen | Catálogo
1412024 | VS-PPC/PL-IP20-94B-LI/5,0 | Cable de red | Cable Ethernet confec., apantallado, 4 pares, AWG 26 flexible (7 hilos), RAL 5021 (azul agua), conec. macho RJ45/IP67 push pull carcasa de plástico en conec. macho RJ45/IP20, Line, long. 5 m | 98.71 | 1 | AB | Field Device Connectors (FDC) | ABN | ABNABE | 1 | 1 | SÍ | PC | F | 281,60 | G | 0 | 0 | 0 |  | 4046356475457 | 85444210 | PL | EC001855 | Imagen | Catálogo
1412972 | VS-PPC/PL-IP20-94C-LI/2,0 | Cable de red | Cable Ethernet confec., apantall., 4 pares, AWG 26 apto p. cadenas de sumin. energía (19 hilos), RAL 5021 (azul agua), conec. macho RJ45/IP67 push pull carc. de plástico en conec. macho RJ45/IP20, Line, long. 2 m | 96.35 | 1 | AB | Field Device Connectors (FDC) | ABN | ABNABE | 1 | 1 | NO | PC | F | 158,00 | G | 225 | 220 | 40 | MM | 4046356475730 | 85444210 | PL | EC001855 | Imagen | Catálogo
1415584 | VS-PPC/PL-IP20-94F-LI/5,0 | Cable de red | Cable Ethernet confeccionado, CAT6, apantallado, 4 pares, AWG 26 flexible (7 hilos), RAL 5021 (azul agua), conector macho RJ45/IP67, push-pull , carcasa de plástico, a conector macho RJ45/IP20, Line, longitud 5 m | 100.53 | 1 | AB | Field Device Connectors (FDC) | ABN | ABNABF | 1 | 1 | SÍ | PC | F | 280,00 | G | 0 | 0 | 0 |  | 4046356474948 | 85444210 | PL | EC001855 | Imagen | Catálogo
1405772 | VS-PPC/PL-OE-93E-LI/5,0 | Cable de red | Cable Ethernet confeccionado, CAT5e, apantallado, 2 pares, AWG 26 flexible (7 hilos), RAL 5021 (azul agua), conector macho RJ45/IP67, push-pull , carcasa de plástico, a extremo de cable libre, Line, longitud 5 m | 68.62 | 1 | AB | Field Device Connectors (FDC) | ABN | ABNABD | 1 | 1 | SÍ | PC | F | 261,30 | G | 30 | 185 | 175 | MM | 4046356475945 | 85444210 | PL | EC001855 | Imagen | Catálogo
1419175 | VS-PPC/PL-OE-93K-LI/5,0 | Cable de sistema de bus | Cable Sercos III, apantallado, de cuadretes en estrella, AWG 22 flexible (7 hilos), RAL 3020 (rojo), conector macho RJ45/IP67 push-pull , plástico a extremo de cable libre, longitud: 5 m | 83.77 | 1 | AB | Field Device Connectors (FDC) | ABN | ABNABA | 1 | 1 | SÍ | PC | F | 373,43 | G | 0 | 0 | 0 |  | 4046356541206 | 85444210 | PL | EC001855 | Imagen | Catálogo
1407819 | VS-PPC/PL-OE-94B-LI/5,0 | Cable de red | Cable Ethernet confec., apantallado, 4 pares, AWG 26 flexible (7 hilos), RAL 5021 (azul agua), conec. macho RJ45/IP67 push pull carcasa de plástico en extremo de cable libre, Line, long. 5 m | 79.63 | 1 | AB | Field Device Connectors (FDC) | ABN | ABNABE | 1 | 1 | SÍ | PC | F | 268,70 | G | 25 | 200 | 200 | MM | 4046356475372 | 85444210 | PL | EC001855 | Imagen | Catálogo
1415403 | VS-PPC/PL-OE-94F-LI/5,0 | Cable de red | Cable Ethernet confeccionado, CAT6, apantallado, 4 pares, AWG 26 flexible (7 hilos), RAL 5021 (azul agua), conector macho RJ45/IP67, push-pull , carcasa de plástico, a extremo de cable libre, Line, longitud 5 m | 81.44 | 1 | AB | Field Device Connectors (FDC) | ABN | ABNABF | 1 | 1 | SÍ | PC | F | 250,53 | G | 30 | 220 | 190 | MM | 4046356474887 | 85444210 | PL | EC001855 | Imagen | Catálogo
1416171 | VS-PPC/PL-PPC/PL-93B-LI/5,0 | Cable de red | Cable PROFINET confeccionado, CAT 5e, apantallado, de cuadretes en estrella, AWG 22 flexible (7 hilos), RAL 6018 (amarillo-verde), conector macho RJ45/IP67, push-pull , carcasa de plástico, a conector macho RJ45/IP67, push-pull , carcasa de plástico, Line, longitud: 5 m | 140.21 | 1 | AB | Field Device Connectors (FDC) | ABN | ABNABA | 1 | 1 | SÍ | PC |  | 398,00 | G | 0 | 0 | 0 |  | 4046356474276 | 85444210 | PL | EC001855 | Imagen | Catálogo
1419181 | VS-PPC/PL-PPC/PL-93K-LI/5,0 | Cable patch | Cable Sercos III, apantallado, de cuadretes en estrella, AWG 22 flexible (7 hilos), RAL 3020 (rojo), conector macho RJ45/IP67 push-pull , plástico a conector macho RJ45/IP67 push-pull , plástico, longitud: 5 m | 136.38 | 1 | AB | Field Device Connectors (FDC) | ABN | ABNABA | 1 | 1 | SÍ | PC | F | 399,66 | G | 0 | 0 | 0 |  | 4046356541268 | 85444210 | PL | EC001855 | Imagen | Catálogo
1413612 | VS-PPC/PL-PPC/PL-94C-LI/10,0 | Cable de red | Cable Ethernet confec., apantall., 4 pares, AWG 26 apto p. cadenas de sumin. energía (19 hilos), RAL 5021 (azul agua), conec. macho RJ45/IP67 push pull carc. de plástico en conec. macho RJ45/IP67 push pull carc. de plástico, Line, long. 10 m | 273.33 | 1 | AB | Field Device Connectors (FDC) | ABN | ABNABE | 1 | 1 | SÍ | PC | F | 686,00 | G | 0 | 0 | 0 |  | 4046356475853 | 85444210 | PL | EC001855 | Imagen | Catálogo
1415982 | VS-PPC/PL-PPC/PL-94F-LI/5,0 | Cable de red | Cable Ethernet confeccionado, CAT6, apantallado, 4 pares, AWG 26 flexible (7 hilos), RAL 5021 (azul agua), conector macho RJ45/IP67, push-pull , carcasa de plástico, a conector macho RJ45/IP67, push-pull , carcasa de plástico, Line, longitud 5 m | 120.91 | 1 | AB | Field Device Connectors (FDC) | ABN | ABNABF | 1 | 1 | SÍ | PC | F | 288,30 | G | 0 | 0 | 0 |  | 4046356475020 | 85444210 | PL | EC001855 | Imagen | Catálogo
1403366 | VS-PPC-C1-MNNA-4Q5-EMC | Conector enchufable RJ45 | Conector enchufable RJ45, índice de protección: IP65/IP67, número de polos: 4, CAT5 (IEC 11801:2002), material: Metal, tipo de conexión: Conexión rápida IDC, sección de conexión: AWG 22- 22, salida de cables: recta, color: plata, PROFINET | 69.79 | 1 | AB | Field Device Connectors (FDC) | ABN | ABNOAA | 1 | 1 | NO | PC |  | 79,60 | G | 31 | 88 | 60 | MM | 4046356708319 | 85366990 | DE | EC002943 | Imagen | Catálogo
1403367 | VS-PPC-C1-MNNA-8Q5-EMC | Conector enchufable RJ45 | Conector enchufable RJ45, índice de protección: IP65/IP67, número de polos: 8, 1 GBit/s, CAT5 (IEC 11801:2002), material: Metal, tipo de conexión: Conexión rápida IDC, salida de cables: recta, color: plata, Ethernet | 69.79 | 1 | AB | Field Device Connectors (FDC) | ABN | ABNOAA | 1 | 1 | NO | PC |  | 81,50 | G | 32 | 88 | 62 | MM | 4046356708326 | 85366990 | DE | EC002943 | Imagen | Catálogo
1608142 | VS-PPC-C1-PC67-MNNA | Tapa de protección | Tapa protectora, IP67, ejecución metálica, para cubrir el inserto de contactos dispuesto en el marco empotrado push-pull RJ45 y SC-RJ | 27.68 | 1 | AB | Field Device Connectors (FDC) | ABN | ABNODZ | 1 | 1 | NO | PC |  | 61,84 | G | 24 | 89 | 70 | MM | 4046356159982 | 79070000 | DE | EC002314 | Imagen | Catálogo
1608155 | VS-PPC-C1-PC67-POBK | Tapa de protección | Tapa protectora, IP67, para cubrir el inserto de contactos dispuesto en el marco empotrado push-pull RJ45 y SC-RJ | 27.47 | 1 | AB | Field Device Connectors (FDC) | ABN | ABNODZ | 1 | 1 | SÍ | PC |  | 22,80 | G | 25 | 91 | 65 | MM | 4046356159999 | 39269097 | DE | EC002314 | Imagen | Catálogo
1404773 | VS-PPC-C1-PC-ROBK | Componentes de conectores enchufable | Tapón de sellado para marco empotrado push-pull datos (VS-PPC-F1...), grado de protección IP54 | 11.66 | 1 | AB | Field Device Connectors (FDC) | ABN | ABNOBZ | 1 | 1 | NO | PC |  | 6,86 | G | 21 | 90 | 65 | MM | 4046356316262 | 39269097 | DE | EC002314 | Imagen | Catálogo
1405293 | VS-PPC-C1-PC-ROBK-L | Tapa de protección | Tapón de sellado con bloqueo para marco empotrado Push-Pull datos (VS-PPC-F1...), índice de protección IP65 | 9.68 | 1 | AB | Field Device Connectors (FDC) | ABN | ABNOBZ | 1 | 1 | NO | PC |  | 8,10 | G | 20 | 90 | 35 | MM | 4046356420402 | 39269097 | DE | EC002314 | Imagen | Catálogo
1402972 | VS-PPC-C1-PC-ROBK-L-WB | Pieza de aislamiento | Pieza de aislamiento, índice de protección: IP65/IP67, color: negro | 15.34 | 1 | AB | Field Device Connectors (FDC) | ABN | ABNOBZ | 100 | 100 | NO | PC | F | 5,49 | G | 50 | 270 | 150 | MM | 4046356637725 | 39269097 | DE | EC002635 |  | Catálogo
1422108 | VS-PPC-C1-RJ45-MNNA-8I10G | Conector enchufable RJ45 | Conector enchufable RJ45, índice de protección: IP65/IP67, número de polos: 8, CAT6<sub>A</sub>, material: Metal, tipo de conexión: Conexión crimpada, sección de conexión: AWG 27- 24, salida de cables: recta, color: plata, Ethernet | 47.85 | 1 | AB | Field Device Connectors (FDC) | ABN | ABNOAB | 1 | 1 | NO | PC |  | 69,10 | G | 24 | 75 | 107 | MM | 4046356571982 | 85366990 | DE | EC002943 | Imagen | Catálogo
1608100 | VS-PPC-C1-RJ45-MNNA-PG9-4Q5 | Conector enchufable RJ45 | Conector enchufable RJ45, índice de protección: IP65/IP67, número de polos: 4, 100 MBit/s, CAT5 (IEC 11801:2002), material: Metal, tipo de conexión: Conexión rápida IDC, sección de conexión: AWG 26- 22, salida de cables: recta, color: plata, PROFINET | 53.82 | 1 | AB | Field Device Connectors (FDC) | ABN | ABNOAA | 1 | 1 | NO | PC |  | 71,00 | G | 25 | 110 | 80 | MM | 4046356159944 | 85366990 | DE | EC002943 | Imagen | Catálogo
1405141 | VS-PPC-C1-RJ45-MNNA-PG9-4Q5-B | Conector enchufable RJ45 | Conector enchufable RJ45, índice de protección: IP65/IP67, número de polos: 4, CAT5 (IEC 11801:2002), material: Metal, tipo de conexión: Conexión rápida IDC, sección de conexión: AWG 26- 22, salida de cables: recta, color: plata, PROFINET | 63.82 | 1 | AB | Field Device Connectors (FDC) | ABN | ABNOAA | 1 | 1 | NO | PC |  | 70,50 | G | 25 | 91 | 140 | MM | 4046356325929 | 85366990 | DE | EC002943 | Imagen | Catálogo
1608113 | VS-PPC-C1-RJ45-MNNA-PG9-8I6 | Conector enchufable RJ45 | Conector enchufable RJ45, índice de protección: IP65/IP67, número de polos: 8, 1 GBit/s, CAT6, material: Metal, tipo de conexión: Conexión rápida IDC, salida de cables: recta, color: plata, Ethernet | 39.87 | 1 | AB | Field Device Connectors (FDC) | ABN | ABNOAB | 1 | 1 | NO | PC |  | 70,00 | G | 25 | 110 | 75 | MM | 4046356159951 | 85366990 | DE | EC002943 | Imagen | Catálogo
1608016 | VS-PPC-C1-RJ45-MNNA-PG9-8Q5 | Conector enchufable RJ45 | Conector enchufable RJ45, índice de protección: IP65/IP67, número de polos: 8, 1 GBit/s, CAT5 (IEC 11801:2002), material: Metal, tipo de conexión: Conexión rápida IDC, sección de conexión: AWG 26- 22, salida de cables: recta, color: plata, Ethernet | 53.82 | 1 | AB | Field Device Connectors (FDC) | ABN | ABNOAA | 1 | 1 | NO | PC |  | 70,90 | G | 25 | 106 | 77 | MM | 4046356131681 | 85366990 | DE | EC002943 | Imagen | Catálogo
1422205 | VS-PPC-C1-RJ45-POBK-8I10G | Conector enchufable RJ45 | Conector enchufable RJ45, índice de protección: IP65/IP67, número de polos: 8, 10 GBit/s, CAT6<sub>A</sub>, material: Plástico, tipo de conexión: Conexión crimpada, sección de conexión: AWG 27- 24, salida de cables: recta, color: negro, Ethernet | 36.9 | 1 | AB | Field Device Connectors (FDC) | ABN | ABNOAB | 1 | 1 | SÍ | PC |  | 30,40 | G | 26 | 75 | 109 | MM | 4046356571999 | 85366990 | DE | EC002943 | Imagen | Catálogo
1608126 | VS-PPC-C1-RJ45-POBK-PG9-4Q5 | Conector enchufable RJ45 | Conector enchufable RJ45, índice de protección: IP65/IP67, número de polos: 4, CAT5 (IEC 11801:2002), material: Plástico, tipo de conexión: Conexión rápida IDC, sección de conexión: AWG 26- 22, salida de cables: recta, color: negro, Ethernet | 49.84 | 1 | AB | Field Device Connectors (FDC) | ABN | ABNOAA | 1 | 1 | SÍ | PC |  | 32,70 | G | 25 | 91 | 102 | MM | 4046356159968 | 85366990 | DE | EC002943 | Imagen | Catálogo
1404142 | VS-PPC-C1-RJ45-POBK-PG9-4Q5-OL | Conector enchufable RJ45 | Conector enchufable RJ45, índice de protección: IP65/IP67, número de polos: 4, CAT5 (IEC 11801:2002), material: Plástico, tipo de conexión: Conexión rápida IDC, sección de conexión: AWG 26- 22, salida de cables: recta, color: negro | 55.81 | 1 | AB | Field Device Connectors (FDC) | ABN | ABNOAA | 1 | 1 | SÍ | PC |  | 33,00 | G | 26 | 91 | 110 | MM | 4046356303699 | 85366990 | DE | EC002943 | Imagen | Catálogo
1608139 | VS-PPC-C1-RJ45-POBK-PG9-8I6 | Conector enchufable RJ45 | Conector enchufable RJ45, índice de protección: IP65/IP67, número de polos: 8, 1 GBit/s, CAT6, material: Plástico, tipo de conexión: Conexión crimpada, salida de cables: recta, color: negro, Ethernet | 29.88 | 1 | AB | Field Device Connectors (FDC) | ABN | ABNOAB | 1 | 1 | SÍ | PC |  | 31,60 | G | 24 | 91 | 110 | MM | 4046356159975 | 85366990 | DE | EC002943 | Imagen | Catálogo
1657834 | VS-PPC-C1-RJ45-POBK-PG9-8Q5 | Conector enchufable RJ45 | Conector enchufable RJ45, índice de protección: IP65/IP67, número de polos: 8, 1 GBit/s, CAT5 (IEC 11801:2002), material: Plástico, tipo de conexión: Conexión rápida IDC, sección de conexión: AWG 26- 22, salida de cables: recta, color: negro, Ethernet | 52.83 | 1 | AB | Field Device Connectors (FDC) | ABN | ABNOAA | 1 | 1 | NO | PC |  | 32,10 | G | 26 | 91 | 105 | MM | 4046356131902 | 85366990 | DE | EC002943 | Imagen | Catálogo
1608045 | VS-PPC-C1-SCRJ-MNNA-PG9-A3C-C | Conector de fibra óptica | Conector de fibra óptica, índice de protección: IP65/IP67, número de polos: 2, MM, material: Metal, tipo de conexión: Push-Pull, salida de cables: recta, color: plata | 148.14 | 1 | AB | Field Device Connectors (FDC) | ABN | ABNOBA | 1 | 1 | NO | PC |  | 74,80 | G | 40 | 160 | 80 | MM | 4046356131711 | 85367000 | DE | EC002943 | Imagen | Catálogo
1608032 | VS-PPC-C1-SCRJ-MNNA-PG9-A4D-C | Conector de fibra óptica | Conector de fibra óptica, índice de protección: IP65/IP67, número de polos: 2, MM, material: Metal, tipo de conexión: Push-Pull, salida de cables: recta, color: plata | 64.72 | 1 | AB | Field Device Connectors (FDC) | ABN | ABNOBA | 1 | 1 | NO | PC |  | 73,70 | G | 25 | 90 | 105 | MM | 4046356131704 | 85367000 | DE | EC002943 | Imagen | Catálogo
1405303 | VS-PPC-C2-PC-ROBK-L | Tapa de protección | Tapón de sellado con bloqueo para marco empotrado Push-Pull Power (VS-PPC-F2...), índice de protección IP65 | 10.8 | 1 | AB | Field Device Connectors (FDC) | ABN | ABNOJZ | 1 | 1 | NO | PC |  | 10,55 | G | 21 | 90 | 140 | MM | 4046356420419 | 39269097 | DE | EC002314 | Imagen | Catálogo
1402973 | VS-PPC-C2-PC-ROBK-L-WB | Pieza de aislamiento | Pieza de aislamiento, índice de protección: IP65/IP67, color: negro | 20.7 | 1 | AB | Field Device Connectors (FDC) | ABN | ABNOJZ | 100 | 100 | SÍ | PC |  | 7,91 | G | 88 | 160 | 243 | MM | 4046356637732 | 39269097 | DE | EC002635 |  | Catálogo
1405316 | VS-PPC-F1-PC-POBK | Tapa de protección | Tapa protectora, IP65, con bloqueo push-pull para cubrir el inserto de contactos en conector enchufable push-pull para RJ45 y SC-RJ, plástico | 6.6 | 1 | AB | Field Device Connectors (FDC) | ABN | ABNOAZ | 1 | 1 | SÍ | PC |  | 6,49 | G | 30 | 60 | 60 | MM | 4046356420396 | 39269097 | DE | EC002314 | Imagen | Catálogo
1405222 | VS-PPC-F1-RJ45-MNNA-1C-F | Marco empotrado | Marco empotrado RJ45, IP67, para bloqueo push-pull, metal, con sistema Freenet, para abertura de montaje circular, con junta | 28.21 | 1 | AB | Field Device Connectors (FDC) | ABN | ABNODA | 1 | 1 | NO | PC |  | 54,00 | G | 38 | 91 | 51 | MM | 4046356334792 | 85389099 | DE | EC002310 | Imagen | Catálogo
1405332 | VS-PPC-F1-RJ45-MNNA-1C-FJJ | Marco empotrado | Marco empotrado RJ45, IP67, para bloqueo push-pull, metal, con sistema Freenet, para abertura de montaje circular, con inserto de hembras RJ45 hembra/hembra, con junta, sin tornillos de fijación | 62.32 | 1 | AB | Field Device Connectors (FDC) | ABN | ABNODB | 1 | 1 | NO | PC |  | 70,50 | G | 39 | 91 | 78 | MM | 4046356420433 | 85366990 | DE | EC002310 | Imagen | Catálogo
1405358 | VS-PPC-F1-RJ45-MNNA-1R-F | Marco empotrado | Marco empotrado RJ45, IP67, para bloqueo push-pull, metal, con sistema Freenet, para abertura de montaje rectangular, con junta, sin tornillos de fijación | 20.46 | 1 | AB | Field Device Connectors (FDC) | ABN | ABNODA | 1 | 1 | SÍ | PC |  | 28,20 | G | 39 | 94 | 140 | MM | 4046356419949 | 85389099 | DE | EC002310 | Imagen | Catálogo
1405361 | VS-PPC-F1-RJ45-MNNA-1R-FJJ | Marco empotrado | Marco empotrado RJ45, IP67, para bloqueo Push-Pull, metal, con sistema Freenet, para sección de montaje rectangular, con junta, sin tornillos de fijación; incl. uso hembra-hembra | 58.41 | 1 | AB | Field Device Connectors (FDC) | ABN | ABNODB | 1 | 1 | SÍ | PC |  | 44,30 | G | 32 | 91 | 75 | MM | 4046356419932 | 85366990 | DE | EC002310 | Imagen | Catálogo
1608029 | VS-PPC-F1-RJ45-MNNA-1R-PHA | Marco empotrado | Marco empotrado RJ45, IP67, para bloqueo push-pull, metal, para conexión para placas de circuito impreso, para abertura de montaje rectangular, con junta, sin tornillos de fijación | 6.23 | 1 | AB | Field Device Connectors (FDC) | ABN | ABNODC | 1 | 1 | SÍ | PC |  | 17,80 | G | 20 | 90 | 65 | MM | 4046356131698 | 85366990 | DE | EC002310 | Imagen | Catálogo
1657847 | VS-PPC-F1-RJ45-P0BK-1R-PHA | Marco empotrado | Marco empotrado RJ45, IP67, para bloqueo push-pull, plástico, para conexión para placas de circuito impreso, para abertura de montaje rectangular, con junta, sin tornillos de fijación | 5.04 | 1 | AB | Field Device Connectors (FDC) | ABN | ABNODC | 1 | 1 | SÍ | PC |  | 5,60 | G | 4 | 143 | 92 | MM | 4046356131919 | 85366990 | DE | EC002310 | Imagen | Catálogo
1608197 | VS-PPC-F1-RJ45-POBK-1R-F | Marco empotrado | Marco empotrado RJ45, IP67, para bloqueo push-pull, plástico, con sistema Freenet, para abertura de montaje rectangular, con junta, sin tornillos de fijación | 6.83 | 1 | AB | Field Device Connectors (FDC) | ABN | ABNODB | 1 | 1 | SÍ | PC |  | 8,50 | G | 33 | 91 | 65 | MM | 4046356159937 | 85389099 | DE | EC002310 | Imagen | Catálogo
1404760 | VS-PPC-F1-RJ45-POBK-1RF-BU/BU | Marco empotrado | Marco empotrado RJ45, IP54, para bloqueo push-pull, para abertura de montaje rectangular, con junta, sin tornillos de fijación, plástico, con inserto de contactos RJ45, 8 polos, apantallado, conector hembra a conector hembra, CAT5e, sistema Freenet | 46.74 | 1 | AB | Field Device Connectors (FDC) | ABN | ABNODB | 1 | 1 | SÍ | PC |  | 25,36 | G | 33 | 91 | 73 | MM | 4046356320849 | 85366990 | DE | EC002310 | Imagen | Catálogo
1405235 | VS-PPC-F1-SCRJ-MNNA-1C-F | Marco empotrado | Marco empotrado Push-Pull, IP67, metálico, con sistema Freenet, para sección de montaje redonda, con junta y acoplamiento SC-RJ (para POF, PCF &amp; GOF) | 82.96 | 1 | AB | Field Device Connectors (FDC) | ABN | ABNODF | 1 | 1 | NO | PC |  | 61,70 | G | 39 | 91 | 77 | MM | 4046356334785 | 85389099 | DE | EC002310 | Imagen | Catálogo
1405374 | VS-PPC-F1-SCRJ-MNNA-1RF | Marco empotrado | Marco empotrado SC-RJ, IP67, para bloqueo Push-Pull, metálico, con sistema Freenet, para sección de montaje rectangular, con junta y acoplamiento SC-RJ (para POF, PCF &amp; GOF), sin tornillos de fijación | 77.14 | 1 | AB | Field Device Connectors (FDC) | ABN | ABNODE | 1 | 1 | SÍ | PC |  | 35,60 | G | 30 | 91 | 60 | MM | 4046356419925 | 85389099 | DE | EC002310 | Imagen | Catálogo
1608061 | VS-PPC-F1-SCRJ-MNNA-1RP | Marco empotrado | Marco empotrado SC-RJ, IP67, para bloqueo push-pull, metal, para transceptor, para abertura de montaje rectangular, con junta, sin tornillos de fijación | 6.1 | 1 | AB | Field Device Connectors (FDC) | ABN | ABNODF | 1 | 1 | SÍ | PC |  | 15,86 | G | 16 | 91 | 43 | MM | 4046356131735 | 85389099 | DE | EC002310 | Imagen | Catálogo
1608210 | VS-PPC-F1-SCRJ-POBK-1RF | Marco empotrado | Marco empotrado SC-RJ, IP67, para bloqueo Push-Pull, de plástico, con sistema Freenet, para sección de montaje rectangular, con junta y acoplamiento SC-RJ (para POF, PCF &amp; GOF), sin tornillos de fijación | 33.74 | 1 | AB | Field Device Connectors (FDC) | ABN | ABNODE | 1 | 1 | SÍ | PC |  | 16,50 | G | 32 | 91 | 68 | MM | 4046356159890 | 85367000 | DE | EC002310 | Imagen | Catálogo
1657889 | VS-PPC-F1-SCRJ-POBK-1RP | Marco empotrado | Marco empotrado SC-RJ, IP67, para bloqueo push-pull, plástico, para transceptor, para abertura de montaje rectangular, con junta, sin tornillos de fijación | 5.1 | 1 | AB | Field Device Connectors (FDC) | ABN | ABNODF | 1 | 1 | SÍ | PC |  | 5,33 | G | 0 | 0 | 0 |  | 4046356131957 | 85366990 | DE | EC002310 | Imagen | Catálogo
1608087 | VS-PPC-F2-MSTB-MNNA-1R-P | Marco empotrado | Marco empotrado MSTB, IP67, para bloqueo push-pull, metal, para conexión para placas de circuito impreso, para abertura de montaje rectangular, con junta, sin tornillos de fijación | 6.23 | 1 | AB | Field Device Connectors (FDC) | ABN | ABNOJA | 1 | 1 | SÍ | PC |  | 24,81 | G | 17 | 91 | 64 | MM | 4046356131759 | 85389099 | DE | EC002310 | Imagen | Catálogo
1608249 | VS-PPC-F2-MSTB-MNNA-1R-SPSA5 | Marco empotrado | Marco empotrado push-pull de metal, variante 14, incl. inserto de contactos con conexión por resorte, codificación fija de 24 V según Guideline for PROFINET, para abertura de montaje rectangular, con junta, sin tornillos de fijación | 39.5 | 1 | AB | Field Device Connectors (FDC) | ABN | ABNOJA | 1 | 1 | NO | PC |  | 63,40 | G | 45 | 120 | 80 | MM | 4046356160049 | 85366990 | DE | EC002310 | Imagen | Catálogo
1405329 | VS-PPC-F2-PC-POBK | Capuchón | Capuchón de protección, IP65, con bloqueo push-pull para cubrir el inserto de contactos en conector enchufable push-pull para potencia, plástico | 8.18 | 1 | AB | Field Device Connectors (FDC) | ABN | ABNOJZ | 1 | 1 | SÍ | PC |  | 7,68 | G | 25 | 80 | 60 | MM | 4046356420426 | 39269097 | DE | EC002314 | Imagen | Catálogo
1404799 | VS-PPC-J-1220-1227-1020-0,2 | Distribuidor en Y | Distribuidor en Y, índice de protección: IP65, número de polos: 5, material: Metal, tipo de conexión: Acoplamiento, color: negro | 207.39 | 1 | AB | Field Device Connectors (FDC) | ABN | ABNOIA | 1 | 1 | NO | PC |  | 418,40 | G | 64 | 198 | 198 | MM | 4046356321488 | 85444290 | DE | EC002585 | Imagen | Catálogo
1405183 | VS-PPC-J-1-RJ45-MNBK | Acoplamiento RJ45 | Acoplamiento Push-Pull RJ45, IP65, metal, CAT5e, con tapa de protección, color: niquelado | 93.32 | 1 | AB | Field Device Connectors (FDC) | ABN | ABNOAZ | 1 | 1 | NO | PC |  | 202,80 | G | 31 | 90 | 110 | MM | 4046356332774 | 85366990 | DE | EC004746 | Imagen | Catálogo
1405206 | VS-PPC-J-1-SCRJ-MNBK | Acoplamiento de FO | Acoplamiento Push-Pull SC-RJ, IP65, metal, con tapa de protección, color: niquelado | 112.53 | 1 | AB | Field Device Connectors (FDC) | ABN | ABNOBZ | 1 | 1 | NO | PC |  | 113,90 | G | 32 | 91 | 75 | MM | 4046356332804 | 85366990 | DE | EC004746 | Imagen | Catálogo
1405387 | VS-PPC-J-4X-1227 | Distribuidor de potencia | Distribuidor de potencia, índice de protección: IP65, número de polos: 5, material: Metal, tipo de conexión: Acoplamiento, salida de cables: recta, color: negro, Universal | 143.71 | 1 | AB | Field Device Connectors (FDC) | ABN | ABNOIA | 1 | 1 | SÍ | PC |  | 132,10 | G | 37 | 89 | 130 | MM | 4046356419918 | 85366990 | DE | EC004746 | Imagen | Catálogo
1405390 | VS-PPC-J-M | Adaptador de montaje | Pie de montaje para distribuidor H Power, plástico | 10.34 | 1 | AB | Field Device Connectors (FDC) | ABN | ABNOHZ | 1 | 1 | SÍ | PC |  | 21,40 | G | 18 | 127 | 188 | MM | 4046356419956 | 85389099 | DE | EC002309 | Imagen | Catálogo
1658121 | VS-PP-F-SCRJ | Adaptador para carril DIN | Patch panel, SC-RJ, montaje sobre carril DIN, IP20, 1 ranura, conector hembra/hembra, se puede emplear fibra de vidrio, multimodo, PCF y de polímero | 80.6 | 1 | AB | Field Device Connectors (FDC) | ABN | ABNLAA | 1 | 1 | SÍ | PC |  | 48,30 | G | 35 | 100 | 90 | MM | 4046356149167 | 85367000 | CH | EC001130 | Imagen | Catálogo
1689310 | VS-PSC 1,5/3-M | Carcasa de base para placa de circuito impreso | Carcasa de base POWER-SUBCON, apantallada, para lado empotrado, color: Verde | 4.54 | 1 | AB | Field Device Connectors (FDC) | ABN | ABNCAB | 10 | 10 | NO | PC | F | 6,89 | G | 44 | 93 | 91 | MM | 4017918883768 | 85366990 | PL | EC001132 | Imagen | Catálogo
1689336 | VS-PSC 1,5/3-M PE | Carcasa de base para placa de circuito impreso | Carcasa de base POWER-SUBCON, apantallada, para lado empotrado, color: Verde | 5.49 | 1 | AB | Field Device Connectors (FDC) | ABN | ABNCAB | 10 | 10 | NO | PC | F | 6,89 | G | 44 | 93 | 91 | MM | 4017918893187 | 85366990 | PL | EC001132 | Imagen | Catálogo
1688825 | VS-PSC 1,5/5-M | Carcasa de base para placa de circuito impreso | Carcasa base POWER-SUBCON, para lado empotrado, de 5 polos, apantallada, verde, para grosores de pared de hasta 2,0 ò 4,5 mm resp., con pernos distanciadores SW 5L5/4-40 UNC-M 3 x 8 | 5.5 | 1 | AB | Field Device Connectors (FDC) | ABN | ABNCAB | 10 | 10 | NO | PC | F | 8,22 | G | 44 | 93 | 91 | MM | 4017918189716 | 85366990 | PL | EC001132 | Imagen | Catálogo
1689323 | VS-PSC 1,5/5-M PE | Carcasa de base para placa de circuito impreso | Carcasa de base POWER-SUBCON, para el lado empotrado, de 5 polos, con contacto en avance PE, apantallado, color: Verde | 6.64 | 1 | AB | Field Device Connectors (FDC) | ABN | ABNCAB | 10 | 10 | NO | PC |  | 8,11 | G | 44 | 93 | 91 | MM | 4017918893170 | 85366990 | PL | EC001132 | Imagen | Catálogo
1417265 | VS-RJ11/RJ11-FC-0,5-AC | Cable de red | Cable Patch confeccionado, AWG 28, RJ11, longitud 0,5 m | 13.8 | 1 | AB | Field Device Connectors (FDC) | ABN | ABNABL | 20 | 20 | NO | PC |  | 18,99 | G | 42 | 200 | 255 | MM | 4046356517829 | 85444210 | SK | EC001855 |  | Catálogo
1417278 | VS-RJ11/RJ11-FC-1,0-AC | Cable de red | Cable Patch confeccionado, AWG 28, RJ11, longitud 1 m | 17.82 | 1 | AB | Field Device Connectors (FDC) | ABN | ABNABL | 10 | 10 | NO | PC |  | 39,62 | G | 45 | 200 | 255 | MM | 4046356517836 | 85444210 | SK | EC001855 |  | Catálogo
1417281 | VS-RJ11/RJ11-FC-1,5-AC | Cable de red | Cable Patch confeccionado, AWG 28, RJ11, longitud 1,5 m | 21.95 | 1 | AB | Field Device Connectors (FDC) | ABN | ABNABL | 10 | 10 | NO | PC |  | 58,36 | G | 45 | 250 | 310 | MM | 4046356517843 | 85444210 | SK | EC001855 |  | Catálogo
1363949 | VS-RJ11/RJ11-FC-4,5-AC | Cable de red | Cable de red | 48.57 | 1 | AB | Field Device Connectors (FDC) | ABN | ABNABL | 10 | 10 | NO | PC |  | 167,50 | G | 104 | 220 | 333 | MM | 4063151709167 | 85444210 | SK | EC001855 |  | Catálogo
1656356 | VS-RJ11-BU-MOD/BU | Acoplamiento RJ11 | Inserto de hembras RJ11, sistema modular (Keystone), 6 polos, sin apantallar | 13.32 | 1 | AB | Field Device Connectors (FDC) | ABN | ABNACB | 1 | 1 | SÍ | PC |  | 8,40 | G | 10 | 130 | 85 | MM | 4046356029803 | 85366990 | DE | EC004746 | Imagen | Catálogo
1652978 | VS-SCRJ-GOF-BU/BU | Inserto de hembras SC-RJ | Inserto hembra SC-RJ, dúplex, para marco empotrado VS-A-F-IP67, puede utilizarse para fibras de vidrio (multimodo y monomodo), fibras PCF y fibras de polímeros | 36.26 | 1 | AB | Field Device Connectors (FDC) | ABN | ABNIDA | 1 | 1 | SÍ | PC |  | 8,90 | G | 19 | 90 | 65 | MM | 4017918969943 | 85367000 | DE | EC000752 | Imagen | Catálogo
1654358 | VS-SCRJ-GOF-KU | Acoplamiento de FO | Inserto de acoplamiento SC-RJ, dúplex, para patchpanel VS-PP-19-1HE-16-F, salidas de terminal VS-TO...F... y placa frontal de datos VS-SI-FP-2F, puede utilizarse para los tipos de fibra GOF (multimodo y monomodo), HCS y polímeros | 36.26 | 1 | AB | Field Device Connectors (FDC) | ABN | ABNIDA | 1 | 1 | SÍ | PC |  | 8,70 | G | 18 | 100 | 65 | MM | 4017918970635 | 39269097 | CH | EC000752 | Imagen | Catálogo
1654866 | VS-SCRJ-HCS-FA-IP20 | Conector de fibra óptica | Conector de fibra óptica, índice de protección: IP20, número de polos: 2, MM, material: Plástico, tipo de conexión: Conexión de cable, salida de cables: recta, color: negro | 112.11 | 1 | AB | Field Device Connectors (FDC) | ABN | ABNIAB | 1 | 1 | SÍ | PC |  | 21,50 | G | 10 | 100 | 40 | MM | 4046356028837 | 85367000 | DE | EC001122 | Imagen | Catálogo
1404087 | VS-SCRJ-HCS-FA-IP20-PN | Conector de fibra óptica | Conector de fibra óptica, índice de protección: IP20, número de polos: 2, MM, material: Plástico, tipo de conexión: empalme mecánico, salida de cables: recta, color: negro, Ethernet | 126.79 | 1 | AB | Field Device Connectors (FDC) | ABN | ABNIAB | 1 | 1 | SÍ | PC |  | 21,50 | G | 12 | 91 | 100 | MM | 4046356285780 | 85367000 | DE | EC001122 | Imagen | Catálogo
1653757 | VS-SCRJ-PC | Tapa de protección | Tapa protectora IP67, para cubrir los insertos de machos dispuestos en la carcasa aérea IP67, VS-SC-RJ-..., VS-04-..., VS-06-... y VS-08-... | 7.2 | 1 | AB | Field Device Connectors (FDC) | ABN | ABNNBZ | 5 | 5 | NO | PC |  | 4,02 | G | 23 | 100 | 75 | MM | 4017918970130 | 39269097 | CH | EC002314 | Imagen | Catálogo
1654879 | VS-SCRJ-POF-FA-IP20 | Conector de fibra óptica | Conector de fibra óptica, índice de protección: IP20, número de polos: 2, MM, material: Metal, tipo de conexión: Push-Pull, salida de cables: recta, color: negro | 38.27 | 1 | AB | Field Device Connectors (FDC) | ABN | ABNIAA | 1 | 1 | NO | PC |  | 17,35 | G | 13 | 91 | 66 | MM | 4046356028844 | 85367000 | DE | EC001122 | Imagen | Catálogo
1657009 | VS-SCRJ-POF-FA-IP67 | Conector de fibra óptica | Conector de fibra óptica, índice de protección: IP67, número de polos: 2, MM, material: Plástico, salida de cables: recta, color: gris | 59.47 | 1 | AB | Field Device Connectors (FDC) | ABN | ABNNBA | 1 | 1 | NO | PC |  | 39,60 | G | 25 | 91 | 108 | MM | 4046356081382 | 85367000 | DE | EC001122 | Imagen | Catálogo
1658820 | VS-SCRJ-POF-KONFTOOL-POLISH | Accesorios de fibra óptica | Juego de herramientas para pulir SC-RJ, para fibra de polímero, para el confeccionado en campo de los conectores SC-RJ (IP20/IP67) con técnica de conexión rápida, con herramienta pelacables/para desaislar, alicates de corte diagonal, tijera para aramida, materiales de pulido, microscopio, 2 conectores SC-RJ IP20 | 854.82 | 1 | AB | Field Device Connectors (FDC) | ABN | ABNIEY | 1 | 1 | NO | PC |  | 1.591,85 | G | 80 | 340 | 340 | MM | 4046356177573 | 90112090 | US | EC011823 | Imagen | Catálogo
1656673 | VS-SCRJ-POF-POLISH | Accesorios de fibra óptica | Juego de relleno para VS-SC-RJ-POF-KONFTOOL-POLISH, compuesto por dos hojas para pulido y un plato para pulido | 47.06 | 1 | AB | Field Device Connectors (FDC) | ABN | ABNIEZ | 1 | 1 | SÍ | PC |  | 25,20 | G | 19 | 160 | 240 | MM | 4017918993894 | 68053000 | DE | EC003626 | Imagen | Catálogo
1656660 | VS-SI-BZ | Índice de señalización | Índice de señalización, plástico, placa con 20 índices | 6.16 | 1 | AF | Industrial Field Connectivity (IFC) | AF7 | AF7EZX | 1 | 1 | SÍ | PC |  | 16,69 | G | 3 | 140 | 85 | MM | 4046356030038 | 39199080 | DE | EC002943 | Imagen | Catálogo
1656482 | VS-SI-EB-EMV-1 | Marco de montaje | Marco empotrado, para 1 placa frontal o toma de corriente, marco metálico, mate niquelado, electroconductor, tapa transparente | 60.99 | 1 | AF | Industrial Field Connectivity (IFC) | AF7 | AF7EAX | 1 | 1 | NO | PC |  | 205,70 | G | 40 | 130 | 70 | MM | 4046356029858 | 85389099 | DE | EC000456 | Imagen | Catálogo
1656495 | VS-SI-EB-EMV-2 | Marco de montaje | Marco empotrado, para 2 placas frontales o tomas de corriente, marco metálico, mate niquelado, electroconductor, tapa transparente | 95.95 | 1 | AF | Industrial Field Connectivity (IFC) | AF7 | AF7EAX | 1 | 1 | NO | PC |  | 394,00 | G | 39 | 144 | 124 | MM | 4046356029865 | 85389099 | DE | EC000456 | Imagen | Catálogo
1657708 | VS-SI-FP-2DSUB9-GC-BU/ST | Placa frontal | Placa frontal con insertos de contactos, plástico, 2 x D-SUB 9, hembra/macho | 75.01 | 1 | AF | Industrial Field Connectivity (IFC) | AF7 | AF7EDX | 1 | 1 | SÍ | PC |  | 44,60 | G | 43 | 121 | 105 | MM | 4046356118347 | 85366990 | DE | EC000456 | Imagen | Catálogo
1658532 | VS-SI-FP-2F | Placa frontal | Placa frontal, plástico, con 2 puestos enchufables Freenet | 29.43 | 1 | AF | Industrial Field Connectivity (IFC) | AF7 | AF7ECX | 1 | 1 | SÍ | PC |  | 19,30 | G | 30 | 90 | 50 | MM | 4046356162876 | 85389099 | DE | EC000456 | Imagen | Catálogo
1657766 | VS-SI-FP-2RJ45-5-MOD-BU/BU | Placa frontal | Placa frontal con insertos de contactos, plástico con chapa de pantalla, 2 x hembra/hembra RJ | 62.68 | 1 | AF | Industrial Field Connectivity (IFC) | AF7 | AF7EDX | 1 | 1 | NO | PC |  | 45,10 | G | 28 | 97 | 58 | MM | 4046356118705 | 85366990 | TW | EC000456 | Imagen | Catálogo
1656631 | VS-SI-FP-2RJ-MOD | Placa frontal | Placa frontal, plástico con chapa de pantalla, para 2 x RJ con sistema modular (Keystone) | 40.86 | 1 | AF | Industrial Field Connectivity (IFC) | AF7 | AF7ECX | 1 | 1 | SÍ | PC |  | 28,00 | G | 15 | 120 | 90 | MM | 4046356030007 | 85389099 | DE | EC000456 | Imagen | Catálogo
1656657 | VS-SI-FP-BP | Placa frontal | Placa frontal | 12.32 | 1 | AF | Industrial Field Connectivity (IFC) | AF7 | AF7ECX | 1 | 1 | SÍ | PC |  | 19,70 | G | 12 | 100 | 60 | MM | 4046356030021 | 39269097 | DE | EC000456 | Imagen | Catálogo
1656961 | VS-SI-SCREW-GC | Juego de sujeción | Juego de sujeción, para insertos de contactos D-SUB Gender-Changer | 170.34 | 100 | AF | Industrial Field Connectivity (IFC) | AF7 | AF7EZX | 20 | 20 | NO | PC |  | 2,17 | G | 22 | 83 | 75 | MM | 4046356073899 | 74153300 | TW | EC002609 | Imagen | Catálogo
1422485 | VS-SI-SD-CN | Soporte de contactos | Soporte de contactos, tipo de conexión: Conexión por tornillo, China | 87.52 | 1 | AF | Industrial Field Connectivity (IFC) | AF7 | AF7EBX | 1 | 1 | SÍ | PC |  | 71,80 | G | 56 | 105 | 57 | MM | 4055626305073 | 85366990 | CN | EC000450 | Imagen | Catálogo
1656505 | VS-SI-SD-DE | Soporte de contactos | Toma de corriente con puesta a tierra, plástico, para Alemania | 65.67 | 1 | AF | Industrial Field Connectivity (IFC) | AF7 | AF7EBX | 1 | 1 | NO | PC |  | 154,40 | G | 82 | 66 | 98 | MM | 4046356029872 | 85366990 | BE | EC000450 | Imagen | Catálogo
1656518 | VS-SI-SD-DE-G | Soporte de contactos | Soporte de contactos, tipo de conexión: Conexión por tornillo, Alemania | 77.17 | 1 | AF | Industrial Field Connectivity (IFC) | AF7 | AF7EBX | 1 | 1 | NO | PC |  | 150,40 | G | 83 | 97 | 70 | MM | 4046356029889 | 85366990 | BE | EC000450 | Imagen | Catálogo
1656534 | VS-SI-SD-FR | Soporte de contactos | Toma de corriente con puesta a tierra, plástico, para Francia | 69.51 | 1 | AF | Industrial Field Connectivity (IFC) | AF7 | AF7EBX | 1 | 1 | NO | PC |  | 161,20 | G | 70 | 95 | 80 | MM | 4046356029902 | 85366990 | BE | EC000450 | Imagen | Catálogo
1656547 | VS-SI-SD-GB | Soporte de contactos | Toma de corriente con puesta a tierra, plástico, para Gran Bretaña | 69.51 | 1 | AF | Industrial Field Connectivity (IFC) | AF7 | AF7EBX | 1 | 1 | NO | PC |  | 77,90 | G | 54 | 105 | 58 | MM | 4046356029919 | 85366990 | HU | EC000450 | Imagen | Catálogo
1656550 | VS-SI-SD-IT | Soporte de contactos | Soporte de contactos, tipo de conexión: Conexión por tornillo, Italia | 139.44 | 1 | AF | Industrial Field Connectivity (IFC) | AF7 | AF7EBX | 1 | 1 | NO | PC |  | 91,40 | G | 105 | 58 | 55 | MM | 4046356029926 | 85366990 | HU | EC000450 | Imagen | Catálogo
1656521 | VS-SI-SD-USA | Soporte de contactos | Toma de corriente con puesta a tierra, plástico, para EE UU | 69.51 | 1 | AF | Industrial Field Connectivity (IFC) | AF7 | AF7EBX | 1 | 1 | SÍ | PC |  | 81,20 | G | 50 | 105 | 55 | MM | 4046356029896 | 85366990 | HU | EC000450 | Imagen | Catálogo
1689556 | VS-ST-CD-1,0/14,8/0,5-R | Contacto crimpado | Contacto engastado, para insertos de contactos D-SUB con densidad de contactos estándar, macho, sección de conexión AWG 24 ... 20, estampado, dorado | 29.73 | 100 | AB | Field Device Connectors (FDC) | ABN | ABNCAC | 10000 | 10000 | NO | PC | F | 10,00 | G | 0 | 0 | 0 |  | 4017918895266 | 85366990 | DE | EC002943 | Imagen | Catálogo
1655580 | VS-ST-KX-50-RG58 | Contacto coaxial D-SUB | Contacto coaxial, para insertos combinados D-SUB, copa de soldar, hembra, recto, para cable RG 58, dorado | 14.5 | 1 | AB | Field Device Connectors (FDC) | ABN | ABNCAC | 10 | 10 | NO | PC |  | 2,55 | G | 9 | 81 | 67 | MM | 4046356029490 | 85366910 | CZ | EC002943 | Imagen | Catálogo
1655629 | VS-ST-KX-75-RG179/187 | Contacto coaxial D-SUB | Contacto coaxial, para insertos combinados D-SUB, copa de soldar, macho, recto, para cable RG 179/187, dorado | 11.96 | 1 | AF | Industrial Field Connectivity (IFC) | AF7 | AF7ACZ | 10 | 10 | NO | PC |  | 1,95 | G | 8 | 81 | 85 | MM | 4046356029513 | 85366910 | CZ | EC000796 | Imagen | Catálogo
1655467 | VS-ST-LH-3,6/18/3,8 | Contacto de potencia D-SUB | Contacto de potencia, para insertos combinados D-SUB, para montaje sobre placas de circuito impreso, macho, acodado, corriente de dimensionamiento 40 A, dorado | 5.68 | 1 | AB | Field Device Connectors (FDC) | ABN | ABNCAC | 100 | 100 | NO | PC |  | 2,80 | G | 20 | 100 | 100 | MM | 4046356029391 | 85366990 | DE | EC002943 | Imagen | Catálogo
1688243 | VS-ST-LK-3,6/22,4/2,6 | Contacto de potencia D-SUB | Contactos de potencia, para insertos combinados D-SUB, macho, copa de soldar recta, corriente de dimensionamiento de 20 A, dorados | 7.16 | 1 | AB | Field Device Connectors (FDC) | ABN | ABNCAC | 100 | 100 | NO | PC |  | 2,05 | G | 8 | 100 | 100 | MM | 4017918179649 | 85366990 | DE | EC002943 | Imagen | Catálogo
1688269 | VS-ST-LK-3,6/22,4/4,6 | Contacto de potencia D-SUB | Contactos de potencia, para insertos combinados D-SUB, macho, copa de soldar recta, corriente de dimensionamiento de 40 A, dorados | 7 | 1 | AB | Field Device Connectors (FDC) | ABN | ABNCAC | 100 | 100 | NO | PC |  | 2,07 | G | 12 | 99 | 89 | MM | 4017918179663 | 85366990 | DE | EC002943 | Imagen | Catálogo
1655483 | VS-ST-SC-2,6 | Contacto de potencia D-SUB | Contacto de potencia, para insertos combinados D-SUB, conexión por tornillo, macho, recto, corriente de dimensionamiento de 20 A, dorado | 22.73 | 1 | AB | Field Device Connectors (FDC) | ABN | ABNCAC | 30 | 30 | NO | PC |  | 2,77 | G | 0 | 0 | 0 |  | 4046356029414 | 85366990 | CZ | EC002943 | Imagen | Catálogo
1419183 | VS-V1-C-PC-POBK | Tapa de protección | Tapa protectora, IP67, plástico, para cubrir el inserto de contactos dispuesto en el conector enchufable RJ45, LC y SC-RJ | 14.28 | 1 | AB | Field Device Connectors (FDC) | ABN | ABNMAZ | 1 | 1 | NO | PC |  | 34,10 | G | 40 | 127 | 91 | MM | 4046356539562 | 39269097 | DE | EC002314 | Imagen | Catálogo
1419182 | VS-V1-C-RJ45-MNNA-PG9-8-I-5-S | Conector enchufable RJ45 | Conector enchufable RJ45, diseño: RJ45, índice de protección: IP67, número de polos: 8, 1 GBit/s, CAT5 (IEC 11801:2002), material: Metal, tipo de conexión: Conexión rápida IDC, sección de conexión: AWG 27- 24, salida de cables: recta, color: plata | 104.54 | 1 | AB | Field Device Connectors (FDC) | ABN | ABNMAA | 1 | 1 | NO | PC |  | 130,40 | G | 38 | 127 | 90 | MM | 4046356539555 | 85366990 | DE | EC002943 | Imagen | Catálogo
1419186 | VS-V1-F-PC-POBK | Tapa de protección | Tapa protectora, IP67, plástico, para cubrir el inserto de contactos dispuesto en el marco de enganche RJ45, LC y SC-RJ | 18 | 1 | AB | Field Device Connectors (FDC) | ABN | ABNMAZ | 1 | 1 | NO | PC |  | 29,90 | G | 40 | 127 | 90 | MM | 4046356540391 | 39269097 | DE | EC002314 | Imagen | Catálogo
1419185 | VS-V1-F-RJ45-MNNA-1-C-S-JI-S | Marco empotrado | Marco empotrado RJ45, IP67, para bloqueo por bayoneta, metal, con inserto de contactos para conexión de cable, para corte de montaje redondo, con junta, sin tornillos de fijación | 111.97 | 1 | AB | Field Device Connectors (FDC) | ABN | ABNMAB | 1 | 1 | NO | PC |  | 97,10 | G | 40 | 127 | 90 | MM | 4046356540384 | 85366990 | DE | EC003569 | Imagen | Catálogo
1419184 | VS-V1-F-RJ45-MNNA-1-C-S-JJ-S | Marco empotrado | Marco empotrado, diseño: RJ45, IP67, variante 1, índice de protección: IP65/IP67, número de polos: 8, 1 GBit/s, CAT5 (IEC 11801:2002), material: Metal, tipo de conexión: Acoplamiento | 111.87 | 1 | AB | Field Device Connectors (FDC) | ABN | ABNMAB | 1 | 1 | NO | PC |  | 95,30 | G | 40 | 127 | 90 | MM | 4046356540377 | 85366990 | DE | EC003569 | Imagen | Catálogo
1402410 | VS-VARAN-RJ45-Q | Conector enchufable RJ45 | Conector enchufable RJ45, diseño: RJ45, índice de protección: IP20, número de polos: 6, CAT5, material: Plástico, tipo de conexión: Conexión por desplaz. de aislamiento, sección de conexión: AWG 26- 23, salida de cables: recta, VARAN | 32.87 | 1 | AB | Field Device Connectors (FDC) | ABN | ABNAAD | 1 | 1 | NO | PC |  | 10,62 | G | 16 | 115 | 141 | MM | 4046356727631 | 85366990 | CH | EC002636 | Imagen | Catálogo
1137044 | VS-WASHER-3,2 B04 | Arandela | Arandela | 1.76 | 1 | AB | Field Device Connectors (FDC) | ABN | ABNODZ | 1000 | 1000 | NO | PC |  | 0,01 | G | 0 | 0 | 0 |  | 4063151073541 | 39269097 | DE | EC002498 |  | Catálogo
1153170 | W-3L-RBO 12-DHR | Muelle de disco | Muelle de disco, material: Acero, color: plateado | 558.91 | 100 | BE | Industrial Cabinet Connectivity (ICC) | BE4 | BE4ZWX | 10 | 10 | NO | PC |  | 18,72 | G | 0 | 0 | 0 |  | 4063151151096 | 73182200 | CN | EC002625 | Imagen | Catálogo
2400180 | WATERWORX | Bloque de función | WATERWORX incluye bibliotecas de bloques de función para PC Worx, que amplían la tecnología de control de Phoenix Contact con funciones como la regulación o el accionamiento de equipos de campo en la automatización de procesos para la hidroeconomía y economía de aguas residuales. La descarga de bloques de función está disponible. | 34.41 | 1 | DR | Automation Systems (AS) | DRD | DRDBAF | 1 | 1 | NO | PC | F | 81,00 | G | 136.5 | 136.5 | 19.5 | MM | 4046356981088 | 85234910 | DE | EC002582 | Imagen | Catálogo
3240252 | WCC 14 | Brida sujetacables | Brida sujetacables, para carril simétrico | 400.68 | 100 | BE | Industrial Cabinet Connectivity (ICC) | BE7 | BE7421 | 25 | 25 | NO | PC |  | 33,59 | G | 83 | 197 | 155 | MM | 4046356464543 | 73269098 | CN | EC011571 | Imagen | Catálogo
3240253 | WCC 18 | Brida sujetacables | Brida sujetacables, para carril simétrico | 411.76 | 100 | BE | Industrial Cabinet Connectivity (ICC) | BE7 | BE7421 | 25 | 25 | NO | PC |  | 37,58 | G | 35 | 80 | 65 | MM | 4046356464550 | 73269098 | CN | EC011571 | Imagen | Catálogo
3240254 | WCC 22 | Brida sujetacables | Brida sujetacables, para carril simétrico | 421.27 | 100 | BE | Industrial Cabinet Connectivity (ICC) | BE7 | BE7421 | 25 | 25 | NO | PC |  | 39,50 | G | 86 | 199 | 157 | MM | 4046356464567 | 73269098 | CN | EC011571 | Imagen | Catálogo
3240255 | WCC 26 | Brida sujetacables | Brida sujetacables, para carril simétrico | 456.1 | 100 | BE | Industrial Cabinet Connectivity (ICC) | BE7 | BE7421 | 25 | 25 | NO | PC |  | 44,30 | G | 84 | 200 | 158 | MM | 4046356464475 | 73269098 | CN | EC011571 | Imagen | Catálogo
3240256 | WCC 30 | Brida sujetacables | Brida sujetacables, para carril simétrico | 509.93 | 100 | BE | Industrial Cabinet Connectivity (ICC) | BE7 | BE7421 | 25 | 25 | NO | PC |  | 49,50 | G | 114 | 296 | 251 | MM | 4046356464482 | 73269098 | CN | EC011571 | Imagen | Catálogo
3240257 | WCC 34 | Brida sujetacables | Brida sujetacables, para carril simétrico | 589.12 | 100 | BE | Industrial Cabinet Connectivity (ICC) | BE7 | BE7421 | 25 | 25 | NO | PC |  | 52,76 | G | 86 | 193 | 192 | MM | 4046356464499 | 73269098 | CN | EC011571 | Imagen | Catálogo
3240258 | WCC 38 | Brida sujetacables | Brida sujetacables, para carril simétrico | 668.3 | 100 | BE | Industrial Cabinet Connectivity (ICC) | BE7 | BE7421 | 25 | 25 | NO | PC |  | 64,00 | G | 122 | 197 | 192 | MM | 4046356464505 | 73269098 | CN | EC011571 | Imagen | Catálogo
3240259 | WCC 42 | Brida sujetacables | Brida sujetacables, para carril simétrico | 684.15 | 100 | BE | Industrial Cabinet Connectivity (ICC) | BE7 | BE7421 | 25 | 25 | NO | PC |  | 82,00 | G | 112 | 201 | 204 | MM | 4046356464512 | 73269098 | CN | EC011571 | Imagen | Catálogo
3240260 | WCC 56 | Brida sujetacables | Brida sujetacables, para carril simétrico | 893.21 | 100 | BE | Industrial Cabinet Connectivity (ICC) | BE7 | BE7421 | 25 | 25 | NO | PC |  | 124,58 | G | 96 | 257 | 309 | MM | 4046356464529 | 73269098 | CN | EC011571 | Imagen | Catálogo
3240261 | WCC 64 | Brida sujetacables | Brida sujetacables, para carril simétrico | 975.54 | 100 | BE | Industrial Cabinet Connectivity (ICC) | BE7 | BE7421 | 25 | 25 | NO | PC |  | 133,72 | G | 171 | 394 | 256 | MM | 4046356464536 | 73269098 | CN | EC011571 | Imagen | Catálogo
2700948 | WEBVISIT 6 BASIC | Software de visualización | WebVisit 6 es la herramienta de ingeniería para crear visualizaciones Web para todos los sistemas de mando con servidor web integrado. La interfaz de usuario con diseño funcional y ofrece ya en la variante básica muchos elementos de base gráficos y funciones. | 1506.96 | 1 | DR | Automation Systems (AS) | DRD | DRDABA | 1 | 1 | NO | PC | F | 25,50 | G | 0 | 0 | 0 |  | 4046356661225 | 49119900 | DE | EC001416 | Imagen | Catálogo
2700950 | WEBVISIT 6 BASIC-PRO | Software de visualización | Licencia de expansión para ampliar WebVisit 6 Basic a WebVisit 6 Pro | 1614.6 | 1 | DR | Automation Systems (AS) | DRD | DRDABA | 1 | 1 | NO | PC | F | 25,00 | G | 0 | 0 | 0 |  | 4046356661249 | 49119900 | DE | EC001416 | Imagen | Catálogo
2700954 | WEBVISIT 6 EXPRESS | Software | WebVisit 6 es la herramienta de ingeniería para crear visualizaciones Web para todos los sistemas de mando con servidor web integrado. La versión express es gratuita y permite la creación de hasta 10 páginas de visualización, así como la conexión de un máximo de 60 variables PPO. | 40.37 | 1 | DR | Automation Systems (AS) | DRD | DRDABA | 1 | 1 | SÍ | PC |  | 32,01 | G |  |  |  |  | 4046356661294 | 49119900 | DE | 0 |  | Catálogo
2700949 | WEBVISIT 6 PRO | Software de visualización | WebVisit 6 es la herramienta de ingeniería para crear visualizaciones Web para todos los sistemas de mando con servidor web integrado. La variante Pro contiene funciones como listas de alarma, tendencias, una gestión de usuarios, saltos de URL y otras funciones favoritas. | 2960.1 | 1 | DR | Automation Systems (AS) | DRD | DRDABA | 1 | 1 | NO | PC | F | 25,00 | G | 0 | 0 | 0 |  | 4046356661232 | 49119900 | DE | EC001416 | Imagen | Catálogo
2700952 | WEBVISIT 6 PRO UPD | Software de visualización | Licencia para actualizar WebVisit 5 Pro a WebVisit 6 Pro | 417.11 | 1 | DR | Automation Systems (AS) | DRD | DRDABA | 1 | 1 | NO | PC | F | 41,50 | G | 0 | 0 | 0 |  | 4046356661263 | 49119900 | DE | EC001416 | Imagen | Catálogo
1212149 | WF 1000 | Máquina pelacables | Máquina pelacables con pantalla gráfica integrada, para conductores y conductos de hasta 6 mm de diámetro, ejecución de 230-V | Consultar | 1 | BH | Industrial Cabinet Solutions (ICS) | BH3 | BH3221 | 1 | 1 | SÍ | PC |  | 11.250,00 | G | 335 | 585 | 255 | MM | 4046356457026 | 84798100 | DE | EC002778 | Imagen | Catálogo
1212258 | WF 1000 120V | Máquina pelacables | Máquina pelacables con pantalla gráfica integrada, para conductores y conductos de hasta 6mm de diámetro, ejecución de 120V | Consultar | 1 | BH | Industrial Cabinet Solutions (ICS) | BH3 | BH3221 | 1 | 1 | SÍ | PC |  | 99.99 | G | 0 | 0 | 0 |  | 4046356457019 | 84798100 | DE | EC002778 | Imagen | Catálogo
1212415 | WF 1000/CJ | Mordaza de repuesto | Matriz de repuesto para máquina pelacables | 108.25 | 1 | BH | Industrial Cabinet Solutions (ICS) | BH3 | BH322Y | 1 | 1 | SÍ | PC |  | 44,80 | G | 10 | 120 | 90 | MM | 4046356482288 | 84799070 | DE | EC000163 | Imagen | Catálogo
1212417 | WF 1000/COV | Accesorios autómatas herramienta | Vaina de cierre para autómata para desaislar | 81.2 | 1 | BH | Industrial Cabinet Solutions (ICS) | BH3 | BH322Y | 1 | 1 | SÍ | PC |  | 152,80 | G | 0 | 0 | 0 |  | 4046356482301 | 84799070 | DE | EC000163 | Imagen | Catálogo
1212279 | WF 1000/SB | Cuchilla de repuesto | Cuchilla de repuesto para autómata para desaislar | 100.91 | 1 | BH | Industrial Cabinet Solutions (ICS) | BH3 | BH322Y | 1 | 1 | SÍ | PC |  | 12,20 | G | 6 | 102 | 166 | MM | 4046356457002 | 82089000 | DE | EC000163 | Imagen | Catálogo
1212416 | WF 1000/TR | Accesorios autómatas herramienta | Disparador de tecla de arranque para autómata de desaislar | 27.05 | 1 | BH | Industrial Cabinet Solutions (ICS) | BH3 | BH322Y | 1 | 1 | SÍ | PC |  | 5,60 | G | 0.1 | 60 | 60 | MM | 4046356482295 | 84799070 | DE | EC000163 | Imagen | Catálogo
3241101 | WG-D HF 10,2 | Fijación para cables | Fijación para cables para una agrupación rápida y sin herramientas de líneas y conductores, puede desmontarse y utilizarse nuevamente | 6.63 | 100 | BE | Industrial Cabinet Connectivity (ICC) | BE7 | BE7133 | 500 | 1000 | NO | PC |  | 0,43 | G | 41 | 205 | 120 | MM | 4046356717304 | 39269097 | TW | EC000046 | Imagen | Catálogo
3241102 | WG-D HF 10,2 BK | Fijación para cables | Fijación para cables para una agrupación rápida y sin herramientas de líneas y conductores, puede desmontarse y utilizarse nuevamente | 6.63 | 100 | BE | Industrial Cabinet Connectivity (ICC) | BE7 | BE7133 | 500 | 1000 | NO | PC |  | 0,43 | G | 40 | 195 | 185 | MM | 4046356717311 | 39269097 | TW | EC000046 | Imagen | Catálogo
3241103 | WG-D HF 12,7 | Fijación para cables | Fijación para cables para una agrupación rápida y sin herramientas de líneas y conductores, puede desmontarse y utilizarse nuevamente | 7.53 | 100 | BE | Industrial Cabinet Connectivity (ICC) | BE7 | BE7133 | 500 | 1000 | NO | PC |  | 0,44 | G | 235 | 190 | 60 | MM | 4046356717328 | 39269097 | TW | EC000046 | Imagen | Catálogo
3241104 | WG-D HF 12,7 BK | Fijación para cables | Fijación para cables para una agrupación rápida y sin herramientas de líneas y conductores, puede desmontarse y utilizarse nuevamente | 7.55 | 100 | BE | Industrial Cabinet Connectivity (ICC) | BE7 | BE7133 | 500 | 500 | NO | PC |  | 0,44 | G | 505 | 190 | 50 | MM | 4046356717335 | 39269097 | TW | EC000046 | Imagen | Catálogo
3241105 | WG-D HF 16 | Fijación para cables | Fijación para cables para una agrupación rápida y sin herramientas de líneas y conductores, puede desmontarse y utilizarse nuevamente | 20.45 | 100 | BE | Industrial Cabinet Connectivity (ICC) | BE7 | BE7133 | 500 | 500 | NO | PC |  | 0,62 | G | 52 | 168 | 200 | MM | 4046356717342 | 39269097 | TW | EC000046 | Imagen | Catálogo
3241106 | WG-D HF 16 BK | Fijación para cables | Fijación para cables para una agrupación rápida y sin herramientas de líneas y conductores, puede desmontarse y utilizarse nuevamente | 20.45 | 100 | BE | Industrial Cabinet Connectivity (ICC) | BE7 | BE7133 | 500 | 1000 | NO | PC |  | 0,72 | G | 65 | 250 | 175 | MM | 4046356717359 | 39269097 | TW | EC000046 | Imagen | Catálogo
3241107 | WG-D HF 20,3 | Fijación para cables | Fijación para cables para una agrupación rápida y sin herramientas de líneas y conductores, puede desmontarse y utilizarse nuevamente | 23.06 | 100 | BE | Industrial Cabinet Connectivity (ICC) | BE7 | BE7133 | 100 | 100 | NO | PC |  | 0,89 | G | 27 | 175 | 123 | MM | 4046356717366 | 39269097 | TW | EC000046 | Imagen | Catálogo
3241108 | WG-D HF 20,3 BK | Fijación para cables | Fijación para cables para una agrupación rápida y sin herramientas de líneas y conductores, puede desmontarse y utilizarse nuevamente | 23.06 | 100 | BE | Industrial Cabinet Connectivity (ICC) | BE7 | BE7133 | 100 | 1000 | NO | PC |  | 0,90 | G | 29 | 200 | 125 | MM | 4046356717373 | 39269097 | TW | EC000046 | Imagen | Catálogo
3241099 | WG-D HF 7,6 | Fijación para cables | Fijación para cables para una agrupación rápida y sin herramientas de líneas y conductores, puede desmontarse y utilizarse nuevamente | 6.27 | 100 | BE | Industrial Cabinet Connectivity (ICC) | BE7 | BE7133 | 500 | 1000 | NO | PC |  | 0,31 | G | 180 | 165 | 30 | MM | 4046356717281 | 39269097 | TW | EC000046 | Imagen | Catálogo
3241100 | WG-D HF 7,6 BK | Fijación para cables | Fijación para cables para una agrupación rápida y sin herramientas de líneas y conductores, puede desmontarse y utilizarse nuevamente | 6.27 | 100 | BE | Industrial Cabinet Connectivity (ICC) | BE7 | BE7133 | 500 | 1000 | NO | PC |  | 0,32 | G | 30 | 119 | 186 | MM | 4046356717298 | 39269097 | TW | EC000046 | Imagen | Catálogo
3241121 | WG-S HF 120 | Tubo en espiral | Tubo en espiral, para agrupar fácilmente y guiar líneas y conductores, ofrece protección contra la solicitación mecánica fácil | 233.94 | 100 | BE | Industrial Cabinet Connectivity (ICC) | BE7 | BE7451 | 25 | 25 | NO | M |  | 59,50 | G | 105 | 450 | 420 | MM | 4046356717502 | 39269097 | PL | EC002604 | Imagen | Catálogo
3241122 | WG-S HF 120 BK | Tubo en espiral | Tubo en espiral, para agrupar fácilmente y guiar líneas y conductores, ofrece protección contra la solicitación mecánica fácil | 233.94 | 100 | BE | Industrial Cabinet Connectivity (ICC) | BE7 | BE7451 | 25 | 25 | NO | M |  | 59,50 | G | 120 | 430 | 430 | MM | 4046356717519 | 39269097 | PL | EC002604 | Imagen | Catálogo
3241109 | WG-S HF 15 | Tubo en espiral | Tubo en espiral, para agrupar fácilmente y guiar líneas y conductores, ofrece protección contra la solicitación mecánica fácil | 25.98 | 100 | BE | Industrial Cabinet Connectivity (ICC) | BE7 | BE7451 | 50 | 50 | NO | M |  | 4,60 | G | 30 | 265 | 265 | MM | 4046356734394 | 39269097 | PL | EC002604 | Imagen | Catálogo
3241110 | WG-S HF 15 BK | Tubo en espiral | Tubo en espiral, para agrupar fácilmente y guiar líneas y conductores, ofrece protección contra la solicitación mecánica fácil | 25.98 | 100 | BE | Industrial Cabinet Connectivity (ICC) | BE7 | BE7451 | 50 | 50 | NO | M |  | 4,60 | G | 40 | 250 | 250 | MM | 4046356717397 | 39269097 | PL | EC002604 | Imagen | Catálogo
3241123 | WG-S HF 150 | Tubo en espiral | Tubo en espiral, para agrupar fácilmente y guiar líneas y conductores, ofrece protección contra la solicitación mecánica fácil | 287.94 | 100 | BE | Industrial Cabinet Connectivity (ICC) | BE7 | BE7451 | 20 | 20 | NO | M |  | 95,40 | G | 107 | 510 | 520 | MM | 4046356717526 | 39269097 | PL | EC002604 | Imagen | Catálogo
3241124 | WG-S HF 150 BK | Tubo en espiral | Tubo en espiral, para agrupar fácilmente y guiar líneas y conductores, ofrece protección contra la solicitación mecánica fácil | 302.84 | 100 | BE | Industrial Cabinet Connectivity (ICC) | BE7 | BE7451 | 20 | 20 | NO | M |  | 97,50 | G | 101 | 480 | 480 | MM | 4046356718288 | 39269097 | PL | EC002604 | Imagen | Catálogo
3241111 | WG-S HF 20 | Tubo en espiral | Tubo en espiral, para agrupar fácilmente y guiar líneas y conductores, ofrece protección contra la solicitación mecánica fácil | 48.1 | 100 | BE | Industrial Cabinet Connectivity (ICC) | BE7 | BE7451 | 25 | 25 | NO | M |  | 7,40 | G | 35 | 300 | 300 | MM | 4046356717403 | 39269097 | PL | EC002604 | Imagen | Catálogo
3241112 | WG-S HF 20 BK | Tubo en espiral | Tubo en espiral, para agrupar fácilmente y guiar líneas y conductores, ofrece protección contra la solicitación mecánica fácil | 48.1 | 100 | BE | Industrial Cabinet Connectivity (ICC) | BE7 | BE7451 | 25 | 25 | NO | M |  | 7,40 | G | 25 | 300 | 300 | MM | 4046356717410 | 39269097 | PL | EC002604 | Imagen | Catálogo
3241113 | WG-S HF 40 | Tubo en espiral | Tubo en espiral, para agrupar fácilmente y guiar líneas y conductores, ofrece protección contra la solicitación mecánica fácil | 79.28 | 100 | BE | Industrial Cabinet Connectivity (ICC) | BE7 | BE7451 | 25 | 25 | NO | M |  | 397,00 | G | 40 | 315 | 220 | MM | 4046356717427 | 39269097 | PL | EC002604 | Imagen | Catálogo
3241114 | WG-S HF 40 BK | Tubo en espiral | Tubo en espiral, para agrupar fácilmente y guiar líneas y conductores, ofrece protección contra la solicitación mecánica fácil | 79.28 | 100 | BE | Industrial Cabinet Connectivity (ICC) | BE7 | BE7451 | 25 | 25 | NO | M |  | 14,20 | G | 50 | 300 | 300 | MM | 4046356717434 | 39269097 | PL | EC002604 | Imagen | Catálogo
3241115 | WG-S HF 50 | Tubo en espiral | Tubo en espiral, para agrupar fácilmente y guiar líneas y conductores, ofrece protección contra la solicitación mecánica fácil | 87.06 | 100 | BE | Industrial Cabinet Connectivity (ICC) | BE7 | BE7451 | 25 | 25 | NO | M |  | 23,11 | G | 50 | 330 | 330 | MM | 4046356717441 | 39269097 | PL | EC002604 | Imagen | Catálogo
3241116 | WG-S HF 50 BK | Tubo en espiral | Tubo en espiral, para agrupar fácilmente y guiar líneas y conductores, ofrece protección contra la solicitación mecánica fácil | 87.06 | 100 | BE | Industrial Cabinet Connectivity (ICC) | BE7 | BE7451 | 25 | 25 | NO | M |  | 20,60 | G | 60 | 320 | 320 | MM | 4046356717458 | 39269097 | PL | EC002604 | Imagen | Catálogo
3241117 | WG-S HF 70 | Tubo en espiral | Tubo en espiral, para agrupar fácilmente y guiar líneas y conductores, ofrece protección contra la solicitación mecánica fácil | 105.28 | 100 | BE | Industrial Cabinet Connectivity (ICC) | BE7 | BE7451 | 25 | 25 | NO | M |  | 26,50 | G | 70 | 330 | 330 | MM | 4046356717465 | 39269097 | PL | EC002604 | Imagen | Catálogo
3241118 | WG-S HF 70 BK | Tubo en espiral | Tubo en espiral, para agrupar fácilmente y guiar líneas y conductores, ofrece protección contra la solicitación mecánica fácil | 105.28 | 100 | BE | Industrial Cabinet Connectivity (ICC) | BE7 | BE7451 | 25 | 25 | NO | M |  | 28,68 | G | 60 | 350 | 400 | MM | 4046356717472 | 39269097 | PL | EC002604 | Imagen | Catálogo
3241119 | WG-S HF 80 | Tubo en espiral | Tubo en espiral, para agrupar fácilmente y guiar líneas y conductores, ofrece protección contra la solicitación mecánica fácil | 113.1 | 100 | BE | Industrial Cabinet Connectivity (ICC) | BE7 | BE7451 | 20 | 20 | NO | M |  | 30,80 | G | 90 | 320 | 320 | MM | 4046356717489 | 39269097 | PL | EC002604 | Imagen | Catálogo
3241120 | WG-S HF 80 BK | Tubo en espiral | Tubo en espiral, para agrupar fácilmente y guiar líneas y conductores, ofrece protección contra la solicitación mecánica fácil | 113.1 | 100 | BE | Industrial Cabinet Connectivity (ICC) | BE7 | BE7451 | 20 | 20 | NO | M |  | 33,40 | G | 15 | 370 | 15 | MM | 4046356717496 | 39269097 | PL | EC002604 | Imagen | Catálogo
1879303 | WIL-ACC-P | Sensor | Sensor for detecting vibrations, damage, and imbalances, acceleration measurement in 2 axes, temperature measurement, IO-Link communication. App required for operation (see “Product description”). The BI Damage Detection by WOELFEL app is currently unavailable. | 991.64 | 1 | DT | Vertical Market Management (VMM) | DTH | DTHABA | 1 | 1 | NO | PC |  | 1,00 | Kg | 0 | 0 | 0 | 0 | 4067923543379 | 85043129 | DE |  |  | Catálogo
1636099 | WIL-BI-IOL | Conjunto de aparamenta | Unidad de evaluación de datos del sensor para el control de carga y el control de estructuras. Con software de aplicación. Comunicación a través de Modbus/TCP y PROFINET. Consulte el volumen de suministro en Datos técnicos . | Consultar | 1 | DT | Vertical Market Management (VMM) | DTH | DTHABA | 1 | 1 | NO | PC | F | 12,00 | KG | 0 | 0 | 0 |  | 4067923158368 | 85371098 | DE | EC012357 | Imagen | Catálogo
1575232 | WIL-BI-IOL-LC | Conjunto de aparamenta | Unidad de evaluación de los datos del sensor para el control de carga, el control de estructuras y el control de la corriente de rayo con cobre. Con software de aplicación. Comunicación a través de Modbus/TCP y PROFINET. Consulte el volumen de suministro en Datos técnicos . | Consultar | 1 | DT | Vertical Market Management (VMM) | DTH | DTHABA | 1 | 1 | SÍ | PC | F | 12,00 | KG |  |  |  |  | 4067923064522 | 85371098 | DE | EC012357 |  | Catálogo
1426810 | WIL-BI-LMS-BT-000 | Conjunto de aparamenta | Conjunto de aparamenta | Consultar | 1 | DT | Vertical Market Management (VMM) | DTH | DTHABX | 1 | 3 | SÍ | PC | F | 10,00 | KG | 0 | 0 | 0 |  | 4063151786830 | 85371098 | DE | EC012357 |  | Catálogo
1844747 | WIL-IDS-SHM-HUB-BOX-V2 | Conjunto de aparamenta | Conjunto de aparamenta | Consultar | 1 | DT | Vertical Market Management (VMM) | DTH | DTHABX | 1 | 1 | NO | PC | F | 11,00 | KG | 0 | 0 | 0 |  | 4067923491373 | 85371098 | 0 | 0 |  | Catálogo
1830387 | WIL-LCU-MK5A-STANDARD | Conjunto de aparamenta | Conjunto de aparamenta | 1688.58 | 1 | DT | Vertical Market Management (VMM) | DTH | DTHCAX | 1 | 25 | SÍ | PC | F | 15,00 | KG | 0 | 0 | 0 |  | 4067923466876 | 85371098 | 0 | 0 |  | Catálogo
1656690 | WIL-LM-SNEXT-S | Sensor | Sensor para medidor de pulsos para el registro en tiempo real de corrientes transitorias y sobretensiones transitorias en la pala del rotor de un aerogenerador. Para corrientes de rayo en el rango de 1 kA … 110 kA. | 624.49 | 1 | DT | Vertical Market Management (VMM) | DTH | DTHABA | 1 | 1 | NO | PC |  | 1,00 | KG | 0 | 0 | 0 |  | 4067923189652 | 85043129 | DE | EC000926 | Imagen | Catálogo
1534632 | WIL-RM-S-MP | Kit de montaje | Kit de montaje para sensor WIL-RM-S-P (véanse los accesorios) | 261.05 | 1 | DT | Vertical Market Management (VMM) | DTH | DTHABA | 1 | 1 | NO | PC |  | 1,00 | KG | 0 | 0 | 0 |  | 4067923005266 | 85043129 | DE | EC001583 | Imagen | Catálogo
1534629 | WIL-RM-S-P | Sensor | Sensor para la medición de cargas en la pala del rotor de un aerogenerador, comunicación IO-Link, resistencia a las pisadas, fijación por tornillo con kit de montaje. El kit de montaje puede pedirse por separado (ver accesorios). | 700.82 | 1 | DT | Vertical Market Management (VMM) | DTH | DTHABA | 1 | 1 | SÍ | PC |  | 463,45 | G | 0 | 0 | 0 |  | 4067923006706 | 90318080 | DE | EC000926 | Imagen | Catálogo
1533075 | WIL-SHM-P | Sensor | Sensor para detectar vibraciones, daños y desequilibrios en la pala del rotor de los aerogeneradores, medición de aceleración en 2 ejes, medición de temperatura, comunicación IO-Link, resistencia a las pisadas, montaje adhesivo | 991.64 | 1 | DT | Vertical Market Management (VMM) | DTH | DTHABA | 1 | 1 | SÍ | PC |  | 1,00 | KG | 0 | 0 | 0 |  | 4067923002654 | 90318080 | DE | EC000926 | Imagen | Catálogo
1450476 | WIL-WCSMC+CE-453W4787P001 | Combinación de equipos de conmutación | Combinación de equipos de conmutación | Consultar | 1 | DT | Vertical Market Management (VMM) | DTH | DTHABX | 1 | 1 | NO | PC | F | 35,00 | KG |  |  |  |  | 4063151835842 | 85371098 | DE | 0 |  | Catálogo
1366555 | WIL-WCSMC+UL-453W4787P002 | Conjunto de aparamenta | Conjunto de aparamenta | Consultar | 1 | DT | Vertical Market Management (VMM) | DTH | DTHABX | 1 | 1 | NO | PC | F | 35,00 | KG |  |  |  |  | 4063151718459 | 85371098 | DE | EC012357 |  | Catálogo
1307893 | WIL-WCSMCTL+UL-453W4787P004 | Switchgear and controlgear assembly | Switchgear and controlgear assembly | Consultar | 1 | DT | Vertical Market Management (VMM) | DTH | DTHABX | 1 | 1 | NO | PC | F | 35,00 | Kg | 0 | 0 | 0 | 0 | 4063151558451 | 85371098 | DE |  |  | Catálogo
1141593 | WIN10 IOT 2019 LTSC USB HIGH | Paquete de software | El kit WIN10 IOT 2019 LTSC USB HIGH lleva a cabo en un PC industrial (IPC) de Phoenix Contact una actualización de los sistemas operativos Windows® 7, Windows 10 IOT LTSB 2015 o Windows 10 IOT LTSB 2016 al sistema operativo Windows 10 IOT LTSC 2019. La actualización solo se realiza en PC industriales fabricados por Phoenix Contact y configurados y vendidos con uno de los sistemas operativos Windows anteriormente mencionados.Las siguientes plataformas de PC industrial son compatibles con la licencia WIN10 IOT 2019 LTSC USB HIGH: DL PPC... 7000, VL2 BPC/PPC 9000 y BL RM… con un procesador i7-4770S de 3,1 GHz (código de configuración I41). | 427.3 | 1 | DR | Automation Systems (AS) | DRB | DRBAAZ | 1 | 1 | NO | PC |  | 20,00 | G | 0 | 0 | 0 |  | 4063151100247 | 85235190 | US | EC002584 | Imagen | Catálogo
1141601 | WIN10 IOT 2019 LTSC USB VALUE | Paquete de software | El kit WIN10 IOT 2019 LTSC USB VALUE lleva a cabo en un PC industrial (IPC) de Phoenix Contact una actualización de los sistemas operativos Windows® 7, Windows 10 IOT LTSB 2015 o Windows 10 IOT LTSB 2016 al sistema operativo Windows 10 IOT LTSC 2019. La actualización solo se realiza en PCs industriales fabricados por Phoenix Contact y configurados y vendidos con uno de los sistemas operativos Windows anteriormente mencionados.Las siguientes plataformas de PC industrial son compatibles con la licencia WIN10 2019 IOT LTSC USB VALUE: BL BPC/PPC 3000, VL BPC/PPC 3000, VL2 BPC/PPC 3000/7000 y BL RM… con un procesador i3-4330TE de 2,4 GHz (código de configuración I40). | 560.31 | 1 | DR | Automation Systems (AS) | DRB | DRBAAZ | 1 | 1 | NO | PC |  | 21,00 | G | 0 | 0 | 0 |  | 4063151100254 | 85235190 | US | EC002584 | Imagen | Catálogo
1766286 | WIN10 TO WIN11 2024 UPG-ENTRY | Paquete de software | El kit ENTRY WIN11 IoT Enterprise LTSC 2024 USB... actualiza un PC industrial de Phoenix Contact de Windows® 10 IoT Enterprise LTSC 2019 o Windows 10 IoT 2021 LTSC al sistema operativo Windows 11 IoT Enterprise LTSC 2024. Solo se puede actualizar un PC industrial Phoenix Contact que se haya vendido y configurado con un sistema operativo Windows. Las plataformas de PC industrial compatibles son: 1376797 VL3 BPC (I54) , 1376798 VL3 PPC (I54), 1459506 VL3 UPC, 1644121 VL3 PPCS, 1138366 BL2 PPC AIO65 2000 (I63) | 209.48 | 1 | DR | Automation Systems (AS) | DRB | DRBAAZ | 1 | 1 | NO | PC |  | 20,80 | G |  |  |  |  | 4067923374195 | 85235190 | US | EC002584 |  | Catálogo
1766289 | WIN10 TO WIN11 2024 UPG-HIGH | Paquete de software | El kit HIGH WIN11 IoT Enterprise LTSC 2024 USB... actualiza un PC industrial de Phoenix Contact de Windows® 10 IoT Enterprise LTSC 2019 o Windows 10 IoT 2021 LTSC al sistema operativo Windows 11 IoT Enterprise LTSC 2024. Solo se puede actualizar un PC industrial Phoenix Contact que se haya vendido y configurado con un sistema operativo Windows. Las plataformas de PC industrial compatibles son: 1376797 VL3 BPC (I57), 1376798 VL3 PPC (I57), 1138367 BL2 PPC AIO65 7000 (I64), 2400063 BL RACKMOUNT 2U (I59), 2400064 BL RACKMOUNT 4U (I59) | 427.3 | 1 | DR | Automation Systems (AS) | DRB | DRBAAZ | 1 | 1 | NO | PC |  | 22,10 | G |  |  |  |  | 4067923373877 | 85235190 | US | EC002584 |  | Catálogo
1766928 | WIN10 TO WIN11 2024 UPG-VALUE | Paquete de software | El kit VALUE WIN11 IoT Enterprise LTSC 2024 USB... actualiza un PC industrial de Phoenix Contact de Windows® 10 IoT Enterprise LTSC 2019 o Windows 10 IoT 2021 LTSC al sistema operativo Windows 11 IoT Enterprise LTSC 2024. Solo se puede actualizar un PC industrial Phoenix Contact que se haya vendido y configurado con un sistema operativo Windows. Las plataformas de PC industrial compatibles son: 1376797 VL3 BPC (I55, I56), 1376798 VL3 PPC (I55, I56), 2400063 BL RACKMOUNT 2U (I58), 2400064 BL RACKMOUNT 4U (I58) | 318.99 | 1 | DR | Automation Systems (AS) | DRB | DRBAAZ | 1 | 1 | NO | PC |  | 22,10 | G |  |  |  |  | 4067923375215 | 85235190 | US | EC002584 |  | Catálogo
1197100 | WIREASSIST SW1 | Software | Software intuitivo para la preparación de conductores y el cableado guiados, uso de datos continuo del sistema CAE hasta en el armario de control, accionamiento de equipos personalizado, activación de licencias con la mochila de software disponible por separado | 3.41 | 1 | BH | Industrial Cabinet Solutions (ICS) | BH1 | BH13XX | 1 | 1 | NO | PC |  | 22,23 | G | 0 | 0 | 0 |  | 4063151256524 | 0 | 0 | EC002537 | Imagen | Catálogo
1197102 | WIREASSIST SW1.X DONGLE | Llave electrónica software | Mochila de software, para la activación de la licencia de software clipx WIRE assist 1.x, versión USB | 1415.29 | 1 | BH | Industrial Cabinet Solutions (ICS) | BH1 | BH13XX | 1 | 1 | NO | PC |  | 14,00 | G | 25 | 107 | 60 | MM | 4063151256319 | 84718000 | DE | EC001068 | Imagen | Catálogo
1212150 | WIREFOX 10 | Pelacables | Pelacables para líneas y conductores de 0,02 - 10 mm², autoajustable, longitud de pelado hasta 18 mm, capacidad de corte hasta 10 mm² flexible /1,5 mm² rígido, cuchilla de desaislar sustituible | 83.98 | 1 | BH | Industrial Cabinet Solutions (ICS) | BH3 | BH3121 | 1 | 1 | SÍ | PC |  | 211,80 | G | 257 | 119 | 30 | MM | 4046356454407 | 82032000 | SE | EC002109 | Imagen | Catálogo
1212760 | WIREFOX 10 CUS | Pelacables | Pelacables rotulado a láser según instrucciones del cliente, para cables y conductores de 0,02 - 10 mm², autoajustable, longitud de pelado hasta 18 mm, capacidad de corte hasta 10 mm² flexible /1,5 mm² rígido, cuchilla de pelado sustituible | 153.02 | 1 | BH | Industrial Cabinet Solutions (ICS) | BH3 | BH312V | 1 | 1 | SÍ | PC | F | 214,00 | G | 30 | 255 | 120 | MM | 4046356942768 | 82032000 | SE | EC002109 | Imagen | Catálogo
1212366 | WIREFOX 10 VDE | Pelacables | Tenazas pelacables, para desaislar cables de hasta 5 mm, para pelar conductores de hasta 10 mm², escala para medir la longitud de pelado, con homologación VDE. | 36.58 | 1 | BH | Industrial Cabinet Solutions (ICS) | BH3 | BH3121 | 1 | 1 | SÍ | PC |  | 196,60 | G | 29 | 119 | 199 | MM | 4046356455701 | 82032000 | DE | EC002109 | Imagen | Catálogo
1212813 | WIREFOX 10 VDE_DB | Pelacables | Tenazas pelacables, para desaislar cables de hasta 5 mm, para pelar conductores de hasta 10 mm², escala para medir la longitud de pelado, con homologación VDE. Tipo de embalaje: con soporte para expositor de ventas (cartón de soporte) | 36.58 | 1 | BH | Industrial Cabinet Solutions (ICS) | BH3 | BH3121 | 6 | 6 | NO | PC |  | 215,60 | G | 92 | 255 | 122 | MM | 4046356994774 | 82032000 | DE | EC002109 | Imagen | Catálogo
1200286 | WIREFOX 10/CJ | Mordaza de repuesto | Mordazas de sujeción de recambio para WIREFOX 4, WIREFOX 6SC y WIREFOX 10 | 26.71 | 1 | BH | Industrial Cabinet Solutions (ICS) | BH3 | BH312Y | 1 | 1 | NO | PC |  | 12,99 | G | 17 | 115 | 76 | MM | 4055626405629 | 82032000 | SE | EC011823 | Imagen | Catálogo
1212152 | WIREFOX 10/SB | Cuchilla de repuesto | Cuchilla de repuesto para WIREFOX 10, para líneas y conductores de 0,02 - 10 mm² | 33.52 | 1 | BH | Industrial Cabinet Solutions (ICS) | BH3 | BH312Y | 1 | 1 | SÍ | PC |  | 18,84 | G | 30 | 110 | 75 | MM | 4046356455503 | 82032000 | SE | EC011823 | Imagen | Catálogo
1200285 | WIREFOX 10/WS | Tope de repuesto | Tope de repuesto | 24.9 | 1 | BH | Industrial Cabinet Solutions (ICS) | BH3 | BH312Y | 1 | 2 | SÍ | PC |  | 7,40 | G | 16 | 75 | 114 | MM | 4055626404899 | 82032000 | SE | EC011823 | Imagen | Catálogo
1212155 | WIREFOX 16 | Pelacables | Pelacables para líneas y conductores de 4 - 16 mm², autoajustable, longitud de pelado hasta 18 mm, capacidad de corte hasta 10 mm² flexible /1,5 mm² rígido, cuchilla de desaislar sustituible | 127.09 | 1 | BH | Industrial Cabinet Solutions (ICS) | BH3 | BH3121 | 1 | 1 | SÍ | PC |  | 210,30 | G | 29 | 255 | 119 | MM | 4046356454414 | 82032000 | SE | EC002109 | Imagen | Catálogo
1212761 | WIREFOX 16 CUS | Pelacables | Pelacables con rotulación láser según especificaciones del cliente, para cables y conductores de 4 - 16 mm², autoajustable, longitud de pelado hasta 18 mm, capacidad de corte hasta 10 mm² flexible / 1,5 mm² rígido, cuchilla de pelado sustituible | 204.04 | 1 | BH | Industrial Cabinet Solutions (ICS) | BH3 | BH312V | 1 | 1 | SÍ | PC | F | 214,10 | G | 30 | 255 | 120 | MM | 4046356942874 | 82032000 | SE | EC002109 | Imagen | Catálogo
1200287 | WIREFOX 16/CJ | Mordaza de repuesto | Mordazas de sujeción de recambio para WIREFOX 16 | 40.06 | 1 | BH | Industrial Cabinet Solutions (ICS) | BH3 | BH312Y | 1 | 1 | NO | PC |  | 8,20 | G | 17 | 75 | 115 | MM | 4055626405636 | 82032000 | SE | EC011823 | Imagen | Catálogo
1212153 | WIREFOX 16/SB | Cuchilla de repuesto | Cuchilla de repuesto para WIREFOX 16, para líneas y conductores de 4 - 16 mm² | 48.24 | 1 | BH | Industrial Cabinet Solutions (ICS) | BH3 | BH312Y | 1 | 1 | SÍ | PC |  | 19,41 | G | 84 | 166 | 120 | MM | 4046356455497 | 82032000 | SE | EC011823 | Imagen | Catálogo
1212157 | WIREFOX 16-1 | Pelacables | Tenazas pelacables, para cables y conductores de 6 mm² ... 16 mm², autoajustable, cualquier longitud de pelado, también apto para cables de un hilo | 100.11 | 1 | BH | Industrial Cabinet Solutions (ICS) | BH3 | BH3121 | 1 | 1 | SÍ | PC |  | 169,00 | G | 38 | 83 | 259 | MM | 4046356454162 | 82032000 | DE | EC002109 | Imagen | Catálogo
1204944 | WIREFOX 16-1/SB | Cuchilla de repuesto | Cuchilla de repuesto | 46.66 | 1 | BH | Industrial Cabinet Solutions (ICS) | BH3 | BH312Y | 1 | 1 | SÍ | PC |  | 8,00 | G | 4 | 61 | 120 | MM | 4017918100155 | 82089000 | DE | EC011823 | Imagen | Catálogo
1212368 | WIREFOX 2,5 | Pelacables | Pelacables, para cables y conductores con una sección de conductor de 0,08 a 2,5 mm², autoajustable, longitud de pelado ajustable hasta 15 mm, capacidad cortante: hasta 6 mm² flexible/ hasta 1,5 mm² rígido | 90.08 | 1 | BH | Industrial Cabinet Solutions (ICS) | BH3 | BH3121 | 1 | 1 | SÍ | PC |  | 181,60 | G | 21 | 91 | 168 | MM | 4046356456128 | 82032000 | GB | EC002109 | Imagen | Catálogo
1212369 | WIREFOX 2,5/SB | Cuchilla de repuesto | Cuchilla de repuesto para WIREFOX 2,5 | 24.96 | 1 | BH | Industrial Cabinet Solutions (ICS) | BH3 | BH312Y | 1 | 1 | SÍ | PC |  | 12,70 | G | 13 | 100 | 75 | MM | 4046356456104 | 82032000 | GB | EC011823 | Imagen | Catálogo
1212370 | WIREFOX 2,5/WS | Tope de repuesto | Tope de repuesto | 2.39 | 1 | BH | Industrial Cabinet Solutions (ICS) | BH3 | BH312Y | 1 | 1 | SÍ | PC |  | 3,40 | G | 9 | 18 | 7 | MM | 4046356456111 | 82032000 | GB | EC011823 | Imagen | Catálogo
1212156 | WIREFOX 4 | Pelacables | Pelacables para líneas y conductores (especialmente también para aislamientos de goma y silicona) de 0,1 - 4 mm², autoajustable, longitud de pelado hasta 18 mm, capacidad de corte hasta 10 mm² flexible /1,5 mm² rígido, cuchilla de desaislar sustituible | 127.09 | 1 | BH | Industrial Cabinet Solutions (ICS) | BH3 | BH3121 | 1 | 1 | SÍ | PC |  | 212,50 | G | 29 | 255 | 119 | MM | 4046356454421 | 82032000 | SE | EC002109 | Imagen | Catálogo
1212762 | WIREFOX 4 CUS | Pelacables | Pelacables, con rotulación láser según especificaciones del cliente, para cables y conductores (especialmente también para aislamientos de goma y silicona) de 0,1 - 4 mm², autoajustable, longitud de pelado hasta 18 mm, capacidad de corte hasta 10 mm² flexible / 1,5 mm² rígido, cuchilla de pelado sustituible | 153.02 | 1 | BH | Industrial Cabinet Solutions (ICS) | BH3 | BH312V | 1 | 1 | SÍ | PC | F | 211,70 | G | 0 | 0 | 0 |  | 4046356942881 | 82032000 | SE | EC002109 | Imagen | Catálogo
1212151 | WIREFOX 4/SB | Cuchilla de repuesto | Cuchilla de repuesto para WIREFOX 4, para líneas y conductores (especialmente también para aislamientos de goma y silicona) de 0,1 - 4 mm² | 48.24 | 1 | BH | Industrial Cabinet Solutions (ICS) | BH3 | BH312Y | 1 | 1 | SÍ | PC |  | 14,70 | G | 26 | 74 | 115 | MM | 4046356455480 | 82032000 | SE | EC011823 | Imagen | Catálogo
1212158 | WIREFOX 6SC | Pelacables | Pelacables para líneas y conductores (especialmente también para líneas protegidas contra cortocircuito y contacto a tierra) 1,5 - 6 mm², autoajustable, longitud de pelado hasta 18 mm, capacidad de corte hasta 10 mm² flexible /1,5 mm² rígido, cuchilla de desaislar sustituible | 127.09 | 1 | BH | Industrial Cabinet Solutions (ICS) | BH3 | BH3121 | 1 | 1 | SÍ | PC |  | 210,10 | G | 29 | 255 | 119 | MM | 4046356454438 | 82032000 | SE | EC002109 | Imagen | Catálogo
1212763 | WIREFOX 6SC CUS | Pelacables | Pelacables, con rotulación láser según especificaciones del cliente, para cables y conductores (especialmente también para cables protegidos contra cortocircuito y contacto a tierra) 1,5 - 6 mm², autoajustable, longitud de pelado hasta 18 mm, capacidad de corte hasta 10 mm² flexible / 1,5 mm² rígido, cuchilla de desaislar sustituible | 153.02 | 1 | BH | Industrial Cabinet Solutions (ICS) | BH3 | BH312V | 1 | 1 | SÍ | PC | F | 211,80 | G | 0 | 0 | 0 |  | 4046356942904 | 82032000 | SE | EC002109 | Imagen | Catálogo
1212314 | WIREFOX 6SC/SB | Cuchilla de repuesto | Cuchilla de repuesto para WIREFOX 6SC, para líneas y conductores (especialmente para conductores protegidos contra cortocircuitos y contacto a tierra) 1,5 - 6 mm² | 48.24 | 1 | BH | Industrial Cabinet Solutions (ICS) | BH3 | BH312Y | 1 | 1 | SÍ | PC |  | 19,10 | G | 27 | 75 | 114 | MM | 4046356455534 | 82083000 | SE | EC011823 | Imagen | Catálogo
1212154 | WIREFOX ASI | Pelacables | Tenazas pelacables, para cables planos AS-Interface, cualquier longitud de pelado | 169.01 | 1 | BH | Industrial Cabinet Solutions (ICS) | BH3 | BH3121 | 1 | 1 | SÍ | PC |  | 166,50 | G | 260 | 83 | 38 | MM | 4046356454292 | 82032000 | DE | EC002109 | Imagen | Catálogo
1208076 | WIREFOX ASI/SB | Cuchilla de repuesto | Cuchilla de repuesto | 74.64 | 1 | BH | Industrial Cabinet Solutions (ICS) | BH3 | BH312Y | 1 | 1 | SÍ | PC |  | 4,70 | G | 0 | 0 | 0 |  | 4017918954956 | 82089000 | DE | EC011823 | Imagen | Catálogo
1212619 | WIREFOX FC | Pelacables | Tenazas pelacables, para cables planos de 0,75 a 2,5 mm² y hasta 15 mm de ancho, cualquier longitud de pelado | 105.05 | 1 | BH | Industrial Cabinet Solutions (ICS) | BH3 | BH3121 | 1 | 1 | SÍ | PC |  | 167,20 | G | 260 | 83 | 38 | MM | 4046356631396 | 82032000 | DE | EC002109 | Imagen | Catálogo
1200284 | WIREFOX FC/SB | Cuchilla de recambio para herramienta pelacables | Cuchilla de repuesto | 41.17 | 1 | BH | Industrial Cabinet Solutions (ICS) | BH3 | BH312Y | 1 | 1 | SÍ | PC |  | 7,60 | G | 0 | 0 | 0 |  | 4055626367514 | 82089000 | DE | EC011823 | Imagen | Catálogo
1212623 | WIREFOX SAC | Pelacables | Tenazas pelacables para cables de sensor/actuador sin halógenos (SAC), con aislamiento de PUR y PVC, de Ø 4,4 mm a 7 mm diámetro, cualquier longitud de pelado | 119.54 | 1 | BH | Industrial Cabinet Solutions (ICS) | BH3 | BH3121 | 1 | 1 | SÍ | PC |  | 170,50 | G | 260 | 83 | 38 | MM | 4046356634625 | 82032000 | DE | EC002109 | Imagen | Catálogo
1200282 | WIREFOX SAC/SB | Cuchilla de recambio para herramienta pelacables | Cuchilla de repuesto | 74.64 | 1 | BH | Industrial Cabinet Solutions (ICS) | BH3 | BH312Y | 1 | 1 | SÍ | PC |  | 8,60 | G | 6 | 61 | 116 | MM | 4055626366593 | 82089000 | DE | EC011823 | Imagen | Catálogo
1212757 | WIREFOX SAC-1 | Pelacables | Tenazas pelacables, para cables para sensores/actuadores sin halógenos (cables SAC), con aislamiento de PUR y PVC, Ø 3,2 mm ... 4,4 mm, cualquier longitud de pelado | 111.86 | 1 | BH | Industrial Cabinet Solutions (ICS) | BH3 | BH3121 | 1 | 1 | SÍ | PC |  | 167,60 | G | 37 | 83 | 260 | MM | 4046356948487 | 82032000 | DE | EC002109 | Imagen | Catálogo
1200283 | WIREFOX SAC-1/SB | Cuchilla de recambio para herramienta pelacables | Cuchilla de repuesto | 74.64 | 1 | BH | Industrial Cabinet Solutions (ICS) | BH3 | BH312Y | 1 | 1 | SÍ | PC |  | 7,70 | G | 0 | 0 | 0 |  | 4055626367507 | 82089000 | DE | EC011823 | Imagen | Catálogo
1212160 | WIREFOX-D 11 | Pelacables | Pelacables para desguarnecer cables de fibra de vidrio, líneas de mando y conductores de señales multifilares, de 2,5-11 mm de Ø. Grosor de aislamiento de hasta 1 mm | 36.01 | 1 | BH | Industrial Cabinet Solutions (ICS) | BH3 | BH3123 | 1 | 1 | SÍ | PC |  | 58,34 | G | 27 | 79 | 165 | MM | 4046356454445 | 82032000 | SE | EC002109 | Imagen | Catálogo
1212312 | WIREFOX-D 11/SB | Cuchilla de repuesto | Cuchilla de repuesto para WIREFOX-D 11 | 25.96 | 1 | BH | Industrial Cabinet Solutions (ICS) | BH3 | BH312Y | 1 | 1 | SÍ | PC |  | 7,80 | G | 16 | 75 | 114 | MM | 4046356455510 | 82032000 | SE | EC011823 | Imagen | Catálogo
1212162 | WIREFOX-D 13 | Pelacables | Pelacables, para desguarnecer cables de instalación de un Ø de 8 - 13 mm, p. ej. NYM 3 x 1,5 mm² hasta 5 x 2,5 mm², desaislamiento de conductores individuales 0,2 mm² - 4 mm², con hoja de corte longitudinal y cuchilla deslizable | 40.86 | 1 | BH | Industrial Cabinet Solutions (ICS) | BH3 | BH3122 | 1 | 1 | SÍ | PC |  | 90,30 | G | 38 | 84 | 260 | MM | 4046356454155 | 82119300 | DE | EC002109 | Imagen | Catálogo
1212173 | WIREFOX-D 16 | Pelacables | Pelacables, para desguarnecer cables (especialmente también cables de fibra óptica) de un Ø de 4 - 16 mm | 22.83 | 1 | BH | Industrial Cabinet Solutions (ICS) | BH3 | BH3123 | 1 | 1 | SÍ | PC |  | 119,90 | G | 38 | 83 | 260 | MM | 4046356454278 | 82119300 | DE | EC002109 | Imagen | Catálogo
1212174 | WIREFOX-D 28 | Pelacables | Pelacables, para desguarnecer cables de un Ø de 8 - 28 mm | 22.83 | 1 | BH | Industrial Cabinet Solutions (ICS) | BH3 | BH3123 | 1 | 1 | SÍ | PC |  | 126,00 | G | 39 | 262 | 84 | MM | 4046356454285 | 82119300 | DE | EC002109 | Imagen | Catálogo
1212161 | WIREFOX-D 40 | Pelacables | Pelacables, para desguarnecer cables de 4,5 mm ‑ 40 mm Ø, grosor de aislamiento hasta 4,5 mm, cuchilla orientable para cortes circulares, longitudinales y en espiral | 68.6 | 1 | BH | Industrial Cabinet Solutions (ICS) | BH3 | BH3123 | 1 | 1 | SÍ | PC |  | 238,50 | G | 258 | 119 | 43 | MM | 4046356454452 | 82032000 | SE | EC002109 | Imagen | Catálogo
1212313 | WIREFOX-D 40/SB | Cuchilla de repuesto | Cuchilla de repuesto para WIREFOX-D 40 | 30.26 | 1 | BH | Industrial Cabinet Solutions (ICS) | BH3 | BH312Y | 1 | 1 | SÍ | PC |  | 8,10 | G | 13 | 75 | 100 | MM | 4046356455527 | 82032000 | SE | EC011823 | Imagen | Catálogo
1212733 | WIREFOX-D CX 6,35 | Pelacables | Pelacables para cables coaxiales RG 59 y RG 6 | 29.83 | 1 | BH | Industrial Cabinet Solutions (ICS) | BH3 | BH3122 | 1 | 1 | SÍ | PC |  | 50,60 | G | 28 | 166 | 79 | MM | 4046356857925 | 82032000 | SE | EC002109 | Imagen | Catálogo
1212163 | WIREFOX-D CX-1 | Pelacables | Pelacables para cable coaxial con Ø de 2,5 - 7,6 mm, de dos niveles, medida de desaislado 6,0 mm | 68.3 | 1 | BH | Industrial Cabinet Solutions (ICS) | BH3 | BH3122 | 1 | 1 | SÍ | PC |  | 75,20 | G | 141 | 101 | 29 | MM | 4046356454315 | 82055980 | SE | EC002109 | Imagen | Catálogo
1212303 | WIREFOX-D CX-1/SB | Cuchilla de repuesto | Cuchilla de repuesto para WIREFOX-D CX-1, medida de desaislado 6,0 mm | 29.91 | 1 | BH | Industrial Cabinet Solutions (ICS) | BH3 | BH312Y | 1 | 1 | SÍ | PC |  | 11,30 | G | 17 | 75 | 115 | MM | 4046356455374 | 82032000 | SE | EC011823 | Imagen | Catálogo
1212164 | WIREFOX-D CX-2 | Pelacables | Pelacables para cable coaxial con Ø de 2,5 - 7,6 mm, de dos niveles, medida de desaislado 9,2 mm | 79.68 | 1 | BH | Industrial Cabinet Solutions (ICS) | BH3 | BH3122 | 1 | 1 | SÍ | PC |  | 77,10 | G | 31 | 101 | 142 | MM | 4046356454322 | 82055980 | SE | EC002109 | Imagen | Catálogo
1212304 | WIREFOX-D CX-2/SB | Cuchilla de repuesto | Cuchilla de repuesto para WIREFOX-D CX-2, medida de desaislado 9,2 mm | 29.91 | 1 | BH | Industrial Cabinet Solutions (ICS) | BH3 | BH312Y | 1 | 1 | SÍ | PC |  | 11,40 | G | 27 | 115 | 75 | MM | 4046356455381 | 82032000 | SE | EC011823 | Imagen | Catálogo
1212165 | WIREFOX-D CX-3 | Pelacables | Pelacables para cable coaxial con Ø de 2,5 - 7,6 mm, de dos niveles, medida de desaislado 12,0 mm | 79.68 | 1 | BH | Industrial Cabinet Solutions (ICS) | BH3 | BH3122 | 1 | 1 | SÍ | PC |  | 77,10 | G | 28 | 122 | 102 | MM | 4046356454339 | 82032000 | SE | EC002109 | Imagen | Catálogo
1212305 | WIREFOX-D CX-3/SB | Cuchilla de repuesto | Cuchilla de repuesto para WIREFOX-D CX-3, medida de desaislado 12,0 mm | 30.51 | 1 | BH | Industrial Cabinet Solutions (ICS) | BH3 | BH312Y | 1 | 1 | SÍ | PC |  | 12,50 | G | 15 | 110 | 70 | MM | 4046356455398 | 82032000 | SE | EC011823 | Imagen | Catálogo
1212166 | WIREFOX-D CX-4 | Pelacables | Pelacables para cable coaxial con Ø de 2,5 - 7,6 mm, de dos niveles, medida de desaislado 6,8 mm | 79.68 | 1 | BH | Industrial Cabinet Solutions (ICS) | BH3 | BH3122 | 1 | 1 | SÍ | PC |  | 76,60 | G | 31 | 102 | 142 | MM | 4046356454346 | 82032000 | SE | EC002109 | Imagen | Catálogo
1212306 | WIREFOX-D CX-4/SB | Cuchilla de repuesto | Cuchilla de repuesto para WIREFOX-D CX-4, medida de desaislado 6,8 mm | 29.91 | 1 | BH | Industrial Cabinet Solutions (ICS) | BH3 | BH312Y | 1 | 1 | SÍ | PC |  | 12,60 | G | 17 | 75 | 115 | MM | 4046356455404 | 82032000 | SE | EC011823 | Imagen | Catálogo
1212167 | WIREFOX-D CX-5 | Pelacables | Pelacables para cable coaxial con Ø de 2,5 - 7,6 mm, de 3 niveles, medidas de desaislado 5,5 y 5,5 mm | 89.09 | 1 | BH | Industrial Cabinet Solutions (ICS) | BH3 | BH3122 | 1 | 1 | SÍ | PC |  | 78,00 | G | 25 | 140 | 100 | MM | 4046356454353 | 82032000 | SE | EC002109 | Imagen | Catálogo
1212307 | WIREFOX-D CX-5/SB | Cuchilla de repuesto | Cuchilla de repuesto para WIREFOX-D CX-5, medidas de desaislado 5,5 + 5,5 mm | 36.47 | 1 | BH | Industrial Cabinet Solutions (ICS) | BH3 | BH312Y | 1 | 1 | SÍ | PC |  | 13,20 | G | 20 | 95 | 75 | MM | 4046356455411 | 82032000 | SE | EC011823 | Imagen | Catálogo
1212168 | WIREFOX-D CX-6 | Pelacables | Pelacables para cable coaxial con Ø de 2,5 - 7,6 mm, de 3 niveles, medidas de desaislado 2,7 y 8,3 mm | 89.09 | 1 | BH | Industrial Cabinet Solutions (ICS) | BH3 | BH3122 | 1 | 1 | SÍ | PC |  | 77,50 | G | 143 | 101 | 29 | MM | 4046356454360 | 82055980 | SE | EC002109 | Imagen | Catálogo
1212308 | WIREFOX-D CX-6/SB | Cuchilla de repuesto | Cuchilla de repuesto para WIREFOX-D CX-6, medidas de desaislado 2,7 + 8,3 mm | 36.47 | 1 | BH | Industrial Cabinet Solutions (ICS) | BH3 | BH312Y | 1 | 1 | SÍ | PC |  | 13,50 | G | 0 | 0 | 0 |  | 4046356455428 | 82032000 | SE | EC011823 | Imagen | Catálogo
1212169 | WIREFOX-D CX-7 | Pelacables | Pelacables para cable coaxial con Ø de 2,5 - 7,6 mm, de 3 niveles, medidas de desaislado 6,0 y 6,0 mm | 90.88 | 1 | BH | Industrial Cabinet Solutions (ICS) | BH3 | BH3122 | 1 | 1 | SÍ | PC |  | 77,40 | G | 141 | 102 | 32 | MM | 4046356454377 | 82032000 | SE | EC002109 | Imagen | Catálogo
1212309 | WIREFOX-D CX-7/SB | Cuchilla de repuesto | Cuchilla de repuesto para WIREFOX-D CX-7, medidas de desaislado 6,0 + 6,0 mm | 37.21 | 1 | BH | Industrial Cabinet Solutions (ICS) | BH3 | BH312Y | 1 | 1 | SÍ | PC |  | 13,20 | G | 0 | 0 | 0 |  | 4046356455435 | 82032000 | SE | EC011823 | Imagen | Catálogo
1212170 | WIREFOX-D CX-8 | Pelacables | Pelacables para cable coaxial con Ø de 2,5 - 7,6 mm, de 3 niveles, medidas de desaislado 2,5 y 6,8 mm | 89.09 | 1 | BH | Industrial Cabinet Solutions (ICS) | BH3 | BH3122 | 1 | 1 | SÍ | PC |  | 77,70 | G | 30 | 125 | 100 | MM | 4046356454384 | 82032000 | SE | EC002109 | Imagen | Catálogo
1212310 | WIREFOX-D CX-8/SB | Cuchilla de repuesto | Cuchilla de repuesto para WIREFOX-D CX-8, medidas de desaislado 2,5 + 6,8 mm | 36.47 | 1 | BH | Industrial Cabinet Solutions (ICS) | BH3 | BH312Y | 1 | 1 | SÍ | PC |  | 13,70 | G | 18 | 114 | 76 | MM | 4046356455442 | 82032000 | SE | EC011823 | Imagen | Catálogo
1212171 | WIREFOX-D CX-9 | Pelacables | Pelacables para cable coaxial con Ø de 2,5 - 7,6 mm, de 3 niveles, medidas de desaislado 3,5 y 7,5 mm | 89.09 | 1 | BH | Industrial Cabinet Solutions (ICS) | BH3 | BH3122 | 1 | 1 | SÍ | PC |  | 77,80 | G | 32 | 142 | 103 | MM | 4046356454391 | 82032000 | SE | EC002109 | Imagen | Catálogo
1212311 | WIREFOX-D CX-9/SB | Cuchilla de repuesto | Cuchilla de repuesto para WIREFOX-D CX-9, medidas de desaislado 3,5 + 7,5 mm | 36.47 | 1 | BH | Industrial Cabinet Solutions (ICS) | BH3 | BH312Y | 1 | 1 | SÍ | PC |  | 12,30 | G | 114 | 74 | 16 | MM | 4046356455459 | 82032000 | SE | EC011823 | Imagen | Catálogo
1212172 | WIREFOX-D SHIELD | Pelacables | Tenazas pelacables, para desguarnecer cables para aberturas y derivaciones de cable y conexiones de pantalla de Ø 8 mm ... 9 mm, hasta 1,2 mm grosor de aislamiento, longitud de pelado desde 20 mm | 105.44 | 1 | BH | Industrial Cabinet Solutions (ICS) | BH3 | BH3121 | 1 | 1 | SÍ | PC |  | 145,50 | G | 260 | 84 | 38 | MM | 4046356454308 | 82032000 | DE | EC002109 | Imagen | Catálogo
1212507 | WIREFOX-D SR 6 | Pelacables | Pelacables, para cables solares de 2,5 - 6 mm², longitud de pelado 8,5 mm, p. contactos MC3, MC4 y SOLARLOK | 38.36 | 1 | BH | Industrial Cabinet Solutions (ICS) | BH3 | BH3122 | 1 | 1 | SÍ | PC |  | 50,00 | G | 165 | 79 | 28 | MM | 4046356543057 | 82032000 | SE | EC002109 | Imagen | Catálogo
1212511 | WIREFOX-D SR 6-1 | Pelacables | Pelacables para cables solares usuales en el mercado de 2,5, 4 y 6 mm², con tope para ajuste de longitud de 15 mm, para conector macho de campo SUNCLIX | 50.46 | 1 | BH | Industrial Cabinet Solutions (ICS) | BH3 | BH3122 | 1 | 1 | SÍ | PC |  | 50,92 | G | 165 | 78 | 28 | MM | 4046356585170 | 82032000 | SE | EC002109 | Imagen | Catálogo
1212706 | WIREFOX-E 10 | Pelacables | Pelacables para líneas y conductores de 0,02 - 10 mm², autoajustable, longitud de pelado hasta 18 mm, capacidad de corte hasta 10 mm² flexible /1,5 mm² rígido, cuchilla de desaislar sustituible | 105.58 | 1 | BH | Industrial Cabinet Solutions (ICS) | BH3 | BH3121 | 1 | 1 | SÍ | PC |  | 254,40 | G | 33 | 133 | 255 | MM | 4046356783613 | 82032000 | SE | EC002109 | Imagen | Catálogo
1212707 | WIREFOX-E 16 | Pelacables | Pelacables para líneas y conductores de 4 - 16 mm², autoajustable, longitud de pelado hasta 18 mm, capacidad de corte hasta 10 mm² flexible /1,5 mm² rígido, cuchilla de desaislar sustituible | 147.93 | 1 | BH | Industrial Cabinet Solutions (ICS) | BH3 | BH3121 | 1 | 1 | SÍ | PC |  | 253,00 | G | 255 | 133 | 33 | MM | 4046356787826 | 82032000 | SE | EC002109 | Imagen | Catálogo
1212704 | WIREFOX-E 4 | Pelacables | Pelacables para líneas y conductores (especialmente también para aislamientos de goma y silicona) de 0,1 - 4 mm², autoajustable, longitud de pelado hasta 18 mm, capacidad de corte hasta 10 mm² flexible /1,5 mm² rígido, cuchilla de desaislar sustituible | 147.93 | 1 | BH | Industrial Cabinet Solutions (ICS) | BH3 | BH3121 | 1 | 1 | SÍ | PC |  | 254,00 | G | 32 | 255 | 133 | MM | 4046356783590 | 82032000 | SE | EC002109 | Imagen | Catálogo
1212705 | WIREFOX-E 6SC | Pelacables | Pelacables para líneas y conductores (especialmente también para líneas protegidas contra cortocircuito y contacto a tierra) 1,5 - 6 mm², autoajustable, longitud de pelado hasta 18 mm, capacidad de corte hasta 10 mm² flexible /1,5 mm² rígido, cuchilla de desaislar sustituible | 147.93 | 1 | BH | Industrial Cabinet Solutions (ICS) | BH3 | BH3121 | 1 | 1 | SÍ | PC |  | 253,00 | G | 33 | 254 | 133 | MM | 4046356783606 | 82032000 | SE | EC002109 | Imagen | Catálogo
1212528 | WIREFOX-MP VDE | Pelacables | Pelacables multifunción, para pelar cables de 8 a 13 mm, para pelar cables de 0,2 a 10 mm², con completos alicates de corte diagonal, según VDE 1000V CA/1500V CC | 60.94 | 1 | BH | Industrial Cabinet Solutions (ICS) | BH3 | BH3161 | 1 | 1 | SÍ | PC |  | 247,70 | G | 30 | 102 | 186 | MM | 4046356589567 | 82032000 | DE | EC000165 | Imagen | Catálogo
1212814 | WIREFOX-MP VDE_DB | Pelacables | Pelacables multifunción, para pelar cables de 8 ... 13 mm, para pelar cables de 0,2 ... 10 mm², con alicates de corte lateral de gran calidad, homologado según VDE 1000 V AC/1500 V DC, tipo de embalaje: con soporte para expositor de ventas (Backcard) | 89.72 | 1 | BH | Industrial Cabinet Solutions (ICS) | BH3 | BH3161 | 6 | 6 | NO | PC |  | 270,12 | G | 111 | 335 | 141 | MM | 4046356994781 | 82032000 | DE | EC000165 | Imagen | Catálogo
5144042 | WIREMARK-F 15 | Película de rotulación para autómatas de marcado de cables | Película de rotulación para autómatas de marcado de cables, Rollo, blanco, sin rotular, rotulable con: WIREMARK, clase de montaje: pegado, Número de índices individuales: 1, altura del campo de texto: 14 mm, anchura del campo de texto: 14,8 mm | 831.85 | 1 | BG | Marking and Installation (MI) | BG2 | BG2211 | 1 | 1 | SÍ | PC |  | 265,10 | G | 15 | 170 | 165 | MM | 4017918921958 | 39206219 | CH | EC001530 | Imagen | Catálogo
5144055 | WIREMARK-F 23 | Película de rotulación para autómatas de marcado de cables | Película de rotulación para autómatas de marcado de cables, Rollo, blanco, sin rotular, rotulable con: WIREMARK, clase de montaje: pegado, Número de índices individuales: 1, altura del campo de texto: 14 mm, anchura del campo de texto: 22,8 mm | 925.99 | 1 | BG | Marking and Installation (MI) | BG2 | BG2211 | 1 | 1 | SÍ | PC |  | 398,00 | G | 0 | 0 | 0 |  | 4017918921965 | 39206219 | CH | EC001530 | Imagen | Catálogo
5144123 | WIREMARK-FB/H 24 | Rollo de tinta | Cinta entintada para WIREMARK, longitud: 300 m, tinta: Negro, anchura: 24,5 mm | 80.39 | 1 | BG | Marking and Installation (MI) | BG1 | BG1223 | 1 | 1 | SÍ | PC |  | 89,00 | G | 29 | 124 | 88 | MM | 4017918922504 | 96121010 | GB | EC001694 | Imagen | Catálogo
0830423 | WM-CARRIER/B (48X10)LPR | Soporte para marcador de cables | Soporte para marcador de cables, transparente, sin rotular, clase de montaje: Montaje con sujetacables, diámetro de cable: ≥ 6 mm, altura del campo de texto: 10 mm, anchura del campo de texto: 48 mm | 173.72 | 100 | BG | Marking and Installation (MI) | BG2 | BG231A | 100 | 100 | NO | PC |  | 0,68 | G | 13 | 168 | 119 | MM | 4046356716130 | 39204910 | DK | EC002248 | Imagen | Catálogo
0830424 | WM-CARRIER/B (55X15)LPR | Soporte para marcador de cables | Soporte para marcador de cables, transparente, sin rotular, clase de montaje: Montaje con sujetacables, diámetro de cable: ≥ 9 mm, altura del campo de texto: 15 mm, anchura del campo de texto: 55 mm | 194.21 | 100 | BG | Marking and Installation (MI) | BG2 | BG231A | 100 | 100 | NO | PC |  | 0,88 | G | 10 | 167 | 117 | MM | 4046356716147 | 39204910 | DK | EC002248 | Imagen | Catálogo
0830425 | WM-CARRIER/B (85X15)LPR | Soporte para marcador de cables | Soporte para marcador de cables, transparente, sin rotular, clase de montaje: Montaje con sujetacables, diámetro de cable: ≥ 4 mm, altura del campo de texto: 15 mm, anchura del campo de texto: 85 mm | 275.94 | 100 | BG | Marking and Installation (MI) | BG2 | BG231A | 100 | 100 | NO | PC |  | 1,13 | G | 169 | 119 | 11 | MM | 4046356716154 | 39204910 | DK | EC002248 | Imagen | Catálogo
0817523 | WML 5 (25X10)R | Etiqueta de envoltura de cables | Etiqueta de envoltura de cables, Rollo, blanco, sin rotular, rotulable con: THERMOMARK E.300 (D)/600 (D), THERMOMARK ROLL 2.0, THERMOMARK ROLL, THERMOMARK ROLL X1, THERMOMARK ROLLMASTER 300/600, THERMOMARK X1.2, rango de diámetro de cable: 3,2 ... 5,1 mm, clase de montaje: pegado, diámetro de cable: ≤ 5,1 mm, Número de índices individuales: 3000, altura del campo de texto: 9,5 mm, anchura del campo de texto: 25,4 mm | 828.72 | 1 | BG | Marking and Installation (MI) | BG2 | BG2311 | 1 | 1 | NO | PC |  | 612,50 | G | 124 | 111 | 111 | MM | 4046356125642 | 39199080 | DE | EC001530 | Imagen | Catálogo
0816252 | WML 6 (13X13)R | Etiqueta de envoltura de cables | Etiqueta de envoltura de cables, Rollo, blanco, sin rotular, rotulable con: THERMOMARK E.300 (D)/600 (D), THERMOMARK ROLL 2.0, THERMOMARK ROLL, THERMOMARK ROLL X1, THERMOMARK ROLLMASTER 300/600, THERMOMARK X1.2, rango de diámetro de cable: 4 ... 6,1 mm, clase de montaje: pegado, diámetro de cable: ≤ 6,1 mm, Número de índices individuales: 7000, altura del campo de texto: 12,7 mm, anchura del campo de texto: 12,7 mm | 1244.76 | 1 | BG | Marking and Installation (MI) | BG2 | BG2311 | 1 | 1 | NO | PC |  | 786,10 | G | 126 | 112 | 112 | MM | 4046356125659 | 39269097 | DE | EC001530 | Imagen | Catálogo
0817536 | WML 14 (25X19)R | Etiqueta de envoltura de cables | Etiqueta de envoltura de cables, Rollo, blanco, sin rotular, rotulable con: THERMOMARK E.300 (D)/600 (D), THERMOMARK ROLL 2.0, THERMOMARK ROLL, THERMOMARK ROLL X1, THERMOMARK ROLLMASTER 300/600, THERMOMARK X1.2, rango de diámetro de cable: 6,1 ... 14,2 mm, clase de montaje: pegado, diámetro de cable: ≤ 14,2 mm, Número de índices individuales: 1500, altura del campo de texto: 19,1 mm, anchura del campo de texto: 25,4 mm | 631.94 | 1 | BG | Marking and Installation (MI) | BG2 | BG2311 | 1 | 1 | NO | PC |  | 702,00 | G | 125 | 111 | 111 | MM | 4046356125574 | 39199080 | DE | EC001530 | Imagen | Catálogo
0817507 | WML 18 (12X12)R | Etiqueta de envoltura de cables | Etiqueta de envoltura de cables, Rollo, blanco, sin rotular, rotulable con: THERMOMARK E.300 (D)/600 (D), THERMOMARK ROLL 2.0, THERMOMARK ROLL, THERMOMARK ROLL X1, THERMOMARK ROLLMASTER 300/600, THERMOMARK X1.2, rango de diámetro de cable: 3,8 ... 18,5 mm, clase de montaje: pegado, diámetro de cable: ≤ 18,5 mm, Número de índices individuales: 2500, altura del campo de texto: 12,7 mm, anchura del campo de texto: 12,7 mm | 726.69 | 1 | BG | Marking and Installation (MI) | BG2 | BG2311 | 1 | 1 | NO | PC |  | 597,00 | G | 126 | 112 | 112 | MM | 4046356125604 | 39199080 | DE | EC001530 | Imagen | Catálogo
0817510 | WML 36 (25X38)R | Etiqueta de envoltura de cables | Etiqueta de envoltura de cables, Rollo, blanco, sin rotular, rotulable con: THERMOMARK E.300 (D)/600 (D), THERMOMARK ROLL 2.0, THERMOMARK ROLL, THERMOMARK ROLL X1, THERMOMARK ROLLMASTER 300/600, THERMOMARK X1.2, rango de diámetro de cable: 12,1 ... 36,4 mm, clase de montaje: pegado, diámetro de cable: ≤ 36,4 mm, Número de índices individuales: 500, altura del campo de texto: 38,1 mm, anchura del campo de texto: 25,4 mm | 927.15 | 1 | BG | Marking and Installation (MI) | BG2 | BG2311 | 1 | 1 | NO | PC |  | 528,80 | G | 126 | 112 | 112 | MM | 4046356125635 | 39199080 | DE | EC001530 | Imagen | Catálogo
0800074 | WML 7,5 (13X13)R | Etiqueta de envoltura de cables | Etiqueta de envoltura de cables, Rollo, blanco, sin rotular, rotulable con: THERMOMARK E.300 (D)/600 (D), THERMOMARK ROLL 2.0, THERMOMARK ROLL, THERMOMARK ROLL X1, THERMOMARK ROLLMASTER 300/600, THERMOMARK X1.2, rango de diámetro de cable: 4 ... 7,6 mm, clase de montaje: pegado, diámetro de cable: ≤ 7,6 mm, Número de índices individuales: 4000, altura del campo de texto: 12,7 mm, anchura del campo de texto: 12,7 mm | 466.26 | 1 | BG | Marking and Installation (MI) | BG2 | BG2311 | 1 | 1 | NO | PC |  | 545,00 | G | 125 | 113 | 113 | MM | 4046356562072 | 39199080 | DE | EC001530 | Imagen | Catálogo
0800076 | WML 12 (25X19)R | Etiqueta de envoltura de cables | Etiqueta de envoltura de cables, Rollo, blanco, sin rotular, rotulable con: THERMOMARK E.300 (D)/600 (D), THERMOMARK ROLL 2.0, THERMOMARK ROLL, THERMOMARK ROLL X1, THERMOMARK ROLLMASTER 300/600, THERMOMARK X1.2, rango de diámetro de cable: 6,1 ... 12,1 mm, clase de montaje: pegado, diámetro de cable: ≤ 12,1 mm, Número de índices individuales: 1000, altura del campo de texto: 19,1 mm, anchura del campo de texto: 25,4 mm | 370.92 | 1 | BG | Marking and Installation (MI) | BG2 | BG2311 | 1 | 1 | NO | PC |  | 410,87 | G | 125 | 113 | 113 | MM | 4046356562096 | 39199080 | DE | EC001530 | Imagen | Catálogo
0824889 | WML 12 (25X19)R CUS | Marcador de cables | Marcador de cables, disponible: por líneas, blanco, rotulado según las indicaciones del cliente, rango de diámetro de cable: 6,1 ... 12,1 mm, clase de montaje: pegado, diámetro de cable: ≤ 12,1 mm, altura del campo de texto: 19 mm, anchura del campo de texto: 25 mm | 421.51 | 100 | BG | Marking and Installation (MI) | BG8 | BG8131 | 1 | 1 | NO | PC | F | 0,93 | G | 0 | 0 | 0 | MM | 4046356358125 | 49119900 | PL | EC001530 | Imagen | Catálogo
0830693 | WML 14 (25X19)A4 | Etiqueta de marcador de cables | Etiqueta de marcador de cables, hoja, blanco, sin rotular, rotulable con: Sistemas de impresión Office, CMS-P1-PLOTTER, PLOTMARK, rango de diámetro de cable: 6,1 ... 14,2 mm, clase de montaje: pegado, diámetro de cable: ≤ 14,2 mm, Número de índices individuales: 28, altura del campo de texto: 19,1 mm, anchura del campo de texto: 25 mm | 14.85 | 1 | BG | Marking and Installation (MI) | BG2 | BG2314 | 10 | 10 | NO | PC |  | 15,43 | G | 3 | 227 | 340 | MM | 4046356718783 | 39199080 | DE | EC001530 | Imagen | Catálogo
0830705 | WML 14 (25X19)A4 CUS | Marcador de cables | Marcador de cables, hoja, disponible: por hojas, blanco, rotulado según las indicaciones del cliente, rango de diámetro de cable: 6,1 ... 14,2 mm, clase de montaje: pegado, diámetro de cable: ≤ 14,2 mm, Número de índices individuales: 28, altura del campo de texto: 19 mm, anchura del campo de texto: 25 mm | 3982.16 | 100 | BG | Marking and Installation (MI) | BG8 | BG8134 | 1 | 1 | NO | PC | F | 15,35 | G | 0 | 0 | 0 |  | 4046356718899 | 49119900 | PL | EC001530 | Imagen | Catálogo
0830694 | WML 14 (25X19)A4 YE | Etiqueta de marcador de cables | Etiqueta de marcador de cables, hoja, amarillo, sin rotular, rotulable con: Sistemas de impresión Office, CMS-P1-PLOTTER, PLOTMARK, rango de diámetro de cable: 6,1 ... 14,2 mm, clase de montaje: pegado, diámetro de cable: ≤ 14,2 mm, Número de índices individuales: 28, altura del campo de texto: 19,1 mm, anchura del campo de texto: 25 mm | 14.85 | 1 | BG | Marking and Installation (MI) | BG2 | BG2314 | 10 | 10 | NO | PC |  | 15,57 | G | 5 | 231 | 300 | MM | 4046356718790 | 39199080 | DE | EC001530 | Imagen | Catálogo
0830706 | WML 14 (25X19)A4 YE CUS | Marcador de cables | Marcador de cables, hoja, disponible: por hojas, amarillo, rotulado según las indicaciones del cliente, rango de diámetro de cable: 6,1 ... 14,2 mm, clase de montaje: pegado, diámetro de cable: ≤ 14,2 mm, Número de índices individuales: 28, altura del campo de texto: 19 mm, anchura del campo de texto: 25 mm | 3982.16 | 100 | BG | Marking and Installation (MI) | BG8 | BG8134 | 1 | 1 | NO | PC | F | 13,34 | G | 0 | 0 | 0 |  | 4046356718905 | 49119900 | PL | EC001530 | Imagen | Catálogo
0824890 | WML 14 (25X19)R CUS | Marcador de cables | Marcador de cables, disponible: por líneas, blanco, rotulado según las indicaciones del cliente, rango de diámetro de cable: 6,1 ... 14,2 mm, clase de montaje: pegado, diámetro de cable: ≤ 14,2 mm, altura del campo de texto: 19 mm, anchura del campo de texto: 25 mm | 496.22 | 100 | BG | Marking and Installation (MI) | BG8 | BG8131 | 1 | 1 | NO | PC | F | 1,30 | G | 0 | 0 | 0 | MM | 4046356358132 | 49119900 | PL | EC001530 | Imagen | Catálogo
1539828 | WML 14 (25X19)R OG | Etiqueta de envoltura de cables | Etiqueta de envoltura de cables, Rollo, naranja, sin rotular, rotulable con: THERMOMARK E.300 (D)/600 (D), THERMOMARK ROLL 2.0, THERMOMARK ROLL, THERMOMARK ROLL X1, THERMOMARK ROLLMASTER 300/600, THERMOMARK X1.2, rango de diámetro de cable: 6,1 ... 14,2 mm, clase de montaje: pegado, diámetro de cable: ≤ 14,2 mm, Número de índices individuales: 1500, altura del campo de texto: 19,1 mm, anchura del campo de texto: 25,4 mm | 887.13 | 1 | BG | Marking and Installation (MI) | BG2 | BG2311 | 1 | 1 | NO | PC |  | 719,00 | G | 0 | 0 | 0 |  | 4067923011892 | 49119900 | DE | EC001530 | Imagen | Catálogo
0817549 | WML 14 (25X19)R YE | Etiqueta de envoltura de cables | Etiqueta de envoltura de cables, Rollo, amarillo, sin rotular, rotulable con: THERMOMARK E.300 (D)/600 (D), THERMOMARK ROLL 2.0, THERMOMARK ROLL, THERMOMARK ROLL X1, THERMOMARK ROLLMASTER 300/600, THERMOMARK X1.2, rango de diámetro de cable: 6,1 ... 14,2 mm, clase de montaje: pegado, diámetro de cable: ≤ 14,2 mm, Número de índices individuales: 1500, altura del campo de texto: 19,1 mm, anchura del campo de texto: 25,4 mm | 752.71 | 1 | BG | Marking and Installation (MI) | BG2 | BG2311 | 1 | 1 | NO | PC |  | 701,60 | G | 126 | 112 | 112 | MM | 4046356125581 | 39199080 | DE | EC001530 | Imagen | Catálogo
0824891 | WML 14 (25X19)R YE CUS | Marcador de cables | Marcador de cables, disponible: por líneas, amarillo, rotulado según las indicaciones del cliente, rango de diámetro de cable: 6,1 ... 14,2 mm, clase de montaje: pegado, diámetro de cable: ≤ 14,2 mm, altura del campo de texto: 19 mm, anchura del campo de texto: 25 mm | 521.12 | 100 | BG | Marking and Installation (MI) | BG8 | BG8131 | 1 | 1 | NO | PC | F | 1,99 | G | 0 | 0 | 0 | MM | 4046356358149 | 49119900 | PL | EC001530 | Imagen | Catálogo
0830678 | WML 14 (25X19)RL | Etiqueta de envoltura de cables | Etiqueta de envoltura de cables, Rollo, blanco, sin rotular, rotulable con: THERMOMARK E.300 (D)/600 (D), THERMOMARK ROLL 2.0, THERMOMARK ROLL, THERMOMARK ROLL X1, THERMOMARK ROLLMASTER 300/600, THERMOMARK X1.2, rango de diámetro de cable: 6,1 ... 14,2 mm, clase de montaje: pegado, diámetro de cable: ≤ 14,2 mm, Número de índices individuales: 5000, altura del campo de texto: 19,1 mm, anchura del campo de texto: 25,4 mm | 2318.43 | 1 | BG | Marking and Installation (MI) | BG2 | BG2311 | 1 | 1 | NO | PC |  | 2.203,00 | G | 111 | 181 | 181 | MM | 4046356718530 | 39199080 | DE | EC001530 | Imagen | Catálogo
0817552 | WML 14 (38X19)R | Etiqueta de envoltura de cables | Etiqueta de envoltura de cables, Rollo, blanco, sin rotular, rotulable con: THERMOMARK E.300 (D)/600 (D), THERMOMARK ROLL 2.0, THERMOMARK ROLL, THERMOMARK ROLL X1, THERMOMARK ROLLMASTER 300/600, THERMOMARK X1.2, rango de diámetro de cable: 6,1 ... 14,2 mm, clase de montaje: pegado, diámetro de cable: ≤ 14,2 mm, Número de índices individuales: 1000, altura del campo de texto: 19,1 mm, anchura del campo de texto: 38,1 mm | 650.67 | 1 | BG | Marking and Installation (MI) | BG2 | BG2311 | 1 | 1 | NO | PC |  | 710,00 | G | 124 | 112 | 111 | MM | 4046356125598 | 39199080 | DE | EC001530 | Imagen | Catálogo
0824892 | WML 14 (38X19)R CUS | Marcador de cables | Marcador de cables, disponible: por líneas, blanco, rotulado según las indicaciones del cliente, rango de diámetro de cable: 6,1 ... 14,2 mm, clase de montaje: pegado, diámetro de cable: ≤ 14,2 mm, altura del campo de texto: 19 mm, anchura del campo de texto: 38 mm | 500.38 | 100 | BG | Marking and Installation (MI) | BG8 | BG8131 | 1 | 1 | NO | PC | F | 1,99 | G | 0 | 0 | 0 | MM | 4046356358156 | 49119900 | PL | EC001530 | Imagen | Catálogo
0830675 | WML 14 (38X19)R YE | Etiqueta de envoltura de cables | Etiqueta de envoltura de cables, Rollo, amarillo, sin rotular, rotulable con: THERMOMARK E.300 (D)/600 (D), THERMOMARK ROLL 2.0, THERMOMARK ROLL, THERMOMARK ROLL X1, THERMOMARK ROLLMASTER 300/600, THERMOMARK X1.2, rango de diámetro de cable: 6,1 ... 14,2 mm, clase de montaje: pegado, diámetro de cable: ≤ 14,2 mm, Número de índices individuales: 1000, altura del campo de texto: 19,1 mm, anchura del campo de texto: 38,1 mm | 893.4 | 1 | BG | Marking and Installation (MI) | BG2 | BG2311 | 1 | 1 | NO | PC |  | 701,21 | G | 130 | 135 | 135 | MM | 4046356718509 | 39199080 | DE | EC001530 | Imagen | Catálogo
0830682 | WML 14 (38X19)R YE CUS | Marcador de cables | Marcador de cables, disponible: por líneas, amarillo, rotulado según las indicaciones del cliente, rango de diámetro de cable: 6,1 ... 14,2 mm, clase de montaje: pegado, diámetro de cable: ≤ 14,2 mm, altura del campo de texto: 19 mm, anchura del campo de texto: 38 mm | 1455.33 | 100 | BG | Marking and Installation (MI) | BG8 | BG8131 | 1 | 1 | NO | PC | F | 1,99 | G | 0 | 0 | 0 | MM | 4046356718677 | 49119900 | PL | EC001530 | Imagen | Catálogo
0830679 | WML 14 (38X19)RL | Etiqueta de envoltura de cables | Etiqueta de envoltura de cables, Rollo, blanco, sin rotular, rotulable con: THERMOMARK E.300 (D)/600 (D), THERMOMARK ROLL 2.0, THERMOMARK ROLL, THERMOMARK ROLL X1, THERMOMARK ROLLMASTER 300/600, THERMOMARK X1.2, rango de diámetro de cable: 6,1 ... 14,2 mm, clase de montaje: pegado, diámetro de cable: ≤ 14,2 mm, Número de índices individuales: 3000, altura del campo de texto: 19,1 mm, anchura del campo de texto: 38,1 mm | 1780.54 | 1 | BG | Marking and Installation (MI) | BG2 | BG2311 | 1 | 1 | NO | PC |  | 1.975,60 | G | 111 | 175 | 175 | MM | 4046356718547 | 39199080 | DE | EC001530 | Imagen | Catálogo
0824894 | WML 18 (12X12)R CUS | Marcador de cables | Marcador de cables, disponible: por líneas, blanco, rotulado según las indicaciones del cliente, rango de diámetro de cable: 3,8 ... 18,5 mm, clase de montaje: pegado, diámetro de cable: ≤ 18,5 mm, altura del campo de texto: 12 mm, anchura del campo de texto: 12 mm | 583.44 | 100 | BG | Marking and Installation (MI) | BG8 | BG8131 | 1 | 1 | NO | PC | F | 1,99 | G | 0 | 0 | 0 | MM | 4046356358170 | 49119900 | PL | EC001530 | Imagen | Catálogo
0828457 | WML 20 (31X25)R | Etiqueta de envoltura de cables | Etiqueta de envoltura de cables, Rollo, blanco, sin rotular, rotulable con: THERMOMARK E.300 (D)/600 (D), THERMOMARK ROLL 2.0, THERMOMARK ROLL, THERMOMARK ROLL X1, THERMOMARK ROLLMASTER 300/600, THERMOMARK X1.2, rango de diámetro de cable: 8 ... 21,7 mm, clase de montaje: pegado, diámetro de cable: ≤ 21,7 mm, Número de índices individuales: 500, altura del campo de texto: 25 mm, anchura del campo de texto: 31 mm | 321.17 | 1 | BG | Marking and Installation (MI) | BG2 | BG2311 | 1 | 1 | NO | PC |  | 425,80 | G | 126 | 112 | 112 | MM | 4046356506700 | 39199080 | DE | EC001530 | Imagen | Catálogo
0828992 | WML 20 (31X25)R CUS | Marcador de cables | Marcador de cables, disponible: por líneas, blanco, rotulado según las indicaciones del cliente, rango de diámetro de cable: 8 ... 21,7 mm, clase de montaje: pegado, diámetro de cable: ≤ 21,7 mm, altura del campo de texto: 25 mm, anchura del campo de texto: 31 mm | 1097.69 | 100 | BG | Marking and Installation (MI) | BG8 | BG8131 | 1 | 1 | NO | PC | F | 1,99 | G | 0 | 0 | 0 | MM | 4046356856584 | 49119900 | PL | EC001530 | Imagen | Catálogo
0800078 | WML 22 (25X25)R | Etiqueta de envoltura de cables | Etiqueta de envoltura de cables, Rollo, blanco, sin rotular, rotulable con: THERMOMARK E.300 (D)/600 (D), THERMOMARK ROLL 2.0, THERMOMARK ROLL, THERMOMARK ROLL X1, THERMOMARK ROLLMASTER 300/600, THERMOMARK X1.2, rango de diámetro de cable: 8 ... 21,3 mm, clase de montaje: pegado, diámetro de cable: ≤ 21,3 mm, Número de índices individuales: 900, altura del campo de texto: 25,4 mm, anchura del campo de texto: 25,4 mm | 569.87 | 1 | BG | Marking and Installation (MI) | BG2 | BG2311 | 1 | 1 | NO | PC |  | 569,01 | G | 125 | 113 | 112 | MM | 4046356562102 | 39199080 | DE | EC001530 | Imagen | Catálogo
0824895 | WML 22 (25X25)R CUS | Marcador de cables | Marcador de cables, disponible: por líneas, blanco, rotulado según las indicaciones del cliente, rango de diámetro de cable: 8 ... 21,3 mm, clase de montaje: pegado, diámetro de cable: ≤ 21,3 mm, altura del campo de texto: 25 mm, anchura del campo de texto: 25 mm | 533.58 | 100 | BG | Marking and Installation (MI) | BG8 | BG8131 | 1 | 1 | NO | PC | F | 1,99 | G | 0 | 0 | 0 | MM | 4046356358187 | 49119900 | PL | EC001530 | Imagen | Catálogo
0830695 | WML 22 (35X25)A4 | Etiqueta de marcador de cables | Etiqueta de marcador de cables, hoja, blanco, sin rotular, rotulable con: Sistemas de impresión Office, CMS-P1-PLOTTER, PLOTMARK, rango de diámetro de cable: 8 ... 21,3 mm, clase de montaje: pegado, diámetro de cable: ≤ 21,3 mm, Número de índices individuales: 10, altura del campo de texto: 25,4 mm, anchura del campo de texto: 35 mm | 14.85 | 1 | BG | Marking and Installation (MI) | BG2 | BG2314 | 10 | 10 | NO | PC |  | 14,50 | G | 5 | 228 | 305 | MM | 4046356718806 | 39199080 | DE | EC001530 | Imagen | Catálogo
0830707 | WML 22 (35X25)A4 CUS | Marcador de cables | Marcador de cables, hoja, disponible: por hojas, blanco, rotulado según las indicaciones del cliente, rango de diámetro de cable: 8 ... 21,3 mm, clase de montaje: pegado, diámetro de cable: ≤ 21,3 mm, Número de índices individuales: 10, altura del campo de texto: 25 mm, anchura del campo de texto: 35 mm | 3982.16 | 100 | BG | Marking and Installation (MI) | BG8 | BG8134 | 1 | 1 | NO | PC | F | 11,72 | G | 0 | 0 | 0 |  | 4046356718912 | 49119900 | PL | EC001530 | Imagen | Catálogo
0830696 | WML 22 (35X25)A4 YE | Etiqueta de marcador de cables | Etiqueta de marcador de cables, hoja, amarillo, sin rotular, rotulable con: Sistemas de impresión Office, CMS-P1-PLOTTER, PLOTMARK, rango de diámetro de cable: 8 ... 21,3 mm, clase de montaje: pegado, diámetro de cable: ≤ 21,3 mm, Número de índices individuales: 10, altura del campo de texto: 25,4 mm, anchura del campo de texto: 35 mm | 14.85 | 1 | BG | Marking and Installation (MI) | BG2 | BG2314 | 10 | 10 | NO | PC |  | 15,55 | G | 5 | 300 | 210 | MM | 4046356718813 | 39199080 | DE | EC001530 | Imagen | Catálogo
0830708 | WML 22 (35X25)A4 YE CUS | Marcador de cables | Marcador de cables, hoja, disponible: por hojas, amarillo, rotulado según las indicaciones del cliente, rango de diámetro de cable: 8 ... 21,3 mm, clase de montaje: pegado, diámetro de cable: ≤ 21,3 mm, Número de índices individuales: 15, altura del campo de texto: 25 mm, anchura del campo de texto: 35 mm | 3982.16 | 100 | BG | Marking and Installation (MI) | BG8 | BG8134 | 1 | 1 | NO | PC | F | 99,99 | G | 0 | 0 | 0 |  | 4046356718929 | 49119900 | PL | EC001530 | Imagen | Catálogo
0830687 | WML 3 (13X10)A4 | Etiqueta de marcador de cables | Etiqueta de marcador de cables, hoja, blanco, sin rotular, rotulable con: Sistemas de impresión Office, CMS-P1-PLOTTER, PLOTMARK, rango de diámetro de cable: 3 ... 3 mm, clase de montaje: pegado, diámetro de cable: ≤ 3 mm, Número de índices individuales: 156, altura del campo de texto: 9,5 mm, anchura del campo de texto: 13 mm | 14.85 | 1 | BG | Marking and Installation (MI) | BG2 | BG2314 | 10 | 10 | NO | PC |  | 15,09 | G | 5 | 229 | 300 | MM | 4046356718721 | 39199080 | DE | EC001530 | Imagen | Catálogo
0830699 | WML 3 (13X10)A4 CUS | Marcador de cables | Marcador de cables, hoja, disponible: por hojas, blanco, rotulado según las indicaciones del cliente, rango de diámetro de cable: 3 ... 3 mm, clase de montaje: pegado, diámetro de cable: ≤ 3 mm, Número de índices individuales: 156, altura del campo de texto: 10 mm, anchura del campo de texto: 13 mm | 3982.16 | 100 | BG | Marking and Installation (MI) | BG8 | BG8134 | 1 | 1 | NO | PC | F | 99,99 | G | 0 | 0 | 0 |  | 4046356718837 | 49119900 | PL | EC001530 | Imagen | Catálogo
0830688 | WML 3 (13X10)A4 YE | Etiqueta de marcador de cables | Etiqueta de marcador de cables, hoja, amarillo, sin rotular, rotulable con: Sistemas de impresión Office, CMS-P1-PLOTTER, PLOTMARK, rango de diámetro de cable: 3 ... 3 mm, clase de montaje: pegado, diámetro de cable: ≤ 3 mm, Número de índices individuales: 156, altura del campo de texto: 9,5 mm, anchura del campo de texto: 13 mm | 14.85 | 1 | BG | Marking and Installation (MI) | BG2 | BG2314 | 10 | 10 | NO | PC |  | 15,35 | G | 0 | 0 | 0 |  | 4046356718738 | 39199080 | DE | EC001530 | Imagen | Catálogo
0830700 | WML 3 (13X10)A4 YE CUS | Marcador de cables | Marcador de cables, hoja, disponible: por hojas, amarillo, rotulado según las indicaciones del cliente, rango de diámetro de cable: 3 ... 3 mm, clase de montaje: pegado, diámetro de cable: ≤ 3 mm, Número de índices individuales: 156, altura del campo de texto: 10 mm, anchura del campo de texto: 13 mm | 3982.16 | 100 | BG | Marking and Installation (MI) | BG8 | BG8134 | 1 | 1 | NO | PC | F | 99,99 | G | 0 | 0 | 0 |  | 4046356718844 | 49119900 | PL | EC001530 | Imagen | Catálogo
0800073 | WML 3 (13X10)R | Etiqueta de envoltura de cables | Etiqueta de envoltura de cables, Rollo, blanco, sin rotular, rotulable con: THERMOMARK E.300 (D)/600 (D), THERMOMARK ROLL 2.0, THERMOMARK ROLL, THERMOMARK ROLL X1, THERMOMARK ROLLMASTER 300/600, THERMOMARK X1.2, rango de diámetro de cable: 3 ... 3 mm, clase de montaje: pegado, diámetro de cable: ≤ 3 mm, Número de índices individuales: 5000, altura del campo de texto: 9,5 mm, anchura del campo de texto: 12,7 mm | 460.04 | 1 | BG | Marking and Installation (MI) | BG2 | BG2311 | 1 | 1 | NO | PC |  | 420,96 | G | 125 | 113 | 113 | MM | 4046356561860 | 39199080 | DE | EC001530 | Imagen | Catálogo
0824884 | WML 3 (13X10)R CUS | Marcador de cables | Marcador de cables, disponible: por líneas, blanco, rotulado según las indicaciones del cliente, rango de diámetro de cable: 3 ... 3 mm, clase de montaje: pegado, diámetro de cable: ≤ 3 mm, altura del campo de texto: 10 mm, anchura del campo de texto: 13 mm | 388.27 | 100 | BG | Marking and Installation (MI) | BG8 | BG8131 | 1 | 1 | NO | PC | F | 1,99 | G | 0 | 0 | 0 | MM | 4046356358071 | 49119900 | PL | EC001530 | Imagen | Catálogo
0830697 | WML 36 (25X38)A4 | Etiqueta de marcador de cables | Etiqueta de marcador de cables, hoja, blanco, sin rotular, rotulable con: Sistemas de impresión Office, CMS-P1-PLOTTER, PLOTMARK, rango de diámetro de cable: 12,1 ... 36,4 mm, clase de montaje: pegado, diámetro de cable: ≤ 36,4 mm, Número de índices individuales: 14, altura del campo de texto: 38,1 mm, anchura del campo de texto: 25 mm | 14.85 | 1 | BG | Marking and Installation (MI) | BG2 | BG2314 | 10 | 10 | NO | PC |  | 15,72 | G | 4 | 230 | 305 | MM | 4046356719193 | 39199080 | DE | EC001530 | Imagen | Catálogo
0830709 | WML 36 (25X38)A4 CUS | Marcador de cables | Marcador de cables, hoja, disponible: por hojas, blanco, rotulado según las indicaciones del cliente, rango de diámetro de cable: 12,1 ... 36,4 mm, clase de montaje: pegado, diámetro de cable: ≤ 36,4 mm, Número de índices individuales: 14, altura del campo de texto: 38 mm, anchura del campo de texto: 25 mm | 3982.16 | 100 | BG | Marking and Installation (MI) | BG8 | BG8134 | 1 | 1 | NO | PC | F | 15,00 | G | 0 | 0 | 0 |  | 4046356718936 | 49119900 | PL | EC001530 | Imagen | Catálogo
0830698 | WML 36 (25X38)A4 YE | Etiqueta de marcador de cables | Etiqueta de marcador de cables, hoja, disponible: por hojas, amarillo, sin rotular, rotulable con: Sistemas de impresión Office, CMS-P1-PLOTTER, PLOTMARK, rango de diámetro de cable: 12,1 ... 36,4 mm, clase de montaje: pegado, diámetro de cable: ≤ 36,4 mm, Número de índices individuales: 14, altura del campo de texto: 38,1 mm, anchura del campo de texto: 25 mm | 14.85 | 1 | BG | Marking and Installation (MI) | BG2 | BG2314 | 10 | 10 | NO | PC |  | 15,75 | G | 0 | 0 | 0 |  | 4046356718820 | 39269097 | DE | EC001530 | Imagen | Catálogo
0830710 | WML 36 (25X38)A4 YE CUS | Marcador de cables | Marcador de cables, hoja, disponible: por hojas, amarillo, rotulado según las indicaciones del cliente, rango de diámetro de cable: 12,1 ... 36,4 mm, clase de montaje: pegado, diámetro de cable: ≤ 36,4 mm, Número de índices individuales: 14, altura del campo de texto: 38 mm, anchura del campo de texto: 25 mm | 3982.16 | 100 | BG | Marking and Installation (MI) | BG8 | BG8134 | 1 | 1 | NO | PC | F | 17,00 | G | 0 | 0 | 0 |  | 4046356718943 | 49119900 | PL | EC001530 | Imagen | Catálogo
0824896 | WML 36 (25X38)R CUS | Marcador de cables | Marcador de cables, disponible: por líneas, blanco, rotulado según las indicaciones del cliente, rango de diámetro de cable: 12,1 ... 36,4 mm, clase de montaje: pegado, diámetro de cable: ≤ 36,4 mm, altura del campo de texto: 38 mm, anchura del campo de texto: 25 mm | 986.22 | 100 | BG | Marking and Installation (MI) | BG8 | BG8131 | 1 | 1 | NO | PC | F | 1,99 | G | 0 | 0 | 0 | MM | 4046356358194 | 49119900 | PL | EC001530 | Imagen | Catálogo
1539829 | WML 36 (25X38)R OG | Etiqueta de envoltura de cables | Etiqueta de envoltura de cables, Rollo, naranja, sin rotular, rotulable con: THERMOMARK E.300 (D)/600 (D), THERMOMARK ROLL 2.0, THERMOMARK ROLL, THERMOMARK ROLL X1, THERMOMARK ROLLMASTER 300/600, THERMOMARK X1.2, rango de diámetro de cable: 12,1 ... 36,4 mm, clase de montaje: pegado, diámetro de cable: ≤ 36,4 mm, Número de índices individuales: 500, altura del campo de texto: 38,1 mm, anchura del campo de texto: 25,4 mm | 1311.24 | 1 | BG | Marking and Installation (MI) | BG2 | BG2311 | 1 | 1 | NO | PC |  | 536,00 | G | 124 | 109 | 113 | MM | 4067923012370 | 49119900 | DE | EC001530 | Imagen | Catálogo
0800067 | WML 46 (25X38)R | Etiqueta de envoltura de cables | Etiqueta de envoltura de cables, Rollo, blanco, sin rotular, rotulable con: THERMOMARK E.300 (D)/600 (D), THERMOMARK ROLL 2.0, THERMOMARK ROLL, THERMOMARK ROLL X1, THERMOMARK ROLLMASTER 300/600, THERMOMARK X1.2, rango de diámetro de cable: 12,1 ... 45,9 mm, clase de montaje: pegado, diámetro de cable: ≤ 45,9 mm, Número de índices individuales: 250, altura del campo de texto: 38,1 mm, anchura del campo de texto: 25,4 mm | 317.07 | 1 | BG | Marking and Installation (MI) | BG2 | BG2311 | 1 | 1 | NO | PC |  | 350,00 | G | 125 | 113 | 113 | MM | 4046356563338 | 39199080 | DE | EC001530 | Imagen | Catálogo
0830689 | WML 5 (25X10)A4 | Etiqueta de marcador de cables | Etiqueta de marcador de cables, hoja, blanco, sin rotular, rotulable con: Sistemas de impresión Office, CMS-P1-PLOTTER, PLOTMARK, rango de diámetro de cable: 3,2 ... 5,1 mm, clase de montaje: pegado, diámetro de cable: ≤ 5,1 mm, Número de índices individuales: 77, altura del campo de texto: 9,5 mm, anchura del campo de texto: 25 mm | 14.85 | 1 | BG | Marking and Installation (MI) | BG2 | BG2314 | 10 | 10 | NO | PC |  | 15,71 | G | 5 | 230 | 300 | MM | 4046356718745 | 39199080 | DE | EC001530 | Imagen | Catálogo
0830701 | WML 5 (25X10)A4 CUS | Marcador de cables | Marcador de cables, hoja, disponible: por hojas, blanco, rotulado según las indicaciones del cliente, rango de diámetro de cable: 3,2 ... 5,1 mm, clase de montaje: pegado, diámetro de cable: ≤ 5,1 mm, Número de índices individuales: 70, altura del campo de texto: 10 mm, anchura del campo de texto: 25 mm | 3982.16 | 100 | BG | Marking and Installation (MI) | BG8 | BG8134 | 1 | 1 | NO | PC | F | 15,00 | G | 0 | 0 | 0 |  | 4046356718851 | 49119900 | PL | EC001530 | Imagen | Catálogo
0830690 | WML 5 (25X10)A4 YE | Etiqueta de marcador de cables | Etiqueta de marcador de cables, hoja, amarillo, sin rotular, rotulable con: Sistemas de impresión Office, CMS-P1-PLOTTER, PLOTMARK, rango de diámetro de cable: 3,2 ... 5,1 mm, clase de montaje: pegado, diámetro de cable: ≤ 5,1 mm, Número de índices individuales: 70, altura del campo de texto: 9,5 mm, anchura del campo de texto: 25 mm | 14.85 | 1 | BG | Marking and Installation (MI) | BG2 | BG2314 | 10 | 10 | NO | PC |  | 15,41 | G | 5 | 230 | 305 | MM | 4046356718752 | 39269097 | DE | EC001530 | Imagen | Catálogo
0830702 | WML 5 (25X10)A4 YE CUS | Marcador de cables | Marcador de cables, hoja, disponible: por hojas, amarillo, rotulado según las indicaciones del cliente, rango de diámetro de cable: 3,2 ... 5,1 mm, clase de montaje: pegado, diámetro de cable: ≤ 5,1 mm, Número de índices individuales: 70, altura del campo de texto: 10 mm, anchura del campo de texto: 25 mm | 3982.16 | 100 | BG | Marking and Installation (MI) | BG8 | BG8134 | 1 | 1 | NO | PC | F | 99,99 | G | 0 | 0 | 0 |  | 4046356718868 | 49119900 | PL | EC001530 | Imagen | Catálogo
0824885 | WML 5 (25X10)R CUS | Marcador de cables | Marcador de cables, disponible: por líneas, blanco, rotulado según las indicaciones del cliente, rango de diámetro de cable: 3,2 ... 5,1 mm, clase de montaje: pegado, diámetro de cable: ≤ 5,1 mm, altura del campo de texto: 10 mm, anchura del campo de texto: 25 mm | 446.4 | 100 | BG | Marking and Installation (MI) | BG8 | BG8131 | 1 | 1 | NO | PC | F | 1,99 | G | 0 | 0 | 0 | MM | 4046356358088 | 49119900 | PL | EC001530 | Imagen | Catálogo
0830673 | WML 5 (25X10)R YE | Etiqueta de envoltura de cables | Etiqueta de envoltura de cables, Rollo, amarillo, sin rotular, rotulable con: THERMOMARK E.300 (D)/600 (D), THERMOMARK ROLL 2.0, THERMOMARK ROLL, THERMOMARK ROLL X1, THERMOMARK ROLLMASTER 300/600, THERMOMARK X1.2, rango de diámetro de cable: 3,2 ... 5,1 mm, clase de montaje: pegado, diámetro de cable: ≤ 5,1 mm, Número de índices individuales: 3000, altura del campo de texto: 9,5 mm, anchura del campo de texto: 25,4 mm | 1137.86 | 1 | BG | Marking and Installation (MI) | BG2 | BG2311 | 1 | 1 | NO | PC |  | 620,00 | G | 125 | 110 | 113 | MM | 4046356718486 | 39199080 | DE | EC001530 | Imagen | Catálogo
0830680 | WML 5 (25X10)R YE CUS | Marcador de cables | Marcador de cables, disponible: por líneas, amarillo, rotulado según las indicaciones del cliente, rango de diámetro de cable: 3,2 ... 5,1 mm, clase de montaje: pegado, diámetro de cable: ≤ 5,1 mm, Número de índices individuales: 3000, altura del campo de texto: 10 mm, anchura del campo de texto: 25 mm | 1189.41 | 100 | BG | Marking and Installation (MI) | BG8 | BG8131 | 1 | 1 | NO | PC | F | 1,99 | G | 0 | 0 | 0 | MM | 4046356718554 | 49119900 | PL | EC001530 | Imagen | Catálogo
0830676 | WML 5 (25X10)RL | Etiqueta de envoltura de cables | Etiqueta de envoltura de cables, Rollo, blanco, sin rotular, rotulable con: THERMOMARK E.300 (D)/600 (D), THERMOMARK ROLL 2.0, THERMOMARK ROLL, THERMOMARK ROLL X1, THERMOMARK ROLLMASTER 300/600, THERMOMARK X1.2, rango de diámetro de cable: 3,2 ... 5,1 mm, clase de montaje: pegado, diámetro de cable: ≤ 5,1 mm, Número de índices individuales: 10000, altura del campo de texto: 9,5 mm, anchura del campo de texto: 25,4 mm | 2559.54 | 1 | BG | Marking and Installation (MI) | BG2 | BG2311 | 1 | 1 | NO | PC |  | 1.847,50 | G | 112 | 173 | 173 | MM | 4046356718516 | 39269097 | DE | EC001530 | Imagen | Catálogo
0824886 | WML 6 (13X13)R CUS | Marcador de cables | Marcador de cables, disponible: por líneas, blanco, rotulado según las indicaciones del cliente, rango de diámetro de cable: 4 ... 6,1 mm, clase de montaje: pegado, diámetro de cable: ≤ 6,1 mm, altura del campo de texto: 13 mm, anchura del campo de texto: 13 mm | 494.15 | 100 | BG | Marking and Installation (MI) | BG8 | BG8131 | 1 | 1 | NO | PC | F | 0,73 | G | 0 | 0 | 0 | MM | 4046356358095 | 49119900 | PL | EC001530 | Imagen | Catálogo
0830674 | WML 6 (13X13)R YE | Etiqueta de envoltura de cables | Etiqueta de envoltura de cables, Rollo, amarillo, sin rotular, rotulable con: THERMOMARK E.300 (D)/600 (D), THERMOMARK ROLL 2.0, THERMOMARK ROLL, THERMOMARK ROLL X1, THERMOMARK ROLLMASTER 300/600, THERMOMARK X1.2, rango de diámetro de cable: 4 ... 6,1 mm, clase de montaje: pegado, diámetro de cable: ≤ 6,1 mm, Número de índices individuales: 7000, altura del campo de texto: 12,7 mm, anchura del campo de texto: 12,7 mm | 1709.17 | 1 | BG | Marking and Installation (MI) | BG2 | BG2311 | 1 | 1 | NO | PC |  | 792,80 | G | 126 | 111 | 113 | MM | 4046356718493 | 39199080 | DE | EC001530 | Imagen | Catálogo
0830681 | WML 6 (13X13)R YE CUS | Marcador de cables | Marcador de cables, disponible: por líneas, amarillo, rotulado según las indicaciones del cliente, rango de diámetro de cable: 4 ... 6,1 mm, clase de montaje: pegado, diámetro de cable: ≤ 6,1 mm, Número de índices individuales: 7000, altura del campo de texto: 13 mm, anchura del campo de texto: 13 mm | 1433.19 | 100 | BG | Marking and Installation (MI) | BG8 | BG8131 | 1 | 1 | NO | PC | F | 1,99 | G | 0 | 0 | 0 | MM | 4046356718561 | 49119900 | PL | EC001530 | Imagen | Catálogo
0830677 | WML 6 (13X13)RL | Etiqueta de envoltura de cables | Etiqueta de envoltura de cables, Rollo, blanco, sin rotular, rotulable con: THERMOMARK E.300 (D)/600 (D), THERMOMARK ROLL 2.0, THERMOMARK ROLL, THERMOMARK ROLL X1, THERMOMARK ROLLMASTER 300/600, THERMOMARK X1.2, rango de diámetro de cable: 4 ... 6,1 mm, clase de montaje: pegado, diámetro de cable: ≤ 6,1 mm, Número de índices individuales: 15000, altura del campo de texto: 12,7 mm, anchura del campo de texto: 12,7 mm | 2448.26 | 1 | BG | Marking and Installation (MI) | BG2 | BG2311 | 1 | 1 | NO | PC |  | 1.586,00 | G | 111 | 156 | 156 | MM | 4046356718523 | 39199080 | DE | EC001530 | Imagen | Catálogo
0824887 | WML 7,5 (13X13)R CUS | Marcador de cables | Marcador de cables, disponible: por líneas, blanco, rotulado según las indicaciones del cliente, rango de diámetro de cable: 4 ... 7,6 mm, clase de montaje: pegado, diámetro de cable: ≤ 7,6 mm, altura del campo de texto: 13 mm, anchura del campo de texto: 13 mm | 406.95 | 100 | BG | Marking and Installation (MI) | BG8 | BG8131 | 1 | 1 | NO | PC | F | 1,99 | G | 0 | 0 | 0 | MM | 4046356358101 | 49119900 | PL | EC001530 | Imagen | Catálogo
0828444 | WML 7,5 (17X9)R | Etiqueta de envoltura de cables | Etiqueta de envoltura de cables, Rollo, blanco, sin rotular, rotulable con: THERMOMARK E.300 (D)/600 (D), THERMOMARK ROLL 2.0, THERMOMARK ROLL, THERMOMARK ROLL X1, THERMOMARK ROLLMASTER 300/600, THERMOMARK X1.2, rango de diámetro de cable: 2,9 ... 7,6 mm, clase de montaje: pegado, diámetro de cable: ≤ 7,6 mm, Número de índices individuales: 1500, altura del campo de texto: 9 mm, anchura del campo de texto: 17 mm | 335.7 | 1 | BG | Marking and Installation (MI) | BG2 | BG2311 | 1 | 1 | NO | PC |  | 299,00 | G | 120 | 85 | 85 | MM | 4046356506717 | 39199080 | DE | EC001530 | Imagen | Catálogo
0828991 | WML 7,5 (17X9)R CUS | Marcador de cables | Marcador de cables, disponible: por líneas, blanco, rotulado según las indicaciones del cliente, rango de diámetro de cable: 2,9 ... 7,6 mm, clase de montaje: pegado, diámetro de cable: ≤ 7,6 mm, altura del campo de texto: 9 mm, anchura del campo de texto: 17 mm | 951.59 | 100 | BG | Marking and Installation (MI) | BG8 | BG8131 | 1 | 1 | NO | PC | F | 1,99 | G | 0 | 0 | 0 | MM | 4046356856577 | 49119900 | PL | EC001530 | Imagen | Catálogo
1110065 | WML 7,5 (17X9)RL | Etiqueta de envoltura de cables | Etiqueta de envoltura de cables, Rollo, blanco, sin rotular, rotulable con: THERMOMARK E.300 (D)/600 (D), THERMOMARK ROLL 2.0, THERMOMARK ROLL, THERMOMARK ROLL X1, THERMOMARK ROLLMASTER 300/600, THERMOMARK X1.2, rango de diámetro de cable: 2,9 ... 7,6 mm, clase de montaje: pegado, diámetro de cable: ≤ 7,6 mm, Número de índices individuales: 5000, altura del campo de texto: 9 mm, anchura del campo de texto: 17 mm | 1119.05 | 1 | BG | Marking and Installation (MI) | BG2 | BG2311 | 1 | 1 | NO | PC |  | 882,00 | G | 96 | 134 | 134 | MM | 4063151024437 | 39199080 | DE | EC001530 | Imagen | Catálogo
0830691 | WML 7,5 (25X13)A4 | Etiqueta de marcador de cables | Etiqueta de marcador de cables, hoja, blanco, sin rotular, rotulable con: Sistemas de impresión Office, CMS-P1-PLOTTER, PLOTMARK, rango de diámetro de cable: 4 ... 7,6 mm, clase de montaje: pegado, diámetro de cable: ≤ 7,6 mm, Número de índices individuales: 49, altura del campo de texto: 12,7 mm, anchura del campo de texto: 25 mm | 14.85 | 1 | BG | Marking and Installation (MI) | BG2 | BG2314 | 10 | 10 | NO | PC |  | 15,50 | G | 3 | 230 | 340 | MM | 4046356718769 | 39199080 | DE | EC001530 | Imagen | Catálogo
0830703 | WML 7,5 (25X13)A4 CUS | Marcador de cables | Marcador de cables, hoja, disponible: por hojas, blanco, rotulado según las indicaciones del cliente, rango de diámetro de cable: 4 ... 7,6 mm, clase de montaje: pegado, diámetro de cable: ≤ 7,6 mm, Número de índices individuales: 49, altura del campo de texto: 13 mm, anchura del campo de texto: 25 mm | 3982.16 | 100 | BG | Marking and Installation (MI) | BG8 | BG8134 | 1 | 1 | NO | PC | F | 14,10 | G | 0 | 0 | 0 |  | 4046356718875 | 49119900 | PL | EC001530 | Imagen | Catálogo
0830692 | WML 7,5 (25X13)A4 YE | Etiqueta de marcador de cables | Etiqueta de marcador de cables, hoja, amarillo, sin rotular, rotulable con: Sistemas de impresión Office, CMS-P1-PLOTTER, PLOTMARK, rango de diámetro de cable: 4 ... 7,6 mm, clase de montaje: pegado, diámetro de cable: ≤ 7,6 mm, Número de índices individuales: 49, altura del campo de texto: 12,7 mm, anchura del campo de texto: 25 mm | 14.85 | 1 | BG | Marking and Installation (MI) | BG2 | BG2314 | 10 | 10 | NO | PC |  | 15,48 | G | 5 | 230 | 305 | MM | 4046356718776 | 39199080 | DE | EC001530 | Imagen | Catálogo
0830704 | WML 7,5 (25X13)A4 YE CUS | Marcador de cables | Marcador de cables, hoja, disponible: por hojas, amarillo, rotulado según las indicaciones del cliente, rango de diámetro de cable: 4 ... 7,6 mm, clase de montaje: pegado, diámetro de cable: ≤ 7,6 mm, Número de índices individuales: 49, altura del campo de texto: 13 mm, anchura del campo de texto: 25 mm | 3982.16 | 100 | BG | Marking and Installation (MI) | BG8 | BG8134 | 1 | 1 | NO | PC | F | 17,00 | G | 0 | 0 | 0 |  | 4046356718882 | 49119900 | PL | EC001530 | Imagen | Catálogo
0800075 | WML 7,5 (25X13)R | Etiqueta de envoltura de cables | Etiqueta de envoltura de cables, Rollo, blanco, sin rotular, rotulable con: THERMOMARK E.300 (D)/600 (D), THERMOMARK ROLL 2.0, THERMOMARK ROLL, THERMOMARK ROLL X1, THERMOMARK ROLLMASTER 300/600, THERMOMARK X1.2, rango de diámetro de cable: 4 ... 7,6 mm, clase de montaje: pegado, diámetro de cable: ≤ 7,6 mm, Número de índices individuales: 2100, altura del campo de texto: 12,7 mm, anchura del campo de texto: 25,4 mm | 922.13 | 1 | BG | Marking and Installation (MI) | BG2 | BG2311 | 1 | 1 | NO | PC |  | 544,30 | G | 125 | 113 | 113 | MM | 4046356562089 | 39199080 | DE | EC001530 | Imagen | Catálogo
0824888 | WML 7,5 (25X13)R CUS | Marcador de cables | Marcador de cables, disponible: por líneas, blanco, rotulado según las indicaciones del cliente, rango de diámetro de cable: 4 ... 7,6 mm, clase de montaje: pegado, diámetro de cable: ≤ 7,6 mm, altura del campo de texto: 13 mm, anchura del campo de texto: 25 mm | 477.53 | 100 | BG | Marking and Installation (MI) | BG8 | BG8131 | 1 | 1 | NO | PC | F | 1,99 | G | 0 | 0 | 0 | MM | 4046356358118 | 49119900 | PL | EC001530 | Imagen | Catálogo
1148837 | WML 7,5 (25X13)RL | Etiqueta de marcador de cables | Etiqueta de marcador de cables, Rollo, blanco, sin rotular, rotulable con: THERMOMARK ROLLMASTER 300/600, THERMOMARK X1.2, THERMOMARK ROLL X1, THERMOMARK ROLL 2.0, THERMOMARK ROLL, THERMOMARK S1.1, rango de diámetro de cable: 4 ... 7,6 mm, clase de montaje: pegado, diámetro de cable: ≤ 7,6 mm, Número de índices individuales: 5000, altura del campo de texto: 12,7 mm, anchura del campo de texto: 25,4 mm | 1743.11 | 1 | BG | Marking and Installation (MI) | BG2 | BG2311 | 1 | 1 | NO | PC |  | 1.154,50 | G | 80 | 150 | 150 | MM | 4063151143206 | 39199080 | DE | EC001530 | Imagen | Catálogo
1849842 | WML 8 (38X13)R YE | Wire-wrap label | Wire-wrap label, Roll, unmarked, cable diameter range: 4 ... 8.1 mm, mounting type: adhesive, cable diameter: ≤ 8.1 mm, Number of individual labels: 2000, text field height: 12.7 mm, text field width: 38.1 mm | 806.06 | 1 | BG | Marking and Installation (MI) | BG2 | BG2311 | 1 | 1 | NO | PC |  | 769,10 | g | 0 | 0 | 0 | 0 | 4067923500549 | 49119900 | DE |  |  | Catálogo
1488729 | WML 8 (51X13)R | Etiqueta de envoltura de cables | Etiqueta de envoltura de cables, Rollo, blanco, sin rotular, rotulable con: THERMOMARK E.300 (D)/600 (D), THERMOMARK ROLL 2.0, THERMOMARK ROLL, THERMOMARK ROLL X1, THERMOMARK ROLLMASTER 300/600, THERMOMARK X1.2, rango de diámetro de cable: 4 ... 8,1 mm, clase de montaje: pegado, diámetro de cable: ≤ 8,1 mm, Número de índices individuales: 1500, altura del campo de texto: 12,7 mm, anchura del campo de texto: 50,8 mm | 830.46 | 1 | BG | Marking and Installation (MI) | BG2 | BG2311 | 1 | 1 | NO | PC |  | 693,85 | G | 0 | 0 | 0 |  | 4063151935337 | 39199080 | DE | EC001530 | Imagen | Catálogo
1488730 | WML 8 (51X13)R YE | Etiqueta de envoltura de cables | Etiqueta de envoltura de cables, Rollo, amarillo, sin rotular, rotulable con: THERMOMARK E.300 (D)/600 (D), THERMOMARK ROLL 2.0, THERMOMARK ROLL, THERMOMARK ROLL X1, THERMOMARK ROLLMASTER 300/600, THERMOMARK X1.2, rango de diámetro de cable: 4 ... 8,1 mm, clase de montaje: pegado, diámetro de cable: ≤ 8,1 mm, Número de índices individuales: 1500, altura del campo de texto: 12,7 mm, anchura del campo de texto: 50,8 mm | 830.46 | 1 | BG | Marking and Installation (MI) | BG2 | BG2311 | 1 | 1 | NO | PC |  | 695,30 | G | 0 | 0 | 0 |  | 4063151935672 | 39199080 | DE | EC001530 | Imagen | Catálogo
0830818 | WML HF 14(25X19)R | Etiqueta de envoltura de cables | Etiqueta de envoltura de cables, Rollo, blanco, sin rotular, rotulable con: THERMOMARK E.300 (D)/600 (D), THERMOMARK ROLL 2.0, THERMOMARK ROLL, THERMOMARK ROLL X1, THERMOMARK ROLLMASTER 300/600, THERMOMARK X1.2, rango de diámetro de cable: 6,1 ... 14,2 mm, clase de montaje: pegado, diámetro de cable: ≤ 14,2 mm, Número de índices individuales: 1500, altura del campo de texto: 19,1 mm, anchura del campo de texto: 25,4 mm | 704.8 | 1 | BG | Marking and Installation (MI) | BG2 | BG2311 | 1 | 1 | NO | PC |  | 672,20 | G | 126 | 112 | 112 | MM | 4046356800648 | 39199080 | DE | EC001530 | Imagen | Catálogo
0830831 | WML HF 14(25X19)R CUS | Marcador de cables | Marcador de cables, disponible: por líneas, blanco, rotulado según las indicaciones del cliente, rango de diámetro de cable: 6,1 ... 14,2 mm, clase de montaje: pegado, diámetro de cable: ≤ 14,2 mm, altura del campo de texto: 19 mm, anchura del campo de texto: 25 mm | 541.41 | 100 | BG | Marking and Installation (MI) | BG8 | BG8131 | 1 | 1 | NO | PC | F | 1,99 | G | 0 | 0 | 0 | MM | 4046356800860 | 49119900 | PL | EC001530 | Imagen | Catálogo
0830819 | WML HF 14(25X19)R YE | Etiqueta de envoltura de cables | Etiqueta de envoltura de cables, Rollo, amarillo, sin rotular, rotulable con: THERMOMARK E.300 (D)/600 (D), THERMOMARK ROLL 2.0, THERMOMARK ROLL, THERMOMARK ROLL X1, THERMOMARK ROLLMASTER 300/600, THERMOMARK X1.2, rango de diámetro de cable: 6,1 ... 14,2 mm, clase de montaje: pegado, diámetro de cable: ≤ 14,2 mm, Número de índices individuales: 1500, altura del campo de texto: 19,1 mm, anchura del campo de texto: 25,4 mm | 704.8 | 1 | BG | Marking and Installation (MI) | BG2 | BG2311 | 1 | 1 | NO | PC |  | 674,83 | G | 126 | 114 | 113 | MM | 4046356800655 | 39199080 | DE | EC001530 | Imagen | Catálogo
0830832 | WML HF 14(25X19)R YE CUS | Marcador de cables | Marcador de cables, disponible: por líneas, amarillo, rotulado según las indicaciones del cliente, rango de diámetro de cable: 6,1 ... 14,2 mm, clase de montaje: pegado, diámetro de cable: ≤ 14,2 mm, altura del campo de texto: 19 mm, anchura del campo de texto: 25 mm | 541.41 | 100 | BG | Marking and Installation (MI) | BG8 | BG8131 | 1 | 1 | NO | PC | F | 1,38 | G | 0 | 0 | 0 | MM | 4046356800877 | 49119900 | PL | EC001530 | Imagen | Catálogo
0830820 | WML HF 22(25X25)R | Etiqueta de envoltura de cables | Etiqueta de envoltura de cables, Rollo, blanco, sin rotular, rotulable con: THERMOMARK E.300 (D)/600 (D), THERMOMARK ROLL 2.0, THERMOMARK ROLL, THERMOMARK ROLL X1, THERMOMARK ROLLMASTER 300/600, THERMOMARK X1.2, rango de diámetro de cable: 8 ... 21,3 mm, clase de montaje: pegado, diámetro de cable: ≤ 21,3 mm, Número de índices individuales: 900, altura del campo de texto: 25,4 mm, anchura del campo de texto: 25,4 mm | 482.24 | 1 | BG | Marking and Installation (MI) | BG2 | BG2311 | 1 | 1 | NO | PC |  | 517,30 | G | 126 | 112 | 112 | MM | 4046356800662 | 39199080 | DE | EC001530 | Imagen | Catálogo
0830833 | WML HF 22(25X25)R CUS | Marcador de cables | Marcador de cables, disponible: por líneas, blanco, rotulado según las indicaciones del cliente, rango de diámetro de cable: 8 ... 21,3 mm, clase de montaje: pegado, diámetro de cable: ≤ 21,3 mm, altura del campo de texto: 25 mm, anchura del campo de texto: 25 mm | 539.46 | 100 | BG | Marking and Installation (MI) | BG8 | BG8131 | 1 | 1 | NO | PC | F | 1,99 | G | 0 | 0 | 0 | MM | 4046356800884 | 49119900 | PL | EC001530 | Imagen | Catálogo
0830821 | WML HF 22(25X25)R YE | Etiqueta de envoltura de cables | Etiqueta de envoltura de cables, Rollo, amarillo, sin rotular, rotulable con: THERMOMARK E.300 (D)/600 (D), THERMOMARK ROLL 2.0, THERMOMARK ROLL, THERMOMARK ROLL X1, THERMOMARK ROLLMASTER 300/600, THERMOMARK X1.2, rango de diámetro de cable: 8 ... 21,3 mm, clase de montaje: pegado, diámetro de cable: ≤ 21,3 mm, Número de índices individuales: 900, altura del campo de texto: 25,4 mm, anchura del campo de texto: 25,4 mm | 482.24 | 1 | BG | Marking and Installation (MI) | BG2 | BG2311 | 1 | 1 | NO | PC |  | 549,98 | G | 127 | 114 | 112 | MM | 4046356800778 | 39269097 | DE | EC001530 | Imagen | Catálogo
0830834 | WML HF 22(25X25)R YE CUS | Marcador de cables | Marcador de cables, disponible: por líneas, amarillo, rotulado según las indicaciones del cliente, rango de diámetro de cable: 8 ... 21,3 mm, clase de montaje: pegado, diámetro de cable: ≤ 21,3 mm, altura del campo de texto: 25 mm, anchura del campo de texto: 25 mm | 539.46 | 100 | BG | Marking and Installation (MI) | BG8 | BG8131 | 1 | 1 | NO | PC | F | 1,99 | G | 0 | 0 | 0 | MM | 4046356800891 | 49119900 | PL | EC001530 | Imagen | Catálogo
0830812 | WML HF 3(13X10)R | Etiqueta de envoltura de cables | Etiqueta de envoltura de cables, Rollo, blanco, sin rotular, rotulable con: THERMOMARK E.300 (D)/600 (D), THERMOMARK ROLL 2.0, THERMOMARK ROLL, THERMOMARK ROLL X1, THERMOMARK ROLLMASTER 300/600, THERMOMARK X1.2, rango de diámetro de cable: 3 ... 3 mm, clase de montaje: pegado, diámetro de cable: ≤ 3 mm, Número de índices individuales: 5000, altura del campo de texto: 9,5 mm, anchura del campo de texto: 12,7 mm | 387.65 | 1 | BG | Marking and Installation (MI) | BG2 | BG2311 | 1 | 1 | NO | PC |  | 384,61 | G | 115 | 140 | 115 | MM | 4046356800587 | 39199080 | DE | EC001530 | Imagen | Catálogo
0830824 | WML HF 3(13X10)R CUS | Marcador de cables | Marcador de cables, disponible: por líneas, blanco, rotulado según las indicaciones del cliente, rango de diámetro de cable: 3 ... 3 mm, clase de montaje: pegado, diámetro de cable: ≤ 3 mm, altura del campo de texto: 10 mm, anchura del campo de texto: 13 mm | 538.79 | 100 | BG | Marking and Installation (MI) | BG8 | BG8131 | 1 | 1 | NO | PC | F | 1,99 | G | 0 | 0 | 0 | MM | 4046356800808 | 49119900 | PL | EC001530 | Imagen | Catálogo
0830813 | WML HF 3(13X10)R YE | Etiqueta de envoltura de cables | Etiqueta de envoltura de cables, Rollo, amarillo, sin rotular, rotulable con: THERMOMARK E.300 (D)/600 (D), THERMOMARK ROLL 2.0, THERMOMARK ROLL, THERMOMARK ROLL X1, THERMOMARK ROLLMASTER 300/600, THERMOMARK X1.2, rango de diámetro de cable: 3 ... 3 mm, clase de montaje: pegado, diámetro de cable: ≤ 3 mm, Número de índices individuales: 5000, altura del campo de texto: 9,5 mm, anchura del campo de texto: 12,7 mm | 387.65 | 1 | BG | Marking and Installation (MI) | BG2 | BG2311 | 1 | 1 | NO | PC |  | 392,70 | G | 125 | 112 | 112 | MM | 4046356800594 | 39269097 | DE | EC001530 | Imagen | Catálogo
0830825 | WML HF 3(13X10)R YE CUS | Marcador de cables | Marcador de cables, disponible: por líneas, amarillo, rotulado según las indicaciones del cliente, rango de diámetro de cable: 3 ... 3 mm, clase de montaje: pegado, diámetro de cable: ≤ 3 mm, altura del campo de texto: 10 mm, anchura del campo de texto: 13 mm | 538.79 | 100 | BG | Marking and Installation (MI) | BG8 | BG8131 | 1 | 1 | NO | PC | F | 1,99 | G | 0 | 0 | 0 | MM | 4046356800815 | 49119900 | PL | EC001530 | Imagen | Catálogo
0830822 | WML HF 36(25X38)R | Etiqueta de envoltura de cables | Etiqueta de envoltura de cables, Rollo, blanco, sin rotular, rotulable con: THERMOMARK E.300 (D)/600 (D), THERMOMARK ROLL 2.0, THERMOMARK ROLL, THERMOMARK ROLL X1, THERMOMARK ROLLMASTER 300/600, THERMOMARK X1.2, rango de diámetro de cable: 12,1 ... 36,4 mm, clase de montaje: pegado, diámetro de cable: ≤ 36,4 mm, Número de índices individuales: 500, altura del campo de texto: 38,1 mm, anchura del campo de texto: 25,4 mm | 918.12 | 1 | BG | Marking and Installation (MI) | BG2 | BG2311 | 1 | 1 | NO | PC |  | 492,80 | G | 125 | 112 | 112 | MM | 4046356800785 | 39207380 | DE | EC001530 | Imagen | Catálogo
0830835 | WML HF 36(25X38)R CUS | Marcador de cables | Marcador de cables, disponible: por líneas, blanco, rotulado según las indicaciones del cliente, rango de diámetro de cable: 12,1 ... 36,4 mm, clase de montaje: pegado, diámetro de cable: ≤ 36,4 mm, altura del campo de texto: 38 mm, anchura del campo de texto: 25 mm | 538.19 | 100 | BG | Marking and Installation (MI) | BG8 | BG8131 | 1 | 1 | NO | PC | F | 20,00 | G | 0 | 0 | 0 | MM | 4046356800907 | 49119900 | PL | EC001530 | Imagen | Catálogo
0830823 | WML HF 36(25X38)R YE | Etiqueta de envoltura de cables | Etiqueta de envoltura de cables, Rollo, amarillo, sin rotular, rotulable con: THERMOMARK E.300 (D)/600 (D), THERMOMARK ROLL 2.0, THERMOMARK ROLL, THERMOMARK ROLL X1, THERMOMARK ROLLMASTER 300/600, THERMOMARK X1.2, rango de diámetro de cable: 12,1 ... 36,4 mm, clase de montaje: pegado, diámetro de cable: ≤ 36,4 mm, Número de índices individuales: 500, altura del campo de texto: 38,1 mm, anchura del campo de texto: 25,4 mm | 918.12 | 1 | BG | Marking and Installation (MI) | BG2 | BG2311 | 1 | 1 | NO | PC |  | 515,00 | G | 127 | 113 | 113 | MM | 4046356800792 | 39207380 | DE | EC001530 | Imagen | Catálogo
0830836 | WML HF 36(25X38)R YE CUS | Marcador de cables | Marcador de cables, disponible: por líneas, amarillo, rotulado según las indicaciones del cliente, rango de diámetro de cable: 12,1 ... 36,4 mm, clase de montaje: pegado, diámetro de cable: ≤ 36,4 mm, altura del campo de texto: 38 mm, anchura del campo de texto: 25 mm | 538.19 | 100 | BG | Marking and Installation (MI) | BG8 | BG8131 | 1 | 1 | NO | PC | F | 1,99 | G | 0 | 0 | 0 | MM | 4046356800914 | 49119900 | PL | EC001530 | Imagen | Catálogo
0830814 | WML HF 5(25X10)R | Etiqueta de envoltura de cables | Etiqueta de envoltura de cables, Rollo, blanco, sin rotular, rotulable con: THERMOMARK E.300 (D)/600 (D), THERMOMARK ROLL 2.0, THERMOMARK ROLL, THERMOMARK ROLL X1, THERMOMARK ROLLMASTER 300/600, THERMOMARK X1.2, rango de diámetro de cable: 3,2 ... 5,1 mm, clase de montaje: pegado, diámetro de cable: ≤ 5,1 mm, Número de índices individuales: 3000, altura del campo de texto: 9,5 mm, anchura del campo de texto: 25,4 mm | 825.37 | 1 | BG | Marking and Installation (MI) | BG2 | BG2311 | 1 | 1 | NO | PC |  | 603,90 | G | 127 | 112 | 112 | MM | 4046356800600 | 39199080 | DE | EC001530 | Imagen | Catálogo
0830826 | WML HF 5(25X10)R CUS | Marcador de cables | Marcador de cables, disponible: por líneas, blanco, rotulado según las indicaciones del cliente, rango de diámetro de cable: 3,2 ... 5,1 mm, clase de montaje: pegado, diámetro de cable: ≤ 5,1 mm, altura del campo de texto: 10 mm, anchura del campo de texto: 25 mm | 540.76 | 100 | BG | Marking and Installation (MI) | BG8 | BG8131 | 1 | 1 | NO | PC | F | 1,99 | G | 0 | 0 | 0 | MM | 4046356800822 | 49119900 | PL | EC001530 | Imagen | Catálogo
0830815 | WML HF 5(25X10)R YE | Etiqueta de envoltura de cables | Etiqueta de envoltura de cables, Rollo, amarillo, sin rotular, rotulable con: THERMOMARK E.300 (D)/600 (D), THERMOMARK ROLL 2.0, THERMOMARK ROLL, THERMOMARK ROLL X1, THERMOMARK ROLLMASTER 300/600, THERMOMARK X1.2, rango de diámetro de cable: 3,2 ... 5,1 mm, clase de montaje: pegado, diámetro de cable: ≤ 5,1 mm, Número de índices individuales: 3000, altura del campo de texto: 9,5 mm, anchura del campo de texto: 25,4 mm | 825.37 | 1 | BG | Marking and Installation (MI) | BG2 | BG2311 | 1 | 1 | NO | PC |  | 600,00 | G | 126 | 112 | 111 | MM | 4046356800617 | 39199080 | DE | EC001530 | Imagen | Catálogo
0830827 | WML HF 5(25X10)R YE CUS | Marcador de cables | Marcador de cables, disponible: por líneas, amarillo, rotulado según las indicaciones del cliente, rango de diámetro de cable: 3,2 ... 5,1 mm, clase de montaje: pegado, diámetro de cable: ≤ 5,1 mm, altura del campo de texto: 10 mm, anchura del campo de texto: 25 mm | 540.76 | 100 | BG | Marking and Installation (MI) | BG8 | BG8131 | 1 | 1 | NO | PC | F | 1,99 | G | 0 | 0 | 0 | MM | 4046356800839 | 49119900 | PL | EC001530 | Imagen | Catálogo
0830816 | WML HF 7,5(25X13)R | Etiqueta de envoltura de cables | Etiqueta de envoltura de cables, Rollo, blanco, sin rotular, rotulable con: THERMOMARK E.300 (D)/600 (D), THERMOMARK ROLL 2.0, THERMOMARK ROLL, THERMOMARK ROLL X1, THERMOMARK ROLLMASTER 300/600, THERMOMARK X1.2, rango de diámetro de cable: 4 ... 7,6 mm, clase de montaje: pegado, diámetro de cable: ≤ 7,6 mm, Número de índices individuales: 2100, altura del campo de texto: 12,7 mm, anchura del campo de texto: 25,4 mm | 778.99 | 1 | BG | Marking and Installation (MI) | BG2 | BG2311 | 1 | 1 | NO | PC |  | 587,65 | G | 127 | 112 | 113 | MM | 4046356800624 | 39199080 | DE | EC001530 | Imagen | Catálogo
0830828 | WML HF 7,5(25X13)R CUS | Marcador de cables | Marcador de cables, disponible: por líneas, blanco, rotulado según las indicaciones del cliente, rango de diámetro de cable: 4 ... 7,6 mm, clase de montaje: pegado, diámetro de cable: ≤ 7,6 mm, altura del campo de texto: 13 mm, anchura del campo de texto: 25 mm | 539.46 | 100 | BG | Marking and Installation (MI) | BG8 | BG8131 | 1 | 1 | NO | PC | F | 0,66 | G | 0 | 0 | 0 | MM | 4046356800846 | 49119900 | PL | EC001530 | Imagen | Catálogo
0830817 | WML HF 7,5(25X13)R YE | Etiqueta de envoltura de cables | Etiqueta de envoltura de cables, Rollo, amarillo, sin rotular, rotulable con: THERMOMARK E.300 (D)/600 (D), THERMOMARK ROLL 2.0, THERMOMARK ROLL, THERMOMARK ROLL X1, THERMOMARK ROLLMASTER 300/600, THERMOMARK X1.2, rango de diámetro de cable: 4 ... 7,6 mm, clase de montaje: pegado, diámetro de cable: ≤ 7,6 mm, Número de índices individuales: 2100, altura del campo de texto: 12,7 mm, anchura del campo de texto: 25,4 mm | 778.99 | 1 | BG | Marking and Installation (MI) | BG2 | BG2311 | 1 | 1 | NO | PC |  | 595,05 | G | 120 | 110 | 110 | MM | 4046356800631 | 39199080 | DE | EC001530 | Imagen | Catálogo
0830829 | WML HF 7,5(25X13)R YE CUS | Marcador de cables | Marcador de cables, disponible: por líneas, amarillo, rotulado según las indicaciones del cliente, rango de diámetro de cable: 4 ... 7,6 mm, clase de montaje: pegado, diámetro de cable: ≤ 7,6 mm, altura del campo de texto: 13 mm, anchura del campo de texto: 25 mm | 539.46 | 100 | BG | Marking and Installation (MI) | BG8 | BG8131 | 1 | 1 | NO | PC | F | 1,99 | G | 0 | 0 | 0 | MM | 4046356800853 | 49119900 | PL | EC001530 | Imagen | Catálogo
0830711 | WML-FLAG 6 (20X10)R | Banderita de marcado de cables | Banderita de marcado de cables, Rollo, blanco, sin rotular, rotulable con: THERMOMARK E.300 (D)/600 (D), THERMOMARK ROLL 2.0, THERMOMARK ROLL, THERMOMARK ROLL X1, THERMOMARK ROLLMASTER 300/600, THERMOMARK X1.2, clase de montaje: pegado, diámetro de cable: ≤ 6 mm, Número de índices individuales: 2500, altura del campo de texto: 10 mm, anchura del campo de texto: 20 mm | 475.04 | 1 | BG | Marking and Installation (MI) | BG2 | BG2211 | 1 | 1 | NO | PC |  | 532,30 | G | 62 | 135 | 135 | MM | 4046356724555 | 39199080 | US | EC001530 | Imagen | Catálogo
0830715 | WML-FLAG 6 (20X10)R CUS | Banderita de marcado de cables | Banderita de marcado de cables, disponible: por líneas, blanco, rotulado según las indicaciones del cliente, clase de montaje: pegado, diámetro de cable: ≤ 6 mm, altura del campo de texto: 10 mm, anchura del campo de texto: 20 mm | 748.55 | 100 | BG | Marking and Installation (MI) | BG8 | BG8121 | 1 | 1 | NO | PC | F | 1,99 | G | 0 | 0 | 0 | MM | 4046356724593 | 49119900 | PL | EC001530 | Imagen | Catálogo
0830712 | WML-FLAG 6 (30X10)R | Banderita de marcado de cables | Banderita de marcado de cables, Rollo, blanco, sin rotular, rotulable con: THERMOMARK E.300 (D)/600 (D), THERMOMARK ROLL 2.0, THERMOMARK ROLL, THERMOMARK ROLL X1, THERMOMARK ROLLMASTER 300/600, THERMOMARK X1.2, clase de montaje: pegado, diámetro de cable: ≤ 6 mm, Número de índices individuales: 2500, altura del campo de texto: 10 mm, anchura del campo de texto: 30 mm | 513.05 | 1 | BG | Marking and Installation (MI) | BG2 | BG2211 | 1 | 1 | NO | PC |  | 672,00 | G | 73 | 125 | 125 | MM | 4046356724562 | 39199080 | US | EC001530 | Imagen | Catálogo
0830716 | WML-FLAG 6 (30X10)R CUS | Banderita de marcado de cables | Banderita de marcado de cables, disponible: por líneas, blanco, rotulado según las indicaciones del cliente, clase de montaje: pegado, diámetro de cable: ≤ 6 mm, altura del campo de texto: 10 mm, anchura del campo de texto: 30 mm | 754.52 | 100 | BG | Marking and Installation (MI) | BG8 | BG8121 | 1 | 1 | NO | PC | F | 1,99 | G | 0 | 0 | 0 | MM | 4046356724609 | 49119900 | PL | EC001530 | Imagen | Catálogo
0830713 | WML-FLAGV 6 (20X10)R | Banderita de marcado de cables | Banderita de marcado de cables, Rollo, blanco, sin rotular, rotulable con: THERMOMARK E.300 (D)/600 (D), THERMOMARK ROLL 2.0, THERMOMARK ROLL, THERMOMARK ROLL X1, THERMOMARK ROLLMASTER 300/600, THERMOMARK X1.2, clase de montaje: pegado, diámetro de cable: ≤ 6 mm, Número de índices individuales: 2500, altura del campo de texto: 10 mm, anchura del campo de texto: 20 mm | 475.04 | 1 | BG | Marking and Installation (MI) | BG2 | BG2211 | 1 | 1 | NO | PC |  | 569,00 | G | 125 | 130 | 133 | MM | 4046356724579 | 39199080 | US | EC001530 | Imagen | Catálogo
0830717 | WML-FLAGV 6 (20X10)R CUS | Banderita de marcado de cables | Banderita de marcado de cables, disponible: por líneas, blanco, rotulado según las indicaciones del cliente, clase de montaje: pegado, diámetro de cable: ≤ 6 mm, altura del campo de texto: 10 mm, anchura del campo de texto: 20 mm | 893.97 | 100 | BG | Marking and Installation (MI) | BG8 | BG8121 | 1 | 1 | NO | PC | F | 0,59 | G | 0 | 0 | 0 | MM | 4046356724616 | 49119900 | PL | EC001530 | Imagen | Catálogo
0830714 | WML-FLAGV 6 (30X10)R | Banderita de marcado de cables | Banderita de marcado de cables, Rollo, blanco, sin rotular, rotulable con: THERMOMARK E.300 (D)/600 (D), THERMOMARK ROLL 2.0, THERMOMARK ROLL, THERMOMARK ROLL X1, THERMOMARK ROLLMASTER 300/600, THERMOMARK X1.2, clase de montaje: pegado, diámetro de cable: ≤ 6 mm, Número de índices individuales: 2500, altura del campo de texto: 10 mm, anchura del campo de texto: 30 mm | 513.05 | 1 | BG | Marking and Installation (MI) | BG2 | BG2211 | 1 | 1 | NO | PC |  | 754,80 | G | 129 | 145 | 135 | MM | 4046356724586 | 39199080 | US | EC001530 | Imagen | Catálogo
0830718 | WML-FLAGV 6 (30X10)R CUS | Banderita de marcado de cables | Banderita de marcado de cables, disponible: por líneas, blanco, rotulado según las indicaciones del cliente, clase de montaje: pegado, diámetro de cable: ≤ 6 mm, altura del campo de texto: 10 mm, anchura del campo de texto: 30 mm | 928.13 | 100 | BG | Marking and Installation (MI) | BG8 | BG8121 | 1 | 1 | NO | PC | F | 1,99 | G | 0 | 0 | 0 | MM | 4046356724623 | 49119900 | PL | EC001530 | Imagen | Catálogo
0803386 | WML-RFID/HF 14 (25X19)R | Marcador de cables | Etiqueta para marcador de cables con transpondedor RFID-HF, rollo, blanco, no rotulado, rotulable con: THERMOMARK ROLL, THERMOMARK ROLL X1, THERMOMARK X1.2, tipo de montaje: adhesivo, diámetro del cable: mín. 9 mm, diámetro del cable: máx. 14 mm, superficie útil: 25 x 19 mm | 2657.09 | 1 | BG | Marking and Installation (MI) | BG2 | BG2311 | 1 | 1 | NO | PC |  | 418,50 | G | 52 | 200 | 180 | MM | 4055626047751 | 85235200 | DE | EC001530 | Imagen | Catálogo
0804266 | WMS 12,7 (30X20)R | Manguito termorretráctil | Manguito termorretráctil, Rollo, blanco, sin rotular, rotulable con: THERMOMARK E.300 (D)/600 (D), THERMOMARK ROLLMASTER 300/600, THERMOMARK ROLL X1, THERMOMARK ROLL, THERMOMARK ROLL 2.0, THERMOMARK W, THERMOMARK X1.2, rango de diámetro de cable: 4,2 ... 12,7 mm, Perforado, clase de montaje: deslizamiento, Número de índices individuales: 500, altura del campo de texto: 20 mm, anchura del campo de texto: 30 mm | 635.15 | 1 | BG | Marking and Installation (MI) | BG2 | BG2216 | 1 | 1 | SÍ | PC |  | 425,30 | G | 164 | 161 | 151 | MM | 4055626266817 | 39173200 | CN | EC001530 | Imagen | Catálogo
0800369 | WMS 12,7 (60X20)R | Manguito termorretráctil | Manguito termorretráctil, Rollo, blanco, sin rotular, rotulable con: THERMOMARK E.300 (D)/600 (D), THERMOMARK ROLLMASTER 300/600, THERMOMARK ROLL X1, THERMOMARK ROLL, THERMOMARK ROLL 2.0, THERMOMARK W, THERMOMARK X1.2, rango de diámetro de cable: 4,2 ... 12,7 mm, sin perforar, clase de montaje: deslizamiento, Número de índices individuales: 250, altura del campo de texto: 20 mm, anchura del campo de texto: 60 mm | 1095.02 | 1 | BG | Marking and Installation (MI) | BG2 | BG2216 | 1 | 1 | SÍ | PC |  | 445,10 | G | 167 | 164 | 150 | MM | 4046356626385 | 39173200 | CN | EC001530 | Imagen | Catálogo
0800741 | WMS 12,7 (60X20)R CUS | Manguito termorretráctil | Manguito termorretráctil, Rollo, blanco, rango de diámetro de cable: 4,2 ... 12,7 mm: personalizado, Perforado, clase de montaje: deslizamiento, altura del campo de texto: 20 mm, anchura del campo de texto: 60 mm | 7.92 | 1 | BG | Marking and Installation (MI) | BG8 | BG8126 | 1 | 1 | SÍ | PC | F | 1,02 | G | 0 | 0 | 0 |  | 4046356628754 | 49119900 | PL | EC001530 | Imagen | Catálogo
0800403 | WMS 12,7 (60X20)R YE | Manguito termorretráctil | Manguito termorretráctil, Rollo, amarillo, sin rotular, rotulable con: THERMOMARK E.300 (D)/600 (D), THERMOMARK ROLLMASTER 300/600, THERMOMARK ROLL X1, THERMOMARK ROLL, THERMOMARK ROLL 2.0, THERMOMARK W, THERMOMARK X1.2, rango de diámetro de cable: 4,2 ... 12,7 mm, sin perforar, clase de montaje: deslizamiento, Número de índices individuales: 250, altura del campo de texto: 20 mm, anchura del campo de texto: 60 mm | 1095.02 | 1 | BG | Marking and Installation (MI) | BG2 | BG2216 | 1 | 1 | SÍ | PC |  | 421,90 | G | 165 | 162 | 151 | MM | 4046356626705 | 39173200 | CN | EC001530 | Imagen | Catálogo
0800760 | WMS 12,7 (60X20)R YE CUS | Manguito termorretráctil | Manguito termorretráctil, Rollo, amarillo, rango de diámetro de cable: 4,2 ... 12,7 mm: personalizado, Perforado, clase de montaje: deslizamiento, altura del campo de texto: 20 mm, anchura del campo de texto: 60 mm | 7.92 | 1 | BG | Marking and Installation (MI) | BG8 | BG8126 | 1 | 10 | SÍ | PC | F | 1,51 | G | 0 | 0 | 0 |  | 4046356628921 | 49119900 | PL | EC001530 | Imagen | Catálogo
0803107 | WMS 12,7 (60X20)RL YE | Manguito termorretráctil | Manguito termorretráctil, Rollo, amarillo, sin rotular, rotulable con: THERMOMARK E.300 (D)/600 (D), THERMOMARK ROLLMASTER 300/600, THERMOMARK ROLL X1, THERMOMARK ROLL, THERMOMARK ROLL 2.0, THERMOMARK W, THERMOMARK X1.2, rango de diámetro de cable: 4,2 ... 12,7 mm, sin perforar, clase de montaje: deslizamiento, Número de índices individuales: 1000, altura del campo de texto: 20 mm, anchura del campo de texto: 60 mm | 4252.44 | 1 | BG | Marking and Installation (MI) | BG2 | BG2216 | 1 | 1 | SÍ | PC |  | 1.153,00 | G | 0 | 0 | 0 |  | 4046356938006 | 39173200 | CN | EC001530 | Imagen | Catálogo
0800294 | WMS 12,7 (EX20)R | Manguito termorretráctil | Manguito termorretráctil, Rollo, blanco, sin rotular, rotulable con: THERMOMARK E.300 (D)/600 (D), THERMOMARK ROLLMASTER 300/600, THERMOMARK ROLL X1, THERMOMARK ROLL, THERMOMARK ROLL 2.0, THERMOMARK W, THERMOMARK X1.2, rango de diámetro de cable: 4,2 ... 12,7 mm, sin perforar, clase de montaje: deslizamiento, Número de índices individuales: 1, long. rollo: 20 m, altura del campo de texto: 20 mm, anchura del campo de texto: 20000 mm | 310.78 | 1 | BG | Marking and Installation (MI) | BG2 | BG2216 | 1 | 1 | SÍ | PC |  | 377,32 | G | 30 | 200 | 200 | MM | 4046356625845 | 39173200 | CN | EC001530 | Imagen | Catálogo
0800422 | WMS 12,7 (EX20)R BK | Manguito termorretráctil | Manguito termorretráctil, Rollo, negro, sin rotular, rotulable con: THERMOMARK E.300 (D)/600 (D), THERMOMARK ROLLMASTER 300/600, THERMOMARK ROLL X1, THERMOMARK ROLL, THERMOMARK ROLL 2.0, THERMOMARK W, THERMOMARK X1.2, rango de diámetro de cable: 4,2 ... 12,7 mm, sin perforar, clase de montaje: deslizamiento, Número de índices individuales: 1, long. rollo: 20 m, altura del campo de texto: 20 mm, anchura del campo de texto: 20000 mm | 310.78 | 1 | BG | Marking and Installation (MI) | BG2 | BG2216 | 1 | 1 | SÍ | PC |  | 364,00 | G | 30 | 201 | 201 | MM | 4046356626200 | 39173200 | CN | EC001530 | Imagen | Catálogo
0800730 | WMS 12,7 (EX20)R BK CUS | Manguito termorretráctil | Manguito termorretráctil, Rollo, negro, rango de diámetro de cable: 4,2 ... 12,7 mm: personalizado, perforado o cortado, clase de montaje: deslizamiento, altura del campo de texto: 30000 mm, anchura del campo de texto: 20 mm | 6.62 | 1 | BG | Marking and Installation (MI) | BG8 | BG8126 | 1 | 1 | SÍ | PC | F | 0,80 | G | 0 | 0 | 0 |  | 4046356628655 | 49119900 | PL | EC001530 | Imagen | Catálogo
0800707 | WMS 12,7 (EX20)R CUS | Manguito termorretráctil | Manguito termorretráctil, Rollo, blanco, rango de diámetro de cable: 4,2 ... 12,7 mm: personalizado, perforado o cortado, clase de montaje: deslizamiento, altura del campo de texto: 30000 mm, anchura del campo de texto: 20 mm | 6.62 | 1 | BG | Marking and Installation (MI) | BG8 | BG8126 | 1 | 10 | SÍ | PC | F | 0,75 | G | 0 | 0 | 0 |  | 4046356628426 | 49119900 | PL | EC001530 | Imagen | Catálogo
0800305 | WMS 12,7 (EX20)R YE | Manguito termorretráctil | Manguito termorretráctil, Rollo, amarillo, sin rotular, rotulable con: THERMOMARK E.300 (D)/600 (D), THERMOMARK ROLLMASTER 300/600, THERMOMARK ROLL X1, THERMOMARK ROLL, THERMOMARK ROLL 2.0, THERMOMARK W, THERMOMARK X1.2, rango de diámetro de cable: 4,2 ... 12,7 mm, sin perforar, clase de montaje: deslizamiento, Número de índices individuales: 1, long. rollo: 20 m, altura del campo de texto: 20 mm, anchura del campo de texto: 20000 mm | 310.78 | 1 | BG | Marking and Installation (MI) | BG2 | BG2216 | 1 | 1 | SÍ | PC |  | 416,00 | G | 29 | 200 | 200 | MM | 4046356626026 | 39173200 | CN | EC001530 | Imagen | Catálogo
0800719 | WMS 12,7 (EX20)R YE CUS | Manguito termorretráctil | Manguito termorretráctil, Rollo, amarillo, rango de diámetro de cable: 4,2 ... 12,7 mm: personalizado, perforado o cortado, clase de montaje: deslizamiento, altura del campo de texto: 30000 mm, anchura del campo de texto: 20 mm | 6.62 | 1 | BG | Marking and Installation (MI) | BG8 | BG8126 | 1 | 10 | SÍ | PC | F | 0,74 | G | 0.1 | 85 | 20 | MM | 4046356628556 | 49119900 | PL | EC001530 | Imagen | Catálogo
0800325 | WMS 12,7 (EX20)RL | Manguito termorretráctil | Manguito termorretráctil, Rollo, blanco, sin rotular, rotulable con: THERMOMARK E.300 (D)/600 (D), THERMOMARK ROLLMASTER 300/600, THERMOMARK ROLL X1, THERMOMARK ROLL, THERMOMARK ROLL 2.0, THERMOMARK W, THERMOMARK X1.2, rango de diámetro de cable: 4,2 ... 12,7 mm, sin perforar, clase de montaje: deslizamiento, Número de índices individuales: 1, long. rollo: 80 m, altura del campo de texto: 20 mm, anchura del campo de texto: 80000 mm | 1243.04 | 1 | BG | Marking and Installation (MI) | BG2 | BG2216 | 1 | 1 | SÍ | PC |  | 1.300,00 | G | 25 | 375 | 375 | MM | 4046356625944 | 39173200 | CN | EC001530 | Imagen | Catálogo
0800333 | WMS 12,7 (EX20)RL YE | Manguito termorretráctil | Manguito termorretráctil, Rollo, amarillo, sin rotular, rotulable con: THERMOMARK E.300 (D)/600 (D), THERMOMARK ROLLMASTER 300/600, THERMOMARK ROLL X1, THERMOMARK ROLL, THERMOMARK ROLL 2.0, THERMOMARK W, THERMOMARK X1.2, rango de diámetro de cable: 4,2 ... 12,7 mm, sin perforar, clase de montaje: deslizamiento, Número de índices individuales: 1, long. rollo: 80 m, altura del campo de texto: 20 mm, anchura del campo de texto: 80000 mm | 1243.04 | 1 | BG | Marking and Installation (MI) | BG2 | BG2216 | 1 | 1 | SÍ | PC |  | 1.094,00 | G | 25 | 370 | 370 | MM | 4046356626125 | 39173200 | CN | EC001530 | Imagen | Catálogo
0800370 | WMS 19,1 (60X30)R | Manguito termorretráctil | Manguito termorretráctil, Rollo, blanco, sin rotular, rotulable con: THERMOMARK E.300 (D)/600 (D), THERMOMARK ROLLMASTER 300/600, THERMOMARK ROLL X1, THERMOMARK ROLL, THERMOMARK ROLL 2.0, THERMOMARK W, THERMOMARK X1.2, rango de diámetro de cable: 6,4 ... 19,1 mm, sin perforar, clase de montaje: deslizamiento, Número de índices individuales: 250, altura del campo de texto: 30 mm, anchura del campo de texto: 60 mm | 1360.35 | 1 | BG | Marking and Installation (MI) | BG2 | BG2216 | 1 | 1 | SÍ | PC |  | 655,50 | G | 164 | 160 | 149 | MM | 4046356626392 | 39173200 | CN | EC001530 | Imagen | Catálogo
0800742 | WMS 19,1 (60X30)R CUS | Manguito termorretráctil | Manguito termorretráctil, Rollo, blanco, rango de diámetro de cable: 6,4 ... 19,1 mm: personalizado, Perforado, clase de montaje: deslizamiento, altura del campo de texto: 30 mm, anchura del campo de texto: 60 mm | 8.33 | 1 | BG | Marking and Installation (MI) | BG8 | BG8126 | 1 | 1 | SÍ | PC | F | 3,57 | G | 0 | 0 | 0 |  | 4046356628761 | 49119900 | PL | EC001530 | Imagen | Catálogo
0800404 | WMS 19,1 (60X30)R YE | Manguito termorretráctil | Manguito termorretráctil, Rollo, amarillo, sin rotular, rotulable con: THERMOMARK E.300 (D)/600 (D), THERMOMARK ROLLMASTER 300/600, THERMOMARK ROLL X1, THERMOMARK ROLL, THERMOMARK ROLL 2.0, THERMOMARK W, THERMOMARK X1.2, rango de diámetro de cable: 6,4 ... 19,1 mm, sin perforar, clase de montaje: deslizamiento, Número de índices individuales: 250, altura del campo de texto: 30 mm, anchura del campo de texto: 60 mm | 1360.35 | 1 | BG | Marking and Installation (MI) | BG2 | BG2216 | 1 | 1 | SÍ | PC |  | 613,00 | G | 160 | 145 | 160 | MM | 4046356626712 | 39173200 | CN | EC001530 | Imagen | Catálogo
0800761 | WMS 19,1 (60X30)R YE CUS | Manguito termorretráctil | Manguito termorretráctil, Rollo, amarillo, rango de diámetro de cable: 6,4 ... 19,1 mm: personalizado, Perforado, clase de montaje: deslizamiento, altura del campo de texto: 30 mm, anchura del campo de texto: 60 mm | 8.33 | 1 | BG | Marking and Installation (MI) | BG8 | BG8126 | 1 | 1 | SÍ | PC | F | 3,60 | G | 0 | 0 | 0 |  | 4046356628938 | 49119900 | PL | EC001530 | Imagen | Catálogo
0803108 | WMS 19,1 (60X30)RL YE | Manguito termorretráctil | Manguito termorretráctil, Rollo, amarillo, sin rotular, rotulable con: THERMOMARK E.300 (D)/600 (D), THERMOMARK ROLLMASTER 300/600, THERMOMARK ROLL X1, THERMOMARK ROLL, THERMOMARK ROLL 2.0, THERMOMARK W, THERMOMARK X1.2, rango de diámetro de cable: 6,4 ... 19,1 mm, sin perforar, clase de montaje: deslizamiento, Número de índices individuales: 1000, altura del campo de texto: 30 mm, anchura del campo de texto: 60 mm | 5282.96 | 1 | BG | Marking and Installation (MI) | BG2 | BG2216 | 1 | 1 | SÍ | PC |  | 2.119,70 | G | 0 | 0 | 0 |  | 4046356938037 | 39173200 | CN | EC001530 | Imagen | Catálogo
0800295 | WMS 19,1 (EX30)R | Manguito termorretráctil | Manguito termorretráctil, Rollo, blanco, sin rotular, rotulable con: THERMOMARK E.300 (D)/600 (D), THERMOMARK ROLLMASTER 300/600, THERMOMARK ROLL X1, THERMOMARK ROLL, THERMOMARK ROLL 2.0, THERMOMARK W, THERMOMARK X1.2, rango de diámetro de cable: 6,4 ... 19,1 mm, sin perforar, clase de montaje: deslizamiento, Número de índices individuales: 1, long. rollo: 20 m, altura del campo de texto: 30 mm, anchura del campo de texto: 20000 mm | 407.21 | 1 | BG | Marking and Installation (MI) | BG2 | BG2216 | 1 | 1 | SÍ | PC |  | 674,20 | G | 42 | 200 | 200 | MM | 4046356625852 | 39173200 | CN | EC001530 | Imagen | Catálogo
0800423 | WMS 19,1 (EX30)R BK | Manguito termorretráctil | Manguito termorretráctil, Rollo, negro, sin rotular, rotulable con: THERMOMARK E.300 (D)/600 (D), THERMOMARK ROLLMASTER 300/600, THERMOMARK ROLL X1, THERMOMARK ROLL, THERMOMARK ROLL 2.0, THERMOMARK W, THERMOMARK X1.2, rango de diámetro de cable: 6,4 ... 19,1 mm, sin perforar, clase de montaje: deslizamiento, Número de índices individuales: 1, long. rollo: 20 m, altura del campo de texto: 30 mm, anchura del campo de texto: 20000 mm | 407.21 | 1 | BG | Marking and Installation (MI) | BG2 | BG2216 | 1 | 1 | SÍ | PC |  | 611,00 | G | 200 | 200 | 40 | MM | 4046356626217 | 39173200 | CN | EC001530 | Imagen | Catálogo
0800731 | WMS 19,1 (EX30)R BK CUS | Manguito termorretráctil | Manguito termorretráctil, Rollo, negro, rango de diámetro de cable: 6,4 ... 19,1 mm: personalizado, perforado o cortado, clase de montaje: deslizamiento, altura del campo de texto: 30000 mm, anchura del campo de texto: 30 mm | 6.77 | 1 | BG | Marking and Installation (MI) | BG8 | BG8126 | 1 | 1 | SÍ | PC | F | 1,71 | G | 0 | 0 | 0 |  | 4046356628662 | 49119900 | PL | EC001530 | Imagen | Catálogo
0800708 | WMS 19,1 (EX30)R CUS | Manguito termorretráctil | Manguito termorretráctil, Rollo, blanco, rango de diámetro de cable: 6,4 ... 19,1 mm: personalizado, perforado o cortado, clase de montaje: deslizamiento, altura del campo de texto: 30000 mm, anchura del campo de texto: 30 mm | 6.77 | 1 | BG | Marking and Installation (MI) | BG8 | BG8126 | 1 | 10 | SÍ | PC | F | 1,70 | G | 0 | 0 | 0 |  | 4046356628440 | 49119900 | PL | EC001530 | Imagen | Catálogo
0800306 | WMS 19,1 (EX30)R YE | Manguito termorretráctil | Manguito termorretráctil, Rollo, amarillo, sin rotular, rotulable con: THERMOMARK E.300 (D)/600 (D), THERMOMARK ROLLMASTER 300/600, THERMOMARK ROLL X1, THERMOMARK ROLL, THERMOMARK ROLL 2.0, THERMOMARK W, THERMOMARK X1.2, rango de diámetro de cable: 6,4 ... 19,1 mm, sin perforar, clase de montaje: deslizamiento, Número de índices individuales: 1, long. rollo: 20 m, altura del campo de texto: 30 mm, anchura del campo de texto: 20000 mm | 407.21 | 1 | BG | Marking and Installation (MI) | BG2 | BG2216 | 1 | 1 | SÍ | PC |  | 691,00 | G | 42 | 202 | 202 | MM | 4046356626033 | 39173200 | CN | EC001530 | Imagen | Catálogo
0800720 | WMS 19,1 (EX30)R YE CUS | Manguito termorretráctil | Manguito termorretráctil, Rollo, amarillo, rango de diámetro de cable: 6,4 ... 19,1 mm: personalizado, perforado o cortado, clase de montaje: deslizamiento, altura del campo de texto: 30000 mm, anchura del campo de texto: 30 mm | 6.77 | 1 | BG | Marking and Installation (MI) | BG8 | BG8126 | 1 | 10 | SÍ | PC | F | 1,57 | G | 0 | 0 | 0 |  | 4046356628563 | 49119900 | PL | EC001530 | Imagen | Catálogo
0800326 | WMS 19,1 (EX30)RL | Manguito termorretráctil | Manguito termorretráctil, Rollo, blanco, sin rotular, rotulable con: THERMOMARK E.300 (D)/600 (D), THERMOMARK ROLLMASTER 300/600, THERMOMARK ROLL X1, THERMOMARK ROLL, THERMOMARK ROLL 2.0, THERMOMARK W, THERMOMARK X1.2, rango de diámetro de cable: 6,4 ... 19,1 mm, sin perforar, clase de montaje: deslizamiento, Número de índices individuales: 1, long. rollo: 80 m, altura del campo de texto: 30 mm, anchura del campo de texto: 80000 mm | 1628.8 | 1 | BG | Marking and Installation (MI) | BG2 | BG2216 | 1 | 1 | SÍ | PC |  | 2.011,30 | G | 30 | 370 | 370 | MM | 4046356625951 | 39173200 | CN | EC001530 | Imagen | Catálogo
0800334 | WMS 19,1 (EX30)RL YE | Manguito termorretráctil | Manguito termorretráctil, Rollo, amarillo, sin rotular, rotulable con: THERMOMARK E.300 (D)/600 (D), THERMOMARK ROLLMASTER 300/600, THERMOMARK ROLL X1, THERMOMARK ROLL, THERMOMARK ROLL 2.0, THERMOMARK W, THERMOMARK X1.2, rango de diámetro de cable: 6,4 ... 19,1 mm, sin perforar, clase de montaje: deslizamiento, Número de índices individuales: 1, long. rollo: 80 m, altura del campo de texto: 30 mm, anchura del campo de texto: 80000 mm | 1628.8 | 1 | BG | Marking and Installation (MI) | BG2 | BG2216 | 1 | 1 | SÍ | PC |  | 2.160,00 | G | 320 | 320 | 30 | MM | 4046356626132 | 39173200 | CN | EC001530 | Imagen | Catálogo
0800379 | WMS 2,4 (15X4)R | Manguito termorretráctil | Manguito termorretráctil, Rollo, blanco, sin rotular, rotulable con: THERMOMARK E.300 (D)/600 (D), THERMOMARK ROLLMASTER 300/600, THERMOMARK ROLL X1, THERMOMARK ROLL, THERMOMARK ROLL 2.0, THERMOMARK W, THERMOMARK X1.2, rango de diámetro de cable: 0,8 ... 2,4 mm, Perforado, clase de montaje: deslizamiento, Número de índices individuales: 1000, altura del campo de texto: 4 mm, anchura del campo de texto: 15 mm | 239.76 | 1 | BG | Marking and Installation (MI) | BG2 | BG2216 | 1 | 1 | NO | PC |  | 280,00 | G | 164 | 161 | 150 | MM | 4046356626477 | 39173200 | CN | EC001530 | Imagen | Catálogo
0800752 | WMS 2,4 (15X4)R CUS | Manguito termorretráctil | Manguito termorretráctil, Rollo, blanco, rango de diámetro de cable: 0,8 ... 2,4 mm: personalizado, Perforado, clase de montaje: deslizamiento, altura del campo de texto: 4 mm, anchura del campo de texto: 15 mm | 6.5 | 1 | BG | Marking and Installation (MI) | BG8 | BG8126 | 1 | 10 | SÍ | PC | F | 0,21 | G | 2 | 70 | 10 | MM | 4046356628846 | 49119900 | PL | EC001530 | Imagen | Catálogo
0800412 | WMS 2,4 (15X4)R YE | Manguito termorretráctil | Manguito termorretráctil, Rollo, amarillo, sin rotular, rotulable con: THERMOMARK E.300 (D)/600 (D), THERMOMARK ROLLMASTER 300/600, THERMOMARK ROLL X1, THERMOMARK ROLL, THERMOMARK ROLL 2.0, THERMOMARK W, THERMOMARK X1.2, rango de diámetro de cable: 0,8 ... 2,4 mm, Perforado, clase de montaje: deslizamiento, Número de índices individuales: 1000, altura del campo de texto: 4 mm, anchura del campo de texto: 15 mm | 239.76 | 1 | BG | Marking and Installation (MI) | BG2 | BG2216 | 1 | 1 | NO | PC |  | 272,90 | G | 164 | 161 | 150 | MM | 4046356626798 | 39173200 | CN | EC001530 | Imagen | Catálogo
0800770 | WMS 2,4 (15X4)R YE CUS | Manguito termorretráctil | Manguito termorretráctil, Rollo, amarillo, rango de diámetro de cable: 0,8 ... 2,4 mm: personalizado, Perforado, clase de montaje: deslizamiento, altura del campo de texto: 4 mm, anchura del campo de texto: 15 mm | 6.5 | 1 | BG | Marking and Installation (MI) | BG8 | BG8126 | 1 | 1 | SÍ | PC | F | 0,82 | G | 0 | 0 | 0 |  | 4046356629010 | 49119900 | PL | EC001530 | Imagen | Catálogo
0800389 | WMS 2,4 (15X4)RL | Manguito termorretráctil | Manguito termorretráctil, Rollo, blanco, sin rotular, rotulable con: THERMOMARK E.300 (D)/600 (D), THERMOMARK ROLLMASTER 300/600, THERMOMARK ROLL X1, THERMOMARK ROLL, THERMOMARK ROLL 2.0, THERMOMARK W, THERMOMARK X1.2, rango de diámetro de cable: 0,8 ... 2,4 mm, Perforado, clase de montaje: deslizamiento, Número de índices individuales: 4000, altura del campo de texto: 4 mm, anchura del campo de texto: 15 mm | 958.94 | 1 | BG | Marking and Installation (MI) | BG2 | BG2216 | 1 | 1 | NO | PC |  | 499,20 | G | 145 | 160 | 160 | MM | 4046356626569 | 39173200 | CN | EC001530 | Imagen | Catálogo
0800396 | WMS 2,4 (15X4)RXL | Manguito termorretráctil | Manguito termorretráctil, Rollo, blanco, sin rotular, rotulable con: THERMOMARK E.300 (D)/600 (D), THERMOMARK ROLLMASTER 300/600, THERMOMARK ROLL X1, THERMOMARK ROLL, THERMOMARK ROLL 2.0, THERMOMARK W, THERMOMARK X1.2, rango de diámetro de cable: 0,8 ... 2,4 mm, Perforado, clase de montaje: deslizamiento, Número de índices individuales: 10000, altura del campo de texto: 4 mm, anchura del campo de texto: 15 mm | 2397.36 | 1 | BG | Marking and Installation (MI) | BG2 | BG2216 | 1 | 1 | NO | PC |  | 1.146,20 | G | 215 | 230 | 105 | MM | 4046356626637 | 39173200 | CN | EC001530 | Imagen | Catálogo
0800373 | WMS 2,4 (30X4)R | Manguito termorretráctil | Manguito termorretráctil, Rollo, blanco, sin rotular, rotulable con: THERMOMARK E.300 (D)/600 (D), THERMOMARK ROLLMASTER 300/600, THERMOMARK ROLL X1, THERMOMARK ROLL, THERMOMARK ROLL 2.0, THERMOMARK W, THERMOMARK X1.2, rango de diámetro de cable: 0,8 ... 2,4 mm, Perforado, clase de montaje: deslizamiento, Número de índices individuales: 500, altura del campo de texto: 4 mm, anchura del campo de texto: 30 mm | 239.76 | 1 | BG | Marking and Installation (MI) | BG2 | BG2216 | 1 | 1 | NO | PC |  | 286,50 | G | 163 | 161 | 150 | MM | 4046356626422 | 39173200 | CN | EC001530 | Imagen | Catálogo
0800745 | WMS 2,4 (30X4)R CUS | Manguito termorretráctil | Manguito termorretráctil, Rollo, blanco, rango de diámetro de cable: 0,8 ... 2,4 mm: personalizado, Perforado, clase de montaje: deslizamiento, altura del campo de texto: 4 mm, anchura del campo de texto: 30 mm | 6.5 | 1 | BG | Marking and Installation (MI) | BG8 | BG8126 | 1 | 1 | SÍ | PC | F | 0,66 | G | 0 | 0 | 0 |  | 4046356628792 | 49119900 | PL | EC001530 | Imagen | Catálogo
0800407 | WMS 2,4 (30X4)R YE | Manguito termorretráctil | Manguito termorretráctil, Rollo, amarillo, sin rotular, rotulable con: THERMOMARK E.300 (D)/600 (D), THERMOMARK ROLLMASTER 300/600, THERMOMARK ROLL X1, THERMOMARK ROLL, THERMOMARK ROLL 2.0, THERMOMARK W, THERMOMARK X1.2, rango de diámetro de cable: 0,8 ... 2,4 mm, Perforado, clase de montaje: deslizamiento, Número de índices individuales: 500, altura del campo de texto: 4 mm, anchura del campo de texto: 30 mm | 239.76 | 1 | BG | Marking and Installation (MI) | BG2 | BG2216 | 1 | 1 | NO | PC |  | 280,50 | G | 165 | 145 | 165 | MM | 4046356626743 | 39173200 | CN | EC001530 | Imagen | Catálogo
0800765 | WMS 2,4 (30X4)R YE CUS | Manguito termorretráctil | Manguito termorretráctil, Rollo, amarillo, rango de diámetro de cable: 0,8 ... 2,4 mm: personalizado, Perforado, clase de montaje: deslizamiento, altura del campo de texto: 4 mm, anchura del campo de texto: 30 mm | 6.5 | 1 | BG | Marking and Installation (MI) | BG8 | BG8126 | 1 | 10 | SÍ | PC | F | 0,64 | G | 0 | 0 | 0 |  | 4046356628969 | 49119900 | PL | EC001530 | Imagen | Catálogo
0800386 | WMS 2,4 (30X4)RL | Manguito termorretráctil | Manguito termorretráctil, Rollo, blanco, sin rotular, rotulable con: THERMOMARK E.300 (D)/600 (D), THERMOMARK ROLLMASTER 300/600, THERMOMARK ROLL X1, THERMOMARK ROLL, THERMOMARK ROLL 2.0, THERMOMARK W, THERMOMARK X1.2, rango de diámetro de cable: 0,8 ... 2,4 mm, Perforado, clase de montaje: deslizamiento, Número de índices individuales: 2000, altura del campo de texto: 4 mm, anchura del campo de texto: 30 mm | 958.94 | 1 | BG | Marking and Installation (MI) | BG2 | BG2216 | 1 | 1 | NO | PC |  | 511,60 | G | 166 | 160 | 154 | MM | 4046356626538 | 39173200 | CN | EC001530 | Imagen | Catálogo
0800394 | WMS 2,4 (30X4)RXL | Manguito termorretráctil | Manguito termorretráctil, Rollo, blanco, sin rotular, rotulable con: THERMOMARK E.300 (D)/600 (D), THERMOMARK ROLLMASTER 300/600, THERMOMARK ROLL X1, THERMOMARK ROLL, THERMOMARK ROLL 2.0, THERMOMARK W, THERMOMARK X1.2, rango de diámetro de cable: 0,8 ... 2,4 mm, Perforado, clase de montaje: deslizamiento, Número de índices individuales: 5000, altura del campo de texto: 4 mm, anchura del campo de texto: 30 mm | 2395.88 | 1 | BG | Marking and Installation (MI) | BG2 | BG2216 | 1 | 1 | NO | PC |  | 1.003,80 | G | 0 | 0 | 0 |  | 4046356626613 | 39173200 | CN | EC001530 | Imagen | Catálogo
0800363 | WMS 2,4 (60X4)R | Manguito termorretráctil | Manguito termorretráctil, Rollo, blanco, sin rotular, rotulable con: THERMOMARK E.300 (D)/600 (D), THERMOMARK ROLLMASTER 300/600, THERMOMARK ROLL X1, THERMOMARK ROLL, THERMOMARK ROLL 2.0, THERMOMARK W, THERMOMARK X1.2, rango de diámetro de cable: 0,8 ... 2,4 mm, sin perforar, clase de montaje: deslizamiento, Número de índices individuales: 250, altura del campo de texto: 4 mm, anchura del campo de texto: 60 mm | 239.42 | 1 | BG | Marking and Installation (MI) | BG2 | BG2216 | 1 | 1 | NO | PC |  | 276,00 | G | 165 | 165 | 146 | MM | 4046356626330 | 39173200 | CN | EC001530 | Imagen | Catálogo
0800736 | WMS 2,4 (60X4)R CUS | Manguito termorretráctil | Manguito termorretráctil, Rollo, blanco, rango de diámetro de cable: 0,8 ... 2,4 mm: personalizado, Perforado, clase de montaje: deslizamiento, altura del campo de texto: 4 mm, anchura del campo de texto: 60 mm | 6.5 | 1 | BG | Marking and Installation (MI) | BG8 | BG8126 | 1 | 1 | SÍ | PC | F | 0,70 | G | 0 | 0 | 0 |  | 4046356628709 | 49119900 | PL | EC001530 | Imagen | Catálogo
0800383 | WMS 2,4 (60X4)RL | Manguito termorretráctil | Manguito termorretráctil, Rollo, blanco, sin rotular, rotulable con: THERMOMARK E.300 (D)/600 (D), THERMOMARK ROLLMASTER 300/600, THERMOMARK ROLL X1, THERMOMARK ROLL, THERMOMARK ROLL 2.0, THERMOMARK W, THERMOMARK X1.2, rango de diámetro de cable: 0,8 ... 2,4 mm, sin perforar, clase de montaje: deslizamiento, Número de índices individuales: 1000, altura del campo de texto: 4 mm, anchura del campo de texto: 60 mm | 957.77 | 1 | BG | Marking and Installation (MI) | BG2 | BG2216 | 1 | 1 | NO | PC |  | 487,40 | G | 0 | 0 | 0 |  | 4046356626507 | 39173200 | CN | EC001530 | Imagen | Catálogo
0800392 | WMS 2,4 (60X4)RXL | Manguito termorretráctil | Manguito termorretráctil, Rollo, blanco, sin rotular, rotulable con: THERMOMARK E.300 (D)/600 (D), THERMOMARK ROLLMASTER 300/600, THERMOMARK ROLL X1, THERMOMARK ROLL, THERMOMARK ROLL 2.0, THERMOMARK W, THERMOMARK X1.2, rango de diámetro de cable: 0,8 ... 2,4 mm, sin perforar, clase de montaje: deslizamiento, Número de índices individuales: 2500, altura del campo de texto: 4 mm, anchura del campo de texto: 60 mm | 2395.88 | 1 | BG | Marking and Installation (MI) | BG2 | BG2216 | 1 | 1 | NO | PC |  | 1.062,00 | G | 0 | 0 | 0 |  | 4046356626590 | 39173200 | CN | EC001530 | Imagen | Catálogo
1788743 | WMS 2,4 (60X4)RXL YE | Manguito termorretráctil | Manguito termorretráctil, Rollo, amarillo, sin rotular, rotulable con: THERMOMARK E.300 (D)/600 (D), THERMOMARK ROLLMASTER 300/600, THERMOMARK ROLL X1, THERMOMARK ROLL, THERMOMARK ROLL 2.0, THERMOMARK W, THERMOMARK X1.2, rango de diámetro de cable: 0,8 ... 2,4 mm, sin perforar, clase de montaje: deslizamiento, Número de índices individuales: 2500, altura del campo de texto: 4 mm, anchura del campo de texto: 60 mm | 2395.88 | 1 | BG | Marking and Installation (MI) | BG2 | BG2216 | 1 | 1 | NO | PC |  | 1.011,70 | G |  |  |  |  | 4067923407275 | 39173200 | CN | 0 |  | Catálogo
0800289 | WMS 2,4 (EX4)R | Manguito termorretráctil | Manguito termorretráctil, Rollo, blanco, sin rotular, rotulable con: THERMOMARK E.SLEEVE, THERMOMARK E.300 (D)/600 (D), THERMOMARK ROLLMASTER 300/600, THERMOMARK ROLL X1, THERMOMARK ROLL, THERMOMARK ROLL 2.0, THERMOMARK W, THERMOMARK X1.2, rango de diámetro de cable: 0,8 ... 2,4 mm, sin perforar, clase de montaje: deslizamiento, rango del diámetro del cable (procesamiento automatizado): 0,8 ... 1,5 mm, Número de índices individuales: 1, long. rollo: 30 m, altura del campo de texto: 4 mm, anchura del campo de texto: 30000 mm | 199.78 | 1 | BG | Marking and Installation (MI) | BG2 | BG2216 | 1 | 1 | SÍ | PC |  | 211,00 | G | 13 | 200 | 200 | MM | 4046356625784 | 39173200 | CN | EC001530 | Imagen | Catálogo
0800415 | WMS 2,4 (EX4)R BK | Manguito termorretráctil | Manguito termorretráctil, Rollo, negro, sin rotular, rotulable con: THERMOMARK E.SLEEVE, THERMOMARK E.300 (D)/600 (D), THERMOMARK ROLLMASTER 300/600, THERMOMARK ROLL X1, THERMOMARK ROLL, THERMOMARK ROLL 2.0, THERMOMARK W, THERMOMARK X1.2, rango de diámetro de cable: 0,8 ... 2,4 mm, sin perforar, clase de montaje: deslizamiento, rango del diámetro del cable (procesamiento automatizado): 0,8 ... 1,5 mm, Número de índices individuales: 1, long. rollo: 30 m, altura del campo de texto: 4 mm, anchura del campo de texto: 30000 mm | 199.78 | 1 | BG | Marking and Installation (MI) | BG2 | BG2216 | 1 | 1 | SÍ | PC |  | 202,22 | G | 15 | 205 | 205 | MM | 4046356626156 | 39173200 | CN | EC001530 | Imagen | Catálogo
0800725 | WMS 2,4 (EX4)R BK CUS | Manguito termorretráctil | Manguito termorretráctil, Rollo, negro, rango de diámetro de cable: 0,8 ... 2,4 mm: personalizado, perforado o cortado, clase de montaje: deslizamiento, altura del campo de texto: 30000 mm, anchura del campo de texto: 4 mm | 6.44 | 1 | BG | Marking and Installation (MI) | BG8 | BG8126 | 1 | 1 | SÍ | PC | F | 0,44 | G | 0 | 0 | 0 |  | 4046356628600 | 49119900 | PL | EC001530 | Imagen | Catálogo
0800701 | WMS 2,4 (EX4)R CUS | Manguito termorretráctil | Manguito termorretráctil, Rollo, blanco, rango de diámetro de cable: 0,8 ... 2,4 mm: personalizado, perforado o cortado, clase de montaje: deslizamiento, altura del campo de texto: 30000 mm, anchura del campo de texto: 4 mm | 6.44 | 1 | BG | Marking and Installation (MI) | BG8 | BG8126 | 1 | 10 | SÍ | PC | F | 1,40 | G | 0 | 0 | 0 |  | 4046356628341 | 49119900 | PL | EC001530 | Imagen | Catálogo
0800300 | WMS 2,4 (EX4)R YE | Manguito termorretráctil | Manguito termorretráctil, Rollo, amarillo, sin rotular, rotulable con: THERMOMARK E.SLEEVE, THERMOMARK E.300 (D)/600 (D), THERMOMARK ROLLMASTER 300/600, THERMOMARK ROLL X1, THERMOMARK ROLL, THERMOMARK ROLL 2.0, THERMOMARK W, THERMOMARK X1.2, rango de diámetro de cable: 0,8 ... 2,4 mm, sin perforar, clase de montaje: deslizamiento, rango del diámetro del cable (procesamiento automatizado): 0,8 ... 1,5 mm, Número de índices individuales: 1, long. rollo: 30 m, altura del campo de texto: 4 mm, anchura del campo de texto: 30000 mm | 199.78 | 1 | BG | Marking and Installation (MI) | BG2 | BG2216 | 1 | 1 | SÍ | PC |  | 205,79 | G | 15 | 200 | 200 | MM | 4046356625975 | 39173200 | CN | EC001530 | Imagen | Catálogo
0800713 | WMS 2,4 (EX4)R YE CUS | Manguito termorretráctil | Manguito termorretráctil, Rollo, amarillo, rango de diámetro de cable: 0,8 ... 2,4 mm: personalizado, perforado o cortado, clase de montaje: deslizamiento, altura del campo de texto: 30000 mm, anchura del campo de texto: 4 mm | 6.44 | 1 | BG | Marking and Installation (MI) | BG8 | BG8126 | 1 | 10 | SÍ | PC | F | 0,43 | G | 1 | 10 | 3 | MM | 4046356628501 | 49119900 | PL | EC001530 | Imagen | Catálogo
0800319 | WMS 2,4 (EX4)RL | Manguito termorretráctil | Manguito termorretráctil, Rollo, blanco, sin rotular, rotulable con: THERMOMARK E.SLEEVE, THERMOMARK E.300 (D)/600 (D), THERMOMARK ROLLMASTER 300/600, THERMOMARK ROLL X1, THERMOMARK ROLL, THERMOMARK ROLL 2.0, THERMOMARK W, THERMOMARK X1.2, rango de diámetro de cable: 0,8 ... 2,4 mm, sin perforar, clase de montaje: deslizamiento, rango del diámetro del cable (procesamiento automatizado): 0,8 ... 1,5 mm, Número de índices individuales: 1, long. rollo: 120 m, altura del campo de texto: 4 mm, anchura del campo de texto: 120000 mm | 802.19 | 1 | BG | Marking and Installation (MI) | BG2 | BG2216 | 1 | 1 | SÍ | PC |  | 688,70 | G | 20 | 370 | 370 | MM | 4046356625890 | 39173200 | CN | EC001530 | Imagen | Catálogo
0800328 | WMS 2,4 (EX4)RL YE | Manguito termorretráctil | Manguito termorretráctil, Rollo, amarillo, sin rotular, rotulable con: THERMOMARK E.SLEEVE, THERMOMARK E.300 (D)/600 (D), THERMOMARK ROLLMASTER 300/600, THERMOMARK ROLL X1, THERMOMARK ROLL, THERMOMARK ROLL 2.0, THERMOMARK W, THERMOMARK X1.2, rango de diámetro de cable: 0,8 ... 2,4 mm, sin perforar, clase de montaje: deslizamiento, rango del diámetro del cable (procesamiento automatizado): 0,8 ... 1,5 mm, Número de índices individuales: 1, long. rollo: 120 m, altura del campo de texto: 4 mm, anchura del campo de texto: 120000 mm | 802.19 | 1 | BG | Marking and Installation (MI) | BG2 | BG2216 | 1 | 1 | SÍ | PC |  | 674,30 | G | 10 | 370 | 370 | MM | 4046356626071 | 39173200 | CN | EC001530 | Imagen | Catálogo
0800371 | WMS 25,4 (60X40)R | Manguito termorretráctil | Manguito termorretráctil, Rollo, blanco, sin rotular, rotulable con: THERMOMARK E.300 (D)/600 (D), THERMOMARK ROLLMASTER 300/600, THERMOMARK ROLL X1, THERMOMARK ROLL, THERMOMARK ROLL 2.0, THERMOMARK W, THERMOMARK X1.2, rango de diámetro de cable: 8,5 ... 25,4 mm, sin perforar, clase de montaje: deslizamiento, Número de índices individuales: 250, altura del campo de texto: 40 mm, anchura del campo de texto: 60 mm | 1999.36 | 1 | BG | Marking and Installation (MI) | BG2 | BG2216 | 1 | 1 | SÍ | PC |  | 793,25 | G | 160 | 160 | 140 | MM | 4046356626408 | 39173200 | CN | EC001530 | Imagen | Catálogo
0800743 | WMS 25,4 (60X40)R CUS | Manguito termorretráctil | Manguito termorretráctil, Rollo, blanco, rango de diámetro de cable: 8,5 ... 25,4 mm: personalizado, Perforado, clase de montaje: deslizamiento, altura del campo de texto: 40 mm, anchura del campo de texto: 60 mm | 9.4 | 1 | BG | Marking and Installation (MI) | BG8 | BG8126 | 1 | 1 | SÍ | PC | F | 3,94 | G | 0 | 0 | 0 |  | 4046356628778 | 49119900 | PL | EC001530 | Imagen | Catálogo
0800405 | WMS 25,4 (60X40)R YE | Manguito termorretráctil | Manguito termorretráctil, Rollo, amarillo, sin rotular, rotulable con: THERMOMARK E.300 (D)/600 (D), THERMOMARK ROLLMASTER 300/600, THERMOMARK ROLL X1, THERMOMARK ROLL, THERMOMARK ROLL 2.0, THERMOMARK W, THERMOMARK X1.2, rango de diámetro de cable: 8,5 ... 25,4 mm, sin perforar, clase de montaje: deslizamiento, Número de índices individuales: 250, altura del campo de texto: 40 mm, anchura del campo de texto: 60 mm | 1999.36 | 1 | BG | Marking and Installation (MI) | BG2 | BG2216 | 1 | 1 | SÍ | PC |  | 807,10 | G | 164 | 159 | 152 | MM | 4046356626729 | 39173200 | CN | EC001530 | Imagen | Catálogo
0800762 | WMS 25,4 (60X40)R YE CUS | Manguito termorretráctil | Manguito termorretráctil, Rollo, amarillo, rango de diámetro de cable: 8,5 ... 25,4 mm: personalizado, Perforado, clase de montaje: deslizamiento, altura del campo de texto: 40 mm, anchura del campo de texto: 60 mm | 9.4 | 1 | BG | Marking and Installation (MI) | BG8 | BG8126 | 1 | 1 | SÍ | PC | F | 3,06 | G | 0 | 0 | 0 |  | 4046356628945 | 49119900 | PL | EC001530 | Imagen | Catálogo
0800296 | WMS 25,4 (EX40)R | Manguito termorretráctil | Manguito termorretráctil, Rollo, blanco, sin rotular, rotulable con: THERMOMARK E.300 (D)/600 (D), THERMOMARK ROLLMASTER 300/600, THERMOMARK ROLL X1, THERMOMARK ROLL, THERMOMARK ROLL 2.0, THERMOMARK W, THERMOMARK X1.2, rango de diámetro de cable: 8,5 ... 25,4 mm, sin perforar, clase de montaje: deslizamiento, Número de índices individuales: 1, long. rollo: 15 m, altura del campo de texto: 40 mm, anchura del campo de texto: 15000 mm | 385.79 | 1 | BG | Marking and Installation (MI) | BG2 | BG2216 | 1 | 1 | SÍ | PC |  | 666,20 | G | 51 | 292 | 201 | MM | 4046356625869 | 39173200 | CN | EC001530 | Imagen | Catálogo
0800424 | WMS 25,4 (EX40)R BK | Manguito termorretráctil | Manguito termorretráctil, Rollo, negro, sin rotular, rotulable con: THERMOMARK E.300 (D)/600 (D), THERMOMARK ROLLMASTER 300/600, THERMOMARK ROLL X1, THERMOMARK ROLL, THERMOMARK ROLL 2.0, THERMOMARK W, THERMOMARK X1.2, rango de diámetro de cable: 8,5 ... 25,4 mm, sin perforar, clase de montaje: deslizamiento, Número de índices individuales: 1, long. rollo: 15 m, altura del campo de texto: 40 mm, anchura del campo de texto: 15000 mm | 385.79 | 1 | BG | Marking and Installation (MI) | BG2 | BG2216 | 1 | 1 | SÍ | PC |  | 654,50 | G | 51 | 202 | 202 | MM | 4046356626224 | 39173200 | CN | EC001530 | Imagen | Catálogo
0800732 | WMS 25,4 (EX40)R BK CUS | Manguito termorretráctil | Manguito termorretráctil, Rollo, negro, rango de diámetro de cable: 8,5 ... 25,4 mm: personalizado, perforado o cortado, clase de montaje: deslizamiento, altura del campo de texto: 30000 mm, anchura del campo de texto: 40 mm | 6.75 | 1 | BG | Marking and Installation (MI) | BG8 | BG8126 | 1 | 1 | SÍ | PC | F | 1,42 | G | 2 | 15 | 40 | MM | 4046356628679 | 49119900 | PL | EC001530 | Imagen | Catálogo
0800709 | WMS 25,4 (EX40)R CUS | Manguito termorretráctil | Manguito termorretráctil, Rollo, blanco, rango de diámetro de cable: 8,5 ... 25,4 mm: personalizado, perforado o cortado, clase de montaje: deslizamiento, altura del campo de texto: 30000 mm, anchura del campo de texto: 40 mm | 6.75 | 1 | BG | Marking and Installation (MI) | BG8 | BG8126 | 1 | 1 | SÍ | PC | F | 1,40 | G | 0 | 0 | 0 |  | 4046356628464 | 49119900 | PL | EC001530 | Imagen | Catálogo
0800308 | WMS 25,4 (EX40)R YE | Manguito termorretráctil | Manguito termorretráctil, Rollo, amarillo, sin rotular, rotulable con: THERMOMARK E.300 (D)/600 (D), THERMOMARK ROLLMASTER 300/600, THERMOMARK ROLL X1, THERMOMARK ROLL, THERMOMARK ROLL 2.0, THERMOMARK W, THERMOMARK X1.2, rango de diámetro de cable: 8,5 ... 25,4 mm, sin perforar, clase de montaje: deslizamiento, Número de índices individuales: 1, long. rollo: 15 m, altura del campo de texto: 40 mm, anchura del campo de texto: 15000 mm | 385.79 | 1 | BG | Marking and Installation (MI) | BG2 | BG2216 | 1 | 1 | SÍ | PC |  | 664,00 | G | 51 | 303 | 201 | MM | 4046356626040 | 39173200 | CN | EC001530 | Imagen | Catálogo
0800722 | WMS 25,4 (EX40)R YE CUS | Manguito termorretráctil | Manguito termorretráctil, Rollo, amarillo, rango de diámetro de cable: 8,5 ... 25,4 mm: personalizado, perforado o cortado, clase de montaje: deslizamiento, altura del campo de texto: 30000 mm, anchura del campo de texto: 40 mm | 6.75 | 1 | BG | Marking and Installation (MI) | BG8 | BG8126 | 1 | 10 | SÍ | PC | F | 1,41 | G | 1 | 30 | 60 | MM | 4046356628570 | 49119900 | PL | EC001530 | Imagen | Catálogo
0800327 | WMS 25,4 (EX40)RL | Manguito termorretráctil | Manguito termorretráctil, Rollo, blanco, sin rotular, rotulable con: THERMOMARK E.300 (D)/600 (D), THERMOMARK ROLLMASTER 300/600, THERMOMARK ROLL X1, THERMOMARK ROLL, THERMOMARK ROLL 2.0, THERMOMARK W, THERMOMARK X1.2, rango de diámetro de cable: 8,5 ... 25,4 mm, sin perforar, clase de montaje: deslizamiento, Número de índices individuales: 1, long. rollo: 60 m, altura del campo de texto: 40 mm, anchura del campo de texto: 60000 mm | 1543.08 | 1 | BG | Marking and Installation (MI) | BG2 | BG2216 | 1 | 1 | SÍ | PC |  | 1.863,00 | G | 0 | 0 | 0 |  | 4046356625968 | 39173200 | CN | EC001530 | Imagen | Catálogo
0800435 | WMS 25,4 (EX40)RL BK | Manguito termorretráctil | Manguito termorretráctil, Rollo, negro, sin rotular, rotulable con: THERMOMARK E.300 (D)/600 (D), THERMOMARK ROLLMASTER 300/600, THERMOMARK ROLL X1, THERMOMARK ROLL, THERMOMARK ROLL 2.0, THERMOMARK W, THERMOMARK X1.2, rango de diámetro de cable: 8,5 ... 25,4 mm, sin perforar, clase de montaje: deslizamiento, Número de índices individuales: 1, long. rollo: 60 m, altura del campo de texto: 40 mm, anchura del campo de texto: 60000 mm | 1543.08 | 1 | BG | Marking and Installation (MI) | BG2 | BG2216 | 1 | 1 | SÍ | PC |  | 1.982,00 | G | 0 | 0 | 0 |  | 4046356626323 | 39173200 | CN | EC001530 | Imagen | Catálogo
0800380 | WMS 3,2 (15X5)R | Manguito termorretráctil | Manguito termorretráctil, Rollo, blanco, sin rotular, rotulable con: THERMOMARK E.300 (D)/600 (D), THERMOMARK ROLLMASTER 300/600, THERMOMARK ROLL X1, THERMOMARK ROLL, THERMOMARK ROLL 2.0, THERMOMARK W, THERMOMARK X1.2, rango de diámetro de cable: 1 ... 3,2 mm, Perforado, clase de montaje: deslizamiento, Número de índices individuales: 1000, altura del campo de texto: 5 mm, anchura del campo de texto: 15 mm | 309.58 | 1 | BG | Marking and Installation (MI) | BG2 | BG2216 | 1 | 1 | NO | PC |  | 286,00 | G | 163 | 163 | 150 | MM | 4046356626484 | 39173200 | CN | EC001530 | Imagen | Catálogo
0800753 | WMS 3,2 (15X5)R CUS | Manguito termorretráctil | Manguito termorretráctil, Rollo, blanco, rango de diámetro de cable: 1 ... 3,2 mm: personalizado, Perforado, clase de montaje: deslizamiento, altura del campo de texto: 5 mm, anchura del campo de texto: 15 mm | 416.03 | 100 | BG | Marking and Installation (MI) | BG8 | BG8126 | 1 | 10 | SÍ | PC | F | 0,73 | G | 0.1 | 110 | 90 | MM | 4046356628853 | 49119900 | PL | EC001530 | Imagen | Catálogo
0800413 | WMS 3,2 (15X5)R YE | Manguito termorretráctil | Manguito termorretráctil, Rollo, amarillo, sin rotular, rotulable con: THERMOMARK E.300 (D)/600 (D), THERMOMARK ROLLMASTER 300/600, THERMOMARK ROLL X1, THERMOMARK ROLL, THERMOMARK ROLL 2.0, THERMOMARK W, THERMOMARK X1.2, rango de diámetro de cable: 1 ... 3,2 mm, Perforado, clase de montaje: deslizamiento, Número de índices individuales: 1000, altura del campo de texto: 5 mm, anchura del campo de texto: 15 mm | 309.58 | 1 | BG | Marking and Installation (MI) | BG2 | BG2216 | 1 | 1 | NO | PC |  | 281,19 | G | 165 | 160 | 150 | MM | 4046356626804 | 39173200 | CN | EC001530 | Imagen | Catálogo
0800771 | WMS 3,2 (15X5)R YE CUS | Manguito termorretráctil | Manguito termorretráctil, Rollo, amarillo, rango de diámetro de cable: 1 ... 3,2 mm: personalizado, Perforado, clase de montaje: deslizamiento, altura del campo de texto: 5 mm, anchura del campo de texto: 15 mm | 6.62 | 1 | BG | Marking and Installation (MI) | BG8 | BG8126 | 1 | 1 | SÍ | PC | F | 0,36 | G | 0 | 0 | 0 |  | 4046356629027 | 49119900 | PL | EC001530 | Imagen | Catálogo
0800390 | WMS 3,2 (15X5)RL | Manguito termorretráctil | Manguito termorretráctil, Rollo, blanco, sin rotular, rotulable con: THERMOMARK E.300 (D)/600 (D), THERMOMARK ROLLMASTER 300/600, THERMOMARK ROLL X1, THERMOMARK ROLL, THERMOMARK ROLL 2.0, THERMOMARK W, THERMOMARK X1.2, rango de diámetro de cable: 1 ... 3,2 mm, Perforado, clase de montaje: deslizamiento, Número de índices individuales: 4000, altura del campo de texto: 5 mm, anchura del campo de texto: 15 mm | 1241.4 | 1 | BG | Marking and Installation (MI) | BG2 | BG2216 | 1 | 1 | SÍ | PC |  | 541,90 | G | 164 | 162 | 149 | MM | 4046356626576 | 39173200 | CN | EC001530 | Imagen | Catálogo
0800374 | WMS 3,2 (30X5)R | Manguito termorretráctil | Manguito termorretráctil, Rollo, blanco, sin rotular, rotulable con: THERMOMARK E.300 (D)/600 (D), THERMOMARK ROLLMASTER 300/600, THERMOMARK ROLL X1, THERMOMARK ROLL, THERMOMARK ROLL 2.0, THERMOMARK W, THERMOMARK X1.2, rango de diámetro de cable: 1 ... 3,2 mm, Perforado, clase de montaje: deslizamiento, Número de índices individuales: 500, altura del campo de texto: 5 mm, anchura del campo de texto: 30 mm | 309.58 | 1 | BG | Marking and Installation (MI) | BG2 | BG2216 | 1 | 1 | NO | PC |  | 282,00 | G | 163 | 163 | 150 | MM | 4046356626439 | 39173200 | CN | EC001530 | Imagen | Catálogo
0800746 | WMS 3,2 (30X5)R CUS | Manguito termorretráctil | Manguito termorretráctil, Rollo, blanco, rango de diámetro de cable: 1 ... 3,2 mm: personalizado, Perforado, clase de montaje: deslizamiento, altura del campo de texto: 5 mm, anchura del campo de texto: 30 mm | 6.62 | 1 | BG | Marking and Installation (MI) | BG8 | BG8126 | 1 | 1 | SÍ | PC | F | 0,66 | G | 0 | 0 | 0 |  | 4046356628808 | 49119900 | PL | EC001530 | Imagen | Catálogo
0800408 | WMS 3,2 (30X5)R YE | Manguito termorretráctil | Manguito termorretráctil, Rollo, amarillo, sin rotular, rotulable con: THERMOMARK E.300 (D)/600 (D), THERMOMARK ROLLMASTER 300/600, THERMOMARK ROLL X1, THERMOMARK ROLL, THERMOMARK ROLL 2.0, THERMOMARK W, THERMOMARK X1.2, rango de diámetro de cable: 1 ... 3,2 mm, Perforado, clase de montaje: deslizamiento, Número de índices individuales: 500, altura del campo de texto: 5 mm, anchura del campo de texto: 30 mm | 309.58 | 1 | BG | Marking and Installation (MI) | BG2 | BG2216 | 1 | 1 | NO | PC |  | 280,10 | G | 163 | 163 | 150 | MM | 4046356626750 | 39173200 | CN | EC001530 | Imagen | Catálogo
0800766 | WMS 3,2 (30X5)R YE CUS | Manguito termorretráctil | Manguito termorretráctil, Rollo, amarillo, rango de diámetro de cable: 1 ... 3,2 mm: personalizado, Perforado, clase de montaje: deslizamiento, altura del campo de texto: 5 mm, anchura del campo de texto: 30 mm | 6.62 | 1 | BG | Marking and Installation (MI) | BG8 | BG8126 | 1 | 10 | SÍ | PC | F | 0,36 | G | 0 | 0 | 0 |  | 4046356628976 | 49119900 | PL | EC001530 | Imagen | Catálogo
0800387 | WMS 3,2 (30X5)RL | Manguito termorretráctil | Manguito termorretráctil, Rollo, blanco, sin rotular, rotulable con: THERMOMARK E.300 (D)/600 (D), THERMOMARK ROLLMASTER 300/600, THERMOMARK ROLL X1, THERMOMARK ROLL, THERMOMARK ROLL 2.0, THERMOMARK W, THERMOMARK X1.2, rango de diámetro de cable: 1 ... 3,2 mm, Perforado, clase de montaje: deslizamiento, Número de índices individuales: 2000, altura del campo de texto: 5 mm, anchura del campo de texto: 30 mm | 1241.4 | 1 | BG | Marking and Installation (MI) | BG2 | BG2216 | 1 | 1 | SÍ | PC |  | 533,00 | G | 160 | 160 | 150 | MM | 4046356626545 | 39173200 | CN | EC001530 | Imagen | Catálogo
0804268 | WMS 3,2 (30X5)RXL | Manguito termorretráctil | Manguito termorretráctil, Rollo, blanco, sin rotular, rotulable con: THERMOMARK E.300 (D)/600 (D), THERMOMARK ROLLMASTER 300/600, THERMOMARK ROLL X1, THERMOMARK ROLL, THERMOMARK ROLL 2.0, THERMOMARK W, THERMOMARK X1.2, rango de diámetro de cable: 1 ... 3,2 mm, Perforado, clase de montaje: deslizamiento, Número de índices individuales: 5000, altura del campo de texto: 5 mm, anchura del campo de texto: 30 mm | 1300.32 | 1 | BG | Marking and Installation (MI) | BG2 | BG2216 | 1 | 1 | SÍ | PC |  | 1.133,00 | G | 144 | 165 | 162 | MM | 4055626266831 | 39173200 | CN | EC001530 | Imagen | Catálogo
1019184 | WMS 3,2 (30X5)RXL YE | Manguito termorretráctil | Manguito termorretráctil, Rollo, amarillo, sin rotular, rotulable con: THERMOMARK E.300 (D)/600 (D), THERMOMARK ROLLMASTER 300/600, THERMOMARK ROLL X1, THERMOMARK ROLL, THERMOMARK ROLL 2.0, THERMOMARK W, THERMOMARK X1.2, rango de diámetro de cable: 1 ... 3,2 mm, Perforado, clase de montaje: deslizamiento, Número de índices individuales: 5000, altura del campo de texto: 5 mm, anchura del campo de texto: 30 mm | 1300.32 | 1 | BG | Marking and Installation (MI) | BG2 | BG2216 | 1 | 1 | NO | PC |  | 1.120,00 | G | 0 | 0 | 0 |  | 4055626505633 | 39173200 | CN | EC001530 | Imagen | Catálogo
0800364 | WMS 3,2 (60X5)R | Manguito termorretráctil | Manguito termorretráctil, Rollo, blanco, sin rotular, rotulable con: THERMOMARK E.300 (D)/600 (D), THERMOMARK ROLLMASTER 300/600, THERMOMARK ROLL X1, THERMOMARK ROLL, THERMOMARK ROLL 2.0, THERMOMARK W, THERMOMARK X1.2, rango de diámetro de cable: 1 ... 3,2 mm, sin perforar, clase de montaje: deslizamiento, Número de índices individuales: 250, altura del campo de texto: 5 mm, anchura del campo de texto: 60 mm | 309.58 | 1 | BG | Marking and Installation (MI) | BG2 | BG2216 | 1 | 1 | NO | PC |  | 286,80 | G | 165 | 167 | 152 | MM | 4046356626347 | 39173200 | CN | EC001530 | Imagen | Catálogo
0800737 | WMS 3,2 (60X5)R CUS | Manguito termorretráctil | Manguito termorretráctil, Rollo, blanco, rango de diámetro de cable: 1 ... 3,2 mm: personalizado, Perforado, clase de montaje: deslizamiento, altura del campo de texto: 5 mm, anchura del campo de texto: 60 mm | 6.62 | 1 | BG | Marking and Installation (MI) | BG8 | BG8126 | 1 | 1 | SÍ | PC | F | 0,69 | G | 0 | 0 | 0 |  | 4046356628716 | 49119900 | PL | EC001530 | Imagen | Catálogo
0800399 | WMS 3,2 (60X5)R YE | Manguito termorretráctil | Manguito termorretráctil, Rollo, amarillo, sin rotular, rotulable con: THERMOMARK E.300 (D)/600 (D), THERMOMARK ROLLMASTER 300/600, THERMOMARK ROLL X1, THERMOMARK ROLL, THERMOMARK ROLL 2.0, THERMOMARK W, THERMOMARK X1.2, rango de diámetro de cable: 1 ... 3,2 mm, sin perforar, clase de montaje: deslizamiento, Número de índices individuales: 250, altura del campo de texto: 5 mm, anchura del campo de texto: 60 mm | 309.58 | 1 | BG | Marking and Installation (MI) | BG2 | BG2216 | 1 | 1 | NO | PC |  | 289,00 | G | 160 | 160 | 150 | MM | 4046356626668 | 39173200 | CN | EC001530 | Imagen | Catálogo
0800756 | WMS 3,2 (60X5)R YE CUS | Manguito termorretráctil | Manguito termorretráctil, Rollo, amarillo, rango de diámetro de cable: 1 ... 3,2 mm: personalizado, Perforado, clase de montaje: deslizamiento, altura del campo de texto: 5 mm, anchura del campo de texto: 60 mm | 6.62 | 1 | BG | Marking and Installation (MI) | BG8 | BG8126 | 1 | 1 | SÍ | PC | F | 0,66 | G | 0 | 0 | 0 |  | 4046356628884 | 49119900 | PL | EC001530 | Imagen | Catálogo
0800384 | WMS 3,2 (60X5)RL | Manguito termorretráctil | Manguito termorretráctil, Rollo, blanco, sin rotular, rotulable con: THERMOMARK E.300 (D)/600 (D), THERMOMARK ROLLMASTER 300/600, THERMOMARK ROLL X1, THERMOMARK ROLL, THERMOMARK ROLL 2.0, THERMOMARK W, THERMOMARK X1.2, rango de diámetro de cable: 1 ... 3,2 mm, sin perforar, clase de montaje: deslizamiento, Número de índices individuales: 1000, altura del campo de texto: 5 mm, anchura del campo de texto: 60 mm | 1241.4 | 1 | BG | Marking and Installation (MI) | BG2 | BG2216 | 1 | 1 | NO | PC |  | 524,40 | G | 164 | 161 | 151 | MM | 4046356626514 | 39173200 | CN | EC001530 | Imagen | Catálogo
1147168 | WMS 3,2 (60X5)RXL | Manguito termorretráctil | Manguito termorretráctil, Rollo, blanco, sin rotular, rotulable con: THERMOMARK E.300 (D)/600 (D), THERMOMARK ROLLMASTER 300/600, THERMOMARK ROLL X1, THERMOMARK ROLL, THERMOMARK ROLL 2.0, THERMOMARK W, THERMOMARK X1.2, rango de diámetro de cable: 1 ... 3,2 mm, sin perforar, clase de montaje: deslizamiento, Número de índices individuales: 2500, altura del campo de texto: 5 mm, anchura del campo de texto: 60 mm | 2289.98 | 1 | BG | Marking and Installation (MI) | BG2 | BG2216 | 1 | 1 | NO | PC |  | 1.113,40 | G | 0 | 0 | 0 |  | 4063151139605 | 39173200 | CN | EC001530 | Imagen | Catálogo
0803102 | WMS 3,2 (60X5)RXL YE | Manguito termorretráctil | Manguito termorretráctil, Rollo, amarillo, sin rotular, rotulable con: THERMOMARK E.300 (D)/600 (D), THERMOMARK ROLLMASTER 300/600, THERMOMARK ROLL X1, THERMOMARK ROLL, THERMOMARK ROLL 2.0, THERMOMARK W, THERMOMARK X1.2, rango de diámetro de cable: 1 ... 3,2 mm, sin perforar, clase de montaje: deslizamiento, Número de índices individuales: 2500, altura del campo de texto: 5 mm, anchura del campo de texto: 60 mm | 2289.98 | 1 | BG | Marking and Installation (MI) | BG2 | BG2216 | 1 | 1 | NO | PC |  | 1.070,30 | G | 0 | 0 | 0 |  | 4046356937931 | 39173200 | CN | EC001530 | Imagen | Catálogo
0800290 | WMS 3,2 (EX5)R | Manguito termorretráctil | Manguito termorretráctil, Rollo, blanco, sin rotular, rotulable con: THERMOMARK E.SLEEVE, THERMOMARK E.300 (D)/600 (D), THERMOMARK ROLLMASTER 300/600, THERMOMARK ROLL X1, THERMOMARK ROLL, THERMOMARK ROLL 2.0, THERMOMARK W, THERMOMARK X1.2, rango de diámetro de cable: 1 ... 3,2 mm, sin perforar, clase de montaje: deslizamiento, rango del diámetro del cable (procesamiento automatizado): 1 ... 3 mm, Número de índices individuales: 1, long. rollo: 30 m, altura del campo de texto: 5 mm, anchura del campo de texto: 30000 mm | 224.19 | 1 | BG | Marking and Installation (MI) | BG2 | BG2216 | 1 | 1 | SÍ | PC |  | 242,10 | G | 14 | 200 | 200 | MM | 4046356625791 | 39173200 | CN | EC001530 | Imagen | Catálogo
0800416 | WMS 3,2 (EX5)R BK | Manguito termorretráctil | Manguito termorretráctil, Rollo, negro, sin rotular, rotulable con: THERMOMARK E.SLEEVE, THERMOMARK E.300 (D)/600 (D), THERMOMARK ROLLMASTER 300/600, THERMOMARK ROLL X1, THERMOMARK ROLL, THERMOMARK ROLL 2.0, THERMOMARK W, THERMOMARK X1.2, rango de diámetro de cable: 1 ... 3,2 mm, sin perforar, clase de montaje: deslizamiento, rango del diámetro del cable (procesamiento automatizado): 1 ... 3 mm, Número de índices individuales: 1, long. rollo: 30 m, altura del campo de texto: 5 mm, anchura del campo de texto: 30000 mm | 224.19 | 1 | BG | Marking and Installation (MI) | BG2 | BG2216 | 1 | 1 | SÍ | PC |  | 239,10 | G | 0 | 0 | 0 |  | 4046356626163 | 39173200 | CN | EC001530 | Imagen | Catálogo
0800726 | WMS 3,2 (EX5)R BK CUS | Manguito termorretráctil | Manguito termorretráctil, Rollo, negro, rango de diámetro de cable: 1 ... 3,2 mm: personalizado, perforado o cortado, clase de montaje: deslizamiento, altura del campo de texto: 30000 mm, anchura del campo de texto: 5 mm | 148.31 | 100 | BG | Marking and Installation (MI) | BG8 | BG8126 | 1 | 1 | SÍ | PC | F | 0,07 | G | 2 | 15 | 40 | MM | 4046356628617 | 49119900 | PL | EC001530 | Imagen | Catálogo
0800702 | WMS 3,2 (EX5)R CUS | Manguito termorretráctil | Manguito termorretráctil, Rollo, blanco, rango de diámetro de cable: 1 ... 3,2 mm: personalizado, perforado o cortado, clase de montaje: deslizamiento, altura del campo de texto: 30000 mm, anchura del campo de texto: 5 mm | 96.12 | 100 | BG | Marking and Installation (MI) | BG8 | BG8126 | 1 | 10 | SÍ | PC | F | 0,49 | G | 0 | 0 | 0 |  | 4046356628365 | 49119900 | PL | EC001530 | Imagen | Catálogo
0800301 | WMS 3,2 (EX5)R YE | Manguito termorretráctil | Manguito termorretráctil, Rollo, amarillo, sin rotular, rotulable con: THERMOMARK E.SLEEVE, THERMOMARK E.300 (D)/600 (D), THERMOMARK ROLLMASTER 300/600, THERMOMARK ROLL X1, THERMOMARK ROLL, THERMOMARK ROLL 2.0, THERMOMARK W, THERMOMARK X1.2, rango de diámetro de cable: 1 ... 3,2 mm, sin perforar, clase de montaje: deslizamiento, rango del diámetro del cable (procesamiento automatizado): 1 ... 3 mm, Número de índices individuales: 1, long. rollo: 30 m, altura del campo de texto: 5 mm, anchura del campo de texto: 30000 mm | 224.19 | 1 | BG | Marking and Installation (MI) | BG2 | BG2216 | 1 | 1 | SÍ | PC |  | 246,70 | G | 15 | 200 | 200 | MM | 4046356625982 | 39173200 | CN | EC001530 | Imagen | Catálogo
0800714 | WMS 3,2 (EX5)R YE CUS | Manguito termorretráctil | Manguito termorretráctil, Rollo, amarillo, rango de diámetro de cable: 1 ... 3,2 mm: personalizado, perforado o cortado, clase de montaje: deslizamiento, altura del campo de texto: 30000 mm, anchura del campo de texto: 5 mm | 148.31 | 100 | BG | Marking and Installation (MI) | BG8 | BG8126 | 1 | 10 | SÍ | PC | F | 0,06 | G | 0 | 0 | 0 |  | 4046356628518 | 49119900 | PL | EC001530 | Imagen | Catálogo
0800320 | WMS 3,2 (EX5)RL | Manguito termorretráctil | Manguito termorretráctil, Rollo, blanco, sin rotular, rotulable con: THERMOMARK E.SLEEVE, THERMOMARK E.300 (D)/600 (D), THERMOMARK ROLLMASTER 300/600, THERMOMARK ROLL X1, THERMOMARK ROLL, THERMOMARK ROLL 2.0, THERMOMARK W, THERMOMARK X1.2, rango de diámetro de cable: 1 ... 3,2 mm, sin perforar, clase de montaje: deslizamiento, rango del diámetro del cable (procesamiento automatizado): 1 ... 3 mm, Número de índices individuales: 1, long. rollo: 120 m, altura del campo de texto: 5 mm, anchura del campo de texto: 120000 mm | 899.8 | 1 | BG | Marking and Installation (MI) | BG2 | BG2216 | 1 | 1 | SÍ | PC |  | 646,00 | G | 10 | 370 | 370 | MM | 4046356625906 | 39173200 | CN | EC001530 | Imagen | Catálogo
0800329 | WMS 3,2 (EX5)RL YE | Manguito termorretráctil | Manguito termorretráctil, Rollo, amarillo, sin rotular, rotulable con: THERMOMARK E.SLEEVE, THERMOMARK E.300 (D)/600 (D), THERMOMARK ROLLMASTER 300/600, THERMOMARK ROLL X1, THERMOMARK ROLL, THERMOMARK ROLL 2.0, THERMOMARK W, THERMOMARK X1.2, rango de diámetro de cable: 1 ... 3,2 mm, sin perforar, clase de montaje: deslizamiento, rango del diámetro del cable (procesamiento automatizado): 1 ... 3 mm, Número de índices individuales: 1, long. rollo: 120 m, altura del campo de texto: 5 mm, anchura del campo de texto: 120000 mm | 899.8 | 1 | BG | Marking and Installation (MI) | BG2 | BG2216 | 1 | 1 | SÍ | PC |  | 765,00 | G | 10 | 370 | 370 | MM | 4046356626088 | 39173200 | CN | EC001530 | Imagen | Catálogo
0800372 | WMS 38,1 (60X60)R | Manguito termorretráctil | Manguito termorretráctil, Rollo, blanco, sin rotular, rotulable con: THERMOMARK E.300 (D)/600 (D), THERMOMARK ROLLMASTER 300/600, THERMOMARK ROLL X1, THERMOMARK ROLL, THERMOMARK ROLL 2.0, THERMOMARK W, THERMOMARK X1.2, rango de diámetro de cable: 12,7 ... 38,1 mm, sin perforar, clase de montaje: deslizamiento, Número de índices individuales: 250, altura del campo de texto: 60 mm, anchura del campo de texto: 60 mm | 2784.77 | 1 | BG | Marking and Installation (MI) | BG2 | BG2216 | 1 | 1 | SÍ | PC |  | 954,10 | G | 164 | 163 | 151 | MM | 4046356626415 | 39173200 | CN | EC001530 | Imagen | Catálogo
0800744 | WMS 38,1 (60X60)R CUS | Manguito termorretráctil | Manguito termorretráctil, Rollo, blanco, rango de diámetro de cable: 12,7 ... 38,1 mm: personalizado, Perforado, clase de montaje: deslizamiento, altura del campo de texto: 60 mm, anchura del campo de texto: 60 mm | 10.71 | 1 | BG | Marking and Installation (MI) | BG8 | BG8126 | 1 | 1 | SÍ | PC | F | 2,34 | G | 0 | 0 | 0 |  | 4046356628785 | 49119900 | PL | EC001530 | Imagen | Catálogo
0800406 | WMS 38,1 (60X60)R YE | Manguito termorretráctil | Manguito termorretráctil, Rollo, amarillo, sin rotular, rotulable con: THERMOMARK E.300 (D)/600 (D), THERMOMARK ROLLMASTER 300/600, THERMOMARK ROLL X1, THERMOMARK ROLL, THERMOMARK ROLL 2.0, THERMOMARK W, THERMOMARK X1.2, rango de diámetro de cable: 12,7 ... 38,1 mm, sin perforar, clase de montaje: deslizamiento, Número de índices individuales: 250, altura del campo de texto: 60 mm, anchura del campo de texto: 60 mm | 2784.77 | 1 | BG | Marking and Installation (MI) | BG2 | BG2216 | 1 | 1 | SÍ | PC |  | 1.160,00 | G | 160 | 160 | 150 | MM | 4046356626736 | 39173200 | CN | EC001530 | Imagen | Catálogo
0800764 | WMS 38,1 (60X60)R YE CUS | Manguito termorretráctil | Manguito termorretráctil, Rollo, amarillo, rango de diámetro de cable: 12,7 ... 38,1 mm: personalizado, Perforado, clase de montaje: deslizamiento, altura del campo de texto: 60 mm, anchura del campo de texto: 60 mm | 10.71 | 1 | BG | Marking and Installation (MI) | BG8 | BG8126 | 1 | 1 | SÍ | PC | F | 2,41 | G | 0 | 0 | 0 |  | 4046356628952 | 49119900 | PL | EC001530 | Imagen | Catálogo
0800298 | WMS 38,1 (EX60)R | Manguito termorretráctil | Manguito termorretráctil, Rollo, blanco, sin rotular, rotulable con: THERMOMARK E.300 (D)/600 (D), THERMOMARK ROLLMASTER 300/600, THERMOMARK ROLL X1, THERMOMARK ROLL, THERMOMARK ROLL 2.0, THERMOMARK W, THERMOMARK X1.2, rango de diámetro de cable: 12,7 ... 38,1 mm, sin perforar, clase de montaje: deslizamiento, Número de índices individuales: 1, long. rollo: 15 m, altura del campo de texto: 60 mm, anchura del campo de texto: 15000 mm | 606.77 | 1 | BG | Marking and Installation (MI) | BG2 | BG2216 | 1 | 1 | SÍ | PC |  | 880,30 | G | 73 | 202 | 202 | MM | 4046356625876 | 39173200 | CN | EC001530 | Imagen | Catálogo
0800425 | WMS 38,1 (EX60)R BK | Manguito termorretráctil | Manguito termorretráctil, Rollo, negro, sin rotular, rotulable con: THERMOMARK E.300 (D)/600 (D), THERMOMARK ROLLMASTER 300/600, THERMOMARK ROLL X1, THERMOMARK ROLL, THERMOMARK ROLL 2.0, THERMOMARK W, THERMOMARK X1.2, rango de diámetro de cable: 12,7 ... 38,1 mm, sin perforar, clase de montaje: deslizamiento, Número de índices individuales: 1, long. rollo: 15 m, altura del campo de texto: 60 mm, anchura del campo de texto: 15000 mm | 606.77 | 1 | BG | Marking and Installation (MI) | BG2 | BG2216 | 1 | 1 | SÍ | PC |  | 977,00 | G | 70 | 200 | 200 | MM | 4046356626231 | 39173200 | CN | EC001530 | Imagen | Catálogo
0800733 | WMS 38,1 (EX60)R BK CUS | Manguito termorretráctil | Manguito termorretráctil, Rollo, negro, rango de diámetro de cable: 12,7 ... 38,1 mm: personalizado, perforado o cortado, clase de montaje: deslizamiento, altura del campo de texto: 30000 mm, anchura del campo de texto: 60 mm | 211.28 | 100 | BG | Marking and Installation (MI) | BG8 | BG8126 | 1 | 1 | SÍ | PC | F | 2,02 | G | 0 | 0 | 0 |  | 4046356628686 | 49119900 | PL | EC001530 | Imagen | Catálogo
0800710 | WMS 38,1 (EX60)R CUS | Manguito termorretráctil | Manguito termorretráctil, Rollo, blanco, rango de diámetro de cable: 12,7 ... 38,1 mm: personalizado, perforado o cortado, clase de montaje: deslizamiento, altura del campo de texto: 30000 mm, anchura del campo de texto: 60 mm | 211.28 | 100 | BG | Marking and Installation (MI) | BG8 | BG8126 | 1 | 10 | SÍ | PC | F | 2,01 | G | 0 | 0 | 0 |  | 4046356628488 | 49119900 | PL | EC001530 | Imagen | Catálogo
0800309 | WMS 38,1 (EX60)R YE | Manguito termorretráctil | Manguito termorretráctil, Rollo, amarillo, sin rotular, rotulable con: THERMOMARK E.300 (D)/600 (D), THERMOMARK ROLLMASTER 300/600, THERMOMARK ROLL X1, THERMOMARK ROLL, THERMOMARK ROLL 2.0, THERMOMARK W, THERMOMARK X1.2, rango de diámetro de cable: 12,7 ... 38,1 mm, sin perforar, clase de montaje: deslizamiento, Número de índices individuales: 1, long. rollo: 15 m, altura del campo de texto: 60 mm, anchura del campo de texto: 15000 mm | 606.77 | 1 | BG | Marking and Installation (MI) | BG2 | BG2216 | 1 | 1 | SÍ | PC |  | 840,71 | G | 75 | 205 | 205 | MM | 4046356626057 | 39173200 | CN | EC001530 | Imagen | Catálogo
0800723 | WMS 38,1 (EX60)R YE CUS | Manguito termorretráctil | Manguito termorretráctil, Rollo, amarillo, rango de diámetro de cable: 12,7 ... 38,1 mm: personalizado, perforado o cortado, clase de montaje: deslizamiento, altura del campo de texto: 30000 mm, anchura del campo de texto: 60 mm | 211.28 | 100 | BG | Marking and Installation (MI) | BG8 | BG8126 | 1 | 10 | SÍ | PC | F | 0,99 | G | 1 | 30 | 60 | MM | 4046356628587 | 49119900 | PL | EC001530 | Imagen | Catálogo
0800382 | WMS 4,8 (15X9)R | Manguito termorretráctil | Manguito termorretráctil, Rollo, blanco, sin rotular, rotulable con: THERMOMARK E.300 (D)/600 (D), THERMOMARK ROLLMASTER 300/600, THERMOMARK ROLL X1, THERMOMARK ROLL, THERMOMARK ROLL 2.0, THERMOMARK W, THERMOMARK X1.2, rango de diámetro de cable: 1,6 ... 4,8 mm, Perforado, clase de montaje: deslizamiento, Número de índices individuales: 1000, altura del campo de texto: 9 mm, anchura del campo de texto: 15 mm | 420.92 | 1 | BG | Marking and Installation (MI) | BG2 | BG2216 | 1 | 1 | NO | PC |  | 322,00 | G | 163 | 163 | 150 | MM | 4046356626491 | 39173200 | CN | EC001530 | Imagen | Catálogo
0800754 | WMS 4,8 (15X9)R CUS | Manguito termorretráctil | Manguito termorretráctil, Rollo, blanco, rango de diámetro de cable: 1,6 ... 4,8 mm: personalizado, Perforado, clase de montaje: deslizamiento, altura del campo de texto: 9 mm, anchura del campo de texto: 15 mm | 180.65 | 100 | BG | Marking and Installation (MI) | BG8 | BG8126 | 1 | 1 | SÍ | PC | F | 0,47 | G | 0 | 0 | 0 |  | 4046356628860 | 49119900 | PL | EC001530 | Imagen | Catálogo
0800414 | WMS 4,8 (15X9)R YE | Manguito termorretráctil | Manguito termorretráctil, Rollo, amarillo, sin rotular, rotulable con: THERMOMARK E.300 (D)/600 (D), THERMOMARK ROLLMASTER 300/600, THERMOMARK ROLL X1, THERMOMARK ROLL, THERMOMARK ROLL 2.0, THERMOMARK W, THERMOMARK X1.2, rango de diámetro de cable: 1,6 ... 4,8 mm, Perforado, clase de montaje: deslizamiento, Número de índices individuales: 1000, altura del campo de texto: 9 mm, anchura del campo de texto: 15 mm | 420.92 | 1 | BG | Marking and Installation (MI) | BG2 | BG2216 | 1 | 1 | NO | PC |  | 309,30 | G | 163 | 163 | 150 | MM | 4046356626811 | 39173200 | CN | EC001530 | Imagen | Catálogo
0800772 | WMS 4,8 (15X9)R YE CUS | Manguito termorretráctil | Manguito termorretráctil, Rollo, amarillo, rango de diámetro de cable: 1,6 ... 4,8 mm: personalizado, Perforado, clase de montaje: deslizamiento, altura del campo de texto: 9 mm, anchura del campo de texto: 15 mm | 1249.34 | 100 | BG | Marking and Installation (MI) | BG8 | BG8126 | 1 | 1 | SÍ | PC | F | 1,99 | G | 0 | 0 | 0 |  | 4046356629034 | 49119900 | PL | EC001530 | Imagen | Catálogo
0800391 | WMS 4,8 (15X9)RL | Manguito termorretráctil | Manguito termorretráctil, Rollo, blanco, sin rotular, rotulable con: THERMOMARK E.300 (D)/600 (D), THERMOMARK ROLLMASTER 300/600, THERMOMARK ROLL X1, THERMOMARK ROLL, THERMOMARK ROLL 2.0, THERMOMARK W, THERMOMARK X1.2, rango de diámetro de cable: 1,6 ... 4,8 mm, Perforado, clase de montaje: deslizamiento, Número de índices individuales: 4000, altura del campo de texto: 9 mm, anchura del campo de texto: 15 mm | 1688.26 | 1 | BG | Marking and Installation (MI) | BG2 | BG2216 | 1 | 1 | NO | PC |  | 620,30 | G | 165 | 160 | 150 | MM | 4046356626583 | 39173200 | CN | EC001530 | Imagen | Catálogo
0800397 | WMS 4,8 (15X9)RXL | Manguito termorretráctil | Manguito termorretráctil, Rollo, blanco, sin rotular, rotulable con: THERMOMARK E.300 (D)/600 (D), THERMOMARK ROLLMASTER 300/600, THERMOMARK ROLL X1, THERMOMARK ROLL, THERMOMARK ROLL 2.0, THERMOMARK W, THERMOMARK X1.2, rango de diámetro de cable: 1,6 ... 4,8 mm, Perforado, clase de montaje: deslizamiento, Número de índices individuales: 10000, altura del campo de texto: 9 mm, anchura del campo de texto: 15 mm | 3105.04 | 1 | BG | Marking and Installation (MI) | BG2 | BG2216 | 1 | 1 | NO | PC |  | 1.378,00 | G | 0 | 0 | 0 |  | 4046356626644 | 39173200 | CN | EC001530 | Imagen | Catálogo
0800375 | WMS 4,8 (30X9)R | Manguito termorretráctil | Manguito termorretráctil, Rollo, blanco, sin rotular, rotulable con: THERMOMARK E.300 (D)/600 (D), THERMOMARK ROLLMASTER 300/600, THERMOMARK ROLL X1, THERMOMARK ROLL, THERMOMARK ROLL 2.0, THERMOMARK W, THERMOMARK X1.2, rango de diámetro de cable: 1,6 ... 4,8 mm, Perforado, clase de montaje: deslizamiento, Número de índices individuales: 500, altura del campo de texto: 9 mm, anchura del campo de texto: 30 mm | 420.92 | 1 | BG | Marking and Installation (MI) | BG2 | BG2216 | 1 | 1 | NO | PC |  | 320,40 | G | 163 | 163 | 150 | MM | 4046356626446 | 39173200 | CN | EC001530 | Imagen | Catálogo
0800748 | WMS 4,8 (30X9)R CUS | Manguito termorretráctil | Manguito termorretráctil, Rollo, blanco, rango de diámetro de cable: 1,6 ... 4,8 mm: personalizado, Perforado, clase de montaje: deslizamiento, altura del campo de texto: 9 mm, anchura del campo de texto: 30 mm | 1249.34 | 100 | BG | Marking and Installation (MI) | BG8 | BG8126 | 1 | 1 | SÍ | PC | F | 0,58 | G | 0 | 0 | 0 |  | 4046356628815 | 49119900 | PL | EC001530 | Imagen | Catálogo
0800409 | WMS 4,8 (30X9)R YE | Manguito termorretráctil | Manguito termorretráctil, Rollo, amarillo, sin rotular, rotulable con: THERMOMARK E.300 (D)/600 (D), THERMOMARK ROLLMASTER 300/600, THERMOMARK ROLL X1, THERMOMARK ROLL, THERMOMARK ROLL 2.0, THERMOMARK W, THERMOMARK X1.2, rango de diámetro de cable: 1,6 ... 4,8 mm, Perforado, clase de montaje: deslizamiento, Número de índices individuales: 500, altura del campo de texto: 9 mm, anchura del campo de texto: 30 mm | 420.92 | 1 | BG | Marking and Installation (MI) | BG2 | BG2216 | 1 | 1 | NO | PC |  | 316,40 | G | 163 | 163 | 150 | MM | 4046356626767 | 39173200 | CN | EC001530 | Imagen | Catálogo
0800767 | WMS 4,8 (30X9)R YE CUS | Manguito termorretráctil | Manguito termorretráctil, Rollo, amarillo, rango de diámetro de cable: 1,6 ... 4,8 mm: personalizado, Perforado, clase de montaje: deslizamiento, altura del campo de texto: 9 mm, anchura del campo de texto: 30 mm | 1249.34 | 100 | BG | Marking and Installation (MI) | BG8 | BG8126 | 1 | 10 | SÍ | PC | F | 0,57 | G | 0 | 0 | 0 |  | 4046356628983 | 49119900 | PL | EC001530 | Imagen | Catálogo
0800388 | WMS 4,8 (30X9)RL | Manguito termorretráctil | Manguito termorretráctil, Rollo, blanco, sin rotular, rotulable con: THERMOMARK E.300 (D)/600 (D), THERMOMARK ROLLMASTER 300/600, THERMOMARK ROLL X1, THERMOMARK ROLL, THERMOMARK ROLL 2.0, THERMOMARK W, THERMOMARK X1.2, rango de diámetro de cable: 1,6 ... 4,8 mm, Perforado, clase de montaje: deslizamiento, Número de índices individuales: 2000, altura del campo de texto: 9 mm, anchura del campo de texto: 30 mm | 1688.26 | 1 | BG | Marking and Installation (MI) | BG2 | BG2216 | 1 | 1 | NO | PC |  | 608,40 | G | 165 | 164 | 151 | MM | 4046356626552 | 39173200 | CN | EC001530 | Imagen | Catálogo
0800395 | WMS 4,8 (30X9)RXL | Manguito termorretráctil | Manguito termorretráctil, Rollo, blanco, sin rotular, rotulable con: THERMOMARK E.300 (D)/600 (D), THERMOMARK ROLLMASTER 300/600, THERMOMARK ROLL X1, THERMOMARK ROLL, THERMOMARK ROLL 2.0, THERMOMARK W, THERMOMARK X1.2, rango de diámetro de cable: 1,6 ... 4,8 mm, Perforado, clase de montaje: deslizamiento, Número de índices individuales: 5000, altura del campo de texto: 9 mm, anchura del campo de texto: 30 mm | 3105.04 | 1 | BG | Marking and Installation (MI) | BG2 | BG2216 | 1 | 1 | NO | PC |  | 1.269,00 | G | 109 | 231 | 219 | MM | 4046356626620 | 39173200 | CN | EC001530 | Imagen | Catálogo
0803313 | WMS 4,8 (30X9)RXL YE | Manguito termorretráctil | Manguito termorretráctil, Rollo, amarillo, sin rotular, rotulable con: THERMOMARK E.300 (D)/600 (D), THERMOMARK ROLLMASTER 300/600, THERMOMARK ROLL X1, THERMOMARK ROLL, THERMOMARK ROLL 2.0, THERMOMARK W, THERMOMARK X1.2, rango de diámetro de cable: 1,6 ... 4,8 mm, Perforado, clase de montaje: deslizamiento, Número de índices individuales: 5000, altura del campo de texto: 9 mm, anchura del campo de texto: 30 mm | 3014.6 | 1 | BG | Marking and Installation (MI) | BG2 | BG2216 | 1 | 1 | NO | PC |  | 1.390,00 | G | 100 | 230 | 210 | MM | 4055626020051 | 39173200 | CN | EC001530 | Imagen | Catálogo
0800366 | WMS 4,8 (60X9)R | Manguito termorretráctil | Manguito termorretráctil, Rollo, blanco, sin rotular, rotulable con: THERMOMARK E.300 (D)/600 (D), THERMOMARK ROLLMASTER 300/600, THERMOMARK ROLL X1, THERMOMARK ROLL, THERMOMARK ROLL 2.0, THERMOMARK W, THERMOMARK X1.2, rango de diámetro de cable: 1,6 ... 4,8 mm, sin perforar, clase de montaje: deslizamiento, Número de índices individuales: 250, altura del campo de texto: 9 mm, anchura del campo de texto: 60 mm | 420.92 | 1 | BG | Marking and Installation (MI) | BG2 | BG2216 | 1 | 1 | NO | PC |  | 315,80 | G | 165 | 161 | 151 | MM | 4046356626354 | 39173200 | CN | EC001530 | Imagen | Catálogo
0800738 | WMS 4,8 (60X9)R CUS | Manguito termorretráctil | Manguito termorretráctil, Rollo, blanco, rango de diámetro de cable: 1,6 ... 4,8 mm: personalizado, Perforado, clase de montaje: deslizamiento, altura del campo de texto: 9 mm, anchura del campo de texto: 60 mm | 748.63 | 100 | BG | Marking and Installation (MI) | BG8 | BG8126 | 1 | 1 | SÍ | PC | F | 0,69 | G | 0 | 0 | 0 |  | 4046356628723 | 49119900 | PL | EC001530 | Imagen | Catálogo
0800400 | WMS 4,8 (60X9)R YE | Manguito termorretráctil | Manguito termorretráctil, Rollo, amarillo, sin rotular, rotulable con: THERMOMARK E.300 (D)/600 (D), THERMOMARK ROLLMASTER 300/600, THERMOMARK ROLL X1, THERMOMARK ROLL, THERMOMARK ROLL 2.0, THERMOMARK W, THERMOMARK X1.2, rango de diámetro de cable: 1,6 ... 4,8 mm, sin perforar, clase de montaje: deslizamiento, Número de índices individuales: 250, altura del campo de texto: 9 mm, anchura del campo de texto: 60 mm | 420.92 | 1 | BG | Marking and Installation (MI) | BG2 | BG2216 | 1 | 1 | NO | PC |  | 310,00 | G | 170 | 170 | 170 | MM | 4046356626675 | 39173200 | CN | EC001530 | Imagen | Catálogo
0800757 | WMS 4,8 (60X9)R YE CUS | Manguito termorretráctil | Manguito termorretráctil, Rollo, amarillo, rango de diámetro de cable: 1,6 ... 4,8 mm: personalizado, Perforado, clase de montaje: deslizamiento, altura del campo de texto: 9 mm, anchura del campo de texto: 60 mm | 748.63 | 100 | BG | Marking and Installation (MI) | BG8 | BG8126 | 1 | 1 | SÍ | PC | F | 0,69 | G | 0 | 0 | 0 |  | 4046356628891 | 49119900 | PL | EC001530 | Imagen | Catálogo
0800385 | WMS 4,8 (60X9)RL | Manguito termorretráctil | Manguito termorretráctil, Rollo, blanco, sin rotular, rotulable con: THERMOMARK E.300 (D)/600 (D), THERMOMARK ROLLMASTER 300/600, THERMOMARK ROLL X1, THERMOMARK ROLL, THERMOMARK ROLL 2.0, THERMOMARK W, THERMOMARK X1.2, rango de diámetro de cable: 1,6 ... 4,8 mm, sin perforar, clase de montaje: deslizamiento, Número de índices individuales: 1000, altura del campo de texto: 9 mm, anchura del campo de texto: 60 mm | 1688.26 | 1 | BG | Marking and Installation (MI) | BG2 | BG2216 | 1 | 1 | NO | PC |  | 641,20 | G | 160 | 160 | 145 | MM | 4046356626521 | 39173200 | CN | EC001530 | Imagen | Catálogo
0800393 | WMS 4,8 (60X9)RXL | Manguito termorretráctil | Manguito termorretráctil, Rollo, blanco, sin rotular, rotulable con: THERMOMARK E.300 (D)/600 (D), THERMOMARK ROLLMASTER 300/600, THERMOMARK ROLL X1, THERMOMARK ROLL, THERMOMARK ROLL 2.0, THERMOMARK W, THERMOMARK X1.2, rango de diámetro de cable: 1,6 ... 4,8 mm, sin perforar, clase de montaje: deslizamiento, Número de índices individuales: 2500, altura del campo de texto: 9 mm, anchura del campo de texto: 60 mm | 3105.04 | 1 | BG | Marking and Installation (MI) | BG2 | BG2216 | 1 | 1 | SÍ | PC |  | 1.351,00 | G | 106 | 235 | 218 | MM | 4046356626606 | 39173200 | CN | EC001530 | Imagen | Catálogo
0803103 | WMS 4,8 (60X9)RXL YE | Manguito termorretráctil | Manguito termorretráctil, Rollo, amarillo, sin rotular, rotulable con: THERMOMARK E.300 (D)/600 (D), THERMOMARK ROLLMASTER 300/600, THERMOMARK ROLL X1, THERMOMARK ROLL, THERMOMARK ROLL 2.0, THERMOMARK W, THERMOMARK X1.2, rango de diámetro de cable: 1,8 ... 4,8 mm, sin perforar, clase de montaje: deslizamiento, Número de índices individuales: 2500, altura del campo de texto: 9 mm, anchura del campo de texto: 60 mm | 3014.6 | 1 | BG | Marking and Installation (MI) | BG2 | BG2216 | 1 | 1 | NO | PC |  | 1.280,20 | G | 0 | 0 | 0 |  | 4046356937948 | 39173200 | CN | EC001530 | Imagen | Catálogo
0800291 | WMS 4,8 (EX9)R | Manguito termorretráctil | Manguito termorretráctil, Rollo, blanco, sin rotular, rotulable con: THERMOMARK E.SLEEVE, THERMOMARK E.300 (D)/600 (D), THERMOMARK ROLLMASTER 300/600, THERMOMARK ROLL X1, THERMOMARK ROLL, THERMOMARK ROLL 2.0, THERMOMARK W, THERMOMARK X1.2, rango de diámetro de cable: 1,6 ... 4,8 mm, sin perforar, clase de montaje: deslizamiento, rango del diámetro del cable (procesamiento automatizado): 1,6 ... 4,5 mm, Número de índices individuales: 1, long. rollo: 30 m, altura del campo de texto: 9 mm, anchura del campo de texto: 30000 mm | 248.59 | 1 | BG | Marking and Installation (MI) | BG2 | BG2216 | 1 | 1 | SÍ | PC |  | 282,60 | G | 17 | 200 | 200 | MM | 4046356625807 | 39173200 | CN | EC001530 | Imagen | Catálogo
0800418 | WMS 4,8 (EX9)R BK | Manguito termorretráctil | Manguito termorretráctil, Rollo, negro, sin rotular, rotulable con: THERMOMARK E.SLEEVE, THERMOMARK E.300 (D)/600 (D), THERMOMARK ROLLMASTER 300/600, THERMOMARK ROLL X1, THERMOMARK ROLL, THERMOMARK ROLL 2.0, THERMOMARK W, THERMOMARK X1.2, rango de diámetro de cable: 1,6 ... 4,8 mm, sin perforar, clase de montaje: deslizamiento, rango del diámetro del cable (procesamiento automatizado): 1,6 ... 4,5 mm, Número de índices individuales: 1, long. rollo: 30 m, altura del campo de texto: 9 mm, anchura del campo de texto: 30000 mm | 248.59 | 1 | BG | Marking and Installation (MI) | BG2 | BG2216 | 1 | 1 | SÍ | PC |  | 275,80 | G | 17 | 201 | 201 | MM | 4046356626170 | 39173200 | CN | EC001530 | Imagen | Catálogo
0800727 | WMS 4,8 (EX9)R BK CUS | Manguito termorretráctil | Manguito termorretráctil, Rollo, negro, rango de diámetro de cable: 1,6 ... 4,8 mm: personalizado, perforado o cortado, clase de montaje: deslizamiento, altura del campo de texto: 30000 mm, anchura del campo de texto: 9 mm | 730.83 | 100 | BG | Marking and Installation (MI) | BG8 | BG8126 | 1 | 1 | SÍ | PC | F | 0,32 | G | 0 | 0 | 0 |  | 4046356628624 | 49119900 | PL | EC001530 | Imagen | Catálogo
0800703 | WMS 4,8 (EX9)R CUS | Manguito termorretráctil | Manguito termorretráctil, Rollo, blanco, rango de diámetro de cable: 1,6 ... 4,8 mm: personalizado, perforado o cortado, clase de montaje: deslizamiento, altura del campo de texto: 30000 mm, anchura del campo de texto: 9 mm | 664.93 | 100 | BG | Marking and Installation (MI) | BG8 | BG8126 | 1 | 10 | SÍ | PC | F | 1,99 | G | 0 | 0 | 0 |  | 4046356628372 | 49119900 | PL | EC001530 | Imagen | Catálogo
0800302 | WMS 4,8 (EX9)R YE | Manguito termorretráctil | Manguito termorretráctil, Rollo, amarillo, sin rotular, rotulable con: THERMOMARK E.SLEEVE, THERMOMARK E.300 (D)/600 (D), THERMOMARK ROLLMASTER 300/600, THERMOMARK ROLL X1, THERMOMARK ROLL, THERMOMARK ROLL 2.0, THERMOMARK W, THERMOMARK X1.2, rango de diámetro de cable: 1,6 ... 4,8 mm, sin perforar, clase de montaje: deslizamiento, rango del diámetro del cable (procesamiento automatizado): 1,6 ... 4,5 mm, Número de índices individuales: 1, long. rollo: 30 m, altura del campo de texto: 9 mm, anchura del campo de texto: 30000 mm | 248.59 | 1 | BG | Marking and Installation (MI) | BG2 | BG2216 | 1 | 1 | SÍ | PC |  | 298,20 | G | 16 | 200 | 200 | MM | 4046356625999 | 39173200 | CN | EC001530 | Imagen | Catálogo
0800715 | WMS 4,8 (EX9)R YE CUS | Manguito termorretráctil | Manguito termorretráctil, Rollo, amarillo, rango de diámetro de cable: 1,6 ... 4,8 mm: personalizado, perforado o cortado, clase de montaje: deslizamiento, altura del campo de texto: 30000 mm, anchura del campo de texto: 9 mm | 691.52 | 100 | BG | Marking and Installation (MI) | BG8 | BG8126 | 1 | 10 | SÍ | PC | F | 0,60 | G | 1 | 20 | 10 | MM | 4046356628525 | 49119900 | PL | EC001530 | Imagen | Catálogo
0800321 | WMS 4,8 (EX9)RL | Manguito termorretráctil | Manguito termorretráctil, Rollo, blanco, sin rotular, rotulable con: THERMOMARK E.SLEEVE, THERMOMARK E.300 (D)/600 (D), THERMOMARK ROLLMASTER 300/600, THERMOMARK ROLL X1, THERMOMARK ROLL, THERMOMARK ROLL 2.0, THERMOMARK W, THERMOMARK X1.2, rango de diámetro de cable: 1,6 ... 4,8 mm, sin perforar, clase de montaje: deslizamiento, rango del diámetro del cable (procesamiento automatizado): 1,6 ... 4,5 mm, Número de índices individuales: 1, long. rollo: 120 m, altura del campo de texto: 9 mm, anchura del campo de texto: 120000 mm | 995.86 | 1 | BG | Marking and Installation (MI) | BG2 | BG2216 | 1 | 1 | SÍ | PC |  | 800,00 | G | 20 | 370 | 370 | MM | 4046356625913 | 39173200 | CN | EC001530 | Imagen | Catálogo
0800330 | WMS 4,8 (EX9)RL YE | Manguito termorretráctil | Manguito termorretráctil, Rollo, amarillo, sin rotular, rotulable con: THERMOMARK E.SLEEVE, THERMOMARK E.300 (D)/600 (D), THERMOMARK ROLLMASTER 300/600, THERMOMARK ROLL X1, THERMOMARK ROLL, THERMOMARK ROLL 2.0, THERMOMARK W, THERMOMARK X1.2, rango de diámetro de cable: 1,6 ... 4,8 mm, sin perforar, clase de montaje: deslizamiento, rango del diámetro del cable (procesamiento automatizado): 1,6 ... 4,5 mm, Número de índices individuales: 1, long. rollo: 120 m, altura del campo de texto: 9 mm, anchura del campo de texto: 120000 mm | 995.86 | 1 | BG | Marking and Installation (MI) | BG2 | BG2216 | 1 | 1 | SÍ | PC |  | 645,30 | G | 15 | 370 | 370 | MM | 4046356626095 | 39173200 | CN | EC001530 | Imagen | Catálogo
0800299 | WMS 50,8 (EX80)R | Manguito termorretráctil | Manguito termorretráctil, Rollo, blanco, sin rotular, rotulable con: THERMOMARK E.300 (D)/600 (D), THERMOMARK ROLLMASTER 300/600, THERMOMARK ROLL X1, THERMOMARK ROLL, THERMOMARK ROLL 2.0, THERMOMARK W, THERMOMARK X1.2, rango de diámetro de cable: 16,9 ... 50,8 mm, sin perforar, clase de montaje: deslizamiento, Número de índices individuales: 1, long. rollo: 15 m, altura del campo de texto: 80 mm, anchura del campo de texto: 15000 mm | 896.13 | 1 | BG | Marking and Installation (MI) | BG2 | BG2216 | 1 | 1 | SÍ | PC |  | 1.150,00 | G | 100 | 210 | 210 | MM | 4046356625883 | 39173200 | CN | EC001530 | Imagen | Catálogo
0800711 | WMS 50,8 (EX80)R CUS | Manguito termorretráctil | Manguito termorretráctil, Rollo, blanco, rango de diámetro de cable: 16,9 ... 50,8 mm: personalizado, perforado o cortado, clase de montaje: deslizamiento, altura del campo de texto: 30000 mm, anchura del campo de texto: 80 mm | 7.55 | 1 | BG | Marking and Installation (MI) | BG8 | BG8126 | 1 | 1 | SÍ | PC | F | 2,45 | G | 0 | 0 | 0 |  | 4046356628495 | 49119900 | PL | EC001530 | Imagen | Catálogo
0800311 | WMS 50,8 (EX80)R YE | Manguito termorretráctil | Manguito termorretráctil, Rollo, amarillo, sin rotular, rotulable con: THERMOMARK E.300 (D)/600 (D), THERMOMARK ROLLMASTER 300/600, THERMOMARK ROLL X1, THERMOMARK ROLL, THERMOMARK ROLL 2.0, THERMOMARK W, THERMOMARK X1.2, rango de diámetro de cable: 16,9 ... 50,8 mm, sin perforar, clase de montaje: deslizamiento, Número de índices individuales: 1, long. rollo: 15 m, altura del campo de texto: 80 mm, anchura del campo de texto: 15000 mm | 896.13 | 1 | BG | Marking and Installation (MI) | BG2 | BG2216 | 1 | 1 | SÍ | PC |  | 1.163,00 | G | 90 | 200 | 200 | MM | 4046356626064 | 39173200 | CN | EC001530 | Imagen | Catálogo
0800724 | WMS 50,8 (EX80)R YE CUS | Manguito termorretráctil | Manguito termorretráctil, Rollo, amarillo, rango de diámetro de cable: 16,9 ... 50,8 mm: personalizado, perforado o cortado, clase de montaje: deslizamiento, altura del campo de texto: 30000 mm, anchura del campo de texto: 80 mm | 7.55 | 1 | BG | Marking and Installation (MI) | BG8 | BG8126 | 1 | 1 | SÍ | PC | F | 2,03 | G | 0 | 0 | 0 |  | 4046356628594 | 49119900 | PL | EC001530 | Imagen | Catálogo
0801593 | WMS 6,4 (15X10)R | Manguito termorretráctil | Manguito termorretráctil, Rollo, blanco, sin rotular, rotulable con: THERMOMARK E.300 (D)/600 (D), THERMOMARK ROLLMASTER 300/600, THERMOMARK ROLL X1, THERMOMARK ROLL, THERMOMARK ROLL 2.0, THERMOMARK W, THERMOMARK X1.2, rango de diámetro de cable: 2,1 ... 6,4 mm, Perforado, clase de montaje: deslizamiento, Número de índices individuales: 1000, altura del campo de texto: 10 mm, anchura del campo de texto: 15 mm | 303.82 | 1 | BG | Marking and Installation (MI) | BG2 | BG2216 | 1 | 1 | SÍ | PC |  | 338,00 | G | 162 | 1 | 149 | MM | 4046356676243 | 39173200 | CN | EC001530 | Imagen | Catálogo
0801594 | WMS 6,4 (15X10)RL | Manguito termorretráctil | Manguito termorretráctil, Rollo, blanco, sin rotular, rotulable con: THERMOMARK E.300 (D)/600 (D), THERMOMARK ROLLMASTER 300/600, THERMOMARK ROLL X1, THERMOMARK ROLL, THERMOMARK ROLL 2.0, THERMOMARK W, THERMOMARK X1.2, rango de diámetro de cable: 2,4 ... 6,4 mm, Perforado, clase de montaje: deslizamiento, Número de índices individuales: 4000, altura del campo de texto: 10 mm, anchura del campo de texto: 15 mm | 1215.33 | 1 | BG | Marking and Installation (MI) | BG2 | BG2216 | 1 | 1 | SÍ | PC |  | 751,10 | G | 0 | 0 | 0 |  | 4046356676250 | 39173200 | CN | EC001530 | Imagen | Catálogo
0801595 | WMS 6,4 (15X10)RXL | Manguito termorretráctil | Manguito termorretráctil, Rollo, blanco, sin rotular, rotulable con: THERMOMARK E.300 (D)/600 (D), THERMOMARK ROLLMASTER 300/600, THERMOMARK ROLL X1, THERMOMARK ROLL, THERMOMARK ROLL 2.0, THERMOMARK W, THERMOMARK X1.2, rango de diámetro de cable: 2,1 ... 6,4 mm, Perforado, clase de montaje: deslizamiento, Número de índices individuales: 10000, altura del campo de texto: 10 mm, anchura del campo de texto: 15 mm | 3038.29 | 1 | BG | Marking and Installation (MI) | BG2 | BG2216 | 1 | 1 | SÍ | PC |  | 1.745,00 | G | 0 | 0 | 0 |  | 4046356676267 | 39173200 | CN | EC001530 | Imagen | Catálogo
0800376 | WMS 6,4 (30X10)R | Manguito termorretráctil | Manguito termorretráctil, Rollo, blanco, sin rotular, rotulable con: THERMOMARK E.300 (D)/600 (D), THERMOMARK ROLLMASTER 300/600, THERMOMARK ROLL X1, THERMOMARK ROLL, THERMOMARK ROLL 2.0, THERMOMARK W, THERMOMARK X1.2, rango de diámetro de cable: 2,1 ... 6,4 mm, Perforado, clase de montaje: deslizamiento, Número de índices individuales: 500, altura del campo de texto: 10 mm, anchura del campo de texto: 30 mm | 410.25 | 1 | BG | Marking and Installation (MI) | BG2 | BG2216 | 1 | 1 | SÍ | PC |  | 346,00 | G | 163 | 163 | 150 | MM | 4046356626453 | 39173200 | CN | EC001530 | Imagen | Catálogo
0800749 | WMS 6,4 (30X10)R CUS | Manguito termorretráctil | Manguito termorretráctil, Rollo, blanco, rango de diámetro de cable: 2,1 ... 6,4 mm: personalizado, Perforado, clase de montaje: deslizamiento, altura del campo de texto: 10 mm, anchura del campo de texto: 30 mm | 6.77 | 1 | BG | Marking and Installation (MI) | BG8 | BG8126 | 1 | 1 | SÍ | PC | F | 0,79 | G | 0 | 0 | 0 |  | 4046356628822 | 49119900 | PL | EC001530 | Imagen | Catálogo
0800410 | WMS 6,4 (30X10)R YE | Manguito termorretráctil | Manguito termorretráctil, Rollo, amarillo, sin rotular, rotulable con: THERMOMARK E.300 (D)/600 (D), THERMOMARK ROLLMASTER 300/600, THERMOMARK ROLL X1, THERMOMARK ROLL, THERMOMARK ROLL 2.0, THERMOMARK W, THERMOMARK X1.2, rango de diámetro de cable: 2,1 ... 6,4 mm, Perforado, clase de montaje: deslizamiento, Número de índices individuales: 500, altura del campo de texto: 10 mm, anchura del campo de texto: 30 mm | 410.25 | 1 | BG | Marking and Installation (MI) | BG2 | BG2216 | 1 | 1 | SÍ | PC |  | 346,00 | G | 160 | 1 | 151 | MM | 4046356626774 | 39173200 | CN | EC001530 | Imagen | Catálogo
0800768 | WMS 6,4 (30X10)R YE CUS | Manguito termorretráctil | Manguito termorretráctil, Rollo, amarillo, rango de diámetro de cable: 2,1 ... 6,4 mm: personalizado, Perforado, clase de montaje: deslizamiento, altura del campo de texto: 10 mm, anchura del campo de texto: 30 mm | 6.77 | 1 | BG | Marking and Installation (MI) | BG8 | BG8126 | 1 | 10 | SÍ | PC | F | 0,80 | G | 0 | 0 | 0 |  | 4046356628990 | 49119900 | PL | EC001530 | Imagen | Catálogo
1067778 | WMS 6,4 (30X10)RXL | Manguito termorretráctil | Manguito termorretráctil, Rollo, blanco, sin rotular, rotulable con: THERMOMARK E.300 (D)/600 (D), THERMOMARK ROLLMASTER 300/600, THERMOMARK ROLL X1, THERMOMARK ROLL, THERMOMARK ROLL 2.0, THERMOMARK W, THERMOMARK X1.2, rango de diámetro de cable: 2,1 ... 6,4 mm, Perforado, clase de montaje: deslizamiento, Número de índices individuales: 5000, altura del campo de texto: 10 mm, anchura del campo de texto: 30 mm | 3038.29 | 1 | BG | Marking and Installation (MI) | BG2 | BG2216 | 1 | 1 | SÍ | PC |  | 1.447,60 | G | 106 | 219 | 232 | MM | 4055626737942 | 39173200 | CN | EC001530 | Imagen | Catálogo
1368373 | WMS 6,4 (30X10)RXL YE | Manguito termorretráctil | Manguito termorretráctil, Rollo, amarillo, sin rotular, rotulable con: THERMOMARK E.300 (D)/600 (D), THERMOMARK ROLLMASTER 300/600, THERMOMARK ROLL X1, THERMOMARK ROLL, THERMOMARK ROLL 2.0, THERMOMARK W, THERMOMARK X1.2, rango de diámetro de cable: 2,1 ... 6,4 mm, Perforado, clase de montaje: deslizamiento, Número de índices individuales: 5000, altura del campo de texto: 10 mm, anchura del campo de texto: 30 mm | 3038.28 | 1 | BG | Marking and Installation (MI) | BG2 | BG2216 | 1 | 1 | NO | PC |  | 1.594,00 | G | 0 | 0 | 0 |  | 4063151723040 | 39173200 | CN | EC001530 | Imagen | Catálogo
0800367 | WMS 6,4 (60X10)R | Manguito termorretráctil | Manguito termorretráctil, Rollo, blanco, sin rotular, rotulable con: THERMOMARK E.300 (D)/600 (D), THERMOMARK ROLLMASTER 300/600, THERMOMARK ROLL X1, THERMOMARK ROLL, THERMOMARK ROLL 2.0, THERMOMARK W, THERMOMARK X1.2, rango de diámetro de cable: 2,1 ... 6,4 mm, sin perforar, clase de montaje: deslizamiento, Número de índices individuales: 250, altura del campo de texto: 10 mm, anchura del campo de texto: 60 mm | 410.25 | 1 | BG | Marking and Installation (MI) | BG2 | BG2216 | 1 | 1 | SÍ | PC |  | 328,50 | G | 165 | 160 | 150 | MM | 4046356626361 | 39173200 | CN | EC001530 | Imagen | Catálogo
0800739 | WMS 6,4 (60X10)R CUS | Manguito termorretráctil | Manguito termorretráctil, Rollo, blanco, rango de diámetro de cable: 2,1 ... 6,4 mm: personalizado, Perforado, clase de montaje: deslizamiento, altura del campo de texto: 10 mm, anchura del campo de texto: 60 mm | 6.77 | 1 | BG | Marking and Installation (MI) | BG8 | BG8126 | 1 | 1 | SÍ | PC | F | 0,74 | G | 0 | 0 | 0 |  | 4046356628730 | 49119900 | PL | EC001530 | Imagen | Catálogo
0800401 | WMS 6,4 (60X10)R YE | Manguito termorretráctil | Manguito termorretráctil, Rollo, amarillo, sin rotular, rotulable con: THERMOMARK E.300 (D)/600 (D), THERMOMARK ROLLMASTER 300/600, THERMOMARK ROLL X1, THERMOMARK ROLL, THERMOMARK ROLL 2.0, THERMOMARK W, THERMOMARK X1.2, rango de diámetro de cable: 2,1 ... 6,4 mm, sin perforar, clase de montaje: deslizamiento, Número de índices individuales: 250, altura del campo de texto: 10 mm, anchura del campo de texto: 60 mm | 410.25 | 1 | BG | Marking and Installation (MI) | BG2 | BG2216 | 1 | 1 | SÍ | PC |  | 326,50 | G | 164 | 160 | 150 | MM | 4046356626682 | 39173200 | CN | EC001530 | Imagen | Catálogo
0800758 | WMS 6,4 (60X10)R YE CUS | Manguito termorretráctil | Manguito termorretráctil, Rollo, amarillo, rango de diámetro de cable: 2,1 ... 6,4 mm: personalizado, Perforado, clase de montaje: deslizamiento, altura del campo de texto: 10 mm, anchura del campo de texto: 60 mm | 6.77 | 1 | BG | Marking and Installation (MI) | BG8 | BG8126 | 1 | 1 | SÍ | PC | F | 0,79 | G | 0 | 0 | 0 |  | 4046356628907 | 49119900 | PL | EC001530 | Imagen | Catálogo
1385610 | WMS 6,4 (60X10)RXL | Manguito termorretráctil | Manguito termorretráctil, Rollo, blanco, sin rotular, rotulable con: THERMOMARK E.300 (D)/600 (D), THERMOMARK ROLLMASTER 300/600, THERMOMARK ROLL X1, THERMOMARK ROLL, THERMOMARK ROLL 2.0, THERMOMARK W, THERMOMARK X1.2, rango de diámetro de cable: 2,1 ... 6,4 mm, sin perforar, clase de montaje: deslizamiento, Número de índices individuales: 2500, altura del campo de texto: 10 mm, anchura del campo de texto: 60 mm | 3038.28 | 1 | BG | Marking and Installation (MI) | BG2 | BG2216 | 1 | 15 | SÍ | PC |  | 1.594,00 | G | 0 | 0 | 0 |  | 4063151761059 | 39173200 | CN | EC001530 | Imagen | Catálogo
0803104 | WMS 6,4 (60X10)RXL YE | Manguito termorretráctil | Manguito termorretráctil, Rollo, amarillo, sin rotular, rotulable con: THERMOMARK E.300 (D)/600 (D), THERMOMARK ROLLMASTER 300/600, THERMOMARK ROLL X1, THERMOMARK ROLL, THERMOMARK ROLL 2.0, THERMOMARK W, THERMOMARK X1.2, rango de diámetro de cable: 2,1 ... 6,4 mm, sin perforar, clase de montaje: deslizamiento, Número de índices individuales: 2500, altura del campo de texto: 10 mm, anchura del campo de texto: 60 mm | 3038.29 | 1 | BG | Marking and Installation (MI) | BG2 | BG2216 | 1 | 1 | SÍ | PC |  | 1.690,30 | G | 0 | 0 | 0 |  | 4046356937955 | 39173200 | CN | EC001530 | Imagen | Catálogo
0800292 | WMS 6,4 (EX10)R | Manguito termorretráctil | Manguito termorretráctil, Rollo, blanco, sin rotular, rotulable con: THERMOMARK E.SLEEVE, THERMOMARK E.300 (D)/600 (D), THERMOMARK ROLLMASTER 300/600, THERMOMARK ROLL X1, THERMOMARK ROLL, THERMOMARK ROLL 2.0, THERMOMARK W, THERMOMARK X1.2, rango de diámetro de cable: 2,1 ... 6,4 mm, sin perforar, clase de montaje: deslizamiento, rango del diámetro del cable (procesamiento automatizado): 2,1 ... 6 mm, Número de índices individuales: 1, long. rollo: 25 m, altura del campo de texto: 10 mm, anchura del campo de texto: 25000 mm | 240.95 | 1 | BG | Marking and Installation (MI) | BG2 | BG2216 | 1 | 1 | SÍ | PC |  | 293,19 | G | 19 | 200 | 200 | MM | 4046356625814 | 39173200 | CN | EC001530 | Imagen | Catálogo
0800419 | WMS 6,4 (EX10)R BK | Manguito termorretráctil | Manguito termorretráctil, Rollo, negro, sin rotular, rotulable con: THERMOMARK E.SLEEVE, THERMOMARK E.300 (D)/600 (D), THERMOMARK ROLLMASTER 300/600, THERMOMARK ROLL X1, THERMOMARK ROLL, THERMOMARK ROLL 2.0, THERMOMARK W, THERMOMARK X1.2, rango de diámetro de cable: 2,1 ... 6,4 mm, sin perforar, clase de montaje: deslizamiento, rango del diámetro del cable (procesamiento automatizado): 2,1 ... 6 mm, Número de índices individuales: 1, long. rollo: 25 m, altura del campo de texto: 10 mm, anchura del campo de texto: 25000 mm | 240.95 | 1 | BG | Marking and Installation (MI) | BG2 | BG2216 | 1 | 1 | SÍ | PC |  | 285,25 | G | 20 | 200 | 200 | MM | 4046356626187 | 39173200 | CN | EC001530 | Imagen | Catálogo
0800728 | WMS 6,4 (EX10)R BK CUS | Manguito termorretráctil | Manguito termorretráctil, Rollo, negro, rango de diámetro de cable: 2,1 ... 6,4 mm: personalizado, perforado o cortado, clase de montaje: deslizamiento, altura del campo de texto: 30000 mm, anchura del campo de texto: 10 mm | 6.5 | 1 | BG | Marking and Installation (MI) | BG8 | BG8126 | 1 | 1 | SÍ | PC | F | 0,55 | G | 0 | 0 | 0 |  | 4046356628631 | 49119900 | PL | EC001530 | Imagen | Catálogo
0800704 | WMS 6,4 (EX10)R CUS | Manguito termorretráctil | Manguito termorretráctil, Rollo, blanco, rango de diámetro de cable: 2,1 ... 6,4 mm: personalizado, perforado o cortado, clase de montaje: deslizamiento, altura del campo de texto: 30000 mm, anchura del campo de texto: 10 mm | 6.5 | 1 | BG | Marking and Installation (MI) | BG8 | BG8126 | 1 | 10 | SÍ | PC | F | 0,62 | G | 0 | 0 | 0 |  | 4046356628396 | 49119900 | PL | EC001530 | Imagen | Catálogo
0800303 | WMS 6,4 (EX10)R YE | Manguito termorretráctil | Manguito termorretráctil, Rollo, amarillo, sin rotular, rotulable con: THERMOMARK E.SLEEVE, THERMOMARK E.300 (D)/600 (D), THERMOMARK ROLLMASTER 300/600, THERMOMARK ROLL X1, THERMOMARK ROLL, THERMOMARK ROLL 2.0, THERMOMARK W, THERMOMARK X1.2, rango de diámetro de cable: 2,1 ... 6,4 mm, sin perforar, clase de montaje: deslizamiento, rango del diámetro del cable (procesamiento automatizado): 2,1 ... 6 mm, Número de índices individuales: 1, long. rollo: 25 m, altura del campo de texto: 10 mm, anchura del campo de texto: 25000 mm | 240.95 | 1 | BG | Marking and Installation (MI) | BG2 | BG2216 | 1 | 1 | SÍ | PC |  | 288,10 | G | 19 | 200 | 200 | MM | 4046356626002 | 39173200 | CN | EC001530 | Imagen | Catálogo
0800716 | WMS 6,4 (EX10)R YE CUS | Manguito termorretráctil | Manguito termorretráctil, Rollo, amarillo, rango de diámetro de cable: 2,1 ... 6,4 mm: personalizado, perforado o cortado, clase de montaje: deslizamiento, altura del campo de texto: 30000 mm, anchura del campo de texto: 10 mm | 6.5 | 1 | BG | Marking and Installation (MI) | BG8 | BG8126 | 1 | 10 | SÍ | PC | F | 0,19 | G | 0 | 0 | 0 |  | 4046356628532 | 49119900 | PL | EC001530 | Imagen | Catálogo
0800322 | WMS 6,4 (EX10)RL | Manguito termorretráctil | Manguito termorretráctil, Rollo, blanco, sin rotular, rotulable con: THERMOMARK E.SLEEVE, THERMOMARK E.300 (D)/600 (D), THERMOMARK ROLLMASTER 300/600, THERMOMARK ROLL X1, THERMOMARK ROLL, THERMOMARK ROLL 2.0, THERMOMARK W, THERMOMARK X1.2, rango de diámetro de cable: 2,1 ... 6,4 mm, sin perforar, clase de montaje: deslizamiento, rango del diámetro del cable (procesamiento automatizado): 2,1 ... 6 mm, Número de índices individuales: 1, long. rollo: 100 m, altura del campo de texto: 10 mm, anchura del campo de texto: 100000 mm | 963.85 | 1 | BG | Marking and Installation (MI) | BG2 | BG2216 | 1 | 1 | SÍ | PC |  | 924,00 | G | 367 | 1 | 372 | MM | 4046356625920 | 39173200 | CN | EC001530 | Imagen | Catálogo
0800331 | WMS 6,4 (EX10)RL YE | Manguito termorretráctil | Manguito termorretráctil, Rollo, amarillo, sin rotular, rotulable con: THERMOMARK E.SLEEVE, THERMOMARK E.300 (D)/600 (D), THERMOMARK ROLLMASTER 300/600, THERMOMARK ROLL X1, THERMOMARK ROLL, THERMOMARK ROLL 2.0, THERMOMARK W, THERMOMARK X1.2, rango de diámetro de cable: 2,1 ... 6,4 mm, sin perforar, clase de montaje: deslizamiento, rango del diámetro del cable (procesamiento automatizado): 2,1 ... 6 mm, Número de índices individuales: 1, long. rollo: 100 m, altura del campo de texto: 10 mm, anchura del campo de texto: 100000 mm | 963.85 | 1 | BG | Marking and Installation (MI) | BG2 | BG2216 | 1 | 1 | SÍ | PC |  | 716,00 | G | 18 | 370 | 370 | MM | 4046356626101 | 39173200 | CN | EC001530 | Imagen | Catálogo
0800377 | WMS 9,5 (30X16)R | Manguito termorretráctil | Manguito termorretráctil, Rollo, blanco, sin rotular, rotulable con: THERMOMARK E.300 (D)/600 (D), THERMOMARK ROLLMASTER 300/600, THERMOMARK ROLL X1, THERMOMARK ROLL, THERMOMARK ROLL 2.0, THERMOMARK W, THERMOMARK X1.2, rango de diámetro de cable: 3,2 ... 9,5 mm, Perforado, clase de montaje: deslizamiento, Número de índices individuales: 500, altura del campo de texto: 16 mm, anchura del campo de texto: 30 mm | 684.76 | 1 | BG | Marking and Installation (MI) | BG2 | BG2216 | 1 | 1 | SÍ | PC |  | 397,00 | G | 165 | 160 | 150 | MM | 4046356626460 | 39173200 | CN | EC001530 | Imagen | Catálogo
0800751 | WMS 9,5 (30X16)R CUS | Manguito termorretráctil | Manguito termorretráctil, Rollo, blanco, rango de diámetro de cable: 3,2 ... 9,5 mm: personalizado, Perforado, clase de montaje: deslizamiento, altura del campo de texto: 16 mm, anchura del campo de texto: 30 mm | 7.23 | 1 | BG | Marking and Installation (MI) | BG8 | BG8126 | 1 | 10 | SÍ | PC | F | 2,00 | G | 0 | 0 | 0 |  | 4046356628839 | 49119900 | PL | EC001530 | Imagen | Catálogo
0800411 | WMS 9,5 (30X16)R YE | Manguito termorretráctil | Manguito termorretráctil, Rollo, amarillo, sin rotular, rotulable con: THERMOMARK E.300 (D)/600 (D), THERMOMARK ROLLMASTER 300/600, THERMOMARK ROLL X1, THERMOMARK ROLL, THERMOMARK ROLL 2.0, THERMOMARK W, THERMOMARK X1.2, rango de diámetro de cable: 3,2 ... 9,5 mm, Perforado, clase de montaje: deslizamiento, Número de índices individuales: 500, altura del campo de texto: 16 mm, anchura del campo de texto: 30 mm | 684.76 | 1 | BG | Marking and Installation (MI) | BG2 | BG2216 | 1 | 1 | SÍ | PC |  | 399,20 | G | 168 | 163 | 150 | MM | 4046356626781 | 39173200 | CN | EC001530 | Imagen | Catálogo
0800769 | WMS 9,5 (30X16)R YE CUS | Manguito termorretráctil | Manguito termorretráctil, Rollo, amarillo, rango de diámetro de cable: 3,2 ... 9,5 mm: personalizado, Perforado, clase de montaje: deslizamiento, altura del campo de texto: 16 mm, anchura del campo de texto: 30 mm | 7.23 | 1 | BG | Marking and Installation (MI) | BG8 | BG8126 | 1 | 10 | SÍ | PC | F | 1,99 | G | 0 | 0 | 0 |  | 4046356629003 | 49119900 | PL | EC001530 | Imagen | Catálogo
0804267 | WMS 9,5 (30X16)RL | Manguito termorretráctil | Manguito termorretráctil, Rollo, blanco, sin rotular, rotulable con: THERMOMARK E.300 (D)/600 (D), THERMOMARK ROLLMASTER 300/600, THERMOMARK ROLL X1, THERMOMARK ROLL, THERMOMARK ROLL 2.0, THERMOMARK W, THERMOMARK X1.2, rango de diámetro de cable: 3,2 ... 9,5 mm, Perforado, clase de montaje: deslizamiento, Número de índices individuales: 2000, altura del campo de texto: 16 mm, anchura del campo de texto: 30 mm | 1090.53 | 1 | BG | Marking and Installation (MI) | BG2 | BG2216 | 1 | 1 | SÍ | PC |  | 940,30 | G | 144 | 162 | 165 | MM | 4055626266824 | 39173200 | CN | EC001530 | Imagen | Catálogo
0800368 | WMS 9,5 (60X16)R | Manguito termorretráctil | Manguito termorretráctil, Rollo, blanco, sin rotular, rotulable con: THERMOMARK E.300 (D)/600 (D), THERMOMARK ROLLMASTER 300/600, THERMOMARK ROLL X1, THERMOMARK ROLL, THERMOMARK ROLL 2.0, THERMOMARK W, THERMOMARK X1.2, rango de diámetro de cable: 3,2 ... 9,5 mm, sin perforar, clase de montaje: deslizamiento, Número de índices individuales: 250, altura del campo de texto: 16 mm, anchura del campo de texto: 60 mm | 684.76 | 1 | BG | Marking and Installation (MI) | BG2 | BG2216 | 1 | 1 | SÍ | PC |  | 395,00 | G | 165 | 165 | 150 | MM | 4046356626378 | 39173200 | CN | EC001530 | Imagen | Catálogo
0800740 | WMS 9,5 (60X16)R CUS | Manguito termorretráctil | Manguito termorretráctil, Rollo, blanco, rango de diámetro de cable: 3,2 ... 9,5 mm: personalizado, Perforado, clase de montaje: deslizamiento, altura del campo de texto: 16 mm, anchura del campo de texto: 60 mm | 7.23 | 1 | BG | Marking and Installation (MI) | BG8 | BG8126 | 1 | 1 | SÍ | PC | F | 0,75 | G | 0 | 0 | 0 |  | 4046356628747 | 49119900 | PL | EC001530 | Imagen | Catálogo
0800402 | WMS 9,5 (60X16)R YE | Manguito termorretráctil | Manguito termorretráctil, Rollo, amarillo, sin rotular, rotulable con: THERMOMARK E.300 (D)/600 (D), THERMOMARK ROLLMASTER 300/600, THERMOMARK ROLL X1, THERMOMARK ROLL, THERMOMARK ROLL 2.0, THERMOMARK W, THERMOMARK X1.2, rango de diámetro de cable: 3,2 ... 9,5 mm, sin perforar, clase de montaje: deslizamiento, Número de índices individuales: 250, altura del campo de texto: 16 mm, anchura del campo de texto: 60 mm | 684.76 | 1 | BG | Marking and Installation (MI) | BG2 | BG2216 | 1 | 1 | SÍ | PC |  | 377,00 | G | 148 | 164 | 166 | MM | 4046356626699 | 39173200 | CN | EC001530 | Imagen | Catálogo
0800759 | WMS 9,5 (60X16)R YE CUS | Manguito termorretráctil | Manguito termorretráctil, Rollo, amarillo, rango de diámetro de cable: 3,2 ... 9,5 mm: personalizado, Perforado, clase de montaje: deslizamiento, altura del campo de texto: 16 mm, anchura del campo de texto: 60 mm | 7.23 | 1 | BG | Marking and Installation (MI) | BG8 | BG8126 | 1 | 1 | SÍ | PC | F | 0,97 | G | 0 | 0 | 0 |  | 4046356628914 | 49119900 | PL | EC001530 | Imagen | Catálogo
0803105 | WMS 9,5 (60X16)RL | Manguito termorretráctil | Manguito termorretráctil, Rollo, blanco, sin rotular, rotulable con: THERMOMARK E.300 (D)/600 (D), THERMOMARK ROLLMASTER 300/600, THERMOMARK ROLL X1, THERMOMARK ROLL, THERMOMARK ROLL 2.0, THERMOMARK W, THERMOMARK X1.2, rango de diámetro de cable: 3,2 ... 9,5 mm, sin perforar, clase de montaje: deslizamiento, Número de índices individuales: 1000, altura del campo de texto: 16 mm, anchura del campo de texto: 60 mm | 2665.19 | 1 | BG | Marking and Installation (MI) | BG2 | BG2216 | 1 | 1 | SÍ | PC |  | 912,00 | G | 0 | 0 | 0 |  | 4046356937962 | 39173200 | CN | EC001530 | Imagen | Catálogo
0803106 | WMS 9,5 (60X16)RL YE | Manguito termorretráctil | Manguito termorretráctil, Rollo, amarillo, sin rotular, rotulable con: THERMOMARK E.300 (D)/600 (D), THERMOMARK ROLLMASTER 300/600, THERMOMARK ROLL X1, THERMOMARK ROLL, THERMOMARK ROLL 2.0, THERMOMARK W, THERMOMARK X1.2, rango de diámetro de cable: 3,2 ... 9,5 mm, sin perforar, clase de montaje: deslizamiento, Número de índices individuales: 1000, altura del campo de texto: 16 mm, anchura del campo de texto: 60 mm | 2665.19 | 1 | BG | Marking and Installation (MI) | BG2 | BG2216 | 1 | 1 | SÍ | PC |  | 1.035,40 | G | 0 | 0 | 0 |  | 4046356937986 | 39173200 | CN | EC001530 | Imagen | Catálogo
0800293 | WMS 9,5 (EX16)R | Manguito termorretráctil | Manguito termorretráctil, Rollo, blanco, sin rotular, rotulable con: THERMOMARK E.SLEEVE, THERMOMARK E.300 (D)/600 (D), THERMOMARK ROLLMASTER 300/600, THERMOMARK ROLL X1, THERMOMARK ROLL, THERMOMARK ROLL 2.0, THERMOMARK W, THERMOMARK X1.2, rango de diámetro de cable: 3,2 ... 9,5 mm, sin perforar, clase de montaje: deslizamiento, rango del diámetro del cable (procesamiento automatizado): 3,2 ... 8,5 mm, Número de índices individuales: 1, long. rollo: 20 m, altura del campo de texto: 16 mm, anchura del campo de texto: 20000 mm | 224.19 | 1 | BG | Marking and Installation (MI) | BG2 | BG2216 | 1 | 1 | SÍ | PC |  | 328,00 | G | 25 | 200 | 200 | MM | 4046356625821 | 39173200 | CN | EC001530 | Imagen | Catálogo
0800421 | WMS 9,5 (EX16)R BK | Manguito termorretráctil | Manguito termorretráctil, Rollo, negro, sin rotular, rotulable con: THERMOMARK E.SLEEVE, THERMOMARK E.300 (D)/600 (D), THERMOMARK ROLLMASTER 300/600, THERMOMARK ROLL X1, THERMOMARK ROLL, THERMOMARK ROLL 2.0, THERMOMARK W, THERMOMARK X1.2, rango de diámetro de cable: 3,2 ... 9,5 mm, sin perforar, clase de montaje: deslizamiento, rango del diámetro del cable (procesamiento automatizado): 3,2 ... 8,5 mm, Número de índices individuales: 1, long. rollo: 20 m, altura del campo de texto: 16 mm, anchura del campo de texto: 20000 mm | 224.19 | 1 | BG | Marking and Installation (MI) | BG2 | BG2216 | 1 | 1 | SÍ | PC |  | 308,50 | G | 20 | 200 | 200 | MM | 4046356626194 | 39173200 | CN | EC001530 | Imagen | Catálogo
0800729 | WMS 9,5 (EX16)R BK CUS | Manguito termorretráctil | Manguito termorretráctil, Rollo, negro, rango de diámetro de cable: 3,2 ... 9,5 mm: personalizado, perforado o cortado, clase de montaje: deslizamiento, altura del campo de texto: 30000 mm, anchura del campo de texto: 16 mm | 705.2 | 100 | BG | Marking and Installation (MI) | BG8 | BG8126 | 1 | 10 | SÍ | PC | F | 0,31 | G | 2 | 13 | 30 | MM | 4046356628648 | 49119900 | PL | EC001530 | Imagen | Catálogo
0800706 | WMS 9,5 (EX16)R CUS | Manguito termorretráctil | Manguito termorretráctil, Rollo, blanco, rango de diámetro de cable: 3,2 ... 9,5 mm: personalizado, perforado o cortado, clase de montaje: deslizamiento, altura del campo de texto: 30000 mm, anchura del campo de texto: 16 mm | 705.2 | 100 | BG | Marking and Installation (MI) | BG8 | BG8126 | 1 | 10 | SÍ | PC | F | 1,99 | G | 0 | 0 | 0 |  | 4046356628419 | 49119900 | PL | EC001530 | Imagen | Catálogo
0800304 | WMS 9,5 (EX16)R YE | Manguito termorretráctil | Manguito termorretráctil, Rollo, amarillo, sin rotular, rotulable con: THERMOMARK E.SLEEVE, THERMOMARK E.300 (D)/600 (D), THERMOMARK ROLLMASTER 300/600, THERMOMARK ROLL X1, THERMOMARK ROLL, THERMOMARK ROLL 2.0, THERMOMARK W, THERMOMARK X1.2, rango de diámetro de cable: 3,2 ... 9,5 mm, sin perforar, clase de montaje: deslizamiento, rango del diámetro del cable (procesamiento automatizado): 3,2 ... 8,5 mm, Número de índices individuales: 1, long. rollo: 20 m, altura del campo de texto: 16 mm, anchura del campo de texto: 20000 mm | 224.19 | 1 | BG | Marking and Installation (MI) | BG2 | BG2216 | 1 | 1 | SÍ | PC |  | 329,30 | G | 25 | 200 | 200 | MM | 4046356626019 | 39173200 | CN | EC001530 | Imagen | Catálogo
0800717 | WMS 9,5 (EX16)R YE CUS | Manguito termorretráctil | Manguito termorretráctil, Rollo, amarillo, rango de diámetro de cable: 3,2 ... 9,5 mm: personalizado, perforado o cortado, clase de montaje: deslizamiento, altura del campo de texto: 30000 mm, anchura del campo de texto: 16 mm | 705.2 | 100 | BG | Marking and Installation (MI) | BG8 | BG8126 | 1 | 10 | SÍ | PC | F | 1,35 | G | 0 | 0 | 0 |  | 4046356628549 | 49119900 | PL | EC001530 | Imagen | Catálogo
0800324 | WMS 9,5 (EX16)RL | Manguito termorretráctil | Manguito termorretráctil, Rollo, blanco, sin rotular, rotulable con: THERMOMARK E.SLEEVE, THERMOMARK E.300 (D)/600 (D), THERMOMARK ROLLMASTER 300/600, THERMOMARK ROLL X1, THERMOMARK ROLL, THERMOMARK ROLL 2.0, THERMOMARK W, THERMOMARK X1.2, rango de diámetro de cable: 3,2 ... 9,5 mm, sin perforar, clase de montaje: deslizamiento, rango del diámetro del cable (procesamiento automatizado): 3,2 ... 8,5 mm, Número de índices individuales: 1, long. rollo: 80 m, altura del campo de texto: 16 mm, anchura del campo de texto: 80000 mm | 900.13 | 1 | BG | Marking and Installation (MI) | BG2 | BG2216 | 1 | 1 | SÍ | PC |  | 1.034,00 | G | 20 | 370 | 370 | MM | 4046356625937 | 39173200 | CN | EC001530 | Imagen | Catálogo
0800332 | WMS 9,5 (EX16)RL YE | Manguito termorretráctil | Manguito termorretráctil, Rollo, amarillo, sin rotular, rotulable con: THERMOMARK E.SLEEVE, THERMOMARK E.300 (D)/600 (D), THERMOMARK ROLLMASTER 300/600, THERMOMARK ROLL X1, THERMOMARK ROLL, THERMOMARK ROLL 2.0, THERMOMARK W, THERMOMARK X1.2, rango de diámetro de cable: 3,2 ... 9,5 mm, sin perforar, clase de montaje: deslizamiento, rango del diámetro del cable (procesamiento automatizado): 3,2 ... 8,5 mm, Número de índices individuales: 1, long. rollo: 80 m, altura del campo de texto: 16 mm, anchura del campo de texto: 80000 mm | 900.13 | 1 | BG | Marking and Installation (MI) | BG2 | BG2216 | 1 | 1 | SÍ | PC |  | 960,00 | G | 20 | 370 | 370 | MM | 4046356626118 | 39173200 | CN | EC001530 | Imagen | Catálogo
1086848 | WMS-2 HF 12,7 (30X20)RL YE | Manguito termorretráctil | Manguito termorretráctil, Rollo, amarillo, sin rotular, rotulable con: THERMOMARK E.300 (D)/600 (D), THERMOMARK ROLLMASTER 300/600, THERMOMARK ROLL X1, THERMOMARK ROLL, THERMOMARK ROLL 2.0, THERMOMARK X1.2, rango de diámetro de cable: 6,4 ... 12,7 mm, Perforado, clase de montaje: deslizamiento, Número de índices individuales: 1000, altura del campo de texto: 20 mm, anchura del campo de texto: 30 mm | 2243.69 | 1 | BG | Marking and Installation (MI) | BG2 | BG2216 | 1 | 1 | NO | PC |  | 1.113,60 | G | 0 | 0 | 0 |  | 4055626881652 | 39173200 | DK | EC001530 | Imagen | Catálogo
0833200 | WMS-2 HF 12,7 (60X20)RL | Manguito termorretráctil | Manguito termorretráctil, Rollo, blanco, sin rotular, rotulable con: THERMOMARK E.300 (D)/600 (D), THERMOMARK ROLLMASTER 300/600, THERMOMARK ROLL X1, THERMOMARK ROLL, THERMOMARK ROLL 2.0, THERMOMARK X1.2, rango de diámetro de cable: 6,4 ... 12,7 mm, sin perforar, clase de montaje: deslizamiento, Número de índices individuales: 500, altura del campo de texto: 20 mm, anchura del campo de texto: 60 mm | 2243.69 | 1 | BG | Marking and Installation (MI) | BG2 | BG2216 | 1 | 1 | SÍ | PC |  | 1.064,40 | G | 170 | 190 | 100 | MM | 4055626044477 | 39173200 | DK | EC001530 | Imagen | Catálogo
0833234 | WMS-2 HF 12,7 (60X20)RL CUS | Manguito termorretráctil | Manguito termorretráctil, blanco, rango de diámetro de cable: 6,4 ... 12,7 mm: personalizado, cortado, clase de montaje: deslizamiento, altura del campo de texto: 20 mm, anchura del campo de texto: 60 mm | 8.1 | 1 | BG | Marking and Installation (MI) | BG8 | BG8126 | 1 | 1 | SÍ | PC | F | 4,10 | G | 0 | 0 | 0 |  | 4055626045016 | 49119900 | PL | EC001530 | Imagen | Catálogo
0833201 | WMS-2 HF 12,7 (60X20)RL YE | Manguito termorretráctil | Manguito termorretráctil, Rollo, amarillo, sin rotular, rotulable con: THERMOMARK E.300 (D)/600 (D), THERMOMARK ROLLMASTER 300/600, THERMOMARK ROLL X1, THERMOMARK ROLL, THERMOMARK ROLL 2.0, THERMOMARK X1.2, rango de diámetro de cable: 6,4 ... 12,7 mm, sin perforar, clase de montaje: deslizamiento, Número de índices individuales: 500, altura del campo de texto: 20 mm, anchura del campo de texto: 60 mm | 2243.69 | 1 | BG | Marking and Installation (MI) | BG2 | BG2216 | 1 | 1 | SÍ | PC |  | 1.088,50 | G | 175 | 185 | 100 | MM | 4055626044484 | 39173200 | DK | EC001530 | Imagen | Catálogo
0864100 | WMS-2 HF 12,7 (EX20)RL | Manguito termorretráctil | Manguito termorretráctil, Rollo, blanco, sin rotular, rotulable con: THERMOMARK E.300 (D)/600 (D), THERMOMARK ROLLMASTER 300/600, THERMOMARK ROLL X1, THERMOMARK ROLL, THERMOMARK ROLL 2.0, THERMOMARK W, THERMOMARK X1.2, rango de diámetro de cable: 6,4 ... 12,7 mm, sin perforar, clase de montaje: deslizamiento, Número de índices individuales: 1, long. rollo: 80 m, altura del campo de texto: 20 mm, anchura del campo de texto: 80000 mm | 1273.52 | 1 | BG | Marking and Installation (MI) | BG2 | BG2216 | 1 | 1 | SÍ | PC |  | 2.161,00 | G | 370 | 370 | 30 | MM | 4055626070445 | 39173200 | PL | EC001530 | Imagen | Catálogo
0864102 | WMS-2 HF 12,7 (EX20)RL BU | Manguito termorretráctil | Manguito termorretráctil, Rollo, azul, sin rotular, rotulable con: THERMOMARK E.300 (D)/600 (D), THERMOMARK ROLLMASTER 300/600, THERMOMARK ROLL X1, THERMOMARK ROLL, THERMOMARK ROLL 2.0, THERMOMARK W, THERMOMARK X1.2, rango de diámetro de cable: 6,4 ... 12,7 mm, sin perforar, clase de montaje: deslizamiento, Número de índices individuales: 1, long. rollo: 80 m, altura del campo de texto: 20 mm, anchura del campo de texto: 80000 mm | 1273.52 | 1 | BG | Marking and Installation (MI) | BG2 | BG2216 | 1 | 1 | SÍ | PC |  | 2.117,00 | G | 25 | 370 | 370 | MM | 4055626070469 | 39173200 | PL | EC001530 | Imagen | Catálogo
8199181 | WMS-2 HF 12,7 (EX20)RL BU CUS | Manguito termorretráctil | Manguito termorretráctil, azul: personalizado, clase de montaje: deslizamiento, altura del campo de texto: 80000 mm, anchura del campo de texto: 20 mm | 6.22 | 1 | BG | Marking and Installation (MI) | BG8 | BG8126 | 1 | 1 | SÍ | PC | F | 9,99 | G | 0 | 0 | 0 |  | 4055626436753 | 49119900 | PL | EC001530 | Imagen | Catálogo
0833246 | WMS-2 HF 12,7 (EX20)RL YE | Manguito termorretráctil | Manguito termorretráctil, Rollo, amarillo, sin rotular, rotulable con: THERMOMARK E.300 (D)/600 (D), THERMOMARK ROLLMASTER 300/600, THERMOMARK ROLL X1, THERMOMARK ROLL, THERMOMARK ROLL 2.0, THERMOMARK W, THERMOMARK X1.2, rango de diámetro de cable: 6,4 ... 12,7 mm, sin perforar, clase de montaje: deslizamiento, Número de índices individuales: 1, long. rollo: 80 m, altura del campo de texto: 20 mm, anchura del campo de texto: 80000 mm | 1273.52 | 1 | BG | Marking and Installation (MI) | BG2 | BG2216 | 1 | 1 | SÍ | PC |  | 2.047,00 | G | 30 | 370 | 370 | MM | 4055626309491 | 39173200 | PL | EC001530 | Imagen | Catálogo
1086851 | WMS-2 HF 19,1 (30X30) RL YE | Manguito termorretráctil | Manguito termorretráctil, Rollo, amarillo, sin rotular, rotulable con: THERMOMARK E.300 (D)/600 (D), THERMOMARK ROLLMASTER 300/600, THERMOMARK ROLL X1, THERMOMARK ROLL, THERMOMARK ROLL 2.0, THERMOMARK X1.2, rango de diámetro de cable: 9,5 ... 19,1 mm: sin impresión, Perforado, clase de montaje: deslizamiento, Número de índices individuales: 1000, altura del campo de texto: 30 mm, anchura del campo de texto: 30 mm | 2787.43 | 1 | BG | Marking and Installation (MI) | BG2 | BG2216 | 1 | 5 | SÍ | PC |  | 1.701,50 | G | 100 | 250 | 235 | MM | 4055626881058 | 39173200 | DK | EC001530 | Imagen | Catálogo
0833202 | WMS-2 HF 19,1 (60X30)RL | Manguito termorretráctil | Manguito termorretráctil, Rollo, blanco, sin rotular, rotulable con: THERMOMARK E.300 (D)/600 (D), THERMOMARK ROLLMASTER 300/600, THERMOMARK ROLL X1, THERMOMARK ROLL, THERMOMARK ROLL 2.0, THERMOMARK X1.2, rango de diámetro de cable: 9,5 ... 19,1 mm, sin perforar, clase de montaje: deslizamiento, Número de índices individuales: 500, altura del campo de texto: 30 mm, anchura del campo de texto: 60 mm | 2787.43 | 1 | BG | Marking and Installation (MI) | BG2 | BG2216 | 1 | 1 | SÍ | PC |  | 1.667,00 | G | 104 | 250 | 238 | MM | 4055626044491 | 39173200 | DK | EC001530 | Imagen | Catálogo
0833236 | WMS-2 HF 19,1 (60X30)RL CUS | Manguito termorretráctil | Manguito termorretráctil, blanco, rango de diámetro de cable: 9,5 ... 19,1 mm: personalizado, cortado, clase de montaje: deslizamiento, altura del campo de texto: 30 mm, anchura del campo de texto: 60 mm | 8.53 | 1 | BG | Marking and Installation (MI) | BG8 | BG8126 | 1 | 1 | SÍ | PC | F | 2,95 | G | 0 | 0 | 0 |  | 4055626045030 | 49119900 | PL | EC001530 | Imagen | Catálogo
0833203 | WMS-2 HF 19,1 (60X30)RL YE | Manguito termorretráctil | Manguito termorretráctil, Rollo, amarillo, sin rotular, rotulable con: THERMOMARK E.300 (D)/600 (D), THERMOMARK ROLLMASTER 300/600, THERMOMARK ROLL X1, THERMOMARK ROLL, THERMOMARK ROLL 2.0, THERMOMARK X1.2, rango de diámetro de cable: 9,5 ... 19,1 mm, sin perforar, clase de montaje: deslizamiento, Número de índices individuales: 500, altura del campo de texto: 30 mm, anchura del campo de texto: 60 mm | 2787.43 | 1 | BG | Marking and Installation (MI) | BG2 | BG2216 | 1 | 1 | SÍ | PC |  | 1.656,30 | G | 100 | 235 | 250 | MM | 4055626044507 | 39173200 | DK | EC001530 | Imagen | Catálogo
0833237 | WMS-2 HF 19,1 (60X30)RL YE CUS | Manguito termorretráctil | Manguito termorretráctil, amarillo, rango de diámetro de cable: 9,5 ... 19,1 mm: personalizado, cortado, clase de montaje: deslizamiento, altura del campo de texto: 30 mm, anchura del campo de texto: 60 mm | 8.53 | 1 | BG | Marking and Installation (MI) | BG8 | BG8126 | 1 | 1 | SÍ | PC | F | 3,69 | G | 0 | 0 | 0 |  | 4055626045047 | 49119900 | PL | EC001530 | Imagen | Catálogo
0804537 | WMS-2 HF 19,1 (EX30)R YE | Manguito termorretráctil | Manguito termorretráctil, Rollo, amarillo, sin rotular, rotulable con: THERMOMARK E.300 (D)/600 (D), THERMOMARK ROLLMASTER 300/600, THERMOMARK ROLL X1, THERMOMARK ROLL, THERMOMARK ROLL 2.0, THERMOMARK W, THERMOMARK X1.2, rango de diámetro de cable: 9,5 ... 19,1 mm, sin perforar, clase de montaje: deslizamiento, Número de índices individuales: 1, long. rollo: 20 m, altura del campo de texto: 30 mm, anchura del campo de texto: 20000 mm | 417.19 | 1 | BG | Marking and Installation (MI) | BG2 | BG2216 | 1 | 1 | SÍ | PC |  | 860,30 | G | 40 | 200 | 200 | MM | 4055626406251 | 39173200 | PL | EC001530 | Imagen | Catálogo
0864103 | WMS-2 HF 19,1 (EX30)RL | Manguito termorretráctil | Manguito termorretráctil, Rollo, blanco, sin rotular, rotulable con: THERMOMARK E.300 (D)/600 (D), THERMOMARK ROLLMASTER 300/600, THERMOMARK ROLL X1, THERMOMARK ROLL, THERMOMARK ROLL 2.0, THERMOMARK W, THERMOMARK X1.2, rango de diámetro de cable: 9,5 ... 19,1 mm, sin perforar, clase de montaje: deslizamiento, Número de índices individuales: 1, long. rollo: 80 m, altura del campo de texto: 30 mm, anchura del campo de texto: 80000 mm | 1668.73 | 1 | BG | Marking and Installation (MI) | BG2 | BG2216 | 1 | 1 | SÍ | PC |  | 3.220,00 | G | 370 | 370 | 40 | MM | 4055626070476 | 39173200 | PL | EC001530 | Imagen | Catálogo
0864105 | WMS-2 HF 19,1 (EX30)RL BU | Manguito termorretráctil | Manguito termorretráctil, Rollo, azul, sin rotular, rotulable con: THERMOMARK E.300 (D)/600 (D), THERMOMARK ROLLMASTER 300/600, THERMOMARK ROLL X1, THERMOMARK ROLL, THERMOMARK ROLL 2.0, THERMOMARK W, THERMOMARK X1.2, rango de diámetro de cable: 9,5 ... 19,1 mm, sin perforar, clase de montaje: deslizamiento, Número de índices individuales: 1, long. rollo: 80 m, altura del campo de texto: 30 mm, anchura del campo de texto: 80000 mm | 1668.73 | 1 | BG | Marking and Installation (MI) | BG2 | BG2216 | 1 | 1 | SÍ | PC |  | 3.160,00 | G | 0 | 0 | 0 |  | 4055626070490 | 39173200 | PL | EC001530 | Imagen | Catálogo
8196456 | WMS-2 HF 19,1 (EX30)RL BU CUS | Manguito termorretráctil | Manguito termorretráctil, azul, rotulable con: THERMOMARK ROLL, THERMOMARK ROLL X1, THERMOMARK X1.2, THERMOMARK W, rango de diámetro de cable: 9,5 ... 19,1 mm: personalizado, cortado, clase de montaje: deslizamiento, altura del campo de texto: 80000 mm, anchura del campo de texto: 30 mm | 6.37 | 1 | BG | Marking and Installation (MI) | BG8 | BG8126 | 1 | 1 | SÍ | PC | F | 5,78 | G | 2 | 144 | 34 | MM | 4055626381169 | 49119900 | PL | EC001530 | Imagen | Catálogo
0864104 | WMS-2 HF 19,1 (EX30)RL RD | Manguito termorretráctil | Manguito termorretráctil, Rollo, rojo, sin rotular, rotulable con: THERMOMARK E.300 (D)/600 (D), THERMOMARK ROLLMASTER 300/600, THERMOMARK ROLL X1, THERMOMARK ROLL, THERMOMARK ROLL 2.0, THERMOMARK W, THERMOMARK X1.2, rango de diámetro de cable: 9,5 ... 19,1 mm, sin perforar, clase de montaje: deslizamiento, Número de índices individuales: 1, long. rollo: 80 m, altura del campo de texto: 30 mm, anchura del campo de texto: 80000 mm | 1668.73 | 1 | BG | Marking and Installation (MI) | BG2 | BG2216 | 1 | 1 | SÍ | PC |  | 3.222,00 | G | 40 | 370 | 370 | MM | 4055626070483 | 39173200 | PL | EC001530 | Imagen | Catálogo
0801000 | WMS-2 HF 2,4 (15X4)RL | Manguito termorretráctil | Manguito termorretráctil, Rollo, blanco, sin rotular, rotulable con: THERMOMARK E.300 (D)/600 (D), THERMOMARK ROLLMASTER 300/600, THERMOMARK ROLL X1, THERMOMARK ROLL, THERMOMARK ROLL 2.0, THERMOMARK X1.2, rango de diámetro de cable: 1,2 ... 2,4 mm, Perforado, clase de montaje: deslizamiento, Número de índices individuales: 4000, altura del campo de texto: 4 mm, anchura del campo de texto: 15 mm | 982.44 | 1 | BG | Marking and Installation (MI) | BG2 | BG2216 | 1 | 1 | SÍ | PC |  | 601,40 | G | 104 | 187 | 176 | MM | 4055626013732 | 39173200 | DK | EC001530 | Imagen | Catálogo
0833208 | WMS-2 HF 2,4 (15X4)RL CUS | Manguito termorretráctil | Manguito termorretráctil, Rollo, blanco, rango de diámetro de cable: 1,2 ... 2,4 mm: personalizado, cortado, clase de montaje: deslizamiento, altura del campo de texto: 4 mm, anchura del campo de texto: 15 mm | 6.66 | 1 | BG | Marking and Installation (MI) | BG8 | BG8126 | 1 | 1 | SÍ | PC | F | 2,13 | G | 0 | 0 | 0 |  | 4055626044552 | 49119900 | PL | EC001530 | Imagen | Catálogo
0801004 | WMS-2 HF 2,4 (15X4)RL YE | Manguito termorretráctil | Manguito termorretráctil, Rollo, amarillo, sin rotular, rotulable con: THERMOMARK E.300 (D)/600 (D), THERMOMARK ROLLMASTER 300/600, THERMOMARK ROLL X1, THERMOMARK ROLL, THERMOMARK ROLL 2.0, THERMOMARK X1.2, rango de diámetro de cable: 1,2 ... 2,4 mm, Perforado, clase de montaje: deslizamiento, Número de índices individuales: 4000, altura del campo de texto: 4 mm, anchura del campo de texto: 15 mm | 982.44 | 1 | BG | Marking and Installation (MI) | BG2 | BG2216 | 1 | 1 | SÍ | PC |  | 605,55 | G | 110 | 190 | 180 | MM | 4055626043944 | 39173200 | DK | EC001530 | Imagen | Catálogo
0833209 | WMS-2 HF 2,4 (15X4)RL YE CUS | Manguito termorretráctil | Manguito termorretráctil, Rollo, amarillo, rango de diámetro de cable: 1,2 ... 2,4 mm: personalizado, cortado, clase de montaje: deslizamiento, altura del campo de texto: 4 mm, anchura del campo de texto: 15 mm | 6.66 | 1 | BG | Marking and Installation (MI) | BG8 | BG8126 | 1 | 1 | SÍ | PC | F | 2,80 | G | 0 | 0 | 0 |  | 4055626044569 | 49119900 | PL | EC001530 | Imagen | Catálogo
0801006 | WMS-2 HF 2,4 (30X4)RL | Manguito termorretráctil | Manguito termorretráctil, Rollo, blanco, sin rotular, rotulable con: THERMOMARK E.300 (D)/600 (D), THERMOMARK ROLLMASTER 300/600, THERMOMARK ROLL X1, THERMOMARK ROLL, THERMOMARK ROLL 2.0, THERMOMARK X1.2, rango de diámetro de cable: 1,2 ... 2,4 mm, Perforado, clase de montaje: deslizamiento, Número de índices individuales: 2000, altura del campo de texto: 4 mm, anchura del campo de texto: 30 mm | 982.44 | 1 | BG | Marking and Installation (MI) | BG2 | BG2216 | 1 | 1 | SÍ | PC |  | 614,00 | G | 102 | 191 | 177 | MM | 4055626043951 | 39173200 | DK | EC001530 | Imagen | Catálogo
0833210 | WMS-2 HF 2,4 (30X4)RL CUS | Manguito termorretráctil | Manguito termorretráctil, Rollo, blanco, rango de diámetro de cable: 1,2 ... 2,4 mm: personalizado, cortado, clase de montaje: deslizamiento, altura del campo de texto: 4 mm, anchura del campo de texto: 30 mm | 6.66 | 1 | BG | Marking and Installation (MI) | BG8 | BG8126 | 1 | 1 | SÍ | PC | F | 99,99 | G | 0 | 0 | 0 |  | 4055626044576 | 49119900 | PL | EC001530 | Imagen | Catálogo
0801007 | WMS-2 HF 2,4 (30X4)RL YE | Manguito termorretráctil | Manguito termorretráctil, Rollo, amarillo, sin rotular, rotulable con: THERMOMARK E.300 (D)/600 (D), THERMOMARK ROLLMASTER 300/600, THERMOMARK ROLL X1, THERMOMARK ROLL, THERMOMARK ROLL 2.0, THERMOMARK X1.2, rango de diámetro de cable: 1,2 ... 2,4 mm, Perforado, clase de montaje: deslizamiento, Número de índices individuales: 2000, altura del campo de texto: 4 mm, anchura del campo de texto: 30 mm | 982.44 | 1 | BG | Marking and Installation (MI) | BG2 | BG2216 | 1 | 1 | SÍ | PC |  | 596,30 | G | 105 | 192 | 179 | MM | 4055626043968 | 39173200 | DK | EC001530 | Imagen | Catálogo
0833211 | WMS-2 HF 2,4 (30X4)RL YE CUS | Manguito termorretráctil | Manguito termorretráctil, Rollo, amarillo, rango de diámetro de cable: 1,2 ... 2,4 mm: personalizado, cortado, clase de montaje: deslizamiento, altura del campo de texto: 4 mm, anchura del campo de texto: 30 mm | 6.66 | 1 | BG | Marking and Installation (MI) | BG8 | BG8126 | 1 | 1 | SÍ | PC | F | 1,21 | G | 0 | 0 | 0 |  | 4055626044583 | 49119900 | PL | EC001530 | Imagen | Catálogo
0801008 | WMS-2 HF 2,4 (60X4)RL | Manguito termorretráctil | Manguito termorretráctil, Rollo, blanco, sin rotular, rotulable con: THERMOMARK E.300 (D)/600 (D), THERMOMARK ROLLMASTER 300/600, THERMOMARK ROLL X1, THERMOMARK ROLL, THERMOMARK ROLL 2.0, THERMOMARK X1.2, rango de diámetro de cable: 1,2 ... 2,4 mm, sin perforar, clase de montaje: deslizamiento, Número de índices individuales: 1000, altura del campo de texto: 4 mm, anchura del campo de texto: 60 mm | 982.44 | 1 | BG | Marking and Installation (MI) | BG2 | BG2216 | 1 | 1 | SÍ | PC |  | 600,00 | G | 100 | 190 | 180 | MM | 4055626043975 | 39173200 | DK | EC001530 | Imagen | Catálogo
0833212 | WMS-2 HF 2,4 (60X4)RL CUS | Manguito termorretráctil | Manguito termorretráctil, Rollo, blanco, rango de diámetro de cable: 1,2 ... 2,4 mm: personalizado, cortado, clase de montaje: deslizamiento, altura del campo de texto: 4 mm, anchura del campo de texto: 60 mm | 6.66 | 1 | BG | Marking and Installation (MI) | BG8 | BG8126 | 1 | 1 | SÍ | PC | F | 99,99 | G | 0 | 0 | 0 |  | 4055626044590 | 49119900 | PL | EC001530 | Imagen | Catálogo
0801009 | WMS-2 HF 2,4 (60X4)RL YE | Manguito termorretráctil | Manguito termorretráctil, Rollo, amarillo, sin rotular, rotulable con: THERMOMARK E.300 (D)/600 (D), THERMOMARK ROLLMASTER 300/600, THERMOMARK ROLL X1, THERMOMARK ROLL, THERMOMARK ROLL 2.0, THERMOMARK X1.2, rango de diámetro de cable: 1,2 ... 2,4 mm, sin perforar, clase de montaje: deslizamiento, Número de índices individuales: 1000, altura del campo de texto: 4 mm, anchura del campo de texto: 60 mm | 982.44 | 1 | BG | Marking and Installation (MI) | BG2 | BG2216 | 1 | 1 | SÍ | PC |  | 619,50 | G | 0 | 0 | 0 |  | 4055626043982 | 39173200 | DK | EC001530 | Imagen | Catálogo
0833213 | WMS-2 HF 2,4 (60X4)RL YE CUS | Manguito termorretráctil | Manguito termorretráctil, Rollo, amarillo, rango de diámetro de cable: 1,2 ... 2,4 mm: personalizado, cortado, clase de montaje: deslizamiento, altura del campo de texto: 4 mm, anchura del campo de texto: 60 mm | 6.66 | 1 | BG | Marking and Installation (MI) | BG8 | BG8126 | 1 | 1 | SÍ | PC | F | 99,99 | G | 0 | 0 | 0 |  | 4055626044804 | 49119900 | PL | EC001530 | Imagen | Catálogo
0833204 | WMS-2 HF 25,4 (60X40)RL | Manguito termorretráctil | Manguito termorretráctil, Rollo, blanco, sin rotular, rotulable con: THERMOMARK E.300 (D)/600 (D), THERMOMARK ROLLMASTER 300/600, THERMOMARK ROLL X1, THERMOMARK ROLL, THERMOMARK ROLL 2.0, THERMOMARK X1.2, rango de diámetro de cable: 12,7 ... 25,4 mm, sin perforar, clase de montaje: deslizamiento, Número de índices individuales: 500, altura del campo de texto: 40 mm, anchura del campo de texto: 60 mm | 2458.05 | 1 | BG | Marking and Installation (MI) | BG2 | BG2216 | 1 | 1 | SÍ | PC |  | 2.200,30 | G | 0 | 0 | 0 |  | 4055626044514 | 39173200 | DK | EC001530 | Imagen | Catálogo
0833238 | WMS-2 HF 25,4 (60X40)RL CUS | Manguito termorretráctil | Manguito termorretráctil, blanco, rango de diámetro de cable: 12,7 ... 25,4 mm: personalizado, cortado, clase de montaje: deslizamiento, altura del campo de texto: 40 mm, anchura del campo de texto: 60 mm | 9.63 | 1 | BG | Marking and Installation (MI) | BG8 | BG8126 | 1 | 1 | SÍ | PC | F | 99,99 | G | 0 | 0 | 0 |  | 4055626045054 | 49119900 | PL | EC001530 | Imagen | Catálogo
0833205 | WMS-2 HF 25,4 (60X40)RL YE | Manguito termorretráctil | Manguito termorretráctil, Rollo, amarillo, sin rotular, rotulable con: THERMOMARK E.300 (D)/600 (D), THERMOMARK ROLLMASTER 300/600, THERMOMARK ROLL X1, THERMOMARK ROLL, THERMOMARK ROLL 2.0, THERMOMARK X1.2, rango de diámetro de cable: 12,7 ... 25,4 mm, sin perforar, clase de montaje: deslizamiento, Número de índices individuales: 500, altura del campo de texto: 40 mm, anchura del campo de texto: 60 mm | 2458.05 | 1 | BG | Marking and Installation (MI) | BG2 | BG2216 | 1 | 1 | SÍ | PC |  | 2.167,70 | G | 104 | 251 | 237 | MM | 4055626044521 | 39173200 | DK | EC001530 | Imagen | Catálogo
0833239 | WMS-2 HF 25,4 (60X40)RL YE CUS | Manguito termorretráctil | Manguito termorretráctil, amarillo, rango de diámetro de cable: 12,7 ... 25,4 mm: personalizado, cortado, clase de montaje: deslizamiento, altura del campo de texto: 40 mm, anchura del campo de texto: 60 mm | 9.63 | 1 | BG | Marking and Installation (MI) | BG8 | BG8126 | 1 | 1 | SÍ | PC | F | 99,99 | G | 0 | 0 | 0 |  | 4055626045061 | 49119900 | PL | EC001530 | Imagen | Catálogo
1656684 | WMS-2 HF 25,4 (EX40)R YE | Manguito termorretráctil | Manguito termorretráctil, Rollo, amarillo, sin rotular, rotulable con: THERMOMARK E.300 (D)/600 (D), THERMOMARK ROLLMASTER 300/600, THERMOMARK ROLL X1, THERMOMARK ROLL, THERMOMARK ROLL 2.0, THERMOMARK W, THERMOMARK X1.2, rango de diámetro de cable: 12,7 ... 25,4 mm, sin perforar, clase de montaje: deslizamiento, Número de índices individuales: 1, long. rollo: 15 m, altura del campo de texto: 40 mm, anchura del campo de texto: 15000 mm | 492.78 | 1 | BG | Marking and Installation (MI) | BG2 | BG2216 | 1 | 1 | NO | PC |  | 922,20 | G | 0 | 0 | 0 |  | 4067923189836 | 39173200 | PL | EC001530 | Imagen | Catálogo
0864106 | WMS-2 HF 25,4 (EX40)RL | Manguito termorretráctil | Manguito termorretráctil, Rollo, blanco, sin rotular, rotulable con: THERMOMARK E.300 (D)/600 (D), THERMOMARK ROLLMASTER 300/600, THERMOMARK ROLL X1, THERMOMARK ROLL, THERMOMARK ROLL 2.0, THERMOMARK W, THERMOMARK X1.2, rango de diámetro de cable: 12,7 ... 25,4 mm, sin perforar, clase de montaje: deslizamiento, Número de índices individuales: 1, long. rollo: 80 m, altura del campo de texto: 40 mm, anchura del campo de texto: 80000 mm | 1580.89 | 1 | BG | Marking and Installation (MI) | BG2 | BG2216 | 1 | 1 | SÍ | PC |  | 4.293,00 | G | 370 | 370 | 50 | MM | 4055626070506 | 39173200 | PL | EC001530 | Imagen | Catálogo
0864108 | WMS-2 HF 25,4 (EX40)RL BU | Manguito termorretráctil | Manguito termorretráctil, Rollo, azul, sin rotular, rotulable con: THERMOMARK E.300 (D)/600 (D), THERMOMARK ROLLMASTER 300/600, THERMOMARK ROLL X1, THERMOMARK ROLL, THERMOMARK ROLL 2.0, THERMOMARK W, THERMOMARK X1.2, rango de diámetro de cable: 12,7 ... 25,4 mm, sin perforar, clase de montaje: deslizamiento, Número de índices individuales: 1, long. rollo: 80 m, altura del campo de texto: 40 mm, anchura del campo de texto: 80000 mm | 1580.89 | 1 | BG | Marking and Installation (MI) | BG2 | BG2216 | 1 | 1 | SÍ | PC |  | 99,99 | G | 0 | 0 | 0 |  | 4055626070520 | 39173200 | PL | EC001530 | Imagen | Catálogo
8194745 | WMS-2 HF 25,4 (EX40)RL BU CUS | Manguito termorretráctil | Manguito termorretráctil, azul, rotulable con: THERMOMARK ROLL, THERMOMARK ROLL X1, THERMOMARK X1.2, THERMOMARK W, rango de diámetro de cable: 12,7 ... 25,4 mm: personalizado, clase de montaje: deslizamiento, altura del campo de texto: 80000 mm, anchura del campo de texto: 40 mm | 6.92 | 1 | BG | Marking and Installation (MI) | BG8 | BG8126 | 1 | 1 | SÍ | PC | F | 10,57 | G | 0 | 0 | 0 |  | 4055626323275 | 49119900 | PL | EC001530 | Imagen | Catálogo
0864107 | WMS-2 HF 25,4 (EX40)RL RD | Manguito termorretráctil | Manguito termorretráctil, Rollo, rojo, sin rotular, rotulable con: THERMOMARK E.300 (D)/600 (D), THERMOMARK ROLLMASTER 300/600, THERMOMARK ROLL X1, THERMOMARK ROLL, THERMOMARK ROLL 2.0, THERMOMARK W, THERMOMARK X1.2, rango de diámetro de cable: 12,7 ... 25,4 mm, sin perforar, clase de montaje: deslizamiento, Número de índices individuales: 1, long. rollo: 80 m, altura del campo de texto: 40 mm, anchura del campo de texto: 80000 mm | 1580.89 | 1 | BG | Marking and Installation (MI) | BG2 | BG2216 | 1 | 1 | SÍ | PC |  | 4.108,00 | G | 50 | 370 | 370 | MM | 4055626070513 | 39173200 | PL | EC001530 | Imagen | Catálogo
0801001 | WMS-2 HF 3,2 (15X5)RL | Manguito termorretráctil | Manguito termorretráctil, Rollo, blanco, sin rotular, rotulable con: THERMOMARK E.300 (D)/600 (D), THERMOMARK ROLLMASTER 300/600, THERMOMARK ROLL X1, THERMOMARK ROLL, THERMOMARK ROLL 2.0, THERMOMARK X1.2, rango de diámetro de cable: 1,5 ... 3,2 mm, Perforado, clase de montaje: deslizamiento, Número de índices individuales: 4000, altura del campo de texto: 5 mm, anchura del campo de texto: 15 mm | 1271.83 | 1 | BG | Marking and Installation (MI) | BG2 | BG2216 | 1 | 1 | SÍ | PC |  | 715,00 | G | 105 | 186 | 177 | MM | 4055626013749 | 39173200 | DK | EC001530 | Imagen | Catálogo
0833214 | WMS-2 HF 3,2 (15X5)RL CUS | Manguito termorretráctil | Manguito termorretráctil, Rollo, blanco, rango de diámetro de cable: 1,5 ... 3,2 mm: personalizado, cortado, clase de montaje: deslizamiento, altura del campo de texto: 5 mm, anchura del campo de texto: 15 mm | 6.77 | 1 | BG | Marking and Installation (MI) | BG8 | BG8126 | 1 | 1 | SÍ | PC | F | 1,30 | G | 0 | 0 | 0 |  | 4055626044811 | 49119900 | PL | EC001530 | Imagen | Catálogo
0801010 | WMS-2 HF 3,2 (15X5)RL YE | Manguito termorretráctil | Manguito termorretráctil, Rollo, amarillo, sin rotular, rotulable con: THERMOMARK E.300 (D)/600 (D), THERMOMARK ROLLMASTER 300/600, THERMOMARK ROLL X1, THERMOMARK ROLL, THERMOMARK ROLL 2.0, THERMOMARK X1.2, rango de diámetro de cable: 1,5 ... 3,2 mm, Perforado, clase de montaje: deslizamiento, Número de índices individuales: 4000, altura del campo de texto: 5 mm, anchura del campo de texto: 15 mm | 1271.83 | 1 | BG | Marking and Installation (MI) | BG2 | BG2216 | 1 | 1 | SÍ | PC |  | 723,20 | G | 105 | 188 | 177 | MM | 4055626043999 | 39173200 | DK | EC001530 | Imagen | Catálogo
0833215 | WMS-2 HF 3,2 (15X5)RL YE CUS | Manguito termorretráctil | Manguito termorretráctil, Rollo, amarillo, rango de diámetro de cable: 1,5 ... 3,2 mm: personalizado, cortado, clase de montaje: deslizamiento, altura del campo de texto: 5 mm, anchura del campo de texto: 15 mm | 6.77 | 1 | BG | Marking and Installation (MI) | BG8 | BG8126 | 1 | 1 | SÍ | PC | F | 99,99 | G | 0 | 0 | 0 |  | 4055626044828 | 49119900 | PL | EC001530 | Imagen | Catálogo
0801011 | WMS-2 HF 3,2 (30X5)RL | Manguito termorretráctil | Manguito termorretráctil, Rollo, blanco, sin rotular, rotulable con: THERMOMARK E.300 (D)/600 (D), THERMOMARK ROLLMASTER 300/600, THERMOMARK ROLL X1, THERMOMARK ROLL, THERMOMARK ROLL 2.0, THERMOMARK X1.2, rango de diámetro de cable: 1,5 ... 3,2 mm, Perforado, clase de montaje: deslizamiento, Número de índices individuales: 2000, altura del campo de texto: 5 mm, anchura del campo de texto: 30 mm | 1271.83 | 1 | BG | Marking and Installation (MI) | BG2 | BG2216 | 1 | 1 | SÍ | PC |  | 716,60 | G | 102 | 187 | 176 | MM | 4055626044309 | 39173200 | DK | EC001530 | Imagen | Catálogo
0833216 | WMS-2 HF 3,2 (30X5)RL CUS | Manguito termorretráctil | Manguito termorretráctil, Rollo, blanco, rango de diámetro de cable: 1,5 ... 3,2 mm: personalizado, cortado, clase de montaje: deslizamiento, altura del campo de texto: 5 mm, anchura del campo de texto: 30 mm | 6.77 | 1 | BG | Marking and Installation (MI) | BG8 | BG8126 | 1 | 1 | SÍ | PC | F | 99,99 | G | 0 | 0 | 0 |  | 4055626044835 | 49119900 | PL | EC001530 | Imagen | Catálogo
0801012 | WMS-2 HF 3,2 (30X5)RL YE | Manguito termorretráctil | Manguito termorretráctil, Rollo, amarillo, sin rotular, rotulable con: THERMOMARK E.300 (D)/600 (D), THERMOMARK ROLLMASTER 300/600, THERMOMARK ROLL X1, THERMOMARK ROLL, THERMOMARK ROLL 2.0, THERMOMARK X1.2, rango de diámetro de cable: 1,5 ... 3,2 mm, Perforado, clase de montaje: deslizamiento, Número de índices individuales: 2000, altura del campo de texto: 5 mm, anchura del campo de texto: 30 mm | 1271.83 | 1 | BG | Marking and Installation (MI) | BG2 | BG2216 | 1 | 1 | SÍ | PC |  | 713,00 | G | 105 | 189 | 178 | MM | 4055626044316 | 39173200 | DK | EC001530 | Imagen | Catálogo
0833217 | WMS-2 HF 3,2 (30X5)RL YE CUS | Manguito termorretráctil | Manguito termorretráctil, Rollo, amarillo, rango de diámetro de cable: 1,5 ... 3,2 mm: personalizado, cortado, clase de montaje: deslizamiento, altura del campo de texto: 5 mm, anchura del campo de texto: 30 mm | 6.77 | 1 | BG | Marking and Installation (MI) | BG8 | BG8126 | 1 | 1 | SÍ | PC | F | 0,62 | G | 0 | 0 | 0 |  | 4055626044842 | 49119900 | PL | EC001530 | Imagen | Catálogo
0801002 | WMS-2 HF 3,2 (60X5)RL | Manguito termorretráctil | Manguito termorretráctil, Rollo, blanco, sin rotular, rotulable con: THERMOMARK E.300 (D)/600 (D), THERMOMARK ROLLMASTER 300/600, THERMOMARK ROLL X1, THERMOMARK ROLL, THERMOMARK ROLL 2.0, THERMOMARK X1.2, rango de diámetro de cable: 1,5 ... 3,2 mm, sin perforar, clase de montaje: deslizamiento, Número de índices individuales: 1000, altura del campo de texto: 5 mm, anchura del campo de texto: 60 mm | 1271.83 | 1 | BG | Marking and Installation (MI) | BG2 | BG2216 | 1 | 1 | SÍ | PC |  | 720,40 | G | 104 | 190 | 178 | MM | 4055626013756 | 39173200 | DK | EC001530 | Imagen | Catálogo
0833218 | WMS-2 HF 3,2 (60X5)RL CUS | Manguito termorretráctil | Manguito termorretráctil, Rollo, blanco, rango de diámetro de cable: 1,5 ... 3,2 mm: personalizado, cortado, clase de montaje: deslizamiento, altura del campo de texto: 5 mm, anchura del campo de texto: 60 mm | 6.77 | 1 | BG | Marking and Installation (MI) | BG8 | BG8126 | 1 | 1 | SÍ | PC | F | 0,57 | G | 0 | 0 | 0 |  | 4055626044859 | 49119900 | PL | EC001530 | Imagen | Catálogo
0801013 | WMS-2 HF 3,2 (60X5)RL YE | Manguito termorretráctil | Manguito termorretráctil, Rollo, amarillo, sin rotular, rotulable con: THERMOMARK E.300 (D)/600 (D), THERMOMARK ROLLMASTER 300/600, THERMOMARK ROLL X1, THERMOMARK ROLL, THERMOMARK ROLL 2.0, THERMOMARK X1.2, rango de diámetro de cable: 1,5 ... 3,2 mm, sin perforar, clase de montaje: deslizamiento, Número de índices individuales: 1000, altura del campo de texto: 5 mm, anchura del campo de texto: 60 mm | 1271.83 | 1 | BG | Marking and Installation (MI) | BG2 | BG2216 | 1 | 1 | SÍ | PC |  | 701,60 | G | 104 | 191 | 177 | MM | 4055626044323 | 39173200 | DK | EC001530 | Imagen | Catálogo
0833219 | WMS-2 HF 3,2 (60X5)RL YE CUS | Manguito termorretráctil | Manguito termorretráctil, Rollo, amarillo, rango de diámetro de cable: 1,5 ... 3,2 mm: personalizado, cortado, clase de montaje: deslizamiento, altura del campo de texto: 5 mm, anchura del campo de texto: 60 mm | 6.77 | 1 | BG | Marking and Installation (MI) | BG8 | BG8126 | 1 | 1 | SÍ | PC | F | 99,99 | G | 0 | 0 | 0 |  | 4055626044866 | 49119900 | PL | EC001530 | Imagen | Catálogo
0810100 | WMS-2 HF 3,2 (60X5)RXL | Manguito termorretráctil | Manguito termorretráctil, Rollo, blanco, sin rotular, rotulable con: THERMOMARK E.300 (D)/600 (D), THERMOMARK ROLLMASTER 300/600, THERMOMARK ROLL X1, THERMOMARK ROLL, THERMOMARK ROLL 2.0, THERMOMARK X1.2, rango de diámetro de cable: 1,5 ... 3,2 mm, sin perforar, clase de montaje: deslizamiento, Número de índices individuales: 2500, altura del campo de texto: 5 mm, anchura del campo de texto: 60 mm | 3179.59 | 1 | BG | Marking and Installation (MI) | BG2 | BG2216 | 1 | 1 | NO | PC |  | 1.555,00 | G | 0 | 0 | 0 |  | 4055626180243 | 39173200 | DK | EC001530 | Imagen | Catálogo
0803994 | WMS-2 HF 3,2 (EX5)R | Manguito termorretráctil | Manguito termorretráctil, Rollo, blanco, sin rotular, rotulable con: THERMOMARK E.SLEEVE, THERMOMARK E.300 (D)/600 (D), THERMOMARK ROLLMASTER 300/600, THERMOMARK ROLL X1, THERMOMARK ROLL, THERMOMARK ROLL 2.0, THERMOMARK W, THERMOMARK X1.2, rango de diámetro de cable: 1,5 ... 3,2 mm, sin perforar, clase de montaje: deslizamiento, rango del diámetro del cable (procesamiento automatizado): 1,5 ... 3 mm, Número de índices individuales: 1, long. rollo: 30 m, altura del campo de texto: 5 mm, anchura del campo de texto: 30000 mm | 229.68 | 1 | BG | Marking and Installation (MI) | BG2 | BG2216 | 1 | 1 | SÍ | PC |  | 263,00 | G | 13 | 202 | 202 | MM | 4055626225173 | 39173200 | PL | EC001530 | Imagen | Catálogo
0803903 | WMS-2 HF 3,2 (EX5)RL | Manguito termorretráctil | Manguito termorretráctil, Rollo, blanco, sin rotular, rotulable con: THERMOMARK E.SLEEVE, THERMOMARK E.300 (D)/600 (D), THERMOMARK ROLLMASTER 300/600, THERMOMARK ROLL X1, THERMOMARK ROLL, THERMOMARK ROLL 2.0, THERMOMARK W, THERMOMARK X1.2, rango de diámetro de cable: 1,5 ... 3,2 mm, sin perforar, clase de montaje: deslizamiento, rango del diámetro del cable (procesamiento automatizado): 1,5 ... 3 mm, Número de índices individuales: 1, long. rollo: 120 m, altura del campo de texto: 5 mm, anchura del campo de texto: 120000 mm | 921.84 | 1 | BG | Marking and Installation (MI) | BG2 | BG2216 | 1 | 1 | SÍ | PC |  | 0,89 | G | 370 | 370 | 20 | MM | 4055626225357 | 39173200 | PL | EC001530 | Imagen | Catálogo
0833242 | WMS-2 HF 3,2 (EX5)RL YE | Manguito termorretráctil | Manguito termorretráctil, Rollo, amarillo, sin rotular, rotulable con: THERMOMARK E.SLEEVE, THERMOMARK E.300 (D)/600 (D), THERMOMARK ROLLMASTER 300/600, THERMOMARK ROLL X1, THERMOMARK ROLL, THERMOMARK ROLL 2.0, THERMOMARK W, THERMOMARK X1.2, rango de diámetro de cable: 1,5 ... 3,2 mm, sin perforar, clase de montaje: deslizamiento, rango del diámetro del cable (procesamiento automatizado): 1,5 ... 3 mm, Número de índices individuales: 1, long. rollo: 120 m, altura del campo de texto: 5 mm, anchura del campo de texto: 120000 mm | 921.84 | 1 | BG | Marking and Installation (MI) | BG2 | BG2216 | 1 | 1 | SÍ | PC |  | 960,00 | G | 10 | 370 | 370 | MM | 4055626309453 | 39173200 | PL | EC001530 | Imagen | Catálogo
0833207 | WMS-2 HF 38,1 (60X60)RL YE | Manguito termorretráctil | Manguito termorretráctil, Rollo, amarillo, sin rotular, rotulable con: THERMOMARK E.300 (D)/600 (D), THERMOMARK ROLLMASTER 300/600, THERMOMARK ROLL X1, THERMOMARK ROLL, THERMOMARK ROLL 2.0, THERMOMARK X1.2, rango de diámetro de cable: 19,1 ... 38,1 mm, sin perforar, clase de montaje: deslizamiento, Número de índices individuales: 375, altura del campo de texto: 60 mm, anchura del campo de texto: 60 mm | 3423.67 | 1 | BG | Marking and Installation (MI) | BG2 | BG2216 | 1 | 1 | SÍ | PC |  | 2.620,30 | G | 0 | 0 | 0 |  | 4055626044545 | 39173200 | DK | EC001530 | Imagen | Catálogo
0833241 | WMS-2 HF 38,1 (60X60)RL YE CUS | Manguito termorretráctil | Manguito termorretráctil, amarillo, rango de diámetro de cable: 19,1 ... 38,1 mm: personalizado, cortado, clase de montaje: deslizamiento, altura del campo de texto: 60 mm, anchura del campo de texto: 60 mm | 10.97 | 1 | BG | Marking and Installation (MI) | BG8 | BG8126 | 1 | 1 | SÍ | PC | F | 99,99 | G | 0 | 0 | 0 |  | 4055626045085 | 49119900 | PL | EC001530 | Imagen | Catálogo
0804538 | WMS-2 HF 38,1 (EX60)R YE | Manguito termorretráctil | Manguito termorretráctil, Rollo, amarillo, sin rotular, rotulable con: THERMOMARK E.300 (D)/600 (D), THERMOMARK ROLLMASTER 300/600, THERMOMARK ROLL X1, THERMOMARK ROLL, THERMOMARK ROLL 2.0, THERMOMARK W, THERMOMARK X1.2, rango de diámetro de cable: 19,1 ... 38,1 mm, sin perforar, clase de montaje: deslizamiento, Número de índices individuales: 1, long. rollo: 15 m, altura del campo de texto: 60 mm, anchura del campo de texto: 15000 mm | 621.64 | 1 | BG | Marking and Installation (MI) | BG2 | BG2216 | 1 | 1 | SÍ | PC |  | 1.482,00 | G | 68 | 200 | 200 | MM | 4055626406268 | 39173200 | PL | EC001530 | Imagen | Catálogo
8194756 | WMS-2 HF 38,1 (EX60)RL BU CUS | Manguito termorretráctil | Manguito termorretráctil, azul, rotulable con: THERMOMARK ROLL, THERMOMARK ROLL X1, THERMOMARK X1.2, THERMOMARK W, rango de diámetro de cable: 19,1 ... 38,1 mm: personalizado, clase de montaje: deslizamiento, altura del campo de texto: 80000 mm, anchura del campo de texto: 60 mm | 7.27 | 1 | BG | Marking and Installation (MI) | BG8 | BG8126 | 1 | 1 | SÍ | PC | F | 17,45 | G | 0 | 0 | 0 |  | 4055626323046 | 49119900 | PL | EC001530 | Imagen | Catálogo
0864109 | WMS-2 HF 38,1(EX60)RL | Manguito termorretráctil | Manguito termorretráctil, Rollo, blanco, sin rotular, rotulable con: THERMOMARK E.300 (D)/600 (D), THERMOMARK ROLLMASTER 300/600, THERMOMARK ROLL X1, THERMOMARK ROLL, THERMOMARK ROLL 2.0, THERMOMARK W, THERMOMARK X1.2, rango de diámetro de cable: 19,1 ... 38,1 mm, sin perforar, clase de montaje: deslizamiento, Número de índices individuales: 1, long. rollo: 80 m, altura del campo de texto: 60 mm, anchura del campo de texto: 80000 mm | 3315.48 | 1 | BG | Marking and Installation (MI) | BG2 | BG2216 | 1 | 1 | SÍ | PC |  | 7.300,00 | G | 80 | 380 | 380 | MM | 4055626076546 | 39173200 | PL | EC001530 | Imagen | Catálogo
0864111 | WMS-2 HF 38,1(EX60)RL BU | Manguito termorretráctil | Manguito termorretráctil, Rollo, azul, sin rotular, rotulable con: THERMOMARK E.300 (D)/600 (D), THERMOMARK ROLLMASTER 300/600, THERMOMARK ROLL X1, THERMOMARK ROLL, THERMOMARK ROLL 2.0, THERMOMARK W, THERMOMARK X1.2, rango de diámetro de cable: 19,1 ... 38,1 mm, sin perforar, clase de montaje: deslizamiento, Número de índices individuales: 1, long. rollo: 80 m, altura del campo de texto: 60 mm, anchura del campo de texto: 80000 mm | 3315.48 | 1 | BG | Marking and Installation (MI) | BG2 | BG2216 | 1 | 1 | SÍ | PC |  | 6.950,00 | G | 75 | 370 | 370 | MM | 4055626076560 | 39173200 | PL | EC001530 | Imagen | Catálogo
0864110 | WMS-2 HF 38,1(EX60)RL RD | Manguito termorretráctil | Manguito termorretráctil, Rollo, rojo, sin rotular, rotulable con: THERMOMARK E.300 (D)/600 (D), THERMOMARK ROLLMASTER 300/600, THERMOMARK ROLL X1, THERMOMARK ROLL, THERMOMARK ROLL 2.0, THERMOMARK W, THERMOMARK X1.2, rango de diámetro de cable: 19,1 ... 38,1 mm, sin perforar, clase de montaje: deslizamiento, Número de índices individuales: 1, long. rollo: 80 m, altura del campo de texto: 60 mm, anchura del campo de texto: 80000 mm | 3315.48 | 1 | BG | Marking and Installation (MI) | BG2 | BG2216 | 1 | 1 | SÍ | PC |  | 7,24 | G | 0 | 0 | 0 |  | 4055626076553 | 39173200 | PL | EC001530 | Imagen | Catálogo
0801014 | WMS-2 HF 4,8 (15X9)RL | Manguito termorretráctil | Manguito termorretráctil, Rollo, blanco, sin rotular, rotulable con: THERMOMARK E.300 (D)/600 (D), THERMOMARK ROLLMASTER 300/600, THERMOMARK ROLL X1, THERMOMARK ROLL, THERMOMARK ROLL 2.0, THERMOMARK X1.2, rango de diámetro de cable: 2,4 ... 4,8 mm, Perforado, clase de montaje: deslizamiento, Número de índices individuales: 4000, altura del campo de texto: 9 mm, anchura del campo de texto: 15 mm | 1729.64 | 1 | BG | Marking and Installation (MI) | BG2 | BG2216 | 1 | 1 | SÍ | PC |  | 887,00 | G | 176 | 191 | 103 | MM | 4055626044330 | 39173200 | DK | EC001530 | Imagen | Catálogo
0833220 | WMS-2 HF 4,8 (15X9)RL CUS | Manguito termorretráctil | Manguito termorretráctil, Rollo, blanco, rango de diámetro de cable: 2,4 ... 4,8 mm: personalizado, cortado, clase de montaje: deslizamiento, altura del campo de texto: 9 mm, anchura del campo de texto: 15 mm | 7.67 | 1 | BG | Marking and Installation (MI) | BG8 | BG8126 | 1 | 1 | SÍ | PC | F | 1,30 | G | 0 | 0 | 0 |  | 4055626044873 | 49119900 | PL | EC001530 | Imagen | Catálogo
0801015 | WMS-2 HF 4,8 (15X9)RL YE | Manguito termorretráctil | Manguito termorretráctil, Rollo, amarillo, sin rotular, rotulable con: THERMOMARK E.300 (D)/600 (D), THERMOMARK ROLLMASTER 300/600, THERMOMARK ROLL X1, THERMOMARK ROLL, THERMOMARK ROLL 2.0, THERMOMARK X1.2, rango de diámetro de cable: 2,4 ... 4,8 mm, Perforado, clase de montaje: deslizamiento, Número de índices individuales: 4000, altura del campo de texto: 9 mm, anchura del campo de texto: 15 mm | 1729.64 | 1 | BG | Marking and Installation (MI) | BG2 | BG2216 | 1 | 1 | SÍ | PC |  | 867,80 | G | 104 | 191 | 178 | MM | 4055626044347 | 39173200 | DK | EC001530 | Imagen | Catálogo
0833221 | WMS-2 HF 4,8 (15X9)RL YE CUS | Manguito termorretráctil | Manguito termorretráctil, Rollo, amarillo, rango de diámetro de cable: 2,4 ... 4,8 mm: personalizado, cortado, clase de montaje: deslizamiento, altura del campo de texto: 9 mm, anchura del campo de texto: 15 mm | 7.67 | 1 | BG | Marking and Installation (MI) | BG8 | BG8126 | 1 | 1 | SÍ | PC | F | 99,99 | G | 0 | 0 | 0 |  | 4055626044880 | 49119900 | PL | EC001530 | Imagen | Catálogo
0801016 | WMS-2 HF 4,8 (30X9)RL | Manguito termorretráctil | Manguito termorretráctil, Rollo, blanco, sin rotular, rotulable con: THERMOMARK E.300 (D)/600 (D), THERMOMARK ROLLMASTER 300/600, THERMOMARK ROLL X1, THERMOMARK ROLL, THERMOMARK ROLL 2.0, THERMOMARK X1.2, rango de diámetro de cable: 2,4 ... 4,8 mm, Perforado, clase de montaje: deslizamiento, Número de índices individuales: 2000, altura del campo de texto: 9 mm, anchura del campo de texto: 30 mm | 1729.64 | 1 | BG | Marking and Installation (MI) | BG2 | BG2216 | 1 | 1 | SÍ | PC |  | 903,00 | G | 102 | 187 | 176 | MM | 4055626044354 | 39173200 | DK | EC001530 | Imagen | Catálogo
0833222 | WMS-2 HF 4,8 (30X9)RL CUS | Manguito termorretráctil | Manguito termorretráctil, Rollo, blanco, rango de diámetro de cable: 2,4 ... 4,8 mm: personalizado, cortado, clase de montaje: deslizamiento, altura del campo de texto: 9 mm, anchura del campo de texto: 30 mm | 7.67 | 1 | BG | Marking and Installation (MI) | BG8 | BG8126 | 1 | 1 | SÍ | PC | F | 2,00 | G | 0 | 0 | 0 |  | 4055626044897 | 49119900 | PL | EC001530 | Imagen | Catálogo
1140828 | WMS-2 HF 4,8 (30X9)RL RD | Manguito termorretráctil | Manguito termorretráctil, Rollo, rojo, sin rotular, rotulable con: THERMOMARK E.300 (D)/600 (D), THERMOMARK ROLLMASTER 300/600, THERMOMARK ROLL X1, THERMOMARK ROLL, THERMOMARK ROLL 2.0, THERMOMARK X1.2, rango de diámetro de cable: 2,4 ... 4,8 mm, Perforado, clase de montaje: deslizamiento, Número de índices individuales: 2000, altura del campo de texto: 9 mm, anchura del campo de texto: 30 mm | 1729.64 | 1 | BG | Marking and Installation (MI) | BG8 | BG8126 | 1 | 1 | SÍ | PC |  | 310,90 | G | 176 | 193 | 105 | MM | 4063151090357 | 39173200 | DK | EC001530 | Imagen | Catálogo
0801017 | WMS-2 HF 4,8 (30X9)RL YE | Manguito termorretráctil | Manguito termorretráctil, Rollo, amarillo, sin rotular, rotulable con: THERMOMARK E.300 (D)/600 (D), THERMOMARK ROLLMASTER 300/600, THERMOMARK ROLL X1, THERMOMARK ROLL, THERMOMARK ROLL 2.0, THERMOMARK X1.2, rango de diámetro de cable: 2,4 ... 4,8 mm, Perforado, clase de montaje: deslizamiento, Número de índices individuales: 2000, altura del campo de texto: 9 mm, anchura del campo de texto: 30 mm | 1729.64 | 1 | BG | Marking and Installation (MI) | BG2 | BG2216 | 1 | 1 | SÍ | PC |  | 879,90 | G | 105 | 190 | 177 | MM | 4055626044361 | 39173200 | DK | EC001530 | Imagen | Catálogo
0833223 | WMS-2 HF 4,8 (30X9)RL YE CUS | Manguito termorretráctil | Manguito termorretráctil, Rollo, amarillo, rango de diámetro de cable: 2,4 ... 4,8 mm: personalizado, cortado, clase de montaje: deslizamiento, altura del campo de texto: 9 mm, anchura del campo de texto: 30 mm | 7.67 | 1 | BG | Marking and Installation (MI) | BG8 | BG8126 | 1 | 10 | SÍ | PC | F | 1,86 | G | 0 | 0 | 0 |  | 4055626044903 | 49119900 | PL | EC001530 | Imagen | Catálogo
0801019 | WMS-2 HF 4,8 (60X9)RL | Manguito termorretráctil | Manguito termorretráctil, Rollo, blanco, sin rotular, rotulable con: THERMOMARK E.300 (D)/600 (D), THERMOMARK ROLLMASTER 300/600, THERMOMARK ROLL X1, THERMOMARK ROLL, THERMOMARK ROLL 2.0, THERMOMARK X1.2, rango de diámetro de cable: 2,4 ... 4,8 mm, sin perforar, clase de montaje: deslizamiento, Número de índices individuales: 1000, altura del campo de texto: 9 mm, anchura del campo de texto: 60 mm | 1729.64 | 1 | BG | Marking and Installation (MI) | BG2 | BG2216 | 1 | 1 | SÍ | PC |  | 927,00 | G | 104 | 190 | 178 | MM | 4055626044378 | 39173200 | DK | EC001530 | Imagen | Catálogo
0833224 | WMS-2 HF 4,8 (60X9)RL CUS | Manguito termorretráctil | Manguito termorretráctil, Rollo, blanco, rango de diámetro de cable: 2,4 ... 4,8 mm: personalizado, cortado, clase de montaje: deslizamiento, altura del campo de texto: 9 mm, anchura del campo de texto: 60 mm | 7.67 | 1 | BG | Marking and Installation (MI) | BG8 | BG8126 | 1 | 1 | SÍ | PC | F | 99,99 | G | 0 | 0 | 0 |  | 4055626044910 | 49119900 | PL | EC001530 | Imagen | Catálogo
0801020 | WMS-2 HF 4,8 (60X9)RL YE | Manguito termorretráctil | Manguito termorretráctil, Rollo, amarillo, sin rotular, rotulable con: THERMOMARK E.300 (D)/600 (D), THERMOMARK ROLLMASTER 300/600, THERMOMARK ROLL X1, THERMOMARK ROLL, THERMOMARK ROLL 2.0, THERMOMARK X1.2, rango de diámetro de cable: 2,4 ... 4,8 mm, sin perforar, clase de montaje: deslizamiento, Número de índices individuales: 1000, altura del campo de texto: 9 mm, anchura del campo de texto: 60 mm | 1729.64 | 1 | BG | Marking and Installation (MI) | BG2 | BG2216 | 1 | 1 | SÍ | PC |  | 865,20 | G | 100 | 185 | 175 | MM | 4055626044385 | 39173200 | DK | EC001530 | Imagen | Catálogo
0833225 | WMS-2 HF 4,8 (60X9)RL YE CUS | Manguito termorretráctil | Manguito termorretráctil, Rollo, amarillo, rango de diámetro de cable: 2,4 ... 4,8 mm: personalizado, cortado, clase de montaje: deslizamiento, altura del campo de texto: 9 mm, anchura del campo de texto: 60 mm | 7.67 | 1 | BG | Marking and Installation (MI) | BG8 | BG8126 | 1 | 1 | SÍ | PC | F | 1,30 | G | 0 | 0 | 0 |  | 4055626044927 | 49119900 | PL | EC001530 | Imagen | Catálogo
0810101 | WMS-2 HF 4,8 (60X9)RXL | Manguito termorretráctil | Manguito termorretráctil, Rollo, blanco, sin rotular, rotulable con: THERMOMARK E.300 (D)/600 (D), THERMOMARK ROLLMASTER 300/600, THERMOMARK ROLL X1, THERMOMARK ROLL, THERMOMARK ROLL 2.0, THERMOMARK X1.2, rango de diámetro de cable: 2,4 ... 4,8 mm, sin perforar, clase de montaje: deslizamiento, Número de índices individuales: 2500, altura del campo de texto: 9 mm, anchura del campo de texto: 60 mm | 4312.39 | 1 | BG | Marking and Installation (MI) | BG2 | BG2216 | 1 | 1 | NO | PC |  | 2.025,00 | G | 0 | 0 | 0 |  | 4055626180250 | 39173200 | DK | EC001530 | Imagen | Catálogo
0803995 | WMS-2 HF 4,8 (EX9)R | Manguito termorretráctil | Manguito termorretráctil, Rollo, blanco, sin rotular, rotulable con: THERMOMARK E.SLEEVE, THERMOMARK E.300 (D)/600 (D), THERMOMARK ROLLMASTER 300/600, THERMOMARK ROLL X1, THERMOMARK ROLL, THERMOMARK ROLL 2.0, THERMOMARK W, THERMOMARK X1.2, rango de diámetro de cable: 2,4 ... 4,8 mm, sin perforar, clase de montaje: deslizamiento, rango del diámetro del cable (procesamiento automatizado): 2,4 ... 4,5 mm, Número de índices individuales: 1, long. rollo: 30 m, altura del campo de texto: 9 mm, anchura del campo de texto: 30000 mm | 254.69 | 1 | BG | Marking and Installation (MI) | BG2 | BG2216 | 1 | 1 | NO | PC |  | 335,00 | G | 16 | 202 | 202 | MM | 4055626225166 | 39173200 | PL | EC001530 | Imagen | Catálogo
0819991 | WMS-2 HF 4,8 (EX9)R BU | Manguito termorretráctil | Manguito termorretráctil, Rollo, azul, sin rotular, rotulable con: THERMOMARK E.SLEEVE, THERMOMARK E.300 (D)/600 (D), THERMOMARK ROLLMASTER 300/600, THERMOMARK ROLL X1, THERMOMARK ROLL, THERMOMARK ROLL 2.0, THERMOMARK W, THERMOMARK X1.2, rango de diámetro de cable: 2,4 ... 4,8 mm, sin perforar, clase de montaje: deslizamiento, rango del diámetro del cable (procesamiento automatizado): 2,4 ... 4,5 mm, Número de índices individuales: 1, long. rollo: 30 m, altura del campo de texto: 9 mm, anchura del campo de texto: 30000 mm | 247.27 | 1 | BG | Marking and Installation (MI) | BG2 | BG2216 | 1 | 1 | NO | PC |  | 319,00 | G | 20 | 200 | 210 | MM | 4055626056944 | 39173200 | PL | EC001530 | Imagen | Catálogo
0804496 | WMS-2 HF 4,8 (EX9)R GN | Manguito termorretráctil | Manguito termorretráctil, Rollo, verde, sin rotular, rotulable con: THERMOMARK E.SLEEVE, THERMOMARK E.300 (D)/600 (D), THERMOMARK ROLLMASTER 300/600, THERMOMARK ROLL X1, THERMOMARK ROLL, THERMOMARK ROLL 2.0, THERMOMARK W, THERMOMARK X1.2, rango de diámetro de cable: 2,4 ... 4,8 mm, sin perforar, clase de montaje: deslizamiento, rango del diámetro del cable (procesamiento automatizado): 2,4 ... 4,5 mm, Número de índices individuales: 1, long. rollo: 30 m, altura del campo de texto: 9 mm, anchura del campo de texto: 30000 mm | 247.27 | 1 | BG | Marking and Installation (MI) | BG2 | BG2216 | 1 | 1 | NO | PC |  | 322,68 | G | 17 | 201 | 201 | MM | 4055626381176 | 39173200 | PL | EC001530 | Imagen | Catálogo
0804498 | WMS-2 HF 4,8 (EX9)R OG | Manguito termorretráctil | Manguito termorretráctil, Rollo, naranja, sin rotular, rotulable con: THERMOMARK E.SLEEVE, THERMOMARK E.300 (D)/600 (D), THERMOMARK ROLLMASTER 300/600, THERMOMARK ROLL X1, THERMOMARK ROLL, THERMOMARK ROLL 2.0, THERMOMARK W, THERMOMARK X1.2, rango de diámetro de cable: 2,4 ... 4,8 mm, sin perforar, clase de montaje: deslizamiento, rango del diámetro del cable (procesamiento automatizado): 2,4 ... 4,5 mm, Número de índices individuales: 1, long. rollo: 30 m, altura del campo de texto: 9 mm, anchura del campo de texto: 30000 mm | 247.27 | 1 | BG | Marking and Installation (MI) | BG2 | BG2216 | 1 | 1 | NO | PC |  | 334,40 | G | 10 | 200 | 200 | MM | 4055626381183 | 39173200 | PL | EC001530 | Imagen | Catálogo
0819992 | WMS-2 HF 4,8 (EX9)R RD | Manguito termorretráctil | Manguito termorretráctil, Rollo, rojo, sin rotular, rotulable con: THERMOMARK E.SLEEVE, THERMOMARK E.300 (D)/600 (D), THERMOMARK ROLLMASTER 300/600, THERMOMARK ROLL X1, THERMOMARK ROLL, THERMOMARK ROLL 2.0, THERMOMARK W, THERMOMARK X1.2, rango de diámetro de cable: 2,4 ... 4,8 mm, sin perforar, clase de montaje: deslizamiento, rango del diámetro del cable (procesamiento automatizado): 2,4 ... 4,5 mm, Número de índices individuales: 1, long. rollo: 30 m, altura del campo de texto: 9 mm, anchura del campo de texto: 30000 mm | 247.27 | 1 | BG | Marking and Installation (MI) | BG2 | BG2216 | 1 | 1 | SÍ | PC |  | 324,80 | G | 15 | 200 | 200 | MM | 4055626056951 | 39173200 | PL | EC001530 | Imagen | Catálogo
0804520 | WMS-2 HF 4,8 (EX9)R YE | Manguito termorretráctil | Manguito termorretráctil, Rollo, amarillo, sin rotular, rotulable con: THERMOMARK E.SLEEVE, THERMOMARK E.300 (D)/600 (D), THERMOMARK ROLLMASTER 300/600, THERMOMARK ROLL X1, THERMOMARK ROLL, THERMOMARK ROLL 2.0, THERMOMARK W, THERMOMARK X1.2, rango de diámetro de cable: 2,4 ... 4,8 mm, sin perforar, clase de montaje: deslizamiento, rango del diámetro del cable (procesamiento automatizado): 2,4 ... 4,5 mm, Número de índices individuales: 1, long. rollo: 30 m, altura del campo de texto: 9 mm, anchura del campo de texto: 30000 mm | 254.69 | 1 | BG | Marking and Installation (MI) | BG2 | BG2216 | 1 | 1 | SÍ | PC |  | 323,40 | G | 17 | 200 | 200 | MM | 4055626399003 | 39173200 | PL | EC001530 | Imagen | Catálogo
0803904 | WMS-2 HF 4,8 (EX9)RL | Manguito termorretráctil | Manguito termorretráctil, Rollo, blanco, sin rotular, rotulable con: THERMOMARK E.SLEEVE, THERMOMARK E.300 (D)/600 (D), THERMOMARK ROLLMASTER 300/600, THERMOMARK ROLL X1, THERMOMARK ROLL, THERMOMARK ROLL 2.0, THERMOMARK W, THERMOMARK X1.2, rango de diámetro de cable: 2,4 ... 4,8 mm, sin perforar, clase de montaje: deslizamiento, rango del diámetro del cable (procesamiento automatizado): 2,4 ... 4,5 mm, Número de índices individuales: 1, long. rollo: 120 m, altura del campo de texto: 9 mm, anchura del campo de texto: 120000 mm | 1020.3 | 1 | BG | Marking and Installation (MI) | BG2 | BG2216 | 1 | 1 | NO | PC |  | 1.150,00 | G | 370 | 370 | 30 | MM | 4055626225364 | 39173200 | PL | EC001530 | Imagen | Catálogo
0833243 | WMS-2 HF 4,8 (EX9)RL YE | Manguito termorretráctil | Manguito termorretráctil, Rollo, amarillo, sin rotular, rotulable con: THERMOMARK E.SLEEVE, THERMOMARK E.300 (D)/600 (D), THERMOMARK ROLLMASTER 300/600, THERMOMARK ROLL X1, THERMOMARK ROLL, THERMOMARK ROLL 2.0, THERMOMARK W, THERMOMARK X1.2, rango de diámetro de cable: 2,4 ... 4,8 mm, sin perforar, clase de montaje: deslizamiento, rango del diámetro del cable (procesamiento automatizado): 2,4 ... 4,5 mm, Número de índices individuales: 1, long. rollo: 120 m, altura del campo de texto: 9 mm, anchura del campo de texto: 120000 mm | 1020.28 | 1 | BG | Marking and Installation (MI) | BG2 | BG2216 | 1 | 1 | SÍ | PC |  | 1.143,00 | G | 15 | 370 | 370 | MM | 4055626309460 | 39173200 | PL | EC001530 | Imagen | Catálogo
0804539 | WMS-2 HF 50,8 (EX80)R YE | Manguito termorretráctil | Manguito termorretráctil, Rollo, amarillo, sin rotular, rotulable con: THERMOMARK E.300 (D)/600 (D), THERMOMARK ROLLMASTER 300/600, THERMOMARK ROLL X1, THERMOMARK ROLL, THERMOMARK ROLL 2.0, THERMOMARK W, THERMOMARK X1.2, rango de diámetro de cable: 25,4 ... 50,8 mm: sin impresión, sin perforar, clase de montaje: deslizamiento, Número de índices individuales: 1, long. rollo: 15 m, altura del campo de texto: 80 mm, anchura del campo de texto: 15000 mm | 918.09 | 1 | BG | Marking and Installation (MI) | BG2 | BG2216 | 1 | 1 | SÍ | PC |  | 1.890,00 | G | 0 | 0 | 0 |  | 4055626406275 | 39173200 | PL | EC001530 | Imagen | Catálogo
0801022 | WMS-2 HF 6,4 (30X10)RL | Manguito termorretráctil | Manguito termorretráctil, Rollo, blanco, sin rotular, rotulable con: THERMOMARK E.300 (D)/600 (D), THERMOMARK ROLLMASTER 300/600, THERMOMARK ROLL X1, THERMOMARK ROLL, THERMOMARK ROLL 2.0, THERMOMARK X1.2, rango de diámetro de cable: 3,2 ... 6,4 mm, Perforado, clase de montaje: deslizamiento, Número de índices individuales: 2000, altura del campo de texto: 10 mm, anchura del campo de texto: 30 mm | 2267.91 | 1 | BG | Marking and Installation (MI) | BG2 | BG2216 | 1 | 1 | SÍ | PC |  | 1.176,00 | G | 102 | 190 | 176 | MM | 4055626044392 | 39173200 | DK | EC001530 | Imagen | Catálogo
0833226 | WMS-2 HF 6,4 (30X10)RL CUS | Manguito termorretráctil | Manguito termorretráctil, blanco, rango de diámetro de cable: 3,2 ... 6,4 mm: personalizado, cortado, clase de montaje: deslizamiento, altura del campo de texto: 30 mm, anchura del campo de texto: 10 mm | 7.8 | 1 | BG | Marking and Installation (MI) | BG8 | BG8126 | 1 | 1 | SÍ | PC | F | 2,13 | G | 0 | 0 | 0 |  | 4055626044934 | 49119900 | PL | EC001530 | Imagen | Catálogo
0801023 | WMS-2 HF 6,4 (30X10)RL YE | Manguito termorretráctil | Manguito termorretráctil, Rollo, amarillo, sin rotular, rotulable con: THERMOMARK E.300 (D)/600 (D), THERMOMARK ROLLMASTER 300/600, THERMOMARK ROLL X1, THERMOMARK ROLL, THERMOMARK ROLL 2.0, THERMOMARK X1.2, rango de diámetro de cable: 3,2 ... 6,4 mm, Perforado, clase de montaje: deslizamiento, Número de índices individuales: 2000, altura del campo de texto: 10 mm, anchura del campo de texto: 30 mm | 2267.91 | 1 | BG | Marking and Installation (MI) | BG2 | BG2216 | 1 | 1 | SÍ | PC |  | 1.180,00 | G | 105 | 192 | 178 | MM | 4055626044408 | 39173200 | DK | EC001530 | Imagen | Catálogo
0833227 | WMS-2 HF 6,4 (30X10)RL YE CUS | Manguito termorretráctil | Manguito termorretráctil, amarillo, rango de diámetro de cable: 3,2 ... 6,4 mm: personalizado, cortado, clase de montaje: deslizamiento, altura del campo de texto: 30 mm, anchura del campo de texto: 10 mm | 7.8 | 1 | BG | Marking and Installation (MI) | BG8 | BG8126 | 1 | 1 | SÍ | PC | F | 1,14 | G | 0 | 0 | 0 |  | 4055626044941 | 49119900 | PL | EC001530 | Imagen | Catálogo
0801024 | WMS-2 HF 6,4 (60X10)RL | Manguito termorretráctil | Manguito termorretráctil, Rollo, blanco, sin rotular, rotulable con: THERMOMARK E.300 (D)/600 (D), THERMOMARK ROLLMASTER 300/600, THERMOMARK ROLL X1, THERMOMARK ROLL, THERMOMARK ROLL 2.0, THERMOMARK X1.2, rango de diámetro de cable: 3,2 ... 6,4 mm, sin perforar, clase de montaje: deslizamiento, Número de índices individuales: 1000, altura del campo de texto: 10 mm, anchura del campo de texto: 60 mm | 2267.91 | 1 | BG | Marking and Installation (MI) | BG2 | BG2216 | 1 | 1 | SÍ | PC |  | 1.220,90 | G | 102 | 191 | 176 | MM | 4055626044415 | 39173200 | DK | EC001530 | Imagen | Catálogo
0833228 | WMS-2 HF 6,4 (60X10)RL CUS | Manguito termorretráctil | Manguito termorretráctil, blanco, rango de diámetro de cable: 3,2 ... 6,4 mm: personalizado, cortado, clase de montaje: deslizamiento, altura del campo de texto: 60 mm, anchura del campo de texto: 10 mm | 7.8 | 1 | BG | Marking and Installation (MI) | BG8 | BG8126 | 1 | 1 | SÍ | PC | F | 99,99 | G | 0 | 0 | 0 |  | 4055626044958 | 49119900 | PL | EC001530 | Imagen | Catálogo
0801025 | WMS-2 HF 6,4 (60X10)RL YE | Manguito termorretráctil | Manguito termorretráctil, Rollo, amarillo, sin rotular, rotulable con: THERMOMARK E.300 (D)/600 (D), THERMOMARK ROLLMASTER 300/600, THERMOMARK ROLL X1, THERMOMARK ROLL, THERMOMARK ROLL 2.0, THERMOMARK X1.2, rango de diámetro de cable: 3,2 ... 6,4 mm, sin perforar, clase de montaje: deslizamiento, Número de índices individuales: 1000, altura del campo de texto: 10 mm, anchura del campo de texto: 60 mm | 2267.91 | 1 | BG | Marking and Installation (MI) | BG2 | BG2216 | 1 | 1 | SÍ | PC |  | 1.187,30 | G | 106 | 191 | 177 | MM | 4055626044422 | 39173200 | DK | EC001530 | Imagen | Catálogo
0833229 | WMS-2 HF 6,4 (60X10)RL YE CUS | Manguito termorretráctil | Manguito termorretráctil, amarillo, rango de diámetro de cable: 3,2 ... 6,4 mm: personalizado, cortado, clase de montaje: deslizamiento, altura del campo de texto: 60 mm, anchura del campo de texto: 10 mm | 7.8 | 1 | BG | Marking and Installation (MI) | BG8 | BG8126 | 1 | 1 | SÍ | PC | F | 1,56 | G | 0 | 0 | 0 |  | 4055626044965 | 49119900 | PL | EC001530 | Imagen | Catálogo
0819993 | WMS-2 HF 6,4 (EX10)R BU | Manguito termorretráctil | Manguito termorretráctil, Rollo, azul, sin rotular, rotulable con: THERMOMARK E.SLEEVE, THERMOMARK E.300 (D)/600 (D), THERMOMARK ROLLMASTER 300/600, THERMOMARK ROLL X1, THERMOMARK ROLL, THERMOMARK ROLL 2.0, THERMOMARK W, THERMOMARK X1.2, rango de diámetro de cable: 3,2 ... 6,4 mm, sin perforar, clase de montaje: deslizamiento, rango del diámetro del cable (procesamiento automatizado): 3,2 ... 5 mm, Número de índices individuales: 1, long. rollo: 25 m, altura del campo de texto: 10 mm, anchura del campo de texto: 30000 mm | 239.69 | 1 | BG | Marking and Installation (MI) | BG2 | BG2216 | 1 | 1 | NO | PC |  | 389,90 | G | 19 | 201 | 201 | MM | 4055626056968 | 39173200 | PL | EC001530 | Imagen | Catálogo
8199180 | WMS-2 HF 6,4 (EX10)R BU CUS | Manguito termorretráctil | Manguito termorretráctil, azul: personalizado, clase de montaje: deslizamiento, altura del campo de texto: 80000 mm, anchura del campo de texto: 10 mm | 6.12 | 1 | BG | Marking and Installation (MI) | BG8 | BG8126 | 1 | 1 | SÍ | PC | F | 9,99 | G | 0 | 0 | 0 |  | 4055626436746 | 49119900 | PL | EC001530 | Imagen | Catálogo
0819994 | WMS-2 HF 6,4 (EX10)R RD | Manguito termorretráctil | Manguito termorretráctil, Rollo, rojo, sin rotular, rotulable con: THERMOMARK E.SLEEVE, THERMOMARK E.300 (D)/600 (D), THERMOMARK ROLLMASTER 300/600, THERMOMARK ROLL X1, THERMOMARK ROLL, THERMOMARK ROLL 2.0, THERMOMARK W, THERMOMARK X1.2, rango de diámetro de cable: 3,2 ... 6,4 mm, sin perforar, clase de montaje: deslizamiento, rango del diámetro del cable (procesamiento automatizado): 3,2 ... 5 mm, Número de índices individuales: 1, long. rollo: 25 m, altura del campo de texto: 10 mm, anchura del campo de texto: 30000 mm | 239.69 | 1 | BG | Marking and Installation (MI) | BG2 | BG2216 | 1 | 1 | NO | PC |  | 407,50 | G | 17 | 200 | 200 | MM | 4055626056975 | 39173200 | PL | EC001530 | Imagen | Catálogo
0803905 | WMS-2 HF 6,4 (EX10)RL | Manguito termorretráctil | Manguito termorretráctil, Rollo, blanco, sin rotular, rotulable con: THERMOMARK E.SLEEVE, THERMOMARK E.300 (D)/600 (D), THERMOMARK ROLLMASTER 300/600, THERMOMARK ROLL X1, THERMOMARK ROLL, THERMOMARK ROLL 2.0, THERMOMARK W, THERMOMARK X1.2, rango de diámetro de cable: 3,2 ... 6,4 mm, sin perforar, clase de montaje: deslizamiento, rango del diámetro del cable (procesamiento automatizado): 3,2 ... 5 mm, Número de índices individuales: 1, long. rollo: 100 m, altura del campo de texto: 10 mm, anchura del campo de texto: 100000 mm | 987.48 | 1 | BG | Marking and Installation (MI) | BG2 | BG2216 | 1 | 1 | NO | PC |  | 1.400,00 | G | 15 | 370 | 370 | MM | 4055626225371 | 39173200 | PL | EC001530 | Imagen | Catálogo
0833244 | WMS-2 HF 6,4 (EX10)RL YE | Manguito termorretráctil | Manguito termorretráctil, Rollo, amarillo, sin rotular, rotulable con: THERMOMARK E.SLEEVE, THERMOMARK E.300 (D)/600 (D), THERMOMARK ROLLMASTER 300/600, THERMOMARK ROLL X1, THERMOMARK ROLL, THERMOMARK ROLL 2.0, THERMOMARK W, THERMOMARK X1.2, rango de diámetro de cable: 3,2 ... 6,4 mm, sin perforar, clase de montaje: deslizamiento, rango del diámetro del cable (procesamiento automatizado): 3,2 ... 5 mm, Número de índices individuales: 1, long. rollo: 100 m, altura del campo de texto: 10 mm, anchura del campo de texto: 100000 mm | 987.48 | 1 | BG | Marking and Installation (MI) | BG2 | BG2216 | 1 | 1 | SÍ | PC |  | 1.356,00 | G | 30 | 370 | 370 | MM | 4055626309477 | 39173200 | PL | EC001530 | Imagen | Catálogo
0801003 | WMS-2 HF 9,5 (15X16)RL | Manguito termorretráctil | Manguito termorretráctil, Rollo, blanco, sin rotular, rotulable con: THERMOMARK E.300 (D)/600 (D), THERMOMARK ROLLMASTER 300/600, THERMOMARK ROLL X1, THERMOMARK ROLL, THERMOMARK ROLL 2.0, THERMOMARK X1.2, rango de diámetro de cable: 4,8 ... 9,5 mm, Perforado, clase de montaje: deslizamiento, Número de índices individuales: 2000, altura del campo de texto: 16 mm, anchura del campo de texto: 15 mm | 1403.09 | 1 | BG | Marking and Installation (MI) | BG2 | BG2216 | 1 | 1 | SÍ | PC |  | 890,60 | G | 175 | 185 | 100 | MM | 4055626013763 | 39173200 | DK | EC001530 | Imagen | Catálogo
0801026 | WMS-2 HF 9,5 (30X16)RL | Manguito termorretráctil | Manguito termorretráctil, Rollo, blanco, sin rotular, rotulable con: THERMOMARK E.300 (D)/600 (D), THERMOMARK ROLLMASTER 300/600, THERMOMARK ROLL X1, THERMOMARK ROLL, THERMOMARK ROLL 2.0, THERMOMARK X1.2, rango de diámetro de cable: 4,8 ... 9,5 mm, Perforado, clase de montaje: deslizamiento, Número de índices individuales: 1000, altura del campo de texto: 16 mm, anchura del campo de texto: 30 mm | 1403.09 | 1 | BG | Marking and Installation (MI) | BG2 | BG2216 | 1 | 1 | SÍ | PC |  | 898,50 | G | 100 | 190 | 180 | MM | 4055626044439 | 39173200 | DK | EC001530 | Imagen | Catálogo
0833230 | WMS-2 HF 9,5 (30X16)RL CUS | Manguito termorretráctil | Manguito termorretráctil, blanco, rango de diámetro de cable: 4,8 ... 9,5 mm: personalizado, cortado, clase de montaje: deslizamiento, altura del campo de texto: 30 mm, anchura del campo de texto: 16 mm | 7.95 | 1 | BG | Marking and Installation (MI) | BG8 | BG8126 | 1 | 1 | SÍ | PC | F | 2,13 | G | 0 | 0 | 0 |  | 4055626044972 | 49119900 | PL | EC001530 | Imagen | Catálogo
0801027 | WMS-2 HF 9,5 (30X16)RL YE | Manguito termorretráctil | Manguito termorretráctil, Rollo, amarillo, sin rotular, rotulable con: THERMOMARK E.300 (D)/600 (D), THERMOMARK ROLLMASTER 300/600, THERMOMARK ROLL X1, THERMOMARK ROLL, THERMOMARK ROLL 2.0, THERMOMARK X1.2, rango de diámetro de cable: 4,8 ... 9,5 mm, Perforado, clase de montaje: deslizamiento, Número de índices individuales: 1000, altura del campo de texto: 16 mm, anchura del campo de texto: 30 mm | 1403.09 | 1 | BG | Marking and Installation (MI) | BG2 | BG2216 | 1 | 1 | SÍ | PC |  | 899,48 | G | 106 | 192 | 178 | MM | 4055626044446 | 39173200 | DK | EC001530 | Imagen | Catálogo
0833231 | WMS-2 HF 9,5 (30X16)RL YE CUS | Manguito termorretráctil | Manguito termorretráctil, amarillo, rango de diámetro de cable: 4,8 ... 9,5 mm: personalizado, cortado, clase de montaje: deslizamiento, altura del campo de texto: 30 mm, anchura del campo de texto: 16 mm | 7.95 | 1 | BG | Marking and Installation (MI) | BG8 | BG8126 | 1 | 1 | SÍ | PC | F | 1,80 | G | 0 | 0 | 0 |  | 4055626044989 | 49119900 | PL | EC001530 | Imagen | Catálogo
0801028 | WMS-2 HF 9,5 (60X16)RL | Manguito termorretráctil | Manguito termorretráctil, Rollo, blanco, sin rotular, rotulable con: THERMOMARK E.300 (D)/600 (D), THERMOMARK ROLLMASTER 300/600, THERMOMARK ROLL X1, THERMOMARK ROLL, THERMOMARK ROLL 2.0, THERMOMARK X1.2, rango de diámetro de cable: 4,8 ... 9,5 mm, sin perforar, clase de montaje: deslizamiento, Número de índices individuales: 500, altura del campo de texto: 16 mm, anchura del campo de texto: 60 mm | 1403.09 | 1 | BG | Marking and Installation (MI) | BG2 | BG2216 | 1 | 1 | SÍ | PC |  | 886,90 | G | 104 | 191 | 176 | MM | 4055626044453 | 39173200 | DK | EC001530 | Imagen | Catálogo
0833232 | WMS-2 HF 9,5 (60X16)RL CUS | Manguito termorretráctil | Manguito termorretráctil, blanco, rango de diámetro de cable: 4,8 ... 9,5 mm: personalizado, cortado, clase de montaje: deslizamiento, altura del campo de texto: 60 mm, anchura del campo de texto: 16 mm | 7.95 | 1 | BG | Marking and Installation (MI) | BG8 | BG8126 | 1 | 1 | SÍ | PC | F | 2,70 | G | 0 | 0 | 0 |  | 4055626044996 | 49119900 | PL | EC001530 | Imagen | Catálogo
0801029 | WMS-2 HF 9,5 (60X16)RL YE | Manguito termorretráctil | Manguito termorretráctil, Rollo, amarillo, sin rotular, rotulable con: THERMOMARK E.300 (D)/600 (D), THERMOMARK ROLLMASTER 300/600, THERMOMARK ROLL X1, THERMOMARK ROLL, THERMOMARK ROLL 2.0, THERMOMARK X1.2, rango de diámetro de cable: 4,8 ... 9,5 mm, sin perforar, clase de montaje: deslizamiento, Número de índices individuales: 500, altura del campo de texto: 16 mm, anchura del campo de texto: 60 mm | 1403.09 | 1 | BG | Marking and Installation (MI) | BG8 | BG8126 | 1 | 1 | SÍ | PC |  | 892,00 | G | 105 | 192 | 178 | MM | 4055626044460 | 39173200 | DK | EC001530 | Imagen | Catálogo
0833233 | WMS-2 HF 9,5 (60X16)RL YE CUS | Manguito termorretráctil | Manguito termorretráctil, amarillo, rango de diámetro de cable: 4,8 ... 9,5 mm: personalizado, cortado, clase de montaje: deslizamiento, altura del campo de texto: 60 mm, anchura del campo de texto: 16 mm | 7.95 | 1 | BG | Marking and Installation (MI) | BG8 | BG8126 | 1 | 1 | SÍ | PC | F | 99,99 | G | 0 | 0 | 0 |  | 4055626045009 | 49119900 | PL | EC001530 | Imagen | Catálogo
0804524 | WMS-2 HF 9,5 (EX16)R | Manguito termorretráctil | Manguito termorretráctil, Rollo, blanco, sin rotular, rotulable con: THERMOMARK E.SLEEVE, THERMOMARK E.300 (D)/600 (D), THERMOMARK ROLLMASTER 300/600, THERMOMARK ROLL X1, THERMOMARK ROLL, THERMOMARK ROLL 2.0, THERMOMARK W, THERMOMARK X1.2, rango de diámetro de cable: 4,8 ... 9,5 mm, sin perforar, clase de montaje: deslizamiento, rango del diámetro del cable (procesamiento automatizado): 4,8 ... 8 mm, Número de índices individuales: 1, long. rollo: 20 m, altura del campo de texto: 16 mm, anchura del campo de texto: 20000 mm | 229.68 | 1 | BG | Marking and Installation (MI) | BG2 | BG2216 | 1 | 1 | SÍ | PC |  | 450,00 | G | 25 | 201 | 201 | MM | 4055626404103 | 39173200 | PL | EC001530 | Imagen | Catálogo
0804525 | WMS-2 HF 9,5 (EX16)R BU | Manguito termorretráctil | Manguito termorretráctil, Rollo, azul, sin rotular, rotulable con: THERMOMARK E.SLEEVE, THERMOMARK E.300 (D)/600 (D), THERMOMARK ROLLMASTER 300/600, THERMOMARK ROLL X1, THERMOMARK ROLL, THERMOMARK ROLL 2.0, THERMOMARK W, THERMOMARK X1.2, rango de diámetro de cable: 4,8 ... 9,5 mm, sin perforar, clase de montaje: deslizamiento, rango del diámetro del cable (procesamiento automatizado): 4,8 ... 8 mm, Número de índices individuales: 1, long. rollo: 20 m, altura del campo de texto: 16 mm, anchura del campo de texto: 20000 mm | 229.68 | 1 | BG | Marking and Installation (MI) | BG2 | BG2216 | 1 | 1 | SÍ | PC |  | 421,00 | G | 46 | 203 | 203 | MM | 4055626404110 | 39173200 | PL | EC001530 | Imagen | Catálogo
0804526 | WMS-2 HF 9,5 (EX16)R RD | Manguito termorretráctil | Manguito termorretráctil, Rollo, rojo, sin rotular, rotulable con: THERMOMARK E.SLEEVE, THERMOMARK E.300 (D)/600 (D), THERMOMARK ROLLMASTER 300/600, THERMOMARK ROLL X1, THERMOMARK ROLL, THERMOMARK ROLL 2.0, THERMOMARK W, THERMOMARK X1.2, rango de diámetro de cable: 4,8 ... 9,5 mm, sin perforar, clase de montaje: deslizamiento, rango del diámetro del cable (procesamiento automatizado): 4,8 ... 8 mm, Número de índices individuales: 1, long. rollo: 20 m, altura del campo de texto: 16 mm, anchura del campo de texto: 20000 mm | 229.68 | 1 | BG | Marking and Installation (MI) | BG2 | BG2216 | 1 | 1 | SÍ | PC |  | 457,40 | G | 50 | 201 | 200 | MM | 4055626404127 | 39173200 | PL | EC001530 | Imagen | Catálogo
0804535 | WMS-2 HF 9,5 (EX16)R YE | Manguito termorretráctil | Manguito termorretráctil, Rollo, amarillo, sin rotular, rotulable con: THERMOMARK E.SLEEVE, THERMOMARK E.300 (D)/600 (D), THERMOMARK ROLLMASTER 300/600, THERMOMARK ROLL X1, THERMOMARK ROLL, THERMOMARK ROLL 2.0, THERMOMARK W, THERMOMARK X1.2, rango de diámetro de cable: 4,8 ... 9,5 mm, sin perforar, clase de montaje: deslizamiento, rango del diámetro del cable (procesamiento automatizado): 4,8 ... 8 mm, Número de índices individuales: 1, long. rollo: 20 m, altura del campo de texto: 16 mm, anchura del campo de texto: 20000 mm | 229.68 | 1 | BG | Marking and Installation (MI) | BG2 | BG2216 | 1 | 1 | SÍ | PC |  | 463,00 | G | 200 | 200 | 20 | MM | 4055626406244 | 39173200 | PL | EC001530 | Imagen | Catálogo
0833245 | WMS-2 HF 9,5 (EX16)RL YE | Manguito termorretráctil | Manguito termorretráctil, Rollo, amarillo, sin rotular, rotulable con: THERMOMARK E.SLEEVE, THERMOMARK E.300 (D)/600 (D), THERMOMARK ROLLMASTER 300/600, THERMOMARK ROLL X1, THERMOMARK ROLL, THERMOMARK ROLL 2.0, THERMOMARK W, THERMOMARK X1.2, rango de diámetro de cable: 4,8 ... 9,5 mm, sin perforar, clase de montaje: deslizamiento, rango del diámetro del cable (procesamiento automatizado): 4,8 ... 8 mm, Número de índices individuales: 1, long. rollo: 80 m, altura del campo de texto: 16 mm, anchura del campo de texto: 80000 mm | 922.21 | 1 | BG | Marking and Installation (MI) | BG2 | BG2216 | 1 | 1 | SÍ | PC |  | 1.593,30 | G | 20 | 370 | 370 | MM | 4055626309484 | 39173200 | PL | EC001530 | Imagen | Catálogo
1163127 | WMS-OT HF 2,4 (EX4)R | Manguito de marcado | Manguito de marcado, Rollo, blanco, sin rotular, rotulable con: THERMOMARK E.300 (D)/600 (D), THERMOMARK ROLL 2.0, THERMOMARK ROLL, THERMOMARK ROLL X1, THERMOMARK ROLLMASTER 300/600, THERMOMARK W, rango de diámetro de cable: 1 ... 2,4 mm, sin perforar, clase de montaje: deslizamiento, Número de índices individuales: 1, altura del campo de texto: 4 mm, anchura del campo de texto: 30000 mm | 48.55 | 1 | BG | Marking and Installation (MI) | BGE | BGE22F | 1 | 1 | NO | PC |  | 245,00 | G | 0 | 0 | 0 |  | 4063151174552 | 39173200 | CN | EC001530 | Imagen | Catálogo
1163116 | WMS-OT HF 2,4 (EX4)RL | Manguito de marcado | Manguito de marcado, Rollo, blanco, sin rotular, rotulable con: THERMOMARK E.300 (D)/600 (D), THERMOMARK ROLL 2.0, THERMOMARK ROLL, THERMOMARK ROLL X1, THERMOMARK ROLLMASTER 300/600, THERMOMARK W, rango de diámetro de cable: 1 ... 2,4 mm, sin perforar, clase de montaje: deslizamiento, Número de índices individuales: 1, altura del campo de texto: 4 mm, anchura del campo de texto: 120000 mm | 194.18 | 1 | BG | Marking and Installation (MI) | BGE | BGE22F | 1 | 1 | NO | PC |  | 22,22 | G | 0 | 0 | 0 |  | 4063151173098 | 39173200 | CN | EC001530 | Imagen | Catálogo
1044236 | WMS-OT HF 3,2 (EX5)R | Manguito de marcado | Manguito de marcado, Rollo, blanco, sin rotular, rotulable con: THERMOMARK E.300 (D)/600 (D), THERMOMARK ROLL 2.0, THERMOMARK ROLL, THERMOMARK ROLL X1, THERMOMARK ROLLMASTER 300/600, THERMOMARK W, rango de diámetro de cable: 1 ... 3,2 mm, sin perforar, clase de montaje: deslizamiento, Número de índices individuales: 1, altura del campo de texto: 5 mm, anchura del campo de texto: 30000 mm | 58 | 1 | BG | Marking and Installation (MI) | BGE | BGE22F | 1 | 1 | NO | PC |  | 465,00 | G | 10 | 370 | 370 | MM | 4055626620916 | 39173200 | CN | EC001530 | Imagen | Catálogo
1044239 | WMS-OT HF 3,2 (EX5)R YE | Manguito de marcado | Manguito de marcado, Rollo, amarillo, sin rotular, rotulable con: THERMOMARK E.300 (D)/600 (D), THERMOMARK ROLL 2.0, THERMOMARK ROLL, THERMOMARK ROLL X1, THERMOMARK ROLLMASTER 300/600, THERMOMARK W, rango de diámetro de cable: 1 ... 3,2 mm, sin perforar, clase de montaje: deslizamiento, Número de índices individuales: 1, altura del campo de texto: 5 mm, anchura del campo de texto: 30000 mm | 58 | 1 | BG | Marking and Installation (MI) | BGE | BGE22F | 1 | 1 | NO | PC |  | 443,00 | G | 10 | 370 | 370 | MM | 4055626621135 | 39173200 | CN | EC001530 | Imagen | Catálogo
1203255 | WMS-OT HF 3,2 (EX5)R YE CUS | Manguito de marcado | Manguito de marcado | 0.36 | 1 | BG | Marking and Installation (MI) | BG8 | BG8126 | 1 | 1 | SÍ | PC | F | 20,00 | G | 0 | 0 | 0 |  | 4063151267469 | 0 | ES | 0 |  | Catálogo
1044253 | WMS-OT HF 3,2 (EX5)RL | Manguito de marcado | Manguito de marcado, Rollo, blanco, sin rotular, rotulable con: THERMOMARK E.300 (D)/600 (D), THERMOMARK ROLL 2.0, THERMOMARK ROLL, THERMOMARK ROLL X1, THERMOMARK ROLLMASTER 300/600, THERMOMARK W, rango de diámetro de cable: 1 ... 3,2 mm, sin perforar, clase de montaje: deslizamiento, Número de índices individuales: 1, altura del campo de texto: 5 mm, anchura del campo de texto: 120000 mm | 232.05 | 1 | BG | Marking and Installation (MI) | BGE | BGE22F | 1 | 1 | NO | PC |  | 870,00 | G | 20 | 370 | 370 | MM | 4055626620459 | 39173200 | CN | EC001530 | Imagen | Catálogo
1044254 | WMS-OT HF 3,2 (EX5)RL YE | Manguito de marcado | Manguito de marcado, Rollo, amarillo, sin rotular, rotulable con: THERMOMARK E.300 (D)/600 (D), THERMOMARK ROLL 2.0, THERMOMARK ROLL, THERMOMARK ROLL X1, THERMOMARK ROLLMASTER 300/600, THERMOMARK W, rango de diámetro de cable: 1 ... 3,2 mm, sin perforar, clase de montaje: deslizamiento, Número de índices individuales: 1, altura del campo de texto: 5 mm, anchura del campo de texto: 120000 mm | 232.05 | 1 | BG | Marking and Installation (MI) | BGE | BGE22F | 1 | 1 | NO | PC |  | 858,00 | G | 25 | 370 | 370 | MM | 4055626622316 | 39173200 | CN | EC001530 | Imagen | Catálogo
1044243 | WMS-OT HF 4,8 (EX9)R | Manguito de marcado | Manguito de marcado, Rollo, blanco, sin rotular, rotulable con: THERMOMARK E.300 (D)/600 (D), THERMOMARK ROLL 2.0, THERMOMARK ROLL, THERMOMARK ROLL X1, THERMOMARK ROLLMASTER 300/600, THERMOMARK W, rango de diámetro de cable: 1,6 ... 4,8 mm, sin perforar, clase de montaje: deslizamiento, Número de índices individuales: 1, altura del campo de texto: 9 mm, anchura del campo de texto: 30000 mm | 74.83 | 1 | BG | Marking and Installation (MI) | BGE | BGE22F | 1 | 1 | NO | PC |  | 515,00 | G | 20 | 370 | 370 | MM | 4055626622408 | 39173200 | CN | EC001530 | Imagen | Catálogo
1044245 | WMS-OT HF 4,8 (EX9)R YE | Manguito de marcado | Manguito de marcado, Rollo, amarillo, sin rotular, rotulable con: THERMOMARK E.300 (D)/600 (D), THERMOMARK ROLL 2.0, THERMOMARK ROLL, THERMOMARK ROLL X1, THERMOMARK ROLLMASTER 300/600, THERMOMARK W, rango de diámetro de cable: 1,6 ... 4,8 mm, sin perforar, clase de montaje: deslizamiento, Número de índices individuales: 1, altura del campo de texto: 9 mm, anchura del campo de texto: 30000 mm | 74.83 | 1 | BG | Marking and Installation (MI) | BGE | BGE22F | 1 | 1 | NO | PC |  | 501,00 | G | 10 | 370 | 370 | MM | 4055626620923 | 39173200 | CN | EC001530 | Imagen | Catálogo
1044256 | WMS-OT HF 4,8 (EX9)RL | Manguito de marcado | Manguito de marcado, Rollo, blanco, sin rotular, rotulable con: THERMOMARK E.300 (D)/600 (D), THERMOMARK ROLL 2.0, THERMOMARK ROLL, THERMOMARK ROLL X1, THERMOMARK ROLLMASTER 300/600, THERMOMARK W, rango de diámetro de cable: 1,6 ... 4,8 mm, sin perforar, clase de montaje: deslizamiento, Número de índices individuales: 1, altura del campo de texto: 9 mm, anchura del campo de texto: 120000 mm | 299.29 | 1 | BG | Marking and Installation (MI) | BGE | BGE22F | 1 | 1 | NO | PC |  | 1.120,00 | G | 66 | 373 | 382 | MM | 4055626619439 | 39173200 | CN | EC001530 | Imagen | Catálogo
1044259 | WMS-OT HF 4,8 (EX9)RL YE | Manguito de marcado | Manguito de marcado, Rollo, amarillo, sin rotular, rotulable con: THERMOMARK E.300 (D)/600 (D), THERMOMARK ROLL 2.0, THERMOMARK ROLL, THERMOMARK ROLL X1, THERMOMARK ROLLMASTER 300/600, THERMOMARK W, rango de diámetro de cable: 1,6 ... 4,8 mm, sin perforar, clase de montaje: deslizamiento, Número de índices individuales: 1, altura del campo de texto: 9 mm, anchura del campo de texto: 120000 mm | 299.29 | 1 | BG | Marking and Installation (MI) | BGE | BGE22F | 1 | 1 | NO | PC |  | 1.094,00 | G | 30 | 370 | 370 | MM | 4055626620664 | 39173200 | CN | EC001530 | Imagen | Catálogo
0816281 | WMT 2,4 (15X4)R | Marcador de cables | Marcador de cables, Rollo, blanco, sin rotular, rotulable con: THERMOMARK E.300 (D)/600 (D), THERMOMARK ROLL 2.0, THERMOMARK ROLL, THERMOMARK ROLL X1, THERMOMARK ROLLMASTER 300/600, THERMOMARK X1.2, rango de diámetro de cable: 1 ... 2,4 mm, clase de montaje: deslizamiento, Número de índices individuales: 4000, altura del campo de texto: 4,2 mm, anchura del campo de texto: 15 mm | 540.9 | 1 | BG | Marking and Installation (MI) | BG2 | BG2211 | 1 | 1 | SÍ | PC |  | 516,80 | G | 122 | 87 | 87 | MM | 4046356125680 | 39269097 | DE | EC001530 | Imagen | Catálogo
0824927 | WMT 2,4 (15X4)R CUS | Marcador de cables | Marcador de cables, disponible: por líneas, blanco, rotulado según las indicaciones del cliente, rango de diámetro de cable: 1 ... 2,4 mm, clase de montaje: introducir, altura del campo de texto: 4 mm, anchura del campo de texto: 15 mm | 396.5 | 100 | BG | Marking and Installation (MI) | BG8 | BG8121 | 1 | 1 | SÍ | PC | F | 2,50 | G | 0 | 0 | 0 | MM | 4046356358804 | 49119900 | PL | EC001530 | Imagen | Catálogo
0817222 | WMT 3,5 (15X5)R | Marcador de cables | Marcador de cables, Rollo, blanco, sin rotular, rotulable con: THERMOMARK E.300 (D)/600 (D), THERMOMARK ROLL 2.0, THERMOMARK ROLL, THERMOMARK ROLL X1, THERMOMARK ROLLMASTER 300/600, THERMOMARK X1.2, rango de diámetro de cable: 2 ... 3,5 mm, clase de montaje: deslizamiento, Número de índices individuales: 4000, altura del campo de texto: 5 mm, anchura del campo de texto: 15 mm | 558.95 | 1 | BG | Marking and Installation (MI) | BG2 | BG2211 | 1 | 1 | SÍ | PC |  | 556,00 | G | 126 | 112 | 112 | MM | 4046356125697 | 39269097 | DE | EC001530 | Imagen | Catálogo
0824928 | WMT 3,5 (15X5)R CUS | Marcador de cables | Marcador de cables, disponible: por líneas, blanco, rotulado según las indicaciones del cliente, rango de diámetro de cable: 2 ... 3,5 mm, clase de montaje: introducir, altura del campo de texto: 5 mm, anchura del campo de texto: 15 mm | 396.5 | 100 | BG | Marking and Installation (MI) | BG8 | BG8121 | 1 | 1 | SÍ | PC | F | 1,99 | G | 0 | 0 | 0 |  | 4046356358811 | 49119900 | PL | EC001530 | Imagen | Catálogo
0817235 | WMT 4,2 (15X6)R | Marcador de cables | Marcador de cables, Rollo, blanco, sin rotular, rotulable con: THERMOMARK E.300 (D)/600 (D), THERMOMARK ROLL 2.0, THERMOMARK ROLL, THERMOMARK ROLL X1, THERMOMARK ROLLMASTER 300/600, THERMOMARK X1.2, rango de diámetro de cable: 3 ... 4,2 mm, clase de montaje: deslizamiento, Número de índices individuales: 4000, altura del campo de texto: 6 mm, anchura del campo de texto: 15 mm | 711.79 | 1 | BG | Marking and Installation (MI) | BG2 | BG2211 | 1 | 1 | SÍ | PC |  | 647,40 | G | 126 | 112 | 112 | MM | 4046356125703 | 39269097 | DE | EC001530 | Imagen | Catálogo
0824929 | WMT 4,2 (15X6)R CUS | Marcador de cables | Marcador de cables, disponible: por líneas, blanco, rotulado según las indicaciones del cliente, rango de diámetro de cable: 3 ... 4,2 mm, clase de montaje: introducir, altura del campo de texto: 6 mm, anchura del campo de texto: 15 mm | 396.5 | 100 | BG | Marking and Installation (MI) | BG8 | BG8121 | 1 | 1 | SÍ | PC | F | 2,50 | G | 0 | 0 | 0 | MM | 4046356358828 | 49119900 | PL | EC001530 | Imagen | Catálogo
0817248 | WMT 5,5 (15X8)R | Marcador de cables | Marcador de cables, Rollo, blanco, sin rotular, rotulable con: THERMOMARK E.300 (D)/600 (D), THERMOMARK ROLL 2.0, THERMOMARK ROLL, THERMOMARK ROLL X1, THERMOMARK ROLLMASTER 300/600, THERMOMARK X1.2, rango de diámetro de cable: 4 ... 5,5 mm, clase de montaje: deslizamiento, Número de índices individuales: 4000, altura del campo de texto: 8 mm, anchura del campo de texto: 15 mm | 796.22 | 1 | BG | Marking and Installation (MI) | BG2 | BG2211 | 1 | 1 | SÍ | PC |  | 714,80 | G | 120 | 112 | 112 | MM | 4046356125710 | 39269097 | DE | EC001530 | Imagen | Catálogo
0824930 | WMT 5,5 (15X8)R CUS | Marcador de cables | Marcador de cables, disponible: por líneas, blanco, rotulado según las indicaciones del cliente, rango de diámetro de cable: 4 ... 5,5 mm, clase de montaje: introducir, altura del campo de texto: 8 mm, anchura del campo de texto: 15 mm | 396.5 | 100 | BG | Marking and Installation (MI) | BG8 | BG8121 | 1 | 1 | SÍ | PC | F | 1,99 | G | 0 | 0 | 0 | MM | 4046356358835 | 49119900 | PL | EC001530 | Imagen | Catálogo
0817251 | WMT 8,4 (17X10)R | Marcador de cables | Marcador de cables, Rollo, blanco, sin rotular, rotulable con: THERMOMARK E.300 (D)/600 (D), THERMOMARK ROLL 2.0, THERMOMARK ROLL, THERMOMARK ROLL X1, THERMOMARK ROLLMASTER 300/600, THERMOMARK X1.2, rango de diámetro de cable: 5 ... 8,4 mm, clase de montaje: deslizamiento, Número de índices individuales: 4000, altura del campo de texto: 10 mm, anchura del campo de texto: 17 mm | 834.46 | 1 | BG | Marking and Installation (MI) | BG2 | BG2211 | 1 | 1 | SÍ | PC |  | 959,00 | G | 123 | 114 | 117 | MM | 4046356125727 | 39269097 | DE | EC001530 | Imagen | Catálogo
0824931 | WMT 8,4 (17X10)R CUS | Marcador de cables | Marcador de cables, disponible: por líneas, blanco, rotulado según las indicaciones del cliente, rango de diámetro de cable: 5 ... 8,4 mm, clase de montaje: introducir, altura del campo de texto: 10 mm, anchura del campo de texto: 17 mm | 396.5 | 100 | BG | Marking and Installation (MI) | BG8 | BG8121 | 1 | 1 | SÍ | PC | F | 0,73 | G | 0 | 0 | 0 | MM | 4046356358842 | 49119900 | PL | EC001530 | Imagen | Catálogo
1080099 | WMT (15X4)RL | Marcador de cables | Marcador de cables, Rollo, blanco, sin rotular, rotulable con: THERMOMARK E.300 (D)/600 (D), THERMOMARK ROLL 2.0, THERMOMARK ROLL, THERMOMARK ROLL X1, THERMOMARK ROLLMASTER 300/600, THERMOMARK X1.2, rango de diámetro de cable: 0,6 ... 45 mm, clase de montaje: introducir, Número de índices individuales: 6000, altura del campo de texto: 4 mm, anchura del campo de texto: 15 mm | 710.2 | 1 | BG | Marking and Installation (MI) | BG2 | BG2211 | 1 | 1 | SÍ | PC |  | 431,35 | G | 56 | 135 | 135 | MM | 4055626800769 | 39269097 | DE | EC001288 | Imagen | Catálogo
1099186 | WMT (18X4)RL | Cable marker | Cable marker, Roll, white, unmarked, can be labeled with: THERMOMARK E.300 (D)/600 (D), THERMOMARK ROLL 2.0, THERMOMARK ROLL, THERMOMARK ROLL X1, THERMOMARK ROLLMASTER 300/600, THERMOMARK X1.2, cable diameter range: 0.6 ... 45 mm, mounting type: insert, Number of individual labels: 6000, text field height: 4 mm, text field width: 18 mm | 815.54 | 1 | BG | Marking and Installation (MI) | BG2 | BG2211 | 1 | 1 | sí | PC |  | 432,00 | g | 0 | 0 | 0 | 0 | 4055626947617 | 39269097 | DE | EC001288 |  | Catálogo
1347461 | WMT (18X4)RL YE | Cable marker | Cable marker, Roll, unmarked, can be labeled with: THERMOMARK E.300 (D)/600 (D), THERMOMARK ROLL 2.0, THERMOMARK ROLL, THERMOMARK ROLL X1, THERMOMARK ROLLMASTER 300/600, THERMOMARK X1.2, cable diameter range: 0.6 ... 45 mm, mounting type: insert, Number of individual labels: 6000, text field height: 4 mm, text field width: 18 mm | 815.54 | 1 | BG | Marking and Installation (MI) | BG2 | BG2211 | 1 | 1 | NO | PC |  | 438,90 | g | 0 | 0 | 0 | 0 | 4063151661991 | 39269097 | DE |  |  | Catálogo
0816278 | WMTB (24X8)R | Marcador de cables | Marcador de cables, Rollo, blanco, sin rotular, rotulable con: THERMOMARK E.300 (D)/600 (D), THERMOMARK ROLL 2.0, THERMOMARK ROLL, THERMOMARK ROLL X1, THERMOMARK ROLLMASTER 300/600, THERMOMARK X1.2, clase de montaje: Montaje con sujetacables, diámetro de cable: ≥ 6 mm, Número de índices individuales: 4000, altura del campo de texto: 8 mm, anchura del campo de texto: 24 mm | 558.33 | 1 | BG | Marking and Installation (MI) | BG2 | BG2311 | 1 | 1 | SÍ | PC |  | 674,80 | G | 124 | 112 | 112 | MM | 4046356125734 | 39269097 | DE | EC001530 | Imagen | Catálogo
0824932 | WMTB (24X8)R CUS | Marcador de cables | Marcador de cables, disponible: por líneas, blanco, rotulado según las indicaciones del cliente, clase de montaje: Montaje con sujetacables, diámetro de cable: ≥ 6 mm, altura del campo de texto: 8 mm, anchura del campo de texto: 24 mm | 424.43 | 100 | BG | Marking and Installation (MI) | BG8 | BG8131 | 1 | 1 | SÍ | PC | F | 0,82 | G | 0 | 0 | 0 | MM | 4046356358859 | 49119900 | PL | EC001530 | Imagen | Catálogo
0817316 | WMTB (35X15)R | Marcador de cables | Marcador de cables, Rollo, blanco, sin rotular, rotulable con: THERMOMARK E.300 (D)/600 (D), THERMOMARK ROLL 2.0, THERMOMARK ROLL, THERMOMARK ROLL X1, THERMOMARK ROLLMASTER 300/600, THERMOMARK X1.2, rango de diámetro de cable: 6 ... 136 mm, clase de montaje: Montaje con sujetacables, diámetro de cable: ≥ 6 mm, Número de índices individuales: 1700, altura del campo de texto: 15 mm, anchura del campo de texto: 35 mm | 558.33 | 1 | BG | Marking and Installation (MI) | BG2 | BG2311 | 1 | 1 | SÍ | PC |  | 605,47 | G | 126 | 112 | 112 | MM | 4046356125741 | 39269097 | DE | EC001530 | Imagen | Catálogo
0824933 | WMTB (35X15)R CUS | Marcador de cables | Marcador de cables, disponible: por líneas, blanco, rotulado según las indicaciones del cliente, clase de montaje: Montaje con sujetacables, diámetro de cable: ≥ 6 mm, altura del campo de texto: 15 mm, anchura del campo de texto: 35 mm | 424.43 | 100 | BG | Marking and Installation (MI) | BG8 | BG8131 | 1 | 1 | SÍ | PC | F | 0,70 | G | 0 | 0 | 0 | MM | 4046356358866 | 49119900 | PL | EC001530 | Imagen | Catálogo
1369826 | WMTB HF (30X10)R | Marcador de cables | Marcador de cables, Rollo, blanco, sin rotular, rotulable con: THERMOMARK E.300 (D)/600 (D), THERMOMARK ROLL 2.0, THERMOMARK ROLL, THERMOMARK ROLL X1, THERMOMARK ROLLMASTER 300/600, THERMOMARK X1.2, clase de montaje: Montaje con sujetacables, diámetro de cable: ≥ 6 mm, Número de índices individuales: 1000, altura del campo de texto: 10 mm, anchura del campo de texto: 30 mm | 750.64 | 1 | BG | Marking and Installation (MI) | BG2 | BG2311 | 1 | 1 | NO | PC |  | 768,80 | G | 0 | 0 | 0 |  | 4063151726553 | 39204910 | DK | EC001530 | Imagen | Catálogo
1369827 | WMTB HF (30X10)R YE | Marcador de cables | Marcador de cables, Rollo, amarillo, sin rotular, rotulable con: THERMOMARK E.300 (D)/600 (D), THERMOMARK ROLL 2.0, THERMOMARK ROLL, THERMOMARK ROLL X1, THERMOMARK ROLLMASTER 300/600, THERMOMARK X1.2, clase de montaje: Montaje con sujetacables, diámetro de cable: ≥ 6 mm, Número de índices individuales: 1000, altura del campo de texto: 10 mm, anchura del campo de texto: 30 mm | 750.64 | 1 | BG | Marking and Installation (MI) | BG2 | BG2311 | 1 | 1 | NO | PC |  | 742,30 | G | 0 | 0 | 0 |  | 4063151726195 | 39204910 | DK | EC001530 | Imagen | Catálogo
0830407 | WMTB HF (40X12)R | Marcador de cables | Marcador de cables, Rollo, blanco, sin rotular, rotulable con: THERMOMARK E.300 (D)/600 (D), THERMOMARK ROLL 2.0, THERMOMARK ROLL, THERMOMARK ROLL X1, THERMOMARK ROLLMASTER 300/600, THERMOMARK X1.2, clase de montaje: Montaje con sujetacables, diámetro de cable: ≥ 6 mm, Número de índices individuales: 1000, altura del campo de texto: 12 mm, anchura del campo de texto: 40 mm | 1064.8 | 1 | BG | Marking and Installation (MI) | BG2 | BG2311 | 1 | 1 | SÍ | PC |  | 1.069,00 | G | 93 | 124 | 124 | MM | 4046356715997 | 39204910 | DK | EC001530 | Imagen | Catálogo
1369829 | WMTB HF (40X12)R BK | Marcador de cables | Marcador de cables, Rollo, negro, sin rotular, rotulable con: THERMOMARK E.300 (D)/600 (D), THERMOMARK ROLL 2.0, THERMOMARK ROLL, THERMOMARK ROLL X1, THERMOMARK ROLLMASTER 300/600, THERMOMARK X1.2, clase de montaje: Montaje con sujetacables, diámetro de cable: ≥ 6 mm, Número de índices individuales: 1000, altura del campo de texto: 18 mm, anchura del campo de texto: 40 mm | 1064.8 | 1 | BG | Marking and Installation (MI) | BG2 | BG2311 | 1 | 1 | NO | PC |  | 1.152,80 | G | 90 | 135 | 135 | MM | 4063151723460 | 39204910 | DK | EC001530 | Imagen | Catálogo
0804977 | WMTB HF (40X12)R BU | Marcador de cables | Marcador de cables, Rollo, azul, sin rotular, rotulable con: THERMOMARK E.300 (D)/600 (D), THERMOMARK ROLL 2.0, THERMOMARK ROLL, THERMOMARK ROLL X1, THERMOMARK ROLLMASTER 300/600, THERMOMARK X1.2, clase de montaje: Montaje con sujetacables, diámetro de cable: ≥ 6 mm, Número de índices individuales: 1000, altura del campo de texto: 12 mm, anchura del campo de texto: 40 mm | 1064.8 | 1 | BG | Marking and Installation (MI) | BG2 | BG2311 | 1 | 1 | SÍ | PC |  | 1.044,00 | G | 93 | 222 | 129 | MM | 4055626284491 | 39204910 | DK | EC001530 | Imagen | Catálogo
0830413 | WMTB HF (40X12)R CUS | Marcador de cables | Marcador de cables, disponible: por líneas, blanco, rotulado según las indicaciones del cliente, clase de montaje: Montaje con sujetacables, diámetro de cable: ≥ 6 mm, altura del campo de texto: 12 mm, anchura del campo de texto: 40 mm | 1203.21 | 100 | BG | Marking and Installation (MI) | BG8 | BG8131 | 1 | 1 | SÍ | PC | F | 1,99 | G | 0 | 0 | 0 | MM | 4046356716079 | 49119900 | PL | EC001530 | Imagen | Catálogo
0802991 | WMTB HF (40X12)R DBU | Marcador de cables | Marcador de cables, Rollo, azul oscuro, sin rotular, rotulable con: THERMOMARK E.300 (D)/600 (D), THERMOMARK ROLL 2.0, THERMOMARK ROLL, THERMOMARK ROLL X1, THERMOMARK ROLLMASTER 300/600, THERMOMARK X1.2, clase de montaje: Montaje con sujetacables, diámetro de cable: ≥ 6 mm, Número de índices individuales: 1000, altura del campo de texto: 12 mm, anchura del campo de texto: 40 mm | 1064.8 | 1 | BG | Marking and Installation (MI) | BG2 | BG2311 | 1 | 1 | SÍ | PC |  | 1.149,70 | G | 95 | 125 | 125 | MM | 4046356891042 | 39204910 | DK | EC001530 | Imagen | Catálogo
0802995 | WMTB HF (40X12)R DBU CUS | Marcador de cables | Marcador de cables, Rollo, disponible: por líneas, azul oscuro, rotulado según las indicaciones del cliente, clase de montaje: Montaje con sujetacables, diámetro de cable: ≥ 6 mm, Número de índices individuales: 1, altura del campo de texto: 12 mm, anchura del campo de texto: 40 mm | 1203.21 | 100 | BG | Marking and Installation (MI) | BG8 | BG8131 | 1 | 1 | SÍ | PC | F | 1,99 | G | 0 | 0 | 0 | MM | 4046356891066 | 49119900 | PL | EC001530 | Imagen | Catálogo
0804978 | WMTB HF (40X12)R GN | Marcador de cables | Marcador de cables, Rollo, verde, sin rotular, rotulable con: THERMOMARK E.300 (D)/600 (D), THERMOMARK ROLL 2.0, THERMOMARK ROLL, THERMOMARK ROLL X1, THERMOMARK ROLLMASTER 300/600, THERMOMARK X1.2, clase de montaje: Montaje con sujetacables, diámetro de cable: ≥ 6 mm, Número de índices individuales: 1000, altura del campo de texto: 12 mm, anchura del campo de texto: 40 mm | 1064.8 | 1 | BG | Marking and Installation (MI) | BG2 | BG2311 | 1 | 1 | SÍ | PC |  | 1.082,30 | G | 92 | 227 | 126 | MM | 4055626284705 | 39204910 | DK | EC001530 | Imagen | Catálogo
1097009 | WMTB HF (40X12)R OG | Marcador de cables | Marcador de cables, Rollo, naranja, sin rotular, rotulable con: THERMOMARK E.300 (D)/600 (D), THERMOMARK ROLL 2.0, THERMOMARK ROLL, THERMOMARK ROLL X1, THERMOMARK ROLLMASTER 300/600, THERMOMARK X1.2, clase de montaje: Montaje con sujetacables, diámetro de cable: ≥ 6 mm, Número de índices individuales: 1000, altura del campo de texto: 12 mm, anchura del campo de texto: 40 mm | 1064.8 | 1 | BG | Marking and Installation (MI) | BG2 | BG2311 | 1 | 1 | SÍ | PC |  | 1.148,20 | G | 95 | 129 | 129 | MM | 4055626936215 | 39204910 | DK | EC001530 | Imagen | Catálogo
0803314 | WMTB HF (40X12)R RD | Marcador de cables | Marcador de cables, Rollo, rojo, sin rotular, rotulable con: THERMOMARK E.300 (D)/600 (D), THERMOMARK ROLL 2.0, THERMOMARK ROLL, THERMOMARK ROLL X1, THERMOMARK ROLLMASTER 300/600, THERMOMARK X1.2, clase de montaje: Montaje con sujetacables, diámetro de cable: ≥ 6 mm, Número de índices individuales: 1000, altura del campo de texto: 12 mm, anchura del campo de texto: 40 mm | 1064.09 | 1 | BG | Marking and Installation (MI) | BG2 | BG2311 | 1 | 1 | SÍ | PC |  | 1.118,00 | G | 94 | 131 | 131 | MM | 4055626024332 | 39204910 | DK | EC001530 | Imagen | Catálogo
8191197 | WMTB HF (40X12)R RD CUS | Marcador de cables | Marcador de cables, disponible: por líneas, rojo, rotulado según las indicaciones del cliente, clase de montaje: Montaje con sujetacables, diámetro de cable: ≥ 6 mm, altura del campo de texto: 12 mm, anchura del campo de texto: 40 mm | 1203.21 | 100 | BG | Marking and Installation (MI) | BG8 | BG8131 | 1 | 1 | SÍ | PC | F | 1,70 | G | 0 | 0 | 0 | MM | 4055626024318 | 49119900 | PL | EC001530 | Imagen | Catálogo
0830408 | WMTB HF (40X12)R YE | Marcador de cables | Marcador de cables, Rollo, amarillo, sin rotular, rotulable con: THERMOMARK E.300 (D)/600 (D), THERMOMARK ROLL 2.0, THERMOMARK ROLL, THERMOMARK ROLL X1, THERMOMARK ROLLMASTER 300/600, THERMOMARK X1.2, clase de montaje: Montaje con sujetacables, diámetro de cable: ≥ 6 mm, Número de índices individuales: 1000, altura del campo de texto: 12 mm, anchura del campo de texto: 40 mm | 1064.8 | 1 | BG | Marking and Installation (MI) | BG2 | BG2311 | 1 | 1 | SÍ | PC |  | 1.131,00 | G | 94 | 130 | 125 | MM | 4046356716000 | 39204910 | DK | EC001530 | Imagen | Catálogo
0830414 | WMTB HF (40X12)R YE CUS | Marcador de cables | Marcador de cables, disponible: por líneas, amarillo, rotulado según las indicaciones del cliente, clase de montaje: Montaje con sujetacables, diámetro de cable: ≥ 6 mm, altura del campo de texto: 12 mm, anchura del campo de texto: 40 mm | 1203.21 | 100 | BG | Marking and Installation (MI) | BG8 | BG8131 | 1 | 1 | SÍ | PC | F | 1,99 | G | 0 | 0 | 0 | MM | 4046356716086 | 49119900 | PL | EC001530 | Imagen | Catálogo
1369832 | WMTB HF (40X18)R | Marcador de cables | Marcador de cables, Rollo, blanco, sin rotular, rotulable con: THERMOMARK E.300 (D)/600 (D), THERMOMARK ROLL 2.0, THERMOMARK ROLL, THERMOMARK ROLL X1, THERMOMARK ROLLMASTER 300/600, THERMOMARK X1.2, clase de montaje: Montaje con sujetacables, diámetro de cable: ≥ 6 mm, Número de índices individuales: 1000, altura del campo de texto: 18 mm, anchura del campo de texto: 40 mm | 1197.83 | 1 | BG | Marking and Installation (MI) | BG2 | BG2311 | 1 | 1 | NO | PC |  | 1.115,40 | G | 0 | 0 | 0 |  | 4063151724177 | 39204910 | DK | EC001530 | Imagen | Catálogo
1369835 | WMTB HF (40X18)R BK | Marcador de cables | Marcador de cables, Rollo, negro, sin rotular, rotulable con: THERMOMARK E.300 (D)/600 (D), THERMOMARK ROLL 2.0, THERMOMARK ROLL, THERMOMARK ROLL X1, THERMOMARK ROLLMASTER 300/600, THERMOMARK X1.2, clase de montaje: Montaje con sujetacables, diámetro de cable: ≥ 6 mm, Número de índices individuales: 1000, altura del campo de texto: 18 mm, anchura del campo de texto: 40 mm | 1197.83 | 1 | BG | Marking and Installation (MI) | BG2 | BG2311 | 1 | 1 | NO | PC |  | 1.183,40 | G | 92 | 131 | 114 | MM | 4063151726812 | 39204910 | DK | EC001530 | Imagen | Catálogo
1369837 | WMTB HF (40X18)R OG | Marcador de cables | Marcador de cables, Rollo, naranja, sin rotular, rotulable con: THERMOMARK E.300 (D)/600 (D), THERMOMARK ROLL 2.0, THERMOMARK ROLL, THERMOMARK ROLL X1, THERMOMARK ROLLMASTER 300/600, THERMOMARK X1.2, clase de montaje: Montaje con sujetacables, diámetro de cable: ≥ 6 mm, Número de índices individuales: 1000, altura del campo de texto: 18 mm, anchura del campo de texto: 40 mm | 1197.83 | 1 | BG | Marking and Installation (MI) | BG2 | BG2311 | 1 | 1 | NO | PC |  | 1.065,00 | G | 0 | 0 | 0 |  | 4063151725747 | 39204910 | DK | EC001530 | Imagen | Catálogo
1369838 | WMTB HF (40X18)R RD | Marcador de cables | Marcador de cables, Rollo, rojo, sin rotular, rotulable con: THERMOMARK E.300 (D)/600 (D), THERMOMARK ROLL 2.0, THERMOMARK ROLL, THERMOMARK ROLL X1, THERMOMARK ROLLMASTER 300/600, THERMOMARK X1.2, clase de montaje: Montaje con sujetacables, diámetro de cable: ≥ 6 mm, Número de índices individuales: 1000, altura del campo de texto: 18 mm, anchura del campo de texto: 40 mm | 1197.83 | 1 | BG | Marking and Installation (MI) | BG2 | BG2311 | 1 | 1 | NO | PC |  | 1.095,50 | G | 0 | 0 | 0 |  | 4063151723477 | 39204910 | DK | EC001530 | Imagen | Catálogo
1369834 | WMTB HF (40X18)R YE | Marcador de cables | Marcador de cables, Rollo, amarillo, sin rotular, rotulable con: THERMOMARK E.300 (D)/600 (D), THERMOMARK ROLL 2.0, THERMOMARK ROLL, THERMOMARK ROLL X1, THERMOMARK ROLLMASTER 300/600, THERMOMARK X1.2, clase de montaje: Montaje con sujetacables, diámetro de cable: ≥ 6 mm, Número de índices individuales: 1000, altura del campo de texto: 18 mm, anchura del campo de texto: 40 mm | 1197.83 | 1 | BG | Marking and Installation (MI) | BG2 | BG2311 | 1 | 1 | NO | PC |  | 1.004,80 | G | 0 | 0 | 0 |  | 4063151726805 | 39204910 | DK | EC001530 | Imagen | Catálogo
0830409 | WMTB HF (55X15)R | Marcador de cables | Marcador de cables, Rollo, blanco, sin rotular, rotulable con: THERMOMARK E.300 (D)/600 (D), THERMOMARK ROLL 2.0, THERMOMARK ROLL, THERMOMARK ROLL X1, THERMOMARK ROLLMASTER 300/600, THERMOMARK X1.2, clase de montaje: Montaje con sujetacables, diámetro de cable: ≥ 6 mm, Número de índices individuales: 1000, altura del campo de texto: 15 mm, anchura del campo de texto: 55 mm | 1392.45 | 1 | BG | Marking and Installation (MI) | BG2 | BG2311 | 1 | 1 | SÍ | PC |  | 1.310,00 | G | 94 | 135 | 135 | MM | 4046356716017 | 39204910 | DK | EC001530 | Imagen | Catálogo
0804979 | WMTB HF (55X15)R BU | Marcador de cables | Marcador de cables, Rollo, azul, sin rotular, rotulable con: THERMOMARK E.300 (D)/600 (D), THERMOMARK ROLL 2.0, THERMOMARK ROLL, THERMOMARK ROLL X1, THERMOMARK ROLLMASTER 300/600, THERMOMARK X1.2, clase de montaje: Montaje con sujetacables, diámetro de cable: ≥ 6 mm, Número de índices individuales: 1000, altura del campo de texto: 15 mm, anchura del campo de texto: 55 mm | 1392.45 | 1 | BG | Marking and Installation (MI) | BG2 | BG2311 | 1 | 1 | SÍ | PC |  | 1.363,20 | G | 92 | 139 | 139 | MM | 4055626284712 | 39204910 | DK | EC001530 | Imagen | Catálogo
0830415 | WMTB HF (55X15)R CUS | Marcador de cables | Marcador de cables, disponible: por líneas, blanco, rotulado según las indicaciones del cliente, clase de montaje: Montaje con sujetacables, diámetro de cable: ≥ 6 mm, altura del campo de texto: 15 mm, anchura del campo de texto: 55 mm | 1443.58 | 100 | BG | Marking and Installation (MI) | BG8 | BG8131 | 1 | 1 | SÍ | PC | F | 1,99 | G | 0 | 0 | 0 | MM | 4046356716093 | 49119900 | PL | EC001530 | Imagen | Catálogo
0802992 | WMTB HF (55X15)R DBU | Marcador de cables | Marcador de cables, Rollo, azul oscuro, sin rotular, rotulable con: THERMOMARK E.300 (D)/600 (D), THERMOMARK ROLL 2.0, THERMOMARK ROLL, THERMOMARK ROLL X1, THERMOMARK ROLLMASTER 300/600, THERMOMARK X1.2, clase de montaje: Montaje con sujetacables, diámetro de cable: ≥ 6 mm, Número de índices individuales: 1000, altura del campo de texto: 15 mm, anchura del campo de texto: 55 mm | 1392.45 | 1 | BG | Marking and Installation (MI) | BG2 | BG2311 | 1 | 1 | SÍ | PC |  | 1.452,00 | G | 94 | 137 | 137 | MM | 4046356891059 | 39204910 | DK | EC001530 | Imagen | Catálogo
0802996 | WMTB HF (55X15)R DBU CUS | Marcador de cables | Marcador de cables, Rollo, disponible: por líneas, azul oscuro, rotulado según las indicaciones del cliente, clase de montaje: Montaje con sujetacables, diámetro de cable: ≥ 6 mm, Número de índices individuales: 1, altura del campo de texto: 15 mm, anchura del campo de texto: 55 mm | 1443.58 | 100 | BG | Marking and Installation (MI) | BG8 | BG8131 | 1 | 1 | SÍ | PC | F | 1,99 | G | 0 | 0 | 0 | MM | 4046356892278 | 49119900 | PL | EC001530 | Imagen | Catálogo
0804980 | WMTB HF (55X15)R GN | Marcador de cables | Marcador de cables, Rollo, verde, sin rotular, rotulable con: THERMOMARK E.300 (D)/600 (D), THERMOMARK ROLL 2.0, THERMOMARK ROLL, THERMOMARK ROLL X1, THERMOMARK ROLLMASTER 300/600, THERMOMARK X1.2, clase de montaje: Montaje con sujetacables, diámetro de cable: ≥ 6 mm, Número de índices individuales: 1000, altura del campo de texto: 15 mm, anchura del campo de texto: 55 mm | 1392.45 | 1 | BG | Marking and Installation (MI) | BG2 | BG2311 | 1 | 1 | SÍ | PC |  | 1.300,00 | G | 90 | 132 | 132 | MM | 4055626284729 | 39204910 | DK | EC001530 | Imagen | Catálogo
0803315 | WMTB HF (55X15)R RD | Marcador de cables | Marcador de cables, Rollo, rojo, sin rotular, rotulable con: THERMOMARK E.300 (D)/600 (D), THERMOMARK ROLL 2.0, THERMOMARK ROLL, THERMOMARK ROLL X1, THERMOMARK ROLLMASTER 300/600, THERMOMARK X1.2, clase de montaje: Montaje con sujetacables, diámetro de cable: ≥ 6 mm, Número de índices individuales: 1000, altura del campo de texto: 15 mm, anchura del campo de texto: 55 mm | 1392.45 | 1 | BG | Marking and Installation (MI) | BG2 | BG2311 | 1 | 1 | SÍ | PC |  | 1.271,00 | G | 94 | 130 | 130 | MM | 4055626024349 | 39204910 | DK | EC001530 | Imagen | Catálogo
8191198 | WMTB HF (55X15)R RD CUS | Marcador de cables | Marcador de cables, disponible: por líneas, rojo, rotulado según las indicaciones del cliente, clase de montaje: Montaje con sujetacables, diámetro de cable: ≥ 6 mm, altura del campo de texto: 15 mm, anchura del campo de texto: 55 mm | 1443.58 | 100 | BG | Marking and Installation (MI) | BG8 | BG8131 | 1 | 1 | SÍ | PC | F | 1,32 | G | 0 | 0 | 0 | MM | 4055626024295 | 49119900 | PL | EC001530 | Imagen | Catálogo
0830410 | WMTB HF (55X15)R YE | Marcador de cables | Marcador de cables, Rollo, amarillo, sin rotular, rotulable con: THERMOMARK E.300 (D)/600 (D), THERMOMARK ROLL 2.0, THERMOMARK ROLL, THERMOMARK ROLL X1, THERMOMARK ROLLMASTER 300/600, THERMOMARK X1.2, clase de montaje: Montaje con sujetacables, diámetro de cable: ≥ 6 mm, Número de índices individuales: 1000, altura del campo de texto: 15 mm, anchura del campo de texto: 55 mm | 1392.45 | 1 | BG | Marking and Installation (MI) | BG2 | BG2311 | 1 | 1 | SÍ | PC |  | 1.310,00 | G | 94 | 135 | 135 | MM | 4046356716024 | 39204910 | DK | EC001530 | Imagen | Catálogo
0830416 | WMTB HF (55X15)R YE CUS | Marcador de cables | Marcador de cables, disponible: por líneas, amarillo, rotulado según las indicaciones del cliente, clase de montaje: Montaje con sujetacables, diámetro de cable: ≥ 6 mm, altura del campo de texto: 15 mm, anchura del campo de texto: 55 mm | 1443.58 | 100 | BG | Marking and Installation (MI) | BG8 | BG8131 | 1 | 1 | SÍ | PC | F | 2,34 | G | 0 | 0 | 0 | MM | 4046356716109 | 49119900 | PL | EC001530 | Imagen | Catálogo
0830411 | WMTB HF (55X25)R | Marcador de cables | Marcador de cables, Rollo, blanco, sin rotular, rotulable con: THERMOMARK E.300 (D)/600 (D), THERMOMARK ROLL 2.0, THERMOMARK ROLL, THERMOMARK ROLL X1, THERMOMARK ROLLMASTER 300/600, THERMOMARK X1.2, clase de montaje: Montaje con sujetacables, diámetro de cable: ≥ 6 mm, Número de índices individuales: 500, altura del campo de texto: 25 mm, anchura del campo de texto: 55 mm | 1023.87 | 1 | BG | Marking and Installation (MI) | BG2 | BG2311 | 1 | 1 | SÍ | PC |  | 1.028,20 | G | 92 | 122 | 122 | MM | 4046356716031 | 39204910 | DK | EC001530 | Imagen | Catálogo
0804981 | WMTB HF (55X25)R BU | Marcador de cables | Marcador de cables, Rollo, azul, sin rotular, rotulable con: THERMOMARK E.300 (D)/600 (D), THERMOMARK ROLL 2.0, THERMOMARK ROLL, THERMOMARK ROLL X1, THERMOMARK ROLLMASTER 300/600, THERMOMARK X1.2, clase de montaje: Montaje con sujetacables, diámetro de cable: ≥ 6 mm, Número de índices individuales: 500, altura del campo de texto: 25 mm, anchura del campo de texto: 55 mm | 1023.87 | 1 | BG | Marking and Installation (MI) | BG2 | BG2311 | 1 | 1 | SÍ | PC |  | 903,30 | G | 92 | 116 | 116 | MM | 4055626284736 | 39204910 | DK | EC001530 | Imagen | Catálogo
0830417 | WMTB HF (55X25)R CUS | Marcador de cables | Marcador de cables, disponible: por líneas, blanco, rotulado según las indicaciones del cliente, clase de montaje: Montaje con sujetacables, diámetro de cable: ≥ 6 mm, altura del campo de texto: 25 mm, anchura del campo de texto: 55 mm | 1641.62 | 100 | BG | Marking and Installation (MI) | BG8 | BG8131 | 1 | 1 | SÍ | PC | F | 1,99 | G | 0 | 0 | 0 | MM | 4046356716116 | 49119900 | PL | EC001530 | Imagen | Catálogo
0802993 | WMTB HF (55X25)R DBU | Marcador de cables | Marcador de cables, Rollo, disponible: por líneas, azul oscuro, sin rotular, rotulable con: THERMOMARK E.300 (D)/600 (D), THERMOMARK ROLL 2.0, THERMOMARK ROLL, THERMOMARK ROLL X1, THERMOMARK ROLLMASTER 300/600, THERMOMARK X1.2, clase de montaje: Montaje con sujetacables, diámetro de cable: ≥ 6 mm, Número de índices individuales: 500, altura del campo de texto: 25 mm, anchura del campo de texto: 55 mm | 999.36 | 1 | BG | Marking and Installation (MI) | BG2 | BG2311 | 1 | 1 | SÍ | PC |  | 1.100,00 | G | 0 | 0 | 0 |  | 4046356892292 | 39204910 | DK | EC001530 | Imagen | Catálogo
0802997 | WMTB HF (55X25)R DBU CUS | Marcador de cables | Marcador de cables, Rollo, disponible: por líneas, azul oscuro, rotulado según las indicaciones del cliente, clase de montaje: Montaje con sujetacables, diámetro de cable: ≥ 6 mm, Número de índices individuales: 1, altura del campo de texto: 25 mm, anchura del campo de texto: 55 mm | 1641.62 | 100 | BG | Marking and Installation (MI) | BG8 | BG8131 | 1 | 1 | SÍ | PC | F | 1,99 | G | 0 | 0 | 0 | MM | 4046356892285 | 49119900 | PL | EC001530 | Imagen | Catálogo
0804982 | WMTB HF (55X25)R GN | Marcador de cables | Marcador de cables, Rollo, verde, sin rotular, rotulable con: THERMOMARK E.300 (D)/600 (D), THERMOMARK ROLL 2.0, THERMOMARK ROLL, THERMOMARK ROLL X1, THERMOMARK ROLLMASTER 300/600, THERMOMARK X1.2, clase de montaje: Montaje con sujetacables, diámetro de cable: ≥ 6 mm, Número de índices individuales: 500, altura del campo de texto: 25 mm, anchura del campo de texto: 55 mm | 999.36 | 1 | BG | Marking and Installation (MI) | BG2 | BG2311 | 1 | 1 | SÍ | PC |  | 1.013,80 | G | 0 | 0 | 0 |  | 4055626284743 | 39204910 | DK | EC001530 | Imagen | Catálogo
0803316 | WMTB HF (55X25)R RD | Marcador de cables | Marcador de cables, Rollo, rojo, sin rotular, rotulable con: THERMOMARK E.300 (D)/600 (D), THERMOMARK ROLL 2.0, THERMOMARK ROLL, THERMOMARK ROLL X1, THERMOMARK ROLLMASTER 300/600, THERMOMARK X1.2, clase de montaje: Montaje con sujetacables, diámetro de cable: ≥ 6 mm, Número de índices individuales: 500, altura del campo de texto: 25 mm, anchura del campo de texto: 55 mm | 999.36 | 1 | BG | Marking and Installation (MI) | BG2 | BG2311 | 1 | 1 | SÍ | PC |  | 985,62 | G | 91 | 116 | 116 | MM | 4055626024356 | 39204910 | DK | EC001530 | Imagen | Catálogo
8191199 | WMTB HF (55X25)R RD CUS | Marcador de cables | Marcador de cables, disponible: por líneas, rojo, rotulado según las indicaciones del cliente, clase de montaje: Montaje con sujetacables, diámetro de cable: ≥ 6 mm, altura del campo de texto: 25 mm, anchura del campo de texto: 55 mm | 1641.62 | 100 | BG | Marking and Installation (MI) | BG8 | BG8131 | 1 | 1 | SÍ | PC | F | 99,99 | G | 0 | 0 | 0 | MM | 4055626024325 | 49119900 | PL | EC001530 | Imagen | Catálogo
0830412 | WMTB HF (55X25)R YE | Marcador de cables | Marcador de cables, Rollo, amarillo, sin rotular, rotulable con: THERMOMARK E.300 (D)/600 (D), THERMOMARK ROLL 2.0, THERMOMARK ROLL, THERMOMARK ROLL X1, THERMOMARK ROLLMASTER 300/600, THERMOMARK X1.2, clase de montaje: Montaje con sujetacables, diámetro de cable: ≥ 6 mm, Número de índices individuales: 500, altura del campo de texto: 25 mm, anchura del campo de texto: 55 mm | 1023.87 | 1 | BG | Marking and Installation (MI) | BG2 | BG2311 | 1 | 1 | SÍ | PC |  | 1.033,80 | G | 95 | 225 | 115 | MM | 4046356716048 | 39204910 | DK | EC001530 | Imagen | Catálogo
0830418 | WMTB HF (55X25)R YE CUS | Marcador de cables | Marcador de cables, disponible: por líneas, amarillo, rotulado según las indicaciones del cliente, clase de montaje: Montaje con sujetacables, diámetro de cable: ≥ 6 mm, altura del campo de texto: 25 mm, anchura del campo de texto: 55 mm | 1641.62 | 100 | BG | Marking and Installation (MI) | BG8 | BG8131 | 1 | 1 | SÍ | PC | F | 1,99 | G | 0 | 0 | 0 | MM | 4046356716123 | 49119900 | PL | EC001530 | Imagen | Catálogo
1255591 | WMTB HF-D (30X10)R BU | Marcador de cables detectable | Marcador de cables detectable, Rollo, azul, sin rotular, rotulable con: THERMOMARK E.300 (D)/600 (D), THERMOMARK ROLL 2.0, THERMOMARK ROLL, THERMOMARK ROLL X1, THERMOMARK ROLLMASTER 300/600, clase de montaje: Montaje con sujetacables, diámetro de cable: ≥ 6 mm, Número de índices individuales: 1000, altura del campo de texto: 10 mm, anchura del campo de texto: 30 mm | 1251.75 | 1 | BG | Marking and Installation (MI) | BG2 | BG2311 | 1 | 1 | NO | PC |  | 890,40 | G | 102 | 125 | 173 | MM | 4063151363307 | 39204910 | DK | EC001530 | Imagen | Catálogo
1255595 | WMTB HF-D (40X12)R BU | Marcador de cables detectable | Marcador de cables detectable, Rollo, azul, sin rotular, rotulable con: THERMOMARK E.300 (D)/600 (D), THERMOMARK ROLL 2.0, THERMOMARK ROLL, THERMOMARK ROLL X1, THERMOMARK ROLLMASTER 300/600, clase de montaje: Montaje con sujetacables, diámetro de cable: ≥ 6 mm, Número de índices individuales: 1000, altura del campo de texto: 12 mm, anchura del campo de texto: 40 mm | 2086.26 | 1 | BG | Marking and Installation (MI) | BG2 | BG2311 | 1 | 1 | NO | PC |  | 1.252,00 | G | 95 | 122 | 122 | MM | 4063151362522 | 39204910 | DK | EC001530 | Imagen | Catálogo
1523619 | WMTB HF-HP (40X12)R | Marcador de cables | Marcador de cables, Rollo, blanco, sin rotular, rotulable con: THERMOMARK E.300 (D)/600 (D), THERMOMARK ROLL 2.0, THERMOMARK ROLL, THERMOMARK ROLL X1, THERMOMARK ROLLMASTER 300/600, THERMOMARK X1.2, clase de montaje: Montaje con sujetacables, diámetro de cable: ≥ 6 mm, Número de índices individuales: 1000, altura del campo de texto: 12 mm, anchura del campo de texto: 40 mm | 1039.33 | 1 | BG | Marking and Installation (MI) | BG2 | BG2311 | 1 | 1 | NO | PC |  | 1.190,00 | G | 95 | 130 | 130 | MM | 4063151990121 | 39204910 | DK | EC001530 | Imagen | Catálogo
1525870 | WMTB HF-HP (40X12)R BK | Marcador de cables | Marcador de cables, Rollo, negro, sin rotular, rotulable con: THERMOMARK E.300 (D)/600 (D), THERMOMARK ROLL 2.0, THERMOMARK ROLL, THERMOMARK ROLL X1, THERMOMARK ROLLMASTER 300/600, THERMOMARK X1.2, clase de montaje: Montaje con sujetacables, diámetro de cable: ≥ 6 mm, Número de índices individuales: 1000, altura del campo de texto: 12 mm, anchura del campo de texto: 40 mm | 1039.33 | 1 | BG | Marking and Installation (MI) | BG2 | BG2311 | 1 | 1 | NO | PC |  | 1.193,00 | G | 0 | 0 | 0 |  | 4063151994914 | 39204910 | DK | EC001530 | Imagen | Catálogo
1525866 | WMTB HF-HP (40X12)R BU | Marcador de cables | Marcador de cables, Rollo, azul, sin rotular, rotulable con: THERMOMARK E.300 (D)/600 (D), THERMOMARK ROLL 2.0, THERMOMARK ROLL, THERMOMARK ROLL X1, THERMOMARK ROLLMASTER 300/600, THERMOMARK X1.2, clase de montaje: Montaje con sujetacables, diámetro de cable: ≥ 6 mm, Número de índices individuales: 1000, altura del campo de texto: 12 mm, anchura del campo de texto: 40 mm | 1039.33 | 1 | BG | Marking and Installation (MI) | BG2 | BG2311 | 1 | 1 | NO | PC |  | 1.226,67 | G | 0 | 0 | 0 |  | 4063151994358 | 39204910 | DK | EC001530 | Imagen | Catálogo
1525867 | WMTB HF-HP (40X12)R GN | Marcador de cables | Marcador de cables, Rollo, verde, sin rotular, rotulable con: THERMOMARK E.300 (D)/600 (D), THERMOMARK ROLL 2.0, THERMOMARK ROLL, THERMOMARK ROLL X1, THERMOMARK ROLLMASTER 300/600, THERMOMARK X1.2, clase de montaje: Montaje con sujetacables, diámetro de cable: ≥ 6 mm, Número de índices individuales: 1000, altura del campo de texto: 12 mm, anchura del campo de texto: 40 mm | 1039.33 | 1 | BG | Marking and Installation (MI) | BG2 | BG2311 | 1 | 1 | NO | PC |  | 1.188,50 | G | 95 | 130 | 130 | MM | 4063151995010 | 39204910 | DK | EC001530 | Imagen | Catálogo
1525868 | WMTB HF-HP (40X12)R OG | Marcador de cables | Marcador de cables, Rollo, naranja, sin rotular, rotulable con: THERMOMARK E.300 (D)/600 (D), THERMOMARK ROLL 2.0, THERMOMARK ROLL, THERMOMARK ROLL X1, THERMOMARK ROLLMASTER 300/600, THERMOMARK X1.2, clase de montaje: Montaje con sujetacables, diámetro de cable: ≥ 6 mm, Número de índices individuales: 1000, altura del campo de texto: 12 mm, anchura del campo de texto: 40 mm | 1039.33 | 1 | BG | Marking and Installation (MI) | BG2 | BG2311 | 1 | 1 | NO | PC |  | 1.194,65 | G | 0 | 0 | 0 |  | 4063151994174 | 39204910 | DK | EC001530 | Imagen | Catálogo
1525865 | WMTB HF-HP (40X12)R RD | Marcador de cables | Marcador de cables, Rollo, rojo, sin rotular, rotulable con: THERMOMARK E.300 (D)/600 (D), THERMOMARK ROLL 2.0, THERMOMARK ROLL, THERMOMARK ROLL X1, THERMOMARK ROLLMASTER 300/600, THERMOMARK X1.2, clase de montaje: Montaje con sujetacables, diámetro de cable: ≥ 6 mm, Número de índices individuales: 1000, altura del campo de texto: 12 mm, anchura del campo de texto: 40 mm | 1039.33 | 1 | BG | Marking and Installation (MI) | BG2 | BG2311 | 1 | 1 | NO | PC |  | 1.213,00 | G | 90 | 130 | 130 | MM | 4063151994822 | 39204910 | DK | EC001530 | Imagen | Catálogo
1523621 | WMTB HF-HP (40X12)R YE | Marcador de cables | Marcador de cables, Rollo, amarillo, sin rotular, rotulable con: THERMOMARK E.300 (D)/600 (D), THERMOMARK ROLL 2.0, THERMOMARK ROLL, THERMOMARK ROLL X1, THERMOMARK ROLLMASTER 300/600, THERMOMARK X1.2, clase de montaje: Montaje con sujetacables, diámetro de cable: ≥ 6 mm, Número de índices individuales: 1000, altura del campo de texto: 12 mm, anchura del campo de texto: 40 mm | 1039.33 | 1 | BG | Marking and Installation (MI) | BG2 | BG2311 | 1 | 1 | NO | PC |  | 1.255,12 | G | 0 | 0 | 0 |  | 4063151990237 | 39204910 | DK | EC001530 | Imagen | Catálogo
1523622 | WMTB HF-HP (55X15)R | Marcador de cables | Marcador de cables, Rollo, blanco, sin rotular, rotulable con: THERMOMARK E.300 (D)/600 (D), THERMOMARK ROLL 2.0, THERMOMARK ROLL, THERMOMARK ROLL X1, THERMOMARK ROLLMASTER 300/600, THERMOMARK X1.2, clase de montaje: Montaje con sujetacables, diámetro de cable: ≥ 6 mm, Número de índices individuales: 1000, altura del campo de texto: 15 mm, anchura del campo de texto: 55 mm | 1359.12 | 1 | BG | Marking and Installation (MI) | BG2 | BG2311 | 1 | 1 | NO | PC |  | 1.434,42 | G | 0 | 0 | 0 |  | 4063151989927 | 39204910 | DK | EC001530 | Imagen | Catálogo
1523623 | WMTB HF-HP (55X15)R YE | Marcador de cables | Marcador de cables, Rollo, amarillo, sin rotular, rotulable con: THERMOMARK E.300 (D)/600 (D), THERMOMARK ROLL 2.0, THERMOMARK ROLL, THERMOMARK ROLL X1, THERMOMARK ROLLMASTER 300/600, THERMOMARK X1.2, clase de montaje: Montaje con sujetacables, diámetro de cable: ≥ 6 mm, Número de índices individuales: 1000, altura del campo de texto: 15 mm, anchura del campo de texto: 55 mm | 1359.12 | 1 | BG | Marking and Installation (MI) | BG2 | BG2311 | 1 | 1 | NO | PC |  | 1.448,50 | G | 0 | 0 | 0 |  | 4063151988265 | 39204910 | DK | EC001530 | Imagen | Catálogo
0830805 | WMTB-AL (29X8) | Marcador de cables | Marcador de cables, Placa de aluminio, color aluminio, sin rotular, rotulable con: BLUEMARK E.CARD, BLUEMARK ID COLOR, BLUEMARK ID, BLUEMARK CLED, clase de montaje: Montaje con sujetacables, diámetro de cable: &gt; 2,9 mm, Número de índices individuales: 1, altura del campo de texto: 8 mm, anchura del campo de texto: 29 mm | 657.79 | 100 | BG | Marking and Installation (MI) | BG2 | BG231B | 90 | 90 | NO | PC |  | 0,89 | G | 32 | 114 | 83 | MM | 4046356780803 | 76169990 | DE | EC001530 | Imagen | Catálogo
0830807 | WMTB-AL (29X8) CUS | Rótulo de aluminio | Rótulo de aluminio, disponible: por pieza, color aluminio, rotulado según las indicaciones del cliente, clase de montaje: Montaje con sujetacables, diámetro de cable: &gt; 2,9 mm, altura del campo de texto: 8 mm, anchura del campo de texto: 29 mm | 1328.21 | 100 | BG | Marking and Installation (MI) | BG8 | BG813B | 1 | 1 | SÍ | PC | F | 1,03 | G | 0 | 0 | 0 | MM | 4046356780834 | 76169990 | PL | EC001530 | Imagen | Catálogo
0830524 | WMTB-AL (40X15) | Marcador de cables | Marcador de cables, Placa de aluminio, color aluminio, sin rotular, rotulable con: BLUEMARK E.CARD, BLUEMARK ID COLOR, BLUEMARK ID, BLUEMARK CLED, clase de montaje: Montaje con sujetacables, diámetro de cable: &gt; 4,6 mm, Número de índices individuales: 1, altura del campo de texto: 15 mm, anchura del campo de texto: 40 mm | 754.56 | 100 | BG | Marking and Installation (MI) | BG2 | BG231B | 45 | 45 | NO | PC |  | 1,98 | G | 32 | 115 | 84 | MM | 4046356718660 | 76169990 | DE | EC001530 | Imagen | Catálogo
0830526 | WMTB-AL (40X15) CUS | Rótulo de aluminio | Rótulo de aluminio, disponible: por pieza, color aluminio, rotulado según las indicaciones del cliente, clase de montaje: Montaje con sujetacables, diámetro de cable: &gt; 4,6 mm, altura del campo de texto: 15 mm, anchura del campo de texto: 40 mm | 1500.42 | 100 | BG | Marking and Installation (MI) | BG8 | BG813B | 1 | 1 | SÍ | PC | F | 1,66 | G | 0 | 0 | 0 | MM | 4046356718981 | 76169990 | PL | EC001530 | Imagen | Catálogo
0830525 | WMTB-AL (60X15) | Marcador de cables | Marcador de cables, Placa de aluminio, color aluminio, sin rotular, rotulable con: BLUEMARK E.CARD, BLUEMARK ID COLOR, BLUEMARK ID, BLUEMARK CLED, clase de montaje: Montaje con sujetacables, diámetro de cable: &gt; 4,6 mm, Número de índices individuales: 1, altura del campo de texto: 15 mm, anchura del campo de texto: 60 mm | 802.9 | 100 | BG | Marking and Installation (MI) | BG2 | BG231B | 45 | 45 | NO | PC |  | 2,60 | G | 31 | 114 | 83 | MM | 4046356718974 | 76169990 | DE | EC001530 | Imagen | Catálogo
0830527 | WMTB-AL (60X15) CUS | Rótulo de aluminio | Rótulo de aluminio, disponible: por pieza, color aluminio, rotulado según las indicaciones del cliente, clase de montaje: Montaje con sujetacables, diámetro de cable: &gt; 4,6 mm, altura del campo de texto: 15 mm, anchura del campo de texto: 60 mm | 1565.21 | 100 | BG | Marking and Installation (MI) | BG8 | BG813B | 1 | 1 | SÍ | PC | F | 2,99 | G | 0 | 0 | 0 | MM | 4046356718998 | 76169990 | PL | EC001530 | Imagen | Catálogo
0830804 | WMTB-AL (D30) | Marcador de cables | Marcador de cables, Placa de aluminio, color aluminio, sin rotular, rotulable con: BLUEMARK E.CARD, BLUEMARK ID COLOR, BLUEMARK ID, BLUEMARK CLED, clase de montaje: Montaje con sujetacables, diámetro de cable: &gt; 2,4 mm, diámetro: 30 mm, Número de índices individuales: 1, altura del campo de texto: 13 mm, anchura del campo de texto: 26 mm | 677.16 | 100 | BG | Marking and Installation (MI) | BG2 | BG231B | 90 | 90 | NO | PC |  | 1,55 | G | 32 | 115 | 83 | MM | 4046356780780 | 76169990 | DE | EC001530 | Imagen | Catálogo
0830806 | WMTB-AL (D30) CUS | Rótulo de aluminio | Rótulo de aluminio, disponible: por pieza, color aluminio, rotulado según las indicaciones del cliente, clase de montaje: Montaje con sujetacables, diámetro de cable: &gt; 2,4 mm, altura del campo de texto: 30 mm, anchura del campo de texto: 30 mm | 1339.82 | 100 | BG | Marking and Installation (MI) | BG8 | BG813B | 1 | 1 | SÍ | PC | F | 1,87 | G | 0 | 0 | 0 | MM | 4046356780827 | 76169990 | PL | EC001530 | Imagen | Catálogo
1352325 | WMTS (15X4)R | Marcador de cables | Marcador de cables, Rollo, blanco, sin rotular, rotulable con: THERMOMARK E.300 (D)/600 (D), THERMOMARK ROLL 2.0, THERMOMARK ROLL, THERMOMARK ROLL X1, THERMOMARK ROLLMASTER 300/600, rango de diámetro de cable: 0,6 ... 45 mm, clase de montaje: introducir, Número de índices individuales: 3000, altura del campo de texto: 4 mm, anchura del campo de texto: 15 mm | 670.34 | 1 | BG | Marking and Installation (MI) | BG2 | BG2211 | 1 | 1 | NO | PC |  | 426,70 | G | 76 | 122 | 122 | MM | 4063151673567 | 39191080 | DE | EC001288 | Imagen | Catálogo
1352329 | WMTS (15X4)R YE | Marcador de cables | Marcador de cables, Rollo, amarillo, sin rotular, rotulable con: THERMOMARK E.300 (D)/600 (D), THERMOMARK ROLL 2.0, THERMOMARK ROLL, THERMOMARK ROLL X1, THERMOMARK ROLLMASTER 300/600, rango de diámetro de cable: 0,6 ... 45 mm, clase de montaje: introducir, Número de índices individuales: 3000, altura del campo de texto: 4 mm, anchura del campo de texto: 15 mm | 670.34 | 1 | BG | Marking and Installation (MI) | BG2 | BG2211 | 1 | 1 | NO | PC |  | 458,33 | G | 65 | 125 | 125 | MM | 4063151673154 | 39191080 | DE | EC001288 | Imagen | Catálogo
1352326 | WMTS (18X4)R | Marcador de cables | Marcador de cables, Rollo, blanco, sin rotular, rotulable con: THERMOMARK E.300 (D)/600 (D), THERMOMARK ROLL 2.0, THERMOMARK ROLL, THERMOMARK ROLL X1, THERMOMARK ROLLMASTER 300/600, rango de diámetro de cable: 0,6 ... 45 mm, clase de montaje: introducir, Número de índices individuales: 3000, altura del campo de texto: 4 mm, anchura del campo de texto: 18 mm | 685.93 | 1 | BG | Marking and Installation (MI) | BG2 | BG2211 | 1 | 1 | NO | PC |  | 461,00 | G | 0 | 0 | 0 |  | 4063151673147 | 39191080 | DE | EC001288 | Imagen | Catálogo
1352330 | WMTS (18X4)R YE | Marcador de cables | Marcador de cables, Rollo, amarillo, sin rotular, rotulable con: THERMOMARK E.300 (D)/600 (D), THERMOMARK ROLL 2.0, THERMOMARK ROLL, THERMOMARK ROLL X1, THERMOMARK ROLLMASTER 300/600, rango de diámetro de cable: 0,6 ... 45 mm, clase de montaje: introducir, Número de índices individuales: 3000, altura del campo de texto: 4 mm, anchura del campo de texto: 18 mm | 685.93 | 1 | BG | Marking and Installation (MI) | BG2 | BG2211 | 1 | 1 | NO | PC |  | 447,30 | G | 62 | 122 | 122 | MM | 4063151674816 | 39191080 | DE | EC001288 | Imagen | Catálogo
1352327 | WMTS (23X4)R | Marcador de cables | Marcador de cables, Rollo, blanco, sin rotular, rotulable con: THERMOMARK E.300 (D)/600 (D), THERMOMARK ROLL 2.0, THERMOMARK ROLL, THERMOMARK ROLL X1, THERMOMARK ROLLMASTER 300/600, rango de diámetro de cable: 0,6 ... 45 mm, clase de montaje: introducir, Número de índices individuales: 3000, altura del campo de texto: 4 mm, anchura del campo de texto: 23 mm | 701.5 | 1 | BG | Marking and Installation (MI) | BG2 | BG2211 | 1 | 1 | NO | PC |  | 499,50 | G | 90 | 130 | 130 | MM | 4063151674717 | 39191080 | DE | EC001288 | Imagen | Catálogo
1352331 | WMTS (23X4)R YE | Marcador de cables | Marcador de cables, Rollo, amarillo, sin rotular, rotulable con: THERMOMARK E.300 (D)/600 (D), THERMOMARK ROLL 2.0, THERMOMARK ROLL, THERMOMARK ROLL X1, THERMOMARK ROLLMASTER 300/600, rango de diámetro de cable: 0,6 ... 45 mm, clase de montaje: introducir, Número de índices individuales: 3000, altura del campo de texto: 4 mm, anchura del campo de texto: 23 mm | 701.5 | 1 | BG | Marking and Installation (MI) | BG2 | BG2211 | 1 | 1 | NO | PC |  | 504,90 | G | 0 | 0 | 0 |  | 4063151674908 | 39191080 | DE | EC001288 | Imagen | Catálogo
1148693 | WP 4070-WXPS | Panel táctil | Panel web con 17,8 cm / 7&quot;-TFT-pantalla (proyectivo-capacitivo (PCAP)), 1280 x 800 píxel(es) (WXGA), 16,7 millones de colores, Arm® Cortex®-A53, 4x 1.2GHz, 2x USB Host 2.0, 1x Ethernet (10/100 MBits/s), RJ45, Yocto/Linux y software de usuario: Chromium Browser. (sistema bus: sin) | 1011.22 | 1 | DR | Automation Systems (AS) | DRC | DRCADF | 1 | 1 | NO | PC |  | 1260 | G | 20 | 36.3 | 27 | CM | 4063151142070 | 84714100 | DE | EC001412 | Imagen | Catálogo
1650118 | WP 6070-WVPR | Web panel | 6th generation rugged web panel, 7.0", format (16:9) VGA, PCAP robust specification | 1679.64 | 1 | DR | Automation Systems (AS) | DRC | DRCADF | 1 | 1 | NO | PC |  | 2.880,00 | g | 0 | 0 | 0 | 0 | 4067923183711 | 84714100 | TW |  |  | Catálogo
1290800 | WP 6070-WVPS | Panel web | Panel táctil IP66 con pantalla panorámica VGA de 7,0 pulgadas (16:9) con tecnología PCAP, software: Qt WebBrowser | 900.45 | 1 | DR | Automation Systems (AS) | DRC | DRCADF | 1 | 1 | NO | PC |  | 2.260,00 | G | 0 | 0 | 0 |  | 4063151522568 | 84714100 | TW | EC001412 | Imagen | Catálogo
1650120 | WP 6101-WXPR | Web panel | 6th generation rugged web panel, 10.0″, format (16:9) XGA, PCAP robust specification | 1884.94 | 1 | DR | Automation Systems (AS) | DRC | DRCADF | 1 | 1 | NO | PC |  | 3.966,00 | g | 0 | 0 | 0 | 0 | 4067923183834 | 84714100 | TW |  |  | Catálogo
1290801 | WP 6101-WXPS | Panel web | Panel táctil IP66 con pantalla panorámica XGA de 10,1 pulgadas (16:9) con tecnología PCAP, software: Qt WebBrowser | 1152.58 | 1 | DR | Automation Systems (AS) | DRC | DRCADF | 1 | 1 | NO | PC |  | 2.260,00 | G | 0 | 0 | 0 |  | 4063151523039 | 84714100 | TW | EC001412 | Imagen | Catálogo
1650121 | WP 6121-WXPR | Web panel | 6th generation rugged web panel, 12.1", format (16:9) VGA, PCAP robust specification | 2039.82 | 1 | DR | Automation Systems (AS) | DRC | DRCADF | 1 | 1 | NO | PC |  | 4.836,00 | g | 0 | 0 | 0 | 0 | 4067923183674 | 84714100 | TW |  |  | Catálogo
1290802 | WP 6121-WXPS | Panel web | Panel táctil IP66 con pantalla panorámica XGA de 12,1 pulgadas (16:9) con tecnología PCAP, software: Qt WebBrowser | 1218.61 | 1 | DR | Automation Systems (AS) | DRC | DRCADF | 1 | 1 | NO | PC |  | 2.260,00 | G | 0 | 0 | 0 |  | 4063151522650 | 84714100 | TW | EC001412 | Imagen | Catálogo
1650122 | WP 6156-WHPR | Web panel | 6th generation rugged web panel, 15.6″, format (16:9) HD, PCAP robust specification | 2269.13 | 1 | DR | Automation Systems (AS) | DRC | DRCACF | 1 | 1 | NO | PC |  | 7.790,00 | g | 0 | 0 | 0 | 0 | 4067923182479 | 84714100 | TW |  |  | Catálogo
1290803 | WP 6156-WHPS | Panel web | Panel táctil IP66 con pantalla panorámica HD de 15,6 pulgadas (16:9) con tecnología PCAP, software: Qt WebBrowser | 1386.69 | 1 | DR | Automation Systems (AS) | DRC | DRCADF | 1 | 1 | NO | PC |  | 2.260,00 | G | 0 | 0 | 0 |  | 4063151521882 | 84714100 | TW | EC001412 | Imagen | Catálogo
1290807 | WP 6185-WHPS | Panel web | Panel táctil IP66 con pantalla panorámica HD de 18,5 pulgadas (16:9) con tecnología PCAP, software: Qt WebBrowser | 1542.77 | 1 | DR | Automation Systems (AS) | DRC | DRCADF | 1 | 1 | NO | PC |  | 2.260,00 | G | 0 | 0 | 0 |  | 4063151523046 | 84714100 | TW | EC001412 | Imagen | Catálogo
1290809 | WP 6215-WHPS | Panel web | Panel táctil IP66 con pantalla panorámica HD de 21,5 pulgadas (16:9) con tecnología PCAP, software: Qt WebBrowser | 1608.8 | 1 | DR | Automation Systems (AS) | DRC | DRCADF | 1 | 1 | NO | PC |  | 2.260,00 | G | 0 | 0 | 0 |  | 4063151523138 | 84714100 | TW | EC001412 | Imagen | Catálogo
3241083 | WP-BASE A M16 | Escuadra de fijación de tubo de protección | Sujetar la escuadra de fij. p. mangueras de protección con dos tornillos | 859.34 | 100 | AF | Industrial Field Connectivity (IFC) | AF7 | AF7DSA | 25 | 25 | NO | PC |  | 30,24 | G | 40 | 254 | 125 | MM | 4046356712262 | 73269098 | DE | EC001458 | Imagen | Catálogo
3241084 | WP-BASE A M20 | Escuadra de fijación de tubo de protección | Sujetar la escuadra de fij. p. mangueras de protección con dos tornillos | 879.46 | 100 | AF | Industrial Field Connectivity (IFC) | AF7 | AF7DSA | 25 | 25 | NO | PC |  | 29,06 | G | 0 | 0 | 0 |  | 4046356712279 | 73269098 | DE | EC001458 | Imagen | Catálogo
3241085 | WP-BASE A M25 | Escuadra de fijación de tubo de protección | Sujetar la escuadra de fij. p. mangueras de protección con dos tornillos | 966.71 | 100 | AF | Industrial Field Connectivity (IFC) | AF7 | AF7DSA | 25 | 25 | NO | PC |  | 39,11 | G | 46 | 109 | 154 | MM | 4046356712286 | 73269098 | DE | EC001458 | Imagen | Catálogo
3241086 | WP-BASE A M32 | Escuadra de fijación de tubo de protección | Sujetar la escuadra de fij. p. mangueras de protección con dos tornillos | 990.24 | 100 | AF | Industrial Field Connectivity (IFC) | AF7 | AF7DSA | 25 | 25 | NO | PC |  | 51,70 | G | 50 | 150 | 150 | MM | 4046356712293 | 73269098 | DE | EC001458 | Imagen | Catálogo
3241087 | WP-BASE A M40 | Escuadra de fijación de tubo de protección | Sujetar la escuadra de fij. p. mangueras de protección con dos tornillos | 1016.48 | 100 | AF | Industrial Field Connectivity (IFC) | AF7 | AF7DSA | 25 | 25 | NO | PC |  | 64,06 | G | 0 | 0 | 0 |  | 4046356712309 | 73269098 | DE | EC001458 | Imagen | Catálogo
3241079 | WP-BASE A PG16 | Escuadra de fijación de tubo de protección | Sujetar la escuadra de fij. p. mangueras de protección con dos tornillos | 773.08 | 100 | AF | Industrial Field Connectivity (IFC) | AF7 | AF7DSA | 25 | 25 | NO | PC |  | 27,33 | G | 0 | 0 | 0 |  | 4046356712224 | 73269098 | DE | EC001458 | Imagen | Catálogo
3241080 | WP-BASE A PG21 | Escuadra de fijación de tubo de protección | Sujetar la escuadra de fij. p. mangueras de protección con dos tornillos | 794.56 | 100 | AF | Industrial Field Connectivity (IFC) | AF7 | AF7DSA | 25 | 25 | NO | PC |  | 37,30 | G | 40 | 230 | 130 | MM | 4046356712231 | 73269098 | DE | EC001458 | Imagen | Catálogo
3241081 | WP-BASE A PG29 | Escuadra de fijación de tubo de protección | Sujetar la escuadra de fij. p. mangueras de protección con dos tornillos | 853.89 | 100 | AF | Industrial Field Connectivity (IFC) | AF7 | AF7DSA | 25 | 25 | NO | PC |  | 48,52 | G | 0 | 0 | 0 |  | 4046356712248 | 73269098 | DE | EC001458 | Imagen | Catálogo
3241082 | WP-BASE A PG36 | Escuadra de fijación de tubo de protección | Sujetar la escuadra de fij. p. mangueras de protección con dos tornillos | 888.65 | 100 | AF | Industrial Field Connectivity (IFC) | AF7 | AF7DSA | 25 | 25 | NO | PC |  | 56,52 | G | 0 | 0 | 0 |  | 4046356712255 | 73269098 | DE | EC001458 | Imagen | Catálogo
3240958 | WP-BASE C PA HF 10,0 BK | Soporte de tubo con tapa | Soporte de tubo con tapa, material: PA, color: negro, clase de inflamabilidad según UL 94: V2 | 199.54 | 100 | AF | Industrial Field Connectivity (IFC) | AF7 | AF7DSA | 50 | 50 | NO | PC |  | 3,91 | G | 50 | 230 | 100 | MM | 4046356710657 | 39174000 | DE | EC000799 | Imagen | Catálogo
3240959 | WP-BASE C PA HF 13,0 BK | Soporte de tubo con tapa | Soporte de tubo con tapa, material: PA, color: negro, clase de inflamabilidad según UL 94: V2 | 220.44 | 100 | AF | Industrial Field Connectivity (IFC) | AF7 | AF7DSA | 50 | 50 | NO | PC |  | 4,02 | G | 46 | 111 | 212 | MM | 4046356710664 | 39174000 | DE | EC000799 | Imagen | Catálogo
3240960 | WP-BASE C PA HF 15,8 BK | Soporte de tubo con tapa | Soporte de tubo con tapa, material: PA, color: negro, clase de inflamabilidad según UL 94: V2 | 227.63 | 100 | AF | Industrial Field Connectivity (IFC) | AF7 | AF7DSA | 50 | 50 | NO | PC |  | 4,38 | G | 43 | 215 | 165 | MM | 4046356710671 | 39174000 | DE | EC000799 | Imagen | Catálogo
3240961 | WP-BASE C PA HF 21,2 BK | Soporte de tubo con tapa | Soporte de tubo con tapa, material: PA, color: negro, clase de inflamabilidad según UL 94: V2 | 256.12 | 100 | AF | Industrial Field Connectivity (IFC) | AF7 | AF7DSA | 50 | 50 | NO | PC |  | 6,43 | G | 35 | 30 | 25 | MM | 4046356710688 | 39174000 | DE | EC000799 | Imagen | Catálogo
3240962 | WP-BASE C PA HF 28,2 BK | Soporte de tubo con tapa | Soporte de tubo con tapa, material: PA, color: negro, clase de inflamabilidad según UL 94: V2 | 378.27 | 100 | AF | Industrial Field Connectivity (IFC) | AF7 | AF7DSA | 25 | 25 | NO | PC |  | 9,15 | G | 53 | 200 | 140 | MM | 4046356710701 | 39174000 | DE | EC000799 | Imagen | Catálogo
3240963 | WP-BASE C PA HF 34,5 BK | Soporte de tubo con tapa | Soporte de tubo con tapa, material: PA, color: negro, clase de inflamabilidad según UL 94: V2 | 408.86 | 100 | AF | Industrial Field Connectivity (IFC) | AF7 | AF7DSA | 25 | 25 | NO | PC |  | 10,40 | G | 50 | 170 | 170 | MM | 4046356710718 | 39174000 | DE | EC000799 | Imagen | Catálogo
3240964 | WP-BASE C PA HF 42,5 BK | Soporte de tubo con tapa | Soporte de tubo con tapa, material: PA, color: negro, clase de inflamabilidad según UL 94: V2 | 534.73 | 100 | AF | Industrial Field Connectivity (IFC) | AF7 | AF7DSA | 25 | 25 | NO | PC |  | 23,43 | G | 70 | 260 | 170 | MM | 4046356710725 | 39174000 | DE | EC000799 | Imagen | Catálogo
3240966 | WP-BASE HF 13 | Abrazadera para tubos | Abrazadera para tubos, material: Acero, galvanizado, color: negro/plateado | 159.18 | 100 | AF | Industrial Field Connectivity (IFC) | AF7 | AF7DSA | 50 | 50 | SÍ | PC |  | 6,43 | G | 38 | 143 | 134 | MM | 4046356710749 | 39174000 | DE | EC000799 | Imagen | Catálogo
3240967 | WP-BASE HF 14 | Abrazadera para tubos | Abrazadera para tubos, material: Acero, galvanizado, color: negro/plateado | 177.56 | 100 | AF | Industrial Field Connectivity (IFC) | AF7 | AF7DSA | 50 | 50 | NO | PC |  | 7,77 | G | 58 | 153 | 136 | MM | 4046356710756 | 39174000 | DE | EC000799 | Imagen | Catálogo
3240968 | WP-BASE HF 15,8 | Abrazadera para tubos | Abrazadera para tubos, material: Acero, galvanizado, color: negro/plateado | 159.41 | 100 | AF | Industrial Field Connectivity (IFC) | AF7 | AF7DSA | 50 | 50 | NO | PC |  | 7,97 | G | 30 | 200 | 120 | MM | 4046356710763 | 39174000 | DE | EC000799 | Imagen | Catálogo
3240969 | WP-BASE HF 17 | Abrazadera para tubos | Abrazadera para tubos, material: Acero, galvanizado, color: negro/plateado | 156.12 | 100 | AF | Industrial Field Connectivity (IFC) | AF7 | AF7DSA | 50 | 50 | NO | PC |  | 8,16 | G | 45 | 200 | 170 | MM | 4046356710879 | 39174000 | DE | EC000799 | Imagen | Catálogo
3240970 | WP-BASE HF 22 | Abrazadera para tubos | Abrazadera para tubos, material: Acero, galvanizado, color: negro/plateado | 175.2 | 100 | AF | Industrial Field Connectivity (IFC) | AF7 | AF7DSA | 50 | 50 | NO | PC |  | 9,90 | G | 80 | 100 | 90 | MM | 4046356710886 | 39174000 | DE | EC000799 | Imagen | Catálogo
3240971 | WP-BASE HF 29 | Abrazadera para tubos | Abrazadera para tubos, material: Acero, galvanizado, color: negro/plateado | 205.2 | 100 | AF | Industrial Field Connectivity (IFC) | AF7 | AF7DSA | 50 | 50 | NO | PC |  | 20,20 | G | 50 | 245 | 235 | MM | 4046356710893 | 39174000 | DE | EC000799 | Imagen | Catálogo
3240972 | WP-BASE HF 37 | Abrazadera para tubos | Abrazadera para tubos, material: Acero, galvanizado, color: negro/plateado | 269.72 | 100 | AF | Industrial Field Connectivity (IFC) | AF7 | AF7DSA | 50 | 50 | NO | PC |  | 24,02 | G | 90 | 220 | 220 | MM | 4046356710909 | 39174000 | DE | EC000799 | Imagen | Catálogo
3240973 | WP-BASE HF 45 | Abrazadera para tubos | Abrazadera para tubos, material: Acero, galvanizado, color: negro/plateado | 321.13 | 100 | AF | Industrial Field Connectivity (IFC) | AF7 | AF7DSA | 25 | 25 | NO | PC |  | 27,78 | G | 70 | 250 | 250 | MM | 4046356710916 | 39174000 | DE | EC000799 | Imagen | Catálogo
3240965 | WP-BASE HF 9-10 | Abrazadera para tubos | Abrazadera para tubos, material: Acero, galvanizado, color: negro/plateado | 144.58 | 100 | AF | Industrial Field Connectivity (IFC) | AF7 | AF7DSA | 50 | 50 | NO | PC |  | 6,04 | G | 40 | 240 | 140 | MM | 4046356710732 | 39174000 | DE | EC000799 | Imagen | Catálogo
3241145 | WP-CN BRASS M10 | Contratuerca | Contratuerca, para roscas M10, color: plateado | 319.19 | 100 | AF | Industrial Field Connectivity (IFC) | AF7 | AF7DSA | 100 | 100 | NO | PC |  | 2,23 | G | 25 | 100 | 65 | MM | 4046356785518 | 74153300 | DE | EC000879 | Imagen | Catálogo
3241146 | WP-CN BRASS M12 | Contratuerca | Contratuerca, para roscas M12, color: plateado | 69.41 | 100 | AF | Industrial Field Connectivity (IFC) | AF7 | AF7DSA | 100 | 100 | NO | PC |  | 2,11 | G | 20 | 100 | 100 | MM | 4046356785525 | 74153300 | DE | EC000879 | Imagen | Catálogo
3241147 | WP-CN BRASS M16 | Contratuerca | Contratuerca, para roscas M16, color: plateado | 78.02 | 100 | AF | Industrial Field Connectivity (IFC) | AF7 | AF7DSA | 100 | 100 | NO | PC |  | 2,78 | G | 20 | 130 | 130 | MM | 4046356785532 | 74153300 | DE | EC000879 | Imagen | Catálogo
3241148 | WP-CN BRASS M20 | Contratuerca | Contratuerca, para roscas M20, color: plateado | 88.64 | 100 | AF | Industrial Field Connectivity (IFC) | AF7 | AF7DSA | 100 | 100 | NO | PC |  | 5,03 | G | 25 | 202 | 159 | MM | 4046356785549 | 74153300 | DE | EC000879 | Imagen | Catálogo
3241149 | WP-CN BRASS M25 | Contratuerca | Contratuerca, para roscas M25, color: plateado | 121.02 | 100 | AF | Industrial Field Connectivity (IFC) | AF7 | AF7DSA | 100 | 100 | NO | PC |  | 8,60 | G | 50 | 235 | 175 | MM | 4046356785556 | 74153300 | DE | EC000879 | Imagen | Catálogo
3241150 | WP-CN BRASS M32 | Contratuerca | Contratuerca, para roscas M32, color: plateado | 174.44 | 100 | AF | Industrial Field Connectivity (IFC) | AF7 | AF7DSA | 100 | 100 | NO | PC |  | 10,82 | G | 0 | 0 | 0 |  | 4046356785563 | 74153300 | DE | EC000879 | Imagen | Catálogo
3241151 | WP-CN BRASS M40 | Contratuerca | Contratuerca, para roscas M40, color: plateado | 293.14 | 100 | AF | Industrial Field Connectivity (IFC) | AF7 | AF7DSA | 50 | 50 | NO | PC |  | 24,11 | G | 0 | 0 | 0 |  | 4046356785570 | 74153300 | DE | EC000879 | Imagen | Catálogo
3241154 | WP-CN BRASS PG11 | Contratuerca | Contratuerca, para roscas Pg11, color: plateado | 40.77 | 100 | AF | Industrial Field Connectivity (IFC) | AF7 | AF7DSA | 100 | 100 | NO | PC |  | 3,04 | G | 0 | 0 | 0 |  | 4046356785600 | 74153300 | DE | EC000879 | Imagen | Catálogo
3241155 | WP-CN BRASS PG16 | Contratuerca | Contratuerca, para roscas Pg16, color: plateado | 53.15 | 100 | AF | Industrial Field Connectivity (IFC) | AF7 | AF7DSA | 100 | 100 | NO | PC |  | 4,97 | G | 0 | 0 | 0 |  | 4046356785617 | 74153300 | DE | EC000879 | Imagen | Catálogo
3241156 | WP-CN BRASS PG21 | Contratuerca | Contratuerca, para roscas Pg21, color: plateado | 85.81 | 100 | AF | Industrial Field Connectivity (IFC) | AF7 | AF7DSA | 100 | 100 | NO | PC |  | 7,89 | G | 25 | 225 | 170 | MM | 4046356785624 | 74153300 | DE | EC000879 | Imagen | Catálogo
3241157 | WP-CN BRASS PG29 | Contratuerca | Contratuerca, para roscas Pg29, color: plateado | 142.05 | 100 | AF | Industrial Field Connectivity (IFC) | AF7 | AF7DSA | 100 | 100 | NO | PC |  | 12,31 | G | 20 | 200 | 200 | MM | 4046356785631 | 74153300 | DE | EC000879 | Imagen | Catálogo
3241158 | WP-CN BRASS PG36 | Contratuerca | Contratuerca, para roscas Pg36, color: plateado | 261.59 | 100 | AF | Industrial Field Connectivity (IFC) | AF7 | AF7DSA | 50 | 50 | NO | PC |  | 21,54 | G | 0 | 0 | 0 |  | 4046356785648 | 74153300 | DE | EC000879 | Imagen | Catálogo
3241152 | WP-CN BRASS PG7 | Contratuerca | Contratuerca, para roscas Pg7, color: plateado | 32.71 | 100 | AF | Industrial Field Connectivity (IFC) | AF7 | AF7DSA | 100 | 100 | NO | PC |  | 1,83 | G | 20 | 110 | 100 | MM | 4046356785587 | 74153300 | DE | EC000879 | Imagen | Catálogo
3241153 | WP-CN BRASS PG9 | Contratuerca | Contratuerca, para roscas Pg9, color: plateado | 37.25 | 100 | AF | Industrial Field Connectivity (IFC) | AF7 | AF7DSA | 100 | 100 | NO | PC |  | 2,46 | G | 26 | 122 | 74 | MM | 4046356785594 | 74153300 | DE | EC000879 | Imagen | Catálogo
3241231 | WP-CN PA M10 BK | Contratuerca | Contratuerca, para roscas M10, color: negro | 102.47 | 100 | AF | Industrial Field Connectivity (IFC) | AF7 | AF7DSA | 100 | 100 | NO | PC |  | 0,35 | G | 10 | 90 | 100 | MM | 4046356868112 | 39269097 | DE | EC000879 | Imagen | Catálogo
3241132 | WP-CN PA M12 | Contratuerca | Contratuerca, para roscas M12, color: gris | 34.68 | 100 | AF | Industrial Field Connectivity (IFC) | AF7 | AF7DSA | 100 | 100 | NO | PC |  | 0,95 | G | 15 | 240 | 175 | MM | 4046356785389 | 39269097 | DE | EC000879 | Imagen | Catálogo
3241232 | WP-CN PA M12 BK | Contratuerca | Contratuerca, para roscas M12, color: negro | 34.68 | 100 | AF | Industrial Field Connectivity (IFC) | AF7 | AF7DSA | 100 | 100 | NO | PC |  | 1,01 | G | 20 | 190 | 130 | MM | 4046356868129 | 39269097 | DE | EC000879 | Imagen | Catálogo
3241133 | WP-CN PA M16 | Contratuerca | Contratuerca, para roscas M16, color: gris | 40.5 | 100 | AF | Industrial Field Connectivity (IFC) | AF7 | AF7DSA | 100 | 100 | NO | PC |  | 1,51 | G | 15 | 220 | 150 | MM | 4046356785396 | 39269097 | DE | EC000879 | Imagen | Catálogo
3241233 | WP-CN PA M16 BK | Contratuerca | Contratuerca, para roscas M16, color: negro | 40.5 | 100 | AF | Industrial Field Connectivity (IFC) | AF7 | AF7DSA | 100 | 100 | NO | PC |  | 1,60 | G | 0 | 0 | 0 |  | 4046356868136 | 39269097 | DE | EC000879 | Imagen | Catálogo
3241134 | WP-CN PA M20 | Contratuerca | Contratuerca, para roscas M20, color: gris | 45.8 | 100 | AF | Industrial Field Connectivity (IFC) | AF7 | AF7DSA | 100 | 100 | NO | PC |  | 2,27 | G | 29 | 250 | 140 | MM | 4046356785402 | 39269097 | DE | EC000879 | Imagen | Catálogo
3241234 | WP-CN PA M20 BK | Contratuerca | Contratuerca, para roscas M20, color: negro | 45.8 | 100 | AF | Industrial Field Connectivity (IFC) | AF7 | AF7DSA | 100 | 100 | NO | PC |  | 2,29 | G | 30 | 200 | 130 | MM | 4046356868143 | 39269097 | DE | EC000879 | Imagen | Catálogo
3241135 | WP-CN PA M25 | Contratuerca | Contratuerca, para roscas M25, color: gris | 52.57 | 100 | AF | Industrial Field Connectivity (IFC) | AF7 | AF7DSA | 100 | 100 | NO | PC |  | 2,69 | G | 30 | 190 | 190 | MM | 4046356785419 | 39269097 | DE | EC000879 | Imagen | Catálogo
3241235 | WP-CN PA M25 BK | Contratuerca | Contratuerca, para roscas M25, color: negro | 54.41 | 100 | AF | Industrial Field Connectivity (IFC) | AF7 | AF7DSA | 100 | 100 | NO | PC |  | 2,66 | G | 0 | 0 | 0 |  | 4046356868150 | 39269097 | DE | EC000879 | Imagen | Catálogo
3241136 | WP-CN PA M32 | Contratuerca | Contratuerca, para roscas M32, color: gris | 102.16 | 100 | AF | Industrial Field Connectivity (IFC) | AF7 | AF7DSA | 100 | 100 | NO | PC |  | 3,80 | G | 43 | 250 | 250 | MM | 4046356785426 | 39269097 | DE | EC000879 | Imagen | Catálogo
3241236 | WP-CN PA M32 BK | Contratuerca | Contratuerca, para roscas M32, color: negro | 102.16 | 100 | AF | Industrial Field Connectivity (IFC) | AF7 | AF7DSA | 100 | 100 | NO | PC |  | 3,75 | G | 0 | 0 | 0 |  | 4046356868167 | 39269097 | DE | EC000879 | Imagen | Catálogo
3241137 | WP-CN PA M40 | Contratuerca | Contratuerca, para roscas M40, color: gris | 202.32 | 100 | AF | Industrial Field Connectivity (IFC) | AF7 | AF7DSA | 50 | 50 | NO | PC |  | 6,53 | G | 35 | 300 | 200 | MM | 4046356785433 | 39269097 | DE | EC000879 | Imagen | Catálogo
3241237 | WP-CN PA M40 BK | Contratuerca | Contratuerca, para roscas M40, color: negro | 202.32 | 100 | AF | Industrial Field Connectivity (IFC) | AF7 | AF7DSA | 50 | 50 | NO | PC |  | 6,51 | G | 0 | 0 | 0 |  | 4046356868174 | 39269097 | DE | EC000879 | Imagen | Catálogo
3241140 | WP-CN PA PG11 | Contratuerca | Contratuerca, para roscas Pg11, color: gris | 33.35 | 100 | AF | Industrial Field Connectivity (IFC) | AF7 | AF7DSA | 100 | 100 | NO | PC |  | 1,60 | G | 0 | 0 | 0 |  | 4046356785464 | 39269097 | DE | EC000879 | Imagen | Catálogo
3241226 | WP-CN PA PG11 BK | Contratuerca | Contratuerca, para roscas Pg11, color: negro | 33.35 | 100 | AF | Industrial Field Connectivity (IFC) | AF7 | AF7DSA | 100 | 100 | NO | PC |  | 1,64 | G | 0 | 0 | 0 |  | 4046356867665 | 39269097 | DE | EC000879 | Imagen | Catálogo
3241141 | WP-CN PA PG16 | Contratuerca | Contratuerca, para roscas Pg16, color: gris | 37.63 | 100 | AF | Industrial Field Connectivity (IFC) | AF7 | AF7DSA | 100 | 100 | NO | PC |  | 3,10 | G | 0 | 0 | 0 |  | 4046356785471 | 39269097 | DE | EC000879 | Imagen | Catálogo
3241227 | WP-CN PA PG16 BK | Contratuerca | Contratuerca, para roscas Pg16, color: negro | 38.96 | 100 | AF | Industrial Field Connectivity (IFC) | AF7 | AF7DSA | 100 | 100 | NO | PC |  | 3,07 | G | 0 | 0 | 0 |  | 4046356868075 | 39269097 | DE | EC000879 | Imagen | Catálogo
3241142 | WP-CN PA PG21 | Contratuerca | Contratuerca, para roscas Pg21, color: gris | 53.72 | 100 | AF | Industrial Field Connectivity (IFC) | AF7 | AF7DSA | 100 | 100 | NO | PC |  | 4,36 | G | 0 | 0 | 0 |  | 4046356785488 | 39269097 | DE | EC000879 | Imagen | Catálogo
3241228 | WP-CN PA PG21 BK | Contratuerca | Contratuerca, para roscas Pg21, color: negro | 53.72 | 100 | AF | Industrial Field Connectivity (IFC) | AF7 | AF7DSA | 100 | 100 | NO | PC |  | 4,36 | G | 0 | 0 | 0 |  | 4046356868082 | 39269097 | DE | EC000879 | Imagen | Catálogo
3241143 | WP-CN PA PG29 | Contratuerca | Contratuerca, para roscas Pg29, color: gris | 134.24 | 100 | AF | Industrial Field Connectivity (IFC) | AF7 | AF7DSA | 100 | 100 | NO | PC |  | 6,62 | G | 0 | 0 | 0 |  | 4046356785495 | 39269097 | DE | EC000879 | Imagen | Catálogo
3241229 | WP-CN PA PG29 BK | Contratuerca | Contratuerca, para roscas Pg29, color: negro | 134.24 | 100 | AF | Industrial Field Connectivity (IFC) | AF7 | AF7DSA | 100 | 100 | NO | PC |  | 6,44 | G | 0 | 0 | 0 |  | 4046356868099 | 39269097 | DE | EC000879 | Imagen | Catálogo
3241144 | WP-CN PA PG36 | Contratuerca | Contratuerca, para roscas Pg36, color: gris | 256.54 | 100 | AF | Industrial Field Connectivity (IFC) | AF7 | AF7DSA | 50 | 50 | NO | PC |  | 14,46 | G | 0 | 0 | 0 |  | 4046356785501 | 39269097 | DE | EC000879 | Imagen | Catálogo
3241138 | WP-CN PA PG7 | Contratuerca | Contratuerca, para roscas Pg7, color: gris | 30.2 | 100 | AF | Industrial Field Connectivity (IFC) | AF7 | AF7DSA | 100 | 100 | NO | PC |  | 1,38 | G | 0 | 0 | 0 |  | 4046356785440 | 39269097 | DE | EC000879 | Imagen | Catálogo
3241139 | WP-CN PA PG9 | Contratuerca | Contratuerca, para roscas Pg9, color: gris | 32 | 100 | AF | Industrial Field Connectivity (IFC) | AF7 | AF7DSA | 100 | 100 | NO | PC |  | 1,63 | G | 20 | 150 | 135 | MM | 4046356785457 | 39269097 | DE | EC000879 | Imagen | Catálogo
3241225 | WP-CN PA PG9 BK | Contratuerca | Contratuerca, para roscas Pg9, color: negro | 32 | 100 | AF | Industrial Field Connectivity (IFC) | AF7 | AF7DSA | 100 | 100 | NO | PC |  | 1,61 | G | 24 | 86 | 246 | MM | 4046356867658 | 39269097 | DE | EC000879 | Imagen | Catálogo
1422884 | WP-CTA POM 13,0 BK | Adaptador para mangueras de protección | Adaptador para mangueras de protección, para mangueras onduladas con tamaño nominal 13 (10 x 13), con ondulaciones paralelas | 4.43 | 1 | AF | Industrial Field Connectivity (IFC) | AF1 | AF1ZVX | 10 | 10 | NO | PC |  | 1,62 | G | 0 | 0 | 0 |  | 4055626316567 | 39269097 | CZ | EC001469 | Imagen | Catálogo
3240974 | WP-EC TPE HF 10,0 BK | Manguito de unión de tubo a cable | Manguito de unión de tubo a cable, material: TPE, color: negro, clase de inflamabilidad según UL 94: HB | 245.23 | 100 | AF | Industrial Field Connectivity (IFC) | AF7 | AF7DSA | 50 | 50 | NO | PC |  | 1,47 | G | 20 | 240 | 120 | MM | 4046356710923 | 39174000 | DE | EC000519 | Imagen | Catálogo
3240975 | WP-EC TPE HF 13,0 BK | Manguito de unión de tubo a cable | Manguito de unión de tubo a cable, material: TPE, color: negro, clase de inflamabilidad según UL 94: HB | 205.59 | 100 | AF | Industrial Field Connectivity (IFC) | AF7 | AF7DSA | 50 | 50 | NO | PC |  | 2,09 | G | 45 | 145 | 110 | MM | 4046356710930 | 39174000 | DE | EC000519 | Imagen | Catálogo
3240976 | WP-EC TPE HF 15,8 BK | Manguito de unión de tubo a cable | Manguito de unión de tubo a cable, material: TPE, color: negro, clase de inflamabilidad según UL 94: HB | 216.8 | 100 | AF | Industrial Field Connectivity (IFC) | AF7 | AF7DSA | 50 | 50 | NO | PC |  | 3,04 | G | 35 | 220 | 150 | MM | 4046356710947 | 39174000 | DE | EC000519 | Imagen | Catálogo
3240977 | WP-EC TPE HF 21,2 BK | Manguito de unión de tubo a cable | Manguito de unión de tubo a cable, material: TPE, color: negro, clase de inflamabilidad según UL 94: HB | 257.74 | 100 | AF | Industrial Field Connectivity (IFC) | AF7 | AF7DSA | 50 | 50 | NO | PC |  | 5,43 | G | 30 | 40 | 30 | MM | 4046356710954 | 39174000 | DE | EC000519 | Imagen | Catálogo
3240978 | WP-EC TPE HF 28,5 BK | Manguito de unión de tubo a cable | Manguito de unión de tubo a cable, material: TPE, color: negro, clase de inflamabilidad según UL 94: HB | 305.24 | 100 | AF | Industrial Field Connectivity (IFC) | AF7 | AF7DSA | 25 | 25 | NO | PC |  | 7,00 | G | 56 | 240 | 170 | MM | 4046356710961 | 39174000 | DE | EC000519 | Imagen | Catálogo
3240979 | WP-EC TPE HF 34,5 BK | Manguito de unión de tubo a cable | Manguito de unión de tubo a cable, material: TPE, color: negro, clase de inflamabilidad según UL 94: HB | 349.14 | 100 | AF | Industrial Field Connectivity (IFC) | AF7 | AF7DSA | 25 | 25 | NO | PC |  | 9,23 | G | 80 | 210 | 200 | MM | 4046356710978 | 39174000 | DE | EC000519 | Imagen | Catálogo
3240980 | WP-EC TPE HF 42,5 BK | Manguito de unión de tubo a cable | Manguito de unión de tubo a cable, material: TPE, color: negro, clase de inflamabilidad según UL 94: HB | 514.12 | 100 | AF | Industrial Field Connectivity (IFC) | AF7 | AF7DSA | 25 | 25 | NO | PC |  | 14,25 | G | 60 | 260 | 220 | MM | 4046356710985 | 39174000 | DE | EC000519 | Imagen | Catálogo
3241173 | WP-FS HF IP68 M10 | Junta plana | Junta plana, material: Centellen, índice de protección: IP68, color: verde, diámetro interior: 10 mm | 39.35 | 100 | AF | Industrial Field Connectivity (IFC) | AF7 | AF7DSA | 50 | 50 | NO | PC |  | 0,33 | G | 22 | 94 | 35 | MM | 4046356785792 | 68159900 | DE | EC001181 | Imagen | Catálogo
3241174 | WP-FS HF IP68 M12 | Junta plana | Junta plana, material: Centellen, índice de protección: IP68, color: verde, diámetro interior: 12 mm | 43.67 | 100 | AF | Industrial Field Connectivity (IFC) | AF7 | AF7DSA | 50 | 50 | NO | PC |  | 0,50 | G | 0 | 0 | 0 |  | 4046356785808 | 68159900 | DE | EC001181 | Imagen | Catálogo
3241175 | WP-FS HF IP68 M16 | Junta plana | Junta plana, material: Centellen, índice de protección: IP68, color: verde, diámetro interior: 16 mm | 61.93 | 100 | AF | Industrial Field Connectivity (IFC) | AF7 | AF7DSA | 50 | 50 | NO | PC |  | 0,92 | G | 20 | 150 | 90 | MM | 4046356785815 | 68159900 | DE | EC001181 | Imagen | Catálogo
3241176 | WP-FS HF IP68 M20 | Junta plana | Junta plana, material: Centellen, índice de protección: IP68, color: verde, diámetro interior: 20 mm | 71.91 | 100 | AF | Industrial Field Connectivity (IFC) | AF7 | AF7DSA | 50 | 50 | NO | PC |  | 1,19 | G | 30 | 145 | 92 | MM | 4046356785822 | 68159900 | DE | EC001181 | Imagen | Catálogo
3241177 | WP-FS HF IP68 M25 | Junta plana | Junta plana, material: Centellen, índice de protección: IP68, color: verde, diámetro interior: 25 mm | 79.46 | 100 | AF | Industrial Field Connectivity (IFC) | AF7 | AF7DSA | 50 | 50 | NO | PC |  | 1,40 | G | 30 | 105 | 100 | MM | 4046356785839 | 68159900 | DE | EC001181 | Imagen | Catálogo
3241178 | WP-FS HF IP68 M32 | Junta plana | Junta plana, material: Centellen, índice de protección: IP68, color: verde, diámetro interior: 32 mm | 87.31 | 100 | AF | Industrial Field Connectivity (IFC) | AF7 | AF7DSA | 25 | 25 | NO | PC |  | 1,46 | G | 25 | 140 | 95 | MM | 4046356785846 | 68159900 | DE | EC001181 | Imagen | Catálogo
3241179 | WP-FS HF IP68 M40 | Junta plana | Junta plana, material: Centellen, índice de protección: IP68, color: verde, diámetro interior: 40 mm | 120.57 | 100 | AF | Industrial Field Connectivity (IFC) | AF7 | AF7DSA | 25 | 25 | NO | PC |  | 2,25 | G | 32 | 101 | 115 | MM | 4046356785853 | 68159900 | DE | EC001181 | Imagen | Catálogo
3241182 | WP-FS HF IP68 PG11 | Junta plana | Junta plana, material: Centellen, índice de protección: IP68, color: verde, diámetro interior: 18,5 mm | 54.41 | 100 | AF | Industrial Field Connectivity (IFC) | AF7 | AF7DSA | 50 | 50 | NO | PC |  | 0,56 | G | 30 | 140 | 97 | MM | 4046356785884 | 68159900 | DE | EC001181 | Imagen | Catálogo
3241183 | WP-FS HF IP68 PG16 | Junta plana | Junta plana, material: Centellen, índice de protección: IP68, color: verde, diámetro interior: 21 mm | 60.12 | 100 | AF | Industrial Field Connectivity (IFC) | AF7 | AF7DSA | 50 | 50 | NO | PC |  | 0,78 | G | 15 | 80 | 90 | MM | 4046356785891 | 68159900 | DE | EC001181 | Imagen | Catálogo
3241184 | WP-FS HF IP68 PG21 | Junta plana | Junta plana, material: Centellen, índice de protección: IP68, color: verde, diámetro interior: 27 mm | 74.46 | 100 | AF | Industrial Field Connectivity (IFC) | AF7 | AF7DSA | 25 | 25 | NO | PC |  | 1,86 | G | 20 | 110 | 80 | MM | 4046356785907 | 68159900 | DE | EC001181 | Imagen | Catálogo
3241185 | WP-FS HF IP68 PG29 | Junta plana | Junta plana, material: Centellen, índice de protección: IP68, color: verde, diámetro interior: 35 mm | 84.46 | 100 | AF | Industrial Field Connectivity (IFC) | AF7 | AF7DSA | 25 | 25 | NO | PC |  | 3,00 | G | 0 | 0 | 0 |  | 4046356785914 | 68159900 | DE | EC001181 | Imagen | Catálogo
3241186 | WP-FS HF IP68 PG36 | Junta plana | Junta plana, material: Centellen, índice de protección: IP68, color: verde, diámetro interior: 45 mm | 104.05 | 100 | AF | Industrial Field Connectivity (IFC) | AF7 | AF7DSA | 25 | 25 | NO | PC |  | 2,36 | G | 35 | 160 | 110 | MM | 4046356785921 | 68159900 | DE | EC001181 | Imagen | Catálogo
3241180 | WP-FS HF IP68 PG7 | Junta plana | Junta plana, material: Centellen, índice de protección: IP68, color: verde, diámetro interior: 11,5 mm | 38.62 | 100 | AF | Industrial Field Connectivity (IFC) | AF7 | AF7DSA | 50 | 50 | NO | PC |  | 0,37 | G | 0 | 0 | 0 |  | 4046356785860 | 68159900 | DE | EC001181 | Imagen | Catálogo
3241181 | WP-FS HF IP68 PG9 | Junta plana | Junta plana, material: Centellen, índice de protección: IP68, color: verde, diámetro interior: 14 mm | 49.05 | 100 | AF | Industrial Field Connectivity (IFC) | AF7 | AF7DSA | 50 | 50 | NO | PC |  | 0,41 | G | 30 | 87 | 60 | MM | 4046356785877 | 68159900 | DE | EC001181 | Imagen | Catálogo
3241159 | WP-FS IP68 M10 | Junta plana | Junta plana, material: Perbunán, índice de protección: IP68, color: negro, diámetro interior: 10 mm | 41.88 | 100 | AF | Industrial Field Connectivity (IFC) | AF7 | AF7DSA | 50 | 50 | NO | PC |  | 0,38 | G | 2 | 170 | 100 | MM | 4046356785655 | 40169300 | DE | EC001181 | Imagen | Catálogo
3241160 | WP-FS IP68 M12 | Junta plana | Junta plana, material: Perbunán, índice de protección: IP68, color: negro, diámetro interior: 12 mm | 40.14 | 100 | AF | Industrial Field Connectivity (IFC) | AF7 | AF7DSA | 50 | 50 | NO | PC |  | 0,47 | G | 90 | 80 | 20 | MM | 4046356785662 | 40169300 | DE | EC001181 | Imagen | Catálogo
3241161 | WP-FS IP68 M16 | Junta plana | Junta plana, material: Perbunán, índice de protección: IP68, color: negro, diámetro interior: 16 mm | 38.83 | 100 | AF | Industrial Field Connectivity (IFC) | AF7 | AF7DSA | 50 | 50 | NO | PC |  | 0,58 | G | 0 | 0 | 0 |  | 4046356785679 | 40169300 | DE | EC001181 | Imagen | Catálogo
3241162 | WP-FS IP68 M20 | Junta plana | Junta plana, material: Perbunán, índice de protección: IP68, color: negro, diámetro interior: 20 mm | 39.28 | 100 | AF | Industrial Field Connectivity (IFC) | AF7 | AF7DSA | 50 | 50 | NO | PC |  | 0,99 | G | 25 | 145 | 95 | MM | 4046356785686 | 40169300 | DE | EC001181 | Imagen | Catálogo
3241163 | WP-FS IP68 M25 | Junta plana | Junta plana, material: Perbunán, índice de protección: IP68, color: negro, diámetro interior: 25 mm | 40.93 | 100 | AF | Industrial Field Connectivity (IFC) | AF7 | AF7DSA | 50 | 50 | NO | PC |  | 1,74 | G | 18 | 119 | 154 | MM | 4046356785693 | 40169300 | DE | EC001181 | Imagen | Catálogo
3241164 | WP-FS IP68 M32 | Junta plana | Junta plana, material: Perbunán, índice de protección: IP68, color: negro, diámetro interior: 32 mm | 74.34 | 100 | AF | Industrial Field Connectivity (IFC) | AF7 | AF7DSA | 25 | 25 | NO | PC |  | 2,05 | G | 30 | 130 | 115 | MM | 4046356785709 | 40169300 | DE | EC001181 | Imagen | Catálogo
3241165 | WP-FS IP68 M40 | Junta plana | Junta plana, material: Perbunán, índice de protección: IP68, color: negro, diámetro interior: 40 mm | 72.97 | 100 | AF | Industrial Field Connectivity (IFC) | AF7 | AF7DSA | 25 | 25 | NO | PC |  | 2,65 | G | 90 | 70 | 30 | MM | 4046356785716 | 40169300 | DE | EC001181 | Imagen | Catálogo
3241168 | WP-FS IP68 PG11 | Junta plana | Junta plana, material: Perbunán, índice de protección: IP68, color: negro, diámetro interior: 18,5 mm | 48.68 | 100 | AF | Industrial Field Connectivity (IFC) | AF7 | AF7DSA | 50 | 50 | NO | PC |  | 0,45 | G | 30 | 95 | 80 | MM | 4046356785747 | 40169300 | DE | EC001181 | Imagen | Catálogo
3241169 | WP-FS IP68 PG16 | Junta plana | Junta plana, material: Perbunán, índice de protección: IP68, color: negro, diámetro interior: 21 mm | 54.04 | 100 | AF | Industrial Field Connectivity (IFC) | AF7 | AF7DSA | 50 | 50 | NO | PC |  | 0,65 | G | 24 | 117 | 85 | MM | 4046356785754 | 40169300 | DE | EC001181 | Imagen | Catálogo
3241170 | WP-FS IP68 PG21 | Junta plana | Junta plana, material: Perbunán, índice de protección: IP68, color: negro, diámetro interior: 27 mm | 67.52 | 100 | AF | Industrial Field Connectivity (IFC) | AF7 | AF7DSA | 25 | 25 | NO | PC |  | 1,24 | G | 0 | 0 | 0 |  | 4046356785761 | 40169300 | DE | EC001181 | Imagen | Catálogo
3241171 | WP-FS IP68 PG29 | Junta plana | Junta plana, material: Perbunán, índice de protección: IP68, color: negro, diámetro interior: 35 mm | 73.7 | 100 | AF | Industrial Field Connectivity (IFC) | AF7 | AF7DSA | 25 | 25 | NO | PC |  | 1,64 | G | 26 | 146 | 86 | MM | 4046356785778 | 40169300 | DE | EC001181 | Imagen | Catálogo
3241166 | WP-FS IP68 PG7 | Junta plana | Junta plana, material: Perbunán, índice de protección: IP68, color: negro, diámetro interior: 11,5 mm | 46.37 | 100 | AF | Industrial Field Connectivity (IFC) | AF7 | AF7DSA | 50 | 50 | NO | PC |  | 0,31 | G | 0 | 0 | 0 |  | 4046356785723 | 40169300 | DE | EC001181 | Imagen | Catálogo
3241167 | WP-FS IP68 PG9 | Junta plana | Junta plana, material: Perbunán, índice de protección: IP68, color: negro, diámetro interior: 14 mm | 48.83 | 100 | AF | Industrial Field Connectivity (IFC) | AF7 | AF7DSA | 50 | 50 | NO | PC |  | 0,50 | G | 12 | 83 | 130 | MM | 4046356785730 | 40169300 | DE | EC001181 | Imagen | Catálogo
3241044 | WP-G BRASS IP40 M10 | Conexión por tornillo para mangueras de protección | Prensaestopas de latón con rosca métrica, grado de protección IP40 | 17.5 | 1 | AF | Industrial Field Connectivity (IFC) | AF7 | AF7DSA | 10 | 10 | NO | PC |  | 14,43 | G | 20 | 150 | 100 | MM | 4046356711807 | 74122000 | DE | EC001180 | Imagen | Catálogo
3241045 | WP-G BRASS IP40 M12 | Conexión por tornillo para mangueras de protección | Prensaestopas de latón con rosca métrica, grado de protección IP40 | 17.58 | 1 | AF | Industrial Field Connectivity (IFC) | AF7 | AF7DSA | 10 | 10 | NO | PC |  | 23,99 | G | 30 | 155 | 104 | MM | 4046356711814 | 74122000 | DE | EC001180 | Imagen | Catálogo
3241046 | WP-G BRASS IP40 M16 | Conexión por tornillo para mangueras de protección | Prensaestopas de latón con rosca métrica, grado de protección IP40 | 20.16 | 1 | AF | Industrial Field Connectivity (IFC) | AF7 | AF7DSA | 10 | 10 | NO | PC |  | 32,78 | G | 30 | 150 | 100 | MM | 4046356711821 | 74122000 | DE | EC001180 | Imagen | Catálogo
3241047 | WP-G BRASS IP40 M20 | Conexión por tornillo para mangueras de protección | Prensaestopas de latón con rosca métrica, grado de protección IP40 | 25.77 | 1 | AF | Industrial Field Connectivity (IFC) | AF7 | AF7DSA | 10 | 10 | NO | PC |  | 42,27 | G | 42 | 125 | 178 | MM | 4046356711838 | 74122000 | DE | EC001180 | Imagen | Catálogo
3241048 | WP-G BRASS IP40 M25 | Conexión por tornillo para mangueras de protección | Prensaestopas de latón con rosca métrica, grado de protección IP40 | 39.99 | 1 | AF | Industrial Field Connectivity (IFC) | AF7 | AF7DSA | 10 | 10 | NO | PC |  | 75,33 | G | 75 | 130 | 110 | MM | 4046356711845 | 74122000 | DE | EC001180 | Imagen | Catálogo
3241049 | WP-G BRASS IP40 M32 | Conexión por tornillo para mangueras de protección | Prensaestopas de latón con rosca métrica, grado de protección IP40 | 63.46 | 1 | AF | Industrial Field Connectivity (IFC) | AF7 | AF7DSA | 2 | 2 | NO | PC |  | 118,90 | G | 0 | 0 | 0 |  | 4046356711852 | 74122000 | DE | EC001180 | Imagen | Catálogo
3241050 | WP-G BRASS IP40 M40 | Conexión por tornillo para mangueras de protección | Prensaestopas de latón con rosca métrica, grado de protección IP40 | 113.63 | 1 | AF | Industrial Field Connectivity (IFC) | AF7 | AF7DSA | 2 | 2 | NO | PC |  | 150,00 | G | 0 | 0 | 0 |  | 4046356711869 | 74122000 | DE | EC001180 | Imagen | Catálogo
3241039 | WP-G BRASS IP40 PG11 | Conexión por tornillo para mangueras de protección | Prensaestopas de latón con rosca Pg, grado de protección IP40 | 19.06 | 1 | AF | Industrial Field Connectivity (IFC) | AF7 | AF7DSA | 10 | 10 | NO | PC |  | 31,19 | G | 20 | 160 | 100 | MM | 4046356711753 | 74122000 | DE | EC001180 | Imagen | Catálogo
3241040 | WP-G BRASS IP40 PG16 | Conexión por tornillo para mangueras de protección | Prensaestopas de latón con rosca Pg, grado de protección IP40 | 24.79 | 1 | AF | Industrial Field Connectivity (IFC) | AF7 | AF7DSA | 10 | 10 | NO | PC |  | 40,03 | G | 20 | 180 | 140 | MM | 4046356711760 | 74122000 | DE | EC001180 | Imagen | Catálogo
3241041 | WP-G BRASS IP40 PG21 | Conexión por tornillo para mangueras de protección | Prensaestopas de latón con rosca Pg, grado de protección IP40 | 36.7 | 1 | AF | Industrial Field Connectivity (IFC) | AF7 | AF7DSA | 10 | 10 | NO | PC |  | 74,87 | G | 0 | 0 | 0 |  | 4046356711777 | 74122000 | DE | EC001180 | Imagen | Catálogo
3241042 | WP-G BRASS IP40 PG29 | Conexión por tornillo para mangueras de protección | Prensaestopas de latón con rosca Pg, grado de protección IP40 | 59.32 | 1 | AF | Industrial Field Connectivity (IFC) | AF7 | AF7DSA | 2 | 2 | NO | PC |  | 111,30 | G | 0 | 0 | 0 |  | 4046356711784 | 74122000 | DE | EC001180 | Imagen | Catálogo
3241043 | WP-G BRASS IP40 PG36 | Conexión por tornillo para mangueras de protección | Prensaestopas de latón con rosca Pg, grado de protección IP40 | 106.28 | 1 | AF | Industrial Field Connectivity (IFC) | AF7 | AF7DSA | 2 | 2 | NO | PC |  | 137,90 | G | 0 | 0 | 0 |  | 4046356711791 | 74122000 | DE | EC001180 | Imagen | Catálogo
3241037 | WP-G BRASS IP40 PG7 | Conexión por tornillo para mangueras de protección | Prensaestopas de latón con rosca Pg, grado de protección IP40 | 17.17 | 1 | AF | Industrial Field Connectivity (IFC) | AF7 | AF7DSA | 10 | 10 | NO | PC |  | 14,18 | G | 0 | 0 | 0 |  | 4046356711739 | 74122000 | DE | EC001180 | Imagen | Catálogo
3241038 | WP-G BRASS IP40 PG9 | Conexión por tornillo para mangueras de protección | Prensaestopas de latón con rosca Pg, grado de protección IP40 | 16.79 | 1 | AF | Industrial Field Connectivity (IFC) | AF7 | AF7DSA | 10 | 10 | NO | PC |  | 22,28 | G | 30 | 150 | 150 | MM | 4046356711746 | 74122000 | DE | EC001180 | Imagen | Catálogo
3241058 | WP-G BRASS IP65 M10 | Conexión por tornillo para mangueras de protección | Prensaestopas de latón con rosca métrica, grado de protección IP65 | 17.5 | 1 | AF | Industrial Field Connectivity (IFC) | AF7 | AF7DSA | 10 | 10 | NO | PC |  | 14,32 | G | 30 | 150 | 95 | MM | 4046356712088 | 74122000 | DE | EC001180 | Imagen | Catálogo
3241059 | WP-G BRASS IP65 M12 | Conexión por tornillo para mangueras de protección | Prensaestopas de latón con rosca métrica, grado de protección IP65 | 17.58 | 1 | AF | Industrial Field Connectivity (IFC) | AF7 | AF7DSA | 10 | 10 | NO | PC |  | 21,82 | G | 15 | 130 | 70 | MM | 4046356712095 | 74122000 | DE | EC001180 | Imagen | Catálogo
3241060 | WP-G BRASS IP65 M16 | Conexión por tornillo para mangueras de protección | Prensaestopas de latón con rosca métrica, grado de protección IP65 | 19.82 | 1 | AF | Industrial Field Connectivity (IFC) | AF7 | AF7DSA | 10 | 10 | NO | PC |  | 30,37 | G | 30 | 175 | 100 | MM | 4046356712101 | 74122000 | DE | EC001180 | Imagen | Catálogo
3241061 | WP-G BRASS IP65 M20 | Conexión por tornillo para mangueras de protección | Prensaestopas de latón con rosca métrica, grado de protección IP65 | 25.77 | 1 | AF | Industrial Field Connectivity (IFC) | AF7 | AF7DSA | 10 | 10 | NO | PC |  | 42,02 | G | 70 | 160 | 185 | MM | 4046356712118 | 74122000 | DE | EC001180 | Imagen | Catálogo
3241062 | WP-G BRASS IP65 M25 | Conexión por tornillo para mangueras de protección | Prensaestopas de latón con rosca métrica, grado de protección IP65 | 38.14 | 1 | AF | Industrial Field Connectivity (IFC) | AF7 | AF7DSA | 10 | 10 | NO | PC |  | 77,30 | G | 20 | 170 | 120 | MM | 4046356712125 | 74122000 | DE | EC001180 | Imagen | Catálogo
3241063 | WP-G BRASS IP65 M32 | Conexión por tornillo para mangueras de protección | Prensaestopas de latón con rosca métrica, grado de protección IP65 | 63.46 | 1 | AF | Industrial Field Connectivity (IFC) | AF7 | AF7DSA | 2 | 2 | NO | PC |  | 115,50 | G | 50 | 155 | 90 | MM | 4046356712132 | 74122000 | DE | EC001180 | Imagen | Catálogo
3241064 | WP-G BRASS IP65 M40 | Conexión por tornillo para mangueras de protección | Prensaestopas de latón con rosca métrica, grado de protección IP65 | 113.63 | 1 | AF | Industrial Field Connectivity (IFC) | AF7 | AF7DSA | 2 | 2 | NO | PC |  | 154,15 | G | 80 | 135 | 100 | MM | 4046356712149 | 74122000 | DE | EC001180 | Imagen | Catálogo
3241053 | WP-G BRASS IP65 PG11 | Conexión por tornillo para mangueras de protección | Prensaestopas de latón con rosca Pg, grado de protección IP65 | 19.06 | 1 | AF | Industrial Field Connectivity (IFC) | AF7 | AF7DSA | 10 | 10 | NO | PC |  | 29,86 | G | 35 | 130 | 100 | MM | 4046356712033 | 74122000 | DE | EC001180 | Imagen | Catálogo
3241054 | WP-G BRASS IP65 PG16 | Conexión por tornillo para mangueras de protección | Prensaestopas de latón con rosca Pg, grado de protección IP65 | 24.79 | 1 | AF | Industrial Field Connectivity (IFC) | AF7 | AF7DSA | 10 | 10 | NO | PC |  | 39,90 | G | 30 | 150 | 100 | MM | 4046356712040 | 74122000 | DE | EC001180 | Imagen | Catálogo
3241055 | WP-G BRASS IP65 PG21 | Conexión por tornillo para mangueras de protección | Prensaestopas de latón con rosca Pg, grado de protección IP65 | 36.7 | 1 | AF | Industrial Field Connectivity (IFC) | AF7 | AF7DSA | 10 | 10 | NO | PC |  | 74,01 | G | 40 | 195 | 135 | MM | 4046356712057 | 74122000 | DE | EC001180 | Imagen | Catálogo
3241056 | WP-G BRASS IP65 PG29 | Conexión por tornillo para mangueras de protección | Prensaestopas de latón con rosca Pg, grado de protección IP65 | 59.32 | 1 | AF | Industrial Field Connectivity (IFC) | AF7 | AF7DSA | 2 | 2 | NO | PC |  | 108,40 | G | 40 | 130 | 90 | MM | 4046356712064 | 74122000 | DE | EC001180 | Imagen | Catálogo
3241057 | WP-G BRASS IP65 PG36 | Conexión por tornillo para mangueras de protección | Prensaestopas de latón con rosca Pg, grado de protección IP65 | 106.28 | 1 | AF | Industrial Field Connectivity (IFC) | AF7 | AF7DSA | 2 | 2 | NO | PC |  | 137,60 | G | 55 | 130 | 90 | MM | 4046356712071 | 74122000 | DE | EC001180 | Imagen | Catálogo
3241051 | WP-G BRASS IP65 PG7 | Conexión por tornillo para mangueras de protección | Prensaestopas de latón con rosca Pg, grado de protección IP65 | 17.17 | 1 | AF | Industrial Field Connectivity (IFC) | AF7 | AF7DSA | 10 | 10 | NO | PC |  | 14,41 | G | 30 | 85 | 80 | MM | 4046356712019 | 74122000 | DE | EC001180 | Imagen | Catálogo
3240895 | WP-G HF IP66 M10 BK | Conexión por tornillo para mangueras de protección | Prensaestopas, rosca métrica, grado de protección IP66, recto | 3.97 | 1 | AF | Industrial Field Connectivity (IFC) | AF7 | AF7DSA | 50 | 50 | NO | PC |  | 3,96 | G | 50 | 180 | 120 | MM | 4046356710022 | 39174000 | DE | EC001178 | Imagen | Catálogo
3240896 | WP-G HF IP66 M12 BK | Conexión por tornillo para mangueras de protección | Prensaestopas, rosca métrica, grado de protección IP66, recto | 4.07 | 1 | AF | Industrial Field Connectivity (IFC) | AF7 | AF7DSA | 50 | 50 | NO | PC |  | 5,21 | G | 0 | 0 | 0 |  | 4046356710039 | 39174000 | DE | EC001178 | Imagen | Catálogo
3240897 | WP-G HF IP66 M16 BK | Conexión por tornillo para mangueras de protección | Prensaestopas, rosca métrica, grado de protección IP66, recto | 4.13 | 1 | AF | Industrial Field Connectivity (IFC) | AF7 | AF7DSA | 50 | 50 | NO | PC |  | 6,85 | G | 47 | 250 | 180 | MM | 4046356710046 | 39174000 | DE | EC001178 | Imagen | Catálogo
3240898 | WP-G HF IP66 M20 BK | Conexión por tornillo para mangueras de protección | Prensaestopas, rosca métrica, grado de protección IP66, recto | 4.32 | 1 | AF | Industrial Field Connectivity (IFC) | AF7 | AF7DSA | 50 | 50 | NO | PC |  | 11,46 | G | 66 | 225 | 205 | MM | 4046356710053 | 39174000 | DE | EC001178 | Imagen | Catálogo
3240899 | WP-G HF IP66 M25 BK | Conexión por tornillo para mangueras de protección | Prensaestopas, rosca métrica, grado de protección IP66, recto | 7.66 | 1 | AF | Industrial Field Connectivity (IFC) | AF7 | AF7DSA | 25 | 25 | NO | PC |  | 16,88 | G | 60 | 220 | 190 | MM | 4046356710060 | 39174000 | DE | EC001178 | Imagen | Catálogo
3240900 | WP-G HF IP66 M32 BK | Conexión por tornillo para mangueras de protección | Prensaestopas, rosca métrica, grado de protección IP66, recto | 9.65 | 1 | AF | Industrial Field Connectivity (IFC) | AF7 | AF7DSA | 25 | 25 | NO | PC |  | 24,13 | G | 90 | 180 | 190 | MM | 4046356710077 | 39174000 | DE | EC001178 | Imagen | Catálogo
3240901 | WP-G HF IP66 M40 BK | Conexión por tornillo para mangueras de protección | Prensaestopas, rosca métrica, grado de protección IP66, recto | 16.6 | 1 | AF | Industrial Field Connectivity (IFC) | AF7 | AF7DSA | 25 | 25 | NO | PC |  | 33,50 | G | 110 | 345 | 220 | MM | 4046356710084 | 39174000 | DE | EC001178 | Imagen | Catálogo
3240890 | WP-G HF IP66 PG11 BK | Conexión por tornillo para mangueras de protección | Prensaestopas, rosca Pg, grado de protección IP66, recto | 4.13 | 1 | AF | Industrial Field Connectivity (IFC) | AF7 | AF7DSA | 50 | 50 | NO | PC |  | 7,00 | G | 0 | 0 | 0 |  | 4046356709972 | 39174000 | DE | EC001178 | Imagen | Catálogo
3240891 | WP-G HF IP66 PG16 BK | Conexión por tornillo para mangueras de protección | Prensaestopas, rosca Pg, grado de protección IP66, recto | 4.32 | 1 | AF | Industrial Field Connectivity (IFC) | AF7 | AF7DSA | 50 | 50 | NO | PC |  | 12,44 | G | 110 | 250 | 250 | MM | 4046356709989 | 39174000 | DE | EC001178 | Imagen | Catálogo
3240892 | WP-G HF IP66 PG21 BK | Conexión por tornillo para mangueras de protección | Prensaestopas, rosca Pg, grado de protección IP66, recto | 7.66 | 1 | AF | Industrial Field Connectivity (IFC) | AF7 | AF7DSA | 25 | 25 | NO | PC |  | 16,63 | G | 48 | 250 | 250 | MM | 4046356709996 | 39174000 | DE | EC001178 | Imagen | Catálogo
3240893 | WP-G HF IP66 PG29 BK | Conexión por tornillo para mangueras de protección | Prensaestopas, rosca Pg, grado de protección IP66, recto | 9.65 | 1 | AF | Industrial Field Connectivity (IFC) | AF7 | AF7DSA | 25 | 25 | NO | PC |  | 24,51 | G | 94 | 300 | 250 | MM | 4046356710008 | 39174000 | DE | EC001178 | Imagen | Catálogo
3240894 | WP-G HF IP66 PG36 BK | Conexión por tornillo para mangueras de protección | Prensaestopas, rosca Pg, grado de protección IP66, recto | 16.04 | 1 | AF | Industrial Field Connectivity (IFC) | AF7 | AF7DSA | 25 | 25 | NO | PC |  | 33,75 | G | 50 | 400 | 210 | MM | 4046356710015 | 39174000 | DE | EC001178 | Imagen | Catálogo
3240888 | WP-G HF IP66 PG7 BK | Conexión por tornillo para mangueras de protección | Prensaestopas, rosca Pg, grado de protección IP66, recto | 3.97 | 1 | AF | Industrial Field Connectivity (IFC) | AF7 | AF7DSA | 50 | 50 | NO | PC |  | 4,04 | G | 0 | 0 | 0 |  | 4046356709958 | 39174000 | DE | EC001178 | Imagen | Catálogo
3240889 | WP-G HF IP66 PG9 BK | Conexión por tornillo para mangueras de protección | Prensaestopas, rosca Pg, grado de protección IP66, recto | 4.07 | 1 | AF | Industrial Field Connectivity (IFC) | AF7 | AF7DSA | 50 | 50 | NO | PC |  | 5,26 | G | 40 | 230 | 120 | MM | 4046356709965 | 39174000 | DE | EC001178 | Imagen | Catálogo
3240881 | WP-G HF IP69K M10 BK | Conexión por tornillo para mangueras de protección | Prensaestopas, rosca métrica, grado de protección IP68/69k, recto | 4.63 | 1 | AF | Industrial Field Connectivity (IFC) | AF7 | AF7DSA | 50 | 50 | NO | PC |  | 3,91 | G | 60 | 120 | 120 | MM | 4046356709880 | 39174000 | DE | EC001178 | Imagen | Catálogo
3240882 | WP-G HF IP69K M12 BK | Conexión por tornillo para mangueras de protección | Prensaestopas, rosca métrica, grado de protección IP68/69k, recto | 4.74 | 1 | AF | Industrial Field Connectivity (IFC) | AF7 | AF7DSA | 50 | 50 | NO | PC |  | 5,28 | G | 0 | 0 | 0 |  | 4046356709897 | 39174000 | DE | EC001178 | Imagen | Catálogo
3240883 | WP-G HF IP69K M16 BK | Conexión por tornillo para mangueras de protección | Prensaestopas, rosca métrica, grado de protección IP68/69k, recto | 4.84 | 1 | AF | Industrial Field Connectivity (IFC) | AF7 | AF7DSA | 50 | 50 | NO | PC |  | 6,99 | G | 0 | 0 | 0 |  | 4046356709903 | 39174000 | DE | EC001178 | Imagen | Catálogo
3240884 | WP-G HF IP69K M20 BK | Conexión por tornillo para mangueras de protección | Prensaestopas, rosca métrica, grado de protección IP68/69k, recto | 5.01 | 1 | AF | Industrial Field Connectivity (IFC) | AF7 | AF7DSA | 50 | 50 | NO | PC |  | 11,16 | G | 40 | 160 | 200 | MM | 4046356709910 | 39174000 | DE | EC001178 | Imagen | Catálogo
3240885 | WP-G HF IP69K M25 BK | Conexión por tornillo para mangueras de protección | Prensaestopas, rosca métrica, grado de protección IP68/69k, recto | 8.27 | 1 | AF | Industrial Field Connectivity (IFC) | AF7 | AF7DSA | 25 | 25 | NO | PC |  | 16,58 | G | 40 | 220 | 200 | MM | 4046356709927 | 39174000 | DE | EC001178 | Imagen | Catálogo
3240886 | WP-G HF IP69K M32 BK | Conexión por tornillo para mangueras de protección | Prensaestopas, rosca métrica, grado de protección IP68/69k, recto | 11.22 | 1 | AF | Industrial Field Connectivity (IFC) | AF7 | AF7DSA | 25 | 25 | NO | PC |  | 24,75 | G | 40 | 230 | 230 | MM | 4046356709934 | 39174000 | DE | EC001178 | Imagen | Catálogo
3240887 | WP-G HF IP69K M40 BK | Conexión por tornillo para mangueras de protección | Prensaestopas, rosca métrica, grado de protección IP68/69k, recto | 19.31 | 1 | AF | Industrial Field Connectivity (IFC) | AF7 | AF7DSA | 25 | 25 | NO | PC |  | 57,63 | G | 100 | 450 | 230 | MM | 4046356709941 | 39174000 | DE | EC001178 | Imagen | Catálogo
3240876 | WP-G HF IP69K PG11 BK | Conexión por tornillo para mangueras de protección | Prensaestopas, rosca Pg, grado de protección IP68/69k, recto | 4.89 | 1 | AF | Industrial Field Connectivity (IFC) | AF7 | AF7DSA | 50 | 50 | NO | PC |  | 6,85 | G | 45 | 220 | 150 | MM | 4046356709835 | 39174000 | DE | EC001178 | Imagen | Catálogo
3240877 | WP-G HF IP69K PG16 BK | Conexión por tornillo para mangueras de protección | Prensaestopas, rosca Pg, grado de protección IP68/69k, recto | 5.01 | 1 | AF | Industrial Field Connectivity (IFC) | AF7 | AF7DSA | 50 | 50 | NO | PC |  | 11,73 | G | 50 | 220 | 220 | MM | 4046356709842 | 39174000 | DE | EC001178 | Imagen | Catálogo
3240878 | WP-G HF IP69K PG21 BK | Conexión por tornillo para mangueras de protección | Prensaestopas, rosca Pg, grado de protección IP68/69k, recto | 8.93 | 1 | AF | Industrial Field Connectivity (IFC) | AF7 | AF7DSA | 25 | 25 | NO | PC |  | 16,52 | G | 50 | 200 | 210 | MM | 4046356709859 | 39174000 | DE | EC001178 | Imagen | Catálogo
3240879 | WP-G HF IP69K PG29 BK | Conexión por tornillo para mangueras de protección | Prensaestopas, rosca Pg, grado de protección IP68/69k, recto | 11.55 | 1 | AF | Industrial Field Connectivity (IFC) | AF7 | AF7DSA | 25 | 25 | NO | PC |  | 23,55 | G | 90 | 170 | 260 | MM | 4046356709866 | 39174000 | DE | EC001178 | Imagen | Catálogo
3240874 | WP-G HF IP69K PG7 BK | Conexión por tornillo para mangueras de protección | Prensaestopas, rosca Pg, grado de protección IP68/69k, recto | 4.63 | 1 | AF | Industrial Field Connectivity (IFC) | AF7 | AF7DSA | 50 | 50 | NO | PC |  | 4,06 | G | 0 | 0 | 0 |  | 4046356709811 | 39174000 | DE | EC001178 | Imagen | Catálogo
3240875 | WP-G HF IP69K PG9 BK | Conexión por tornillo para mangueras de protección | Prensaestopas, rosca Pg, grado de protección IP68/69k, recto | 4.6 | 1 | AF | Industrial Field Connectivity (IFC) | AF7 | AF7DSA | 50 | 50 | NO | PC |  | 5,18 | G | 0 | 0 | 0 |  | 4046356709828 | 39174000 | DE | EC001178 | Imagen | Catálogo
3240995 | WP-G PP HF M10 | Conexión por tornillo para mangueras de protección | Prensaestopas de PP con rosca métrica, grado de protección IP65 | 11.2 | 1 | AF | Industrial Field Connectivity (IFC) | AF7 | AF7DSA | 10 | 10 | NO | PC |  | 3,75 | G | 25 | 120 | 110 | MM | 4046356711272 | 39174000 | DE | EC001178 | Imagen | Catálogo
3240996 | WP-G PP HF M12 | Conexión por tornillo para mangueras de protección | Prensaestopas de PP con rosca métrica, grado de protección IP65 | 12.62 | 1 | AF | Industrial Field Connectivity (IFC) | AF7 | AF7DSA | 10 | 10 | NO | PC |  | 6,28 | G | 0 | 0 | 0 |  | 4046356711289 | 39174000 | DE | EC001178 | Imagen | Catálogo
3240997 | WP-G PP HF M16 | Conexión por tornillo para mangueras de protección | Prensaestopas de PP con rosca métrica, grado de protección IP65 | 16.2 | 1 | AF | Industrial Field Connectivity (IFC) | AF7 | AF7DSA | 10 | 10 | NO | PC |  | 8,71 | G | 0 | 0 | 0 |  | 4046356711296 | 39174000 | DE | EC001178 | Imagen | Catálogo
3240998 | WP-G PP HF M20 | Conexión por tornillo para mangueras de protección | Prensaestopas de PP con rosca métrica, grado de protección IP65 | 24.84 | 1 | AF | Industrial Field Connectivity (IFC) | AF7 | AF7DSA | 10 | 10 | NO | PC |  | 12,24 | G | 20 | 160 | 100 | MM | 4046356711302 | 39174000 | DE | EC001178 | Imagen | Catálogo
3240999 | WP-G PP HF M25 | Conexión por tornillo para mangueras de protección | Prensaestopas de PP con rosca métrica, grado de protección IP65 | 30 | 1 | AF | Industrial Field Connectivity (IFC) | AF7 | AF7DSA | 10 | 10 | NO | PC |  | 24,08 | G | 55 | 195 | 135 | MM | 4046356711319 | 39174000 | DE | EC001178 | Imagen | Catálogo
3241000 | WP-G PP HF M32 | Conexión por tornillo para mangueras de protección | Prensaestopas de PP con rosca métrica, grado de protección IP65 | 40.14 | 1 | AF | Industrial Field Connectivity (IFC) | AF7 | AF7DSA | 2 | 2 | NO | PC |  | 34,35 | G | 60 | 50 | 60 | MM | 4046356711326 | 39174000 | DE | EC001178 | Imagen | Catálogo
3241001 | WP-G PP HF M40 | Conexión por tornillo para mangueras de protección | Prensaestopas de PP con rosca métrica, grado de protección IP65 | 64.19 | 1 | AF | Industrial Field Connectivity (IFC) | AF7 | AF7DSA | 2 | 2 | NO | PC |  | 43,50 | G | 65 | 130 | 80 | MM | 4046356711333 | 39174000 | DE | EC001178 | Imagen | Catálogo
3240990 | WP-G PP HF PG11 | Conexión por tornillo para mangueras de protección | Prensaestopas de PP con rosca Pg, grado de protección IP65 | 16.2 | 1 | AF | Industrial Field Connectivity (IFC) | AF7 | AF7DSA | 10 | 10 | NO | PC |  | 9,25 | G | 20 | 140 | 90 | MM | 4046356711227 | 39174000 | DE | EC001178 | Imagen | Catálogo
3240991 | WP-G PP HF PG16 | Conexión por tornillo para mangueras de protección | Prensaestopas de PP con rosca Pg, grado de protección IP65 | 24.84 | 1 | AF | Industrial Field Connectivity (IFC) | AF7 | AF7DSA | 10 | 10 | NO | PC |  | 12,60 | G | 35 | 170 | 120 | MM | 4046356711234 | 39174000 | DE | EC001178 | Imagen | Catálogo
3240992 | WP-G PP HF PG21 | Conexión por tornillo para mangueras de protección | Prensaestopas de PP con rosca Pg, grado de protección IP65 | 30 | 1 | AF | Industrial Field Connectivity (IFC) | AF7 | AF7DSA | 10 | 10 | NO | PC |  | 23,62 | G | 50 | 180 | 130 | MM | 4046356711241 | 39174000 | DE | EC001178 | Imagen | Catálogo
3240993 | WP-G PP HF PG29 | Conexión por tornillo para mangueras de protección | Prensaestopas de PP con rosca Pg, grado de protección IP65 | 38.78 | 1 | AF | Industrial Field Connectivity (IFC) | AF7 | AF7DSA | 2 | 2 | NO | PC |  | 32,49 | G | 50 | 45 | 50 | MM | 4046356711258 | 39174000 | DE | EC001178 | Imagen | Catálogo
3240994 | WP-G PP HF PG36 | Conexión por tornillo para mangueras de protección | Prensaestopas de PP con rosca Pg, grado de protección IP65 | 64.19 | 1 | AF | Industrial Field Connectivity (IFC) | AF7 | AF7DSA | 2 | 2 | NO | PC |  | 41,00 | G | 53 | 135 | 80 | MM | 4046356711265 | 39174000 | DE | EC001178 | Imagen | Catálogo
3240988 | WP-G PP HF PG7 | Conexión por tornillo para mangueras de protección | Prensaestopas de PP con rosca Pg, grado de protección IP65 | 11.2 | 1 | AF | Industrial Field Connectivity (IFC) | AF7 | AF7DSA | 10 | 10 | NO | PC |  | 3,85 | G | 0 | 0 | 0 |  | 4046356711203 | 39174000 | DE | EC001178 | Imagen | Catálogo
3240989 | WP-G PP HF PG9 | Conexión por tornillo para mangueras de protección | Prensaestopas de PP con rosca Pg, grado de protección IP65 | 12.62 | 1 | AF | Industrial Field Connectivity (IFC) | AF7 | AF7DSA | 10 | 10 | NO | PC |  | 7,00 | G | 0 | 0 | 0 |  | 4046356711210 | 39174000 | DE | EC001178 | Imagen | Catálogo
3240924 | WP-GA HF IP66 M12 BK | Conexión por tornillo para mangueras de protección | Prensaestopas, rosca métrica, grado de protección IP66, acodado | 7.81 | 1 | AF | Industrial Field Connectivity (IFC) | AF7 | AF7DSA | 50 | 50 | NO | PC |  | 7,34 | G | 30 | 160 | 220 | MM | 4046356710312 | 39174000 | DE | EC001178 | Imagen | Catálogo
3240925 | WP-GA HF IP66 M16 BK | Conexión por tornillo para mangueras de protección | Prensaestopas, rosca métrica, grado de protección IP66, acodado | 7.81 | 1 | AF | Industrial Field Connectivity (IFC) | AF7 | AF7DSA | 50 | 50 | NO | PC |  | 7,06 | G | 0 | 0 | 0 |  | 4046356710329 | 39174000 | DE | EC001178 | Imagen | Catálogo
3240926 | WP-GA HF IP66 M20 BK | Conexión por tornillo para mangueras de protección | Prensaestopas, rosca métrica, grado de protección IP66, acodado | 8.12 | 1 | AF | Industrial Field Connectivity (IFC) | AF7 | AF7DSA | 50 | 50 | NO | PC |  | 10,80 | G | 50 | 230 | 210 | MM | 4046356710336 | 39174000 | DE | EC001178 | Imagen | Catálogo
3240927 | WP-GA HF IP66 M25 BK | Conexión por tornillo para mangueras de protección | Prensaestopas, rosca métrica, grado de protección IP66, acodado | 8.36 | 1 | AF | Industrial Field Connectivity (IFC) | AF7 | AF7DSA | 50 | 50 | NO | PC |  | 19,84 | G | 70 | 250 | 205 | MM | 4046356710343 | 39174000 | DE | EC001178 | Imagen | Catálogo
3240928 | WP-GA HF IP66 M32 BK | Conexión por tornillo para mangueras de protección | Prensaestopas, rosca métrica, grado de protección IP66, acodado | 14.25 | 1 | AF | Industrial Field Connectivity (IFC) | AF7 | AF7DSA | 25 | 25 | NO | PC |  | 30,36 | G | 120 | 230 | 250 | MM | 4046356710350 | 39174000 | DE | EC001178 | Imagen | Catálogo
3240929 | WP-GA HF IP66 M40 BK | Conexión por tornillo para mangueras de protección | Prensaestopas, rosca métrica, grado de protección IP66, acodado | 20.1 | 1 | AF | Industrial Field Connectivity (IFC) | AF7 | AF7DSA | 10 | 10 | NO | PC |  | 47,00 | G | 0 | 0 | 0 |  | 4046356710367 | 39174000 | DE | EC001178 | Imagen | Catálogo
3240918 | WP-GA HF IP66 PG11 BK | Conexión por tornillo para mangueras de protección | Prensaestopas, rosca Pg, grado de protección IP66, acodado | 8.12 | 1 | AF | Industrial Field Connectivity (IFC) | AF7 | AF7DSA | 50 | 50 | NO | PC |  | 10,20 | G | 0 | 0 | 0 |  | 4046356710251 | 39174000 | DE | EC001178 | Imagen | Catálogo
3240919 | WP-GA HF IP66 PG16 BK | Conexión por tornillo para mangueras de protección | Prensaestopas, rosca Pg, grado de protección IP66, acodado | 8.36 | 1 | AF | Industrial Field Connectivity (IFC) | AF7 | AF7DSA | 50 | 50 | NO | PC |  | 18,45 | G | 0 | 0 | 0 |  | 4046356710268 | 39174000 | DE | EC001178 | Imagen | Catálogo
3240920 | WP-GA HF IP66 PG21 BK | Conexión por tornillo para mangueras de protección | Prensaestopas, rosca Pg, grado de protección IP66, acodado | 13.92 | 1 | AF | Industrial Field Connectivity (IFC) | AF7 | AF7DSA | 25 | 25 | NO | PC |  | 27,80 | G | 70 | 240 | 200 | MM | 4046356710275 | 39174000 | DE | EC001178 | Imagen | Catálogo
3240921 | WP-GA HF IP66 PG29 BK | Conexión por tornillo para mangueras de protección | Prensaestopas, rosca Pg, grado de protección IP66, acodado | 20.1 | 1 | AF | Industrial Field Connectivity (IFC) | AF7 | AF7DSA | 10 | 10 | NO | PC |  | 44,16 | G | 60 | 260 | 230 | MM | 4046356710282 | 39174000 | DE | EC001178 | Imagen | Catálogo
3240922 | WP-GA HF IP66 PG36 BK | Conexión por tornillo para mangueras de protección | Prensaestopas, rosca Pg, grado de protección IP66, acodado | 31.99 | 1 | AF | Industrial Field Connectivity (IFC) | AF7 | AF7DSA | 10 | 10 | NO | PC |  | 71,76 | G | 0 | 0 | 0 |  | 4046356710299 | 39174000 | DE | EC001178 | Imagen | Catálogo
3240916 | WP-GA HF IP66 PG7 BK | Conexión por tornillo para mangueras de protección | Prensaestopas, rosca Pg, grado de protección IP66, acodado | 7.77 | 1 | AF | Industrial Field Connectivity (IFC) | AF7 | AF7DSA | 50 | 50 | NO | PC |  | 5,46 | G | 0 | 0 | 0 |  | 4046356710237 | 39174000 | DE | EC001178 | Imagen | Catálogo
3240917 | WP-GA HF IP66 PG9 BK | Conexión por tornillo para mangueras de protección | Prensaestopas, rosca Pg, grado de protección IP66, acodado | 7.81 | 1 | AF | Industrial Field Connectivity (IFC) | AF7 | AF7DSA | 50 | 50 | NO | PC |  | 6,94 | G | 0 | 0 | 0 |  | 4046356710244 | 39174000 | DE | EC001178 | Imagen | Catálogo
3240909 | WP-GA HF IP69K M10 BK | Conexión por tornillo para mangueras de protección | Prensaestopas, rosca métrica, grado de protección IP68/69k, acodado | 8.28 | 1 | AF | Industrial Field Connectivity (IFC) | AF7 | AF7DSA | 50 | 50 | NO | PC |  | 5,90 | G | 0 | 0 | 0 |  | 4046356710169 | 39174000 | DE | EC001178 | Imagen | Catálogo
3240910 | WP-GA HF IP69K M12 BK | Conexión por tornillo para mangueras de protección | Prensaestopas, rosca métrica, grado de protección IP68/69k, acodado | 8.7 | 1 | AF | Industrial Field Connectivity (IFC) | AF7 | AF7DSA | 50 | 50 | NO | PC |  | 7,54 | G | 45 | 230 | 170 | MM | 4046356710176 | 39174000 | DE | EC001178 | Imagen | Catálogo
3240911 | WP-GA HF IP69K M16 BK | Conexión por tornillo para mangueras de protección | Prensaestopas, rosca métrica, grado de protección IP68/69k, acodado | 9.03 | 1 | AF | Industrial Field Connectivity (IFC) | AF7 | AF7DSA | 50 | 50 | NO | PC |  | 11,06 | G | 0 | 0 | 0 |  | 4046356710183 | 39174000 | DE | EC001178 | Imagen | Catálogo
3240912 | WP-GA HF IP69K M20 BK | Conexión por tornillo para mangueras de protección | Prensaestopas, rosca métrica, grado de protección IP68/69k, acodado | 9.32 | 1 | AF | Industrial Field Connectivity (IFC) | AF7 | AF7DSA | 50 | 50 | NO | PC |  | 19,80 | G | 30 | 230 | 250 | MM | 4046356710190 | 39174000 | DE | EC001178 | Imagen | Catálogo
3240913 | WP-GA HF IP69K M25 BK | Conexión por tornillo para mangueras de protección | Prensaestopas, rosca métrica, grado de protección IP68/69k, acodado | 15.44 | 1 | AF | Industrial Field Connectivity (IFC) | AF7 | AF7DSA | 25 | 25 | NO | PC |  | 31,02 | G | 70 | 275 | 220 | MM | 4046356710206 | 39174000 | DE | EC001178 | Imagen | Catálogo
3240914 | WP-GA HF IP69K M32 BK | Conexión por tornillo para mangueras de protección | Prensaestopas, rosca métrica, grado de protección IP68/69k, acodado | 22.32 | 1 | AF | Industrial Field Connectivity (IFC) | AF7 | AF7DSA | 10 | 10 | NO | PC |  | 50,51 | G | 40 | 210 | 210 | MM | 4046356710213 | 39174000 | DE | EC001178 | Imagen | Catálogo
3240915 | WP-GA HF IP69K M40 BK | Conexión por tornillo para mangueras de protección | Prensaestopas, rosca métrica, grado de protección IP68/69k, acodado | 35.59 | 1 | AF | Industrial Field Connectivity (IFC) | AF7 | AF7DSA | 10 | 10 | NO | PC |  | 69,54 | G | 50 | 250 | 200 | MM | 4046356710220 | 39174000 | DE | EC001178 | Imagen | Catálogo
3240904 | WP-GA HF IP69K PG11 BK | Conexión por tornillo para mangueras de protección | Prensaestopas, rosca Pg, grado de protección IP68/69k, acodado | 9.03 | 1 | AF | Industrial Field Connectivity (IFC) | AF7 | AF7DSA | 50 | 50 | NO | PC |  | 9,85 | G |  |  |  |  | 4046356710114 | 39174000 | DE | EC001178 |  | Catálogo
3240905 | WP-GA HF IP69K PG16 BK | Conexión por tornillo para mangueras de protección | Prensaestopas, rosca Pg, grado de protección IP68/69k, acodado | 9.84 | 1 | AF | Industrial Field Connectivity (IFC) | AF7 | AF7DSA | 50 | 50 | NO | PC |  | 18,20 | G | 60 | 250 | 200 | MM | 4046356710121 | 39174000 | DE | EC001178 | Imagen | Catálogo
3240906 | WP-GA HF IP69K PG21 BK | Conexión por tornillo para mangueras de protección | Prensaestopas, rosca Pg, grado de protección IP68/69k, acodado | 15.44 | 1 | AF | Industrial Field Connectivity (IFC) | AF7 | AF7DSA | 25 | 25 | NO | PC |  | 27,76 | G |  |  |  |  | 4046356710138 | 39174000 | DE | EC001178 |  | Catálogo
3240907 | WP-GA HF IP69K PG29 BK | Conexión por tornillo para mangueras de protección | Prensaestopas, rosca Pg, grado de protección IP68/69k, acodado | 22.32 | 1 | AF | Industrial Field Connectivity (IFC) | AF7 | AF7DSA | 10 | 10 | NO | PC |  | 41,64 | G |  |  |  |  | 4046356710145 | 39174000 | DE | EC001178 |  | Catálogo
3240908 | WP-GA HF IP69K PG36 BK | Conexión por tornillo para mangueras de protección | Prensaestopas, rosca Pg, grado de protección IP68/69k, acodado | 35.59 | 1 | AF | Industrial Field Connectivity (IFC) | AF7 | AF7DSA | 10 | 10 | NO | PC |  | 71,83 | G | 45 | 250 | 200 | MM | 4046356710152 | 39174000 | DE | EC001178 | Imagen | Catálogo
3240902 | WP-GA HF IP69K PG7 BK | Conexión por tornillo para mangueras de protección | Prensaestopas, rosca Pg, grado de protección IP68/69k, acodado | 8.28 | 1 | AF | Industrial Field Connectivity (IFC) | AF7 | AF7DSA | 50 | 50 | NO | PC |  | 5,39 | G | 0 | 0 | 0 |  | 4046356710091 | 39174000 | DE | EC001178 | Imagen | Catálogo
3240903 | WP-GA HF IP69K PG9 BK | Conexión por tornillo para mangueras de protección | Prensaestopas, rosca Pg, grado de protección IP68/69k, acodado | 8.94 | 1 | AF | Industrial Field Connectivity (IFC) | AF7 | AF7DSA | 50 | 50 | NO | PC |  | 6,79 | G | 0 | 0 | 0 |  | 4046356710107 | 39174000 | DE | EC001178 | Imagen | Catálogo
3241220 | WP-GR HF CTA M20 BK | Conexión por tornillo para mangueras de protección | Adaptador de tubo corrugado, con rosca interior, para la conexión de tubos corrugados a prensaestopas de plástico M20 HEAVYCON EVO o a carcasas de plástico M20 ADVANCE, recto, negro, IP66. | 12.62 | 1 | AF | Industrial Field Connectivity (IFC) | AF7 | AF7DSA | 20 | 20 | NO | PC |  | 14,71 | G | 20 | 100 | 150 | MM | 4046356860826 | 39269097 | DE | EC001178 | Imagen | Catálogo
3241221 | WP-GR HF CTA M25 BK | Conexión por tornillo para mangueras de protección | Adaptador de tubo corrugado, con rosca interior, para la conexión de tubos corrugados a prensaestopas de plástico M25 HEAVYCON EVO o a carcasas de plástico M25 ADVANCE, recto, negro, IP66. | 16.84 | 1 | AF | Industrial Field Connectivity (IFC) | AF7 | AF7DSA | 10 | 10 | NO | PC |  | 21,65 | G | 38 | 250 | 145 | MM | 4046356860833 | 39269097 | DE | EC001178 | Imagen | Catálogo
3241222 | WP-GR HF CTA M32 BK | Conexión por tornillo para mangueras de protección | Adaptador de tubo corrugado, con rosca interior, para la conexión de tubos corrugados a prensaestopas de plástico M32 HEAVYCON EVO o a carcasas de plástico M32 ADVANCE, recto, negro, IP66. | 18.96 | 1 | AF | Industrial Field Connectivity (IFC) | AF7 | AF7DSA | 10 | 10 | NO | PC |  | 30,39 | G | 45 | 220 | 140 | MM | 4046356860840 | 39269097 | DE | EC001178 | Imagen | Catálogo
3241223 | WP-GR HF CTA M40 BK | Conexión por tornillo para mangueras de protección | Adaptador de tubo corrugado, con rosca interior, para la conexión de tubos corrugados a prensaestopas de plástico M40 HEAVYCON EVO o a carcasas de plástico M40 ADVANCE, recto, negro, IP66. | 33.13 | 1 | AF | Industrial Field Connectivity (IFC) | AF7 | AF7DSA | 10 | 10 | NO | PC |  | 41,38 | G | 64 | 210 | 185 | MM | 4046356860857 | 39269097 | DE | EC001178 | Imagen | Catálogo
3240952 | WP-GR HF IP66 M12 BK | Conexión por tornillo para mangueras de protección | Prensaestopas, rosca métrica, grado de protección IP66, con retenedor de cable | 12.02 | 1 | AF | Industrial Field Connectivity (IFC) | AF7 | AF7DSA | 20 | 20 | NO | PC |  | 7,34 | G | 48 | 138 | 114 | MM | 4046356710596 | 39174000 | DE | EC001178 | Imagen | Catálogo
3240953 | WP-GR HF IP66 M16 BK | Conexión por tornillo para mangueras de protección | Prensaestopas, rosca métrica, grado de protección IP66, con retenedor de cable | 12.29 | 1 | AF | Industrial Field Connectivity (IFC) | AF7 | AF7DSA | 20 | 20 | NO | PC |  | 12,49 | G | 40 | 220 | 150 | MM | 4046356710602 | 39174000 | DE | EC001178 | Imagen | Catálogo
3240954 | WP-GR HF IP66 M20 BK | Conexión por tornillo para mangueras de protección | Prensaestopas, rosca métrica, grado de protección IP66, con retenedor de cable | 12.34 | 1 | AF | Industrial Field Connectivity (IFC) | AF7 | AF7DSA | 20 | 20 | NO | PC |  | 15,04 | G | 40 | 170 | 120 | MM | 4046356710619 | 39174000 | DE | EC001178 | Imagen | Catálogo
3240955 | WP-GR HF IP66 M25 BK | Conexión por tornillo para mangueras de protección | Prensaestopas, rosca métrica, grado de protección IP66, con retenedor de cable | 13.4 | 1 | AF | Industrial Field Connectivity (IFC) | AF7 | AF7DSA | 10 | 10 | NO | PC |  | 30,42 | G | 60 | 219 | 128 | MM | 4046356710626 | 39174000 | DE | EC001178 | Imagen | Catálogo
3240956 | WP-GR HF IP66 M32 BK | Conexión por tornillo para mangueras de protección | Prensaestopas, rosca métrica, grado de protección IP66, con retenedor de cable | 16.04 | 1 | AF | Industrial Field Connectivity (IFC) | AF7 | AF7DSA | 10 | 10 | NO | PC |  | 38,25 | G | 60 | 205 | 160 | MM | 4046356710633 | 39174000 | DE | EC001178 | Imagen | Catálogo
3240957 | WP-GR HF IP66 M40 BK | Conexión por tornillo para mangueras de protección | Prensaestopas, rosca métrica, grado de protección IP66, con retenedor de cable | 23.13 | 1 | AF | Industrial Field Connectivity (IFC) | AF7 | AF7DSA | 10 | 10 | NO | PC |  | 55,40 | G | 40 | 260 | 220 | MM | 4046356710640 | 39174000 | DE | EC001178 | Imagen | Catálogo
3240946 | WP-GR HF IP66 PG11 BK | Conexión por tornillo para mangueras de protección | Prensaestopas, rosca Pg, grado de protección IP66, con retenedor de cable | 12.34 | 1 | AF | Industrial Field Connectivity (IFC) | AF7 | AF7DSA | 20 | 20 | NO | PC |  | 14,18 | G | 0 | 0 | 0 |  | 4046356710534 | 39174000 | DE | EC001178 | Imagen | Catálogo
3240947 | WP-GR HF IP66 PG16 BK | Conexión por tornillo para mangueras de protección | Prensaestopas, rosca Pg, grado de protección IP66, con retenedor de cable | 13.7 | 1 | AF | Industrial Field Connectivity (IFC) | AF7 | AF7DSA | 10 | 10 | NO | PC |  | 22,97 | G | 35 | 220 | 110 | MM | 4046356710541 | 39174000 | DE | EC001178 | Imagen | Catálogo
3240948 | WP-GR HF IP66 PG21 BK | Conexión por tornillo para mangueras de protección | Prensaestopas, rosca Pg, grado de protección IP66, con retenedor de cable | 16.04 | 1 | AF | Industrial Field Connectivity (IFC) | AF7 | AF7DSA | 10 | 10 | NO | PC |  | 33,93 | G | 0 | 0 | 0 |  | 4046356710558 | 39174000 | DE | EC001178 | Imagen | Catálogo
3240949 | WP-GR HF IP66 PG29 BK | Conexión por tornillo para mangueras de protección | Prensaestopas, rosca Pg, grado de protección IP66, con retenedor de cable | 23.13 | 1 | AF | Industrial Field Connectivity (IFC) | AF7 | AF7DSA | 10 | 10 | NO | PC |  | 48,89 | G | 0 | 0 | 0 |  | 4046356710565 | 39174000 | DE | EC001178 | Imagen | Catálogo
3240944 | WP-GR HF IP66 PG7 BK | Conexión por tornillo para mangueras de protección | Prensaestopas, rosca Pg, grado de protección IP66, con retenedor de cable | 12.02 | 1 | AF | Industrial Field Connectivity (IFC) | AF7 | AF7DSA | 20 | 20 | NO | PC |  | 7,28 | G | 20 | 230 | 110 | MM | 4046356710510 | 39174000 | DE | EC001178 | Imagen | Catálogo
3240945 | WP-GR HF IP66 PG9 BK | Conexión por tornillo para mangueras de protección | Prensaestopas, rosca Pg, grado de protección IP66, con retenedor de cable | 11.87 | 1 | AF | Industrial Field Connectivity (IFC) | AF7 | AF7DSA | 20 | 20 | NO | PC |  | 10,42 | G | 0 | 0 | 0 |  | 4046356710527 | 39174000 | DE | EC001178 | Imagen | Catálogo
3240938 | WP-GR HF IP69K M12 BK | Conexión por tornillo para mangueras de protección | Prensaestopas, rosca métrica, grado de protección IP68/69k, con retenedor de cable | 12.59 | 1 | AF | Industrial Field Connectivity (IFC) | AF7 | AF7DSA | 20 | 20 | NO | PC |  | 7,50 | G | 0 | 0 | 0 |  | 4046356710459 | 39174000 | DE | EC001178 | Imagen | Catálogo
3240939 | WP-GR HF IP69K M16 BK | Conexión por tornillo para mangueras de protección | Prensaestopas, rosca métrica, grado de protección IP68/69k, con retenedor de cable | 13.48 | 1 | AF | Industrial Field Connectivity (IFC) | AF7 | AF7DSA | 20 | 20 | NO | PC |  | 12,62 | G | 0 | 0 | 0 |  | 4046356710466 | 39174000 | DE | EC001178 | Imagen | Catálogo
3240940 | WP-GR HF IP69K M20 BK | Conexión por tornillo para mangueras de protección | Prensaestopas, rosca métrica, grado de protección IP68/69k, con retenedor de cable | 13.78 | 1 | AF | Industrial Field Connectivity (IFC) | AF7 | AF7DSA | 20 | 20 | NO | PC |  | 14,78 | G | 20 | 210 | 140 | MM | 4046356710473 | 39174000 | DE | EC001178 | Imagen | Catálogo
3240941 | WP-GR HF IP69K M25 BK | Conexión por tornillo para mangueras de protección | Prensaestopas, rosca métrica, grado de protección IP68/69k, con retenedor de cable | 15.11 | 1 | AF | Industrial Field Connectivity (IFC) | AF7 | AF7DSA | 10 | 10 | NO | PC |  | 29,58 | G | 40 | 130 | 200 | MM | 4046356710480 | 39174000 | DE | EC001178 | Imagen | Catálogo
3240942 | WP-GR HF IP69K M32 BK | Conexión por tornillo para mangueras de protección | Prensaestopas, rosca métrica, grado de protección IP68/69k, con retenedor de cable | 17.92 | 1 | AF | Industrial Field Connectivity (IFC) | AF7 | AF7DSA | 10 | 10 | NO | PC |  | 37,84 | G | 40 | 200 | 150 | MM | 4046356710497 | 39174000 | DE | EC001178 | Imagen | Catálogo
3240943 | WP-GR HF IP69K M40 BK | Conexión por tornillo para mangueras de protección | Prensaestopas, rosca métrica, grado de protección IP68/69k, con retenedor de cable | 25.04 | 1 | AF | Industrial Field Connectivity (IFC) | AF7 | AF7DSA | 10 | 10 | NO | PC |  | 56,87 | G | 0 | 0 | 0 |  | 4046356710503 | 39174000 | DE | EC001178 | Imagen | Catálogo
3240933 | WP-GR HF IP69K PG16 BK | Conexión por tornillo para mangueras de protección | Prensaestopas, rosca Pg, grado de protección IP68/69k, con retenedor de cable | 14.71 | 1 | AF | Industrial Field Connectivity (IFC) | AF7 | AF7DSA | 10 | 10 | NO | PC |  | 22,51 | G | 20 | 220 | 170 | MM | 4046356710404 | 39174000 | DE | EC001178 | Imagen | Catálogo
3240934 | WP-GR HF IP69K PG21 BK | Conexión por tornillo para mangueras de protección | Prensaestopas, rosca Pg, grado de protección IP68/69k, con retenedor de cable | 17.31 | 1 | AF | Industrial Field Connectivity (IFC) | AF7 | AF7DSA | 10 | 10 | NO | PC |  | 33,42 | G | 30 | 230 | 180 | MM | 4046356710411 | 39174000 | DE | EC001178 | Imagen | Catálogo
3240935 | WP-GR HF IP69K PG29 BK | Conexión por tornillo para mangueras de protección | Prensaestopas, rosca Pg, grado de protección IP68/69k, con retenedor de cable | 25.04 | 1 | AF | Industrial Field Connectivity (IFC) | AF7 | AF7DSA | 10 | 10 | NO | PC |  | 49,10 | G | 40 | 220 | 190 | MM | 4046356710428 | 39174000 | DE | EC001178 | Imagen | Catálogo
3240936 | WP-GR HF IP69K PG36 BK | Conexión por tornillo para mangueras de protección | Prensaestopas, rosca Pg, grado de protección IP68/69k, con retenedor de cable | 40.98 | 1 | AF | Industrial Field Connectivity (IFC) | AF7 | AF7DSA | 10 | 10 | NO | PC |  | 85,00 | G | 50 | 220 | 340 | MM | 4046356710435 | 39174000 | DE | EC001178 | Imagen | Catálogo
3240930 | WP-GR HF IP69K PG7 BK | Conexión por tornillo para mangueras de protección | Prensaestopas, rosca Pg, grado de protección IP68/69k, con retenedor de cable | 12.59 | 1 | AF | Industrial Field Connectivity (IFC) | AF7 | AF7DSA | 20 | 20 | NO | PC |  | 7,32 | G | 0 | 0 | 0 |  | 4046356710374 | 39174000 | DE | EC001178 | Imagen | Catálogo
3241032 | WP-GT BRASS M16 | Conexión por tornillo para mangueras de protección | Prensaestopas de latón con rosca métrica, grado de protección IP40 | 19.72 | 1 | AF | Industrial Field Connectivity (IFC) | AF7 | AF7DSA | 10 | 10 | NO | PC |  | 30,93 | G | 35 | 150 | 100 | MM | 4046356711685 | 74122000 | DE | EC001180 | Imagen | Catálogo
3241033 | WP-GT BRASS M20 | Conexión por tornillo para mangueras de protección | Prensaestopas de latón con rosca métrica, grado de protección IP40 | 22.79 | 1 | AF | Industrial Field Connectivity (IFC) | AF7 | AF7DSA | 10 | 10 | NO | PC |  | 39,80 | G | 25 | 120 | 140 | MM | 4046356711692 | 74122000 | DE | EC001180 | Imagen | Catálogo
3241034 | WP-GT BRASS M25 | Conexión por tornillo para mangueras de protección | Prensaestopas de latón con rosca métrica, grado de protección IP40 | 33.42 | 1 | AF | Industrial Field Connectivity (IFC) | AF7 | AF7DSA | 10 | 10 | NO | PC |  | 67,05 | G | 40 | 170 | 130 | MM | 4046356711708 | 74122000 | DE | EC001180 | Imagen | Catálogo
3241035 | WP-GT BRASS M32 | Conexión por tornillo para mangueras de protección | Prensaestopas de latón con rosca métrica, grado de protección IP40 | 59.39 | 1 | AF | Industrial Field Connectivity (IFC) | AF7 | AF7DSA | 2 | 2 | NO | PC |  | 123,00 | G | 0 | 0 | 0 |  | 4046356711715 | 74122000 | DE | EC001180 | Imagen | Catálogo
3241036 | WP-GT BRASS M40 | Conexión por tornillo para mangueras de protección | Prensaestopas de latón con rosca métrica, grado de protección IP40 | 102.82 | 1 | AF | Industrial Field Connectivity (IFC) | AF7 | AF7DSA | 2 | 2 | NO | PC |  | 183,00 | G | 45 | 140 | 140 | MM | 4046356711722 | 74122000 | DE | EC001180 | Imagen | Catálogo
3241025 | WP-GT BRASS PG11 | Conexión por tornillo para mangueras de protección | Prensaestopas de latón con rosca Pg giratoria, grado de protección IP40 | 19 | 1 | AF | Industrial Field Connectivity (IFC) | AF7 | AF7DSA | 10 | 10 | NO | PC |  | 28,59 | G | 0 | 0 | 0 |  | 4046356711616 | 74122000 | DE | EC001180 | Imagen | Catálogo
3241027 | WP-GT BRASS PG21 | Conexión por tornillo para mangueras de protección | Prensaestopas de latón con rosca Pg giratoria, grado de protección IP40 | 32.8 | 1 | AF | Industrial Field Connectivity (IFC) | AF7 | AF7DSA | 10 | 10 | NO | PC |  | 64,00 | G | 0 | 0 | 0 |  | 4046356711630 | 74122000 | DE | EC001180 | Imagen | Catálogo
3241028 | WP-GT BRASS PG29 | Conexión por tornillo para mangueras de protección | Prensaestopas de latón con rosca Pg giratoria, grado de protección IP40 | 53 | 1 | AF | Industrial Field Connectivity (IFC) | AF7 | AF7DSA | 2 | 2 | NO | PC |  | 119,40 | G | 0 | 0 | 0 |  | 4046356711647 | 74122000 | DE | EC001180 | Imagen | Catálogo
3241024 | WP-GT BRASS PG9 | Conexión por tornillo para mangueras de protección | Prensaestopas de latón con rosca Pg giratoria, grado de protección IP40 | 17.04 | 1 | AF | Industrial Field Connectivity (IFC) | AF7 | AF7DSA | 10 | 10 | NO | PC |  | 21,81 | G | 22 | 80 | 133 | MM | 4046356711609 | 74122000 | DE | EC001180 | Imagen | Catálogo
3241011 | WP-GT PP HF M16 | Conexión por tornillo para mangueras de protección | Prensaestopas de PP con rosca métrica, grado de protección IP54 | 9.9 | 1 | AF | Industrial Field Connectivity (IFC) | AF7 | AF7DSA | 10 | 10 | SÍ | PC |  | 3,80 | G | 0 | 0 | 0 |  | 4046356711432 | 39174000 | DE | EC001178 | Imagen | Catálogo
3241012 | WP-GT PP HF M20 | Conexión por tornillo para mangueras de protección | Prensaestopas de PP con rosca métrica, grado de protección IP54 | 11.77 | 1 | AF | Industrial Field Connectivity (IFC) | AF7 | AF7DSA | 10 | 10 | SÍ | PC |  | 6,13 | G | 220 | 120 | 30 | MM | 4046356711449 | 39174000 | DE | EC001178 | Imagen | Catálogo
3241013 | WP-GT PP HF M25 | Conexión por tornillo para mangueras de protección | Prensaestopas de PP con rosca métrica, grado de protección IP54 | 17.27 | 1 | AF | Industrial Field Connectivity (IFC) | AF7 | AF7DSA | 10 | 10 | NO | PC |  | 10,40 | G | 0 | 0 | 0 |  | 4046356711456 | 39174000 | DE | EC001178 | Imagen | Catálogo
3241014 | WP-GT PP HF M32 | Conexión por tornillo para mangueras de protección | Prensaestopas de PP con rosca métrica, grado de protección IP54 | 21.29 | 1 | AF | Industrial Field Connectivity (IFC) | AF7 | AF7DSA | 10 | 10 | SÍ | PC |  | 16,31 | G | 0 | 0 | 0 |  | 4046356711463 | 39174000 | DE | EC001178 | Imagen | Catálogo
3241015 | WP-GT PP HF M40 | Conexión por tornillo para mangueras de protección | Prensaestopas de PP con rosca métrica, grado de protección IP54 | 38.28 | 1 | AF | Industrial Field Connectivity (IFC) | AF7 | AF7DSA | 2 | 2 | SÍ | PC |  | 28,10 | G | 50 | 140 | 90 | MM | 4046356711470 | 39174000 | DE | EC001178 | Imagen | Catálogo
3241004 | WP-GT PP HF PG11 | Conexión por tornillo para mangueras de protección | Prensaestopas de PP con rosca Pg giratoria, grado de protección IP54 | 11.77 | 1 | AF | Industrial Field Connectivity (IFC) | AF7 | AF7DSA | 10 | 10 | NO | PC |  | 5,94 | G | 0 | 0 | 0 |  | 4046356711364 | 39174000 | DE | EC001178 | Imagen | Catálogo
3241005 | WP-GT PP HF PG16 | Conexión por tornillo para mangueras de protección | Prensaestopas de PP con rosca Pg giratoria, grado de protección IP54 | 17.87 | 1 | AF | Industrial Field Connectivity (IFC) | AF7 | AF7DSA | 10 | 10 | NO | PC |  | 9,02 | G | 56 | 119 | 167 | MM | 4046356711371 | 39174000 | DE | EC001178 | Imagen | Catálogo
3241006 | WP-GT PP HF PG21 | Conexión por tornillo para mangueras de protección | Prensaestopas de PP con rosca Pg giratoria, grado de protección IP54 | 21.29 | 1 | AF | Industrial Field Connectivity (IFC) | AF7 | AF7DSA | 10 | 10 | NO | PC |  | 16,80 | G | 0 | 0 | 0 |  | 4046356711388 | 39174000 | DE | EC001178 | Imagen | Catálogo
3241007 | WP-GT PP HF PG29 | Conexión por tornillo para mangueras de protección | Prensaestopas de PP con rosca Pg giratoria, grado de protección IP54 | 36.99 | 1 | AF | Industrial Field Connectivity (IFC) | AF7 | AF7DSA | 2 | 2 | NO | PC |  | 29,40 | G | 50 | 120 | 60 | MM | 4046356711395 | 39174000 | DE | EC001178 | Imagen | Catálogo
3241008 | WP-GT PP HF PG36 | Conexión por tornillo para mangueras de protección | Prensaestopas de PP con rosca Pg giratoria, grado de protección IP54 | 57.27 | 1 | AF | Industrial Field Connectivity (IFC) | AF7 | AF7DSA | 2 | 2 | NO | PC |  | 37,15 | G | 0 | 0 | 0 |  | 4046356711401 | 39174000 | DE | EC001178 | Imagen | Catálogo
3241002 | WP-GT PP HF PG7 | Conexión por tornillo para mangueras de protección | Prensaestopas de PP con rosca Pg giratoria, grado de protección IP54 | 7.91 | 1 | AF | Industrial Field Connectivity (IFC) | AF7 | AF7DSA | 10 | 10 | NO | PC |  | 3,04 | G | 0 | 0 | 0 |  | 4046356711340 | 39174000 | DE | EC001178 | Imagen | Catálogo
3241003 | WP-GT PP HF PG9 | Conexión por tornillo para mangueras de protección | Prensaestopas de PP con rosca Pg giratoria, grado de protección IP54 | 8.94 | 1 | AF | Industrial Field Connectivity (IFC) | AF7 | AF7DSA | 10 | 10 | NO | PC |  | 3,54 | G | 0 | 0 | 0 |  | 4046356711357 | 39174000 | DE | EC001178 | Imagen | Catálogo
3241187 | WP-OR M10 | Anillo obturador | Anillo obturador, para roscas M10, color: negro | 26.12 | 100 | AF | Industrial Field Connectivity (IFC) | AF7 | AF7DSA | 50 | 50 | NO | PC |  | 0,12 | G | 5 | 80 | 120 | MM | 4046356785938 | 40169300 | DE | EC001181 | Imagen | Catálogo
3241188 | WP-OR M12 | Anillo obturador | Anillo obturador, para roscas M12, color: negro | 26.86 | 100 | AF | Industrial Field Connectivity (IFC) | AF7 | AF7DSA | 50 | 50 | NO | PC |  | 0,12 | G | 24 | 86 | 77 | MM | 4046356785945 | 40169300 | DE | EC001181 | Imagen | Catálogo
3241189 | WP-OR M16 | Anillo obturador | Anillo obturador, para roscas M16, color: negro | 34.32 | 100 | AF | Industrial Field Connectivity (IFC) | AF7 | AF7DSA | 50 | 50 | NO | PC |  | 0,24 | G | 34 | 102 | 64 | MM | 4046356785952 | 40169300 | DE | EC001181 | Imagen | Catálogo
3241190 | WP-OR M20 | Anillo obturador | Anillo obturador, para roscas M20, color: negro | 35.8 | 100 | AF | Industrial Field Connectivity (IFC) | AF7 | AF7DSA | 50 | 50 | NO | PC |  | 0,28 | G | 0 | 0 | 0 |  | 4046356785969 | 40169300 | DE | EC001181 | Imagen | Catálogo
3241191 | WP-OR M25 | Anillo obturador | Anillo obturador, para roscas M25, color: negro | 42.19 | 100 | AF | Industrial Field Connectivity (IFC) | AF7 | AF7DSA | 50 | 50 | NO | PC |  | 0,37 | G | 20 | 120 | 80 | MM | 4046356785976 | 40169300 | DE | EC001181 | Imagen | Catálogo
3241192 | WP-OR M32 | Anillo obturador | Anillo obturador, para roscas M32, color: negro | 56.54 | 100 | AF | Industrial Field Connectivity (IFC) | AF7 | AF7DSA | 25 | 25 | NO | PC |  | 0,49 | G | 10 | 90 | 70 | MM | 4046356785983 | 40169300 | DE | EC001181 | Imagen | Catálogo
3241193 | WP-OR M40 | Anillo obturador | Anillo obturador, para roscas M40, color: negro | 82.99 | 100 | AF | Industrial Field Connectivity (IFC) | AF7 | AF7DSA | 25 | 25 | NO | PC |  | 0,84 | G | 0 | 0 | 0 |  | 4046356785990 | 40169300 | DE | EC001181 | Imagen | Catálogo
3241196 | WP-OR PG11 | Anillo obturador | Anillo obturador, para roscas Pg11, color: negro | 41.21 | 100 | AF | Industrial Field Connectivity (IFC) | AF7 | AF7DSA | 50 | 50 | NO | PC |  | 0,27 | G | 0 | 0 | 0 |  | 4046356786027 | 40169300 | DE | EC001181 | Imagen | Catálogo
3241197 | WP-OR PG16 | Anillo obturador | Anillo obturador, para roscas Pg16, color: negro | 43.67 | 100 | AF | Industrial Field Connectivity (IFC) | AF7 | AF7DSA | 50 | 50 | NO | PC |  | 0,31 | G | 0 | 0 | 0 |  | 4046356786034 | 40169300 | DE | EC001181 | Imagen | Catálogo
3241198 | WP-OR PG21 | Anillo obturador | Anillo obturador, para roscas Pg21, color: negro | 56.54 | 100 | AF | Industrial Field Connectivity (IFC) | AF7 | AF7DSA | 25 | 25 | NO | PC |  | 0,42 | G | 5 | 70 | 80 | MM | 4046356786041 | 40169300 | DE | EC001181 | Imagen | Catálogo
3241199 | WP-OR PG29 | Anillo obturador | Anillo obturador, para roscas Pg29, color: negro | 82.99 | 100 | AF | Industrial Field Connectivity (IFC) | AF7 | AF7DSA | 25 | 25 | NO | PC |  | 0,51 | G | 22 | 84 | 66 | MM | 4046356786058 | 40169300 | DE | EC001181 | Imagen | Catálogo
3241200 | WP-OR PG36 | Anillo obturador | Anillo obturador, para roscas Pg36, color: negro | 172.82 | 100 | AF | Industrial Field Connectivity (IFC) | AF7 | AF7DSA | 25 | 25 | NO | PC |  | 0,95 | G | 0 | 0 | 0 |  | 4046356786065 | 40169300 | DE | EC001181 | Imagen | Catálogo
3241194 | WP-OR PG7 | Anillo obturador | Anillo obturador, para roscas Pg7, color: negro | 22.18 | 100 | AF | Industrial Field Connectivity (IFC) | AF7 | AF7DSA | 50 | 50 | NO | PC |  | 0,13 | G | 0 | 0 | 0 |  | 4046356786003 | 40169300 | DE | EC001181 | Imagen | Catálogo
3241195 | WP-OR PG9 | Anillo obturador | Anillo obturador, para roscas Pg9, color: negro | 39.7 | 100 | AF | Industrial Field Connectivity (IFC) | AF7 | AF7DSA | 50 | 50 | NO | PC |  | 0,18 | G | 30 | 53 | 76 | MM | 4046356786010 | 40169300 | DE | EC001181 | Imagen | Catálogo
3240680 | WP-PA HF 10,0 BK | Manguera de protección | Manguera de protección, material: PA 6, resistente a los rayos ultravioleta: sí, flexible, índice de protección: IP68, color: negro, clase de inflamabilidad según UL 94: V0, diámetro interior: 6,5 mm, Longitud total: 50 m | 192.9 | 1 | AF | Industrial Field Connectivity (IFC) | AF7 | AF7DSA | 50 | 50 | NO | PC |  | 3.160,00 | G | 110 | 330 | 330 | MM | 4046356736473 | 39173200 | DE | EC001177 | Imagen | Catálogo
3240681 | WP-PA HF 13,0 BK | Manguera de protección | Manguera de protección, material: PA 6, resistente a los rayos ultravioleta: sí, flexible, índice de protección: IP68, color: negro, clase de inflamabilidad según UL 94: V0, diámetro interior: 10 mm, Longitud total: 50 m | 199.91 | 1 | AF | Industrial Field Connectivity (IFC) | AF7 | AF7DSA | 50 | 50 | NO | PC |  | 1.289,00 | G | 130 | 380 | 380 | MM | 4046356736480 | 39173200 | DE | EC001177 | Imagen | Catálogo
3240682 | WP-PA HF 15,8 BK | Manguera de protección | Manguera de protección, material: PA 6, resistente a los rayos ultravioleta: sí, flexible, índice de protección: IP68, color: negro, clase de inflamabilidad según UL 94: V0, diámetro interior: 12 mm, Longitud total: 50 m | 257.7 | 1 | AF | Industrial Field Connectivity (IFC) | AF7 | AF7DSA | 50 | 50 | NO | PC |  | 1.765,00 | G | 0 | 0 | 0 |  | 4046356736497 | 39173200 | DE | EC001177 | Imagen | Catálogo
3240683 | WP-PA HF 21,2 BK | Manguera de protección | Manguera de protección, material: PA 6, resistente a los rayos ultravioleta: sí, flexible, índice de protección: IP68, color: negro, clase de inflamabilidad según UL 94: V0, diámetro interior: 16,5 mm, Longitud total: 50 m | 409.36 | 1 | AF | Industrial Field Connectivity (IFC) | AF7 | AF7DSA | 50 | 50 | NO | PC |  | 3.000,00 | G | 200 | 480 | 480 | MM | 4046356736503 | 39173200 | DE | EC001177 | Imagen | Catálogo
3240684 | WP-PA HF 28,5 BK | Manguera de protección | Manguera de protección, material: PA 6, resistente a los rayos ultravioleta: sí, flexible, índice de protección: IP68, color: negro, clase de inflamabilidad según UL 94: V0, diámetro interior: 23 mm, Longitud total: 50 m | 649.51 | 1 | AF | Industrial Field Connectivity (IFC) | AF7 | AF7DSA | 50 | 50 | NO | PC |  | 250.000,00 | G | 230 | 500 | 550 | MM | 4046356736510 | 39173200 | DE | EC001177 | Imagen | Catálogo
3241088 | WP-PA HF 34,5 BK | Manguera de protección | Manguera de protección, material: PA 6, resistente a los rayos ultravioleta: sí, flexible, índice de protección: IP68, color: negro, clase de inflamabilidad según UL 94: V0, diámetro interior: 29 mm, Longitud total: 25 m | 401.37 | 1 | AF | Industrial Field Connectivity (IFC) | AF7 | AF7DSA | 25 | 25 | NO | PC |  | 3.260,00 | G | 250 | 510 | 510 | MM | 4046356736527 | 39173200 | DE | EC001177 | Imagen | Catálogo
3241089 | WP-PA HF 42,5 BK | Manguera de protección | Manguera de protección, material: PA 6, resistente a los rayos ultravioleta: sí, flexible, índice de protección: IP68, color: negro, clase de inflamabilidad según UL 94: V0, diámetro interior: 36 mm, Longitud total: 25 m | 573.26 | 1 | AF | Industrial Field Connectivity (IFC) | AF7 | AF7DSA | 25 | 25 | NO | PC |  | 3.850,00 | G | 300 | 580 | 580 | MM | 4046356736534 | 39173200 | DE | EC001177 | Imagen | Catálogo
0803381 | WP-PA HF 54,5 BK | Manguera de protección | Manguera de protección, material: PA 6, resistente a los rayos ultravioleta: sí, flexible, índice de protección: IP68, color: negro, clase de inflamabilidad según UL 94: V0, diámetro interior: 48 mm, Longitud total: 25 m | 684.45 | 1 | AF | Industrial Field Connectivity (IFC) | AF7 | AF7DSA | 25 | 25 | NO | PC |  | 249,75 | G | 0 | 0 | 0 |  | 4055626042374 | 39173200 | DE | EC001177 | Imagen | Catálogo
3240838 | WP-PA HF-HB 10,0 BK | Manguera de protección | Manguera de protección, material: PA 6, resistente a los rayos ultravioleta: sí, flexible, índice de protección: IP68, color: negro, clase de inflamabilidad según UL 94: HB, diámetro interior: 6,5 mm, Longitud total: 50 m | 146.68 | 1 | AF | Industrial Field Connectivity (IFC) | AF7 | AF7DSA | 50 | 50 | NO | PC |  | 964,00 | G | 0 | 0 | 0 |  | 4046356736541 | 39173200 | DE | EC001177 | Imagen | Catálogo
3240839 | WP-PA HF-HB 13,0 BK | Manguera de protección | Manguera de protección, material: PA 6, resistente a los rayos ultravioleta: sí, flexible, índice de protección: IP68, color: negro, clase de inflamabilidad según UL 94: HB, diámetro interior: 10 mm, Longitud total: 50 m | 152.27 | 1 | AF | Industrial Field Connectivity (IFC) | AF7 | AF7DSA | 50 | 50 | NO | PC |  | 1.450,50 | G | 145 | 395 | 370 | MM | 4046356736558 | 39173200 | DE | EC001177 | Imagen | Catálogo
3240840 | WP-PA HF-HB 15,8 BK | Manguera de protección | Manguera de protección, material: PA 6, resistente a los rayos ultravioleta: sí, flexible, índice de protección: IP68, color: negro, clase de inflamabilidad según UL 94: HB, diámetro interior: 12 mm, Longitud total: 50 m | 196.04 | 1 | AF | Industrial Field Connectivity (IFC) | AF7 | AF7DSA | 50 | 50 | NO | PC |  | 1.760,00 | G | 154 | 385 | 469 | MM | 4046356736565 | 39173200 | DE | EC001177 | Imagen | Catálogo
3240841 | WP-PA HF-HB 21,2 BK | Manguera de protección | Manguera de protección, material: PA 6, resistente a los rayos ultravioleta: sí, flexible, índice de protección: IP68, color: negro, clase de inflamabilidad según UL 94: HB, diámetro interior: 16,5 mm, Longitud total: 50 m | 311.46 | 1 | AF | Industrial Field Connectivity (IFC) | AF7 | AF7DSA | 50 | 50 | NO | PC |  | 3.225,00 | G | 200 | 470 | 470 | MM | 4046356736572 | 39173200 | DE | EC001177 | Imagen | Catálogo
3240842 | WP-PA HF-HB 28,5 BK | Manguera de protección | Manguera de protección, material: PA 6, resistente a los rayos ultravioleta: sí, flexible, índice de protección: IP68, color: negro, clase de inflamabilidad según UL 94: HB, diámetro interior: 23 mm, Longitud total: 50 m | 494.02 | 1 | AF | Industrial Field Connectivity (IFC) | AF7 | AF7DSA | 50 | 50 | NO | PC |  | 5.591,00 | G | 580 | 540 | 210 | MM | 4046356736589 | 39173200 | DE | EC001177 | Imagen | Catálogo
3240843 | WP-PA HF-HB 34,5 BK | Manguera de protección | Manguera de protección, material: PA 6, resistente a los rayos ultravioleta: sí, flexible, índice de protección: IP68, color: negro, clase de inflamabilidad según UL 94: HB, diámetro interior: 29 mm, Longitud total: 25 m | 305.61 | 1 | AF | Industrial Field Connectivity (IFC) | AF7 | AF7DSA | 25 | 25 | NO | PC |  | 3.129,00 | G | 250 | 500 | 500 | MM | 4046356736596 | 39173200 | DE | EC001177 | Imagen | Catálogo
3240844 | WP-PA HF-HB 42,5 BK | Manguera de protección | Manguera de protección, material: PA 6, resistente a los rayos ultravioleta: sí, flexible, índice de protección: IP68, color: negro, clase de inflamabilidad según UL 94: HB, diámetro interior: 36 mm, Longitud total: 25 m | 436.11 | 1 | AF | Industrial Field Connectivity (IFC) | AF7 | AF7DSA | 25 | 25 | NO | PC |  | 350,00 | G | 300 | 550 | 550 | MM | 4046356736602 | 39173200 | DE | EC001177 | Imagen | Catálogo
3240845 | WP-PA HF-SL 21,2 BK | Manguera de protección | Manguera de protección, material: PA, resistente a los rayos ultravioleta: sí, flexible, índice de protección: IP40, color: negro, clase de inflamabilidad según UL 94: HB, diámetro interior: 16,5 mm, Longitud total: 10 m | 114.75 | 1 | AF | Industrial Field Connectivity (IFC) | AF7 | AF7DSA | 10 | 10 | NO | PC |  | 999,90 | G | 145 | 325 | 325 | MM | 4046356736619 | 39173200 | DE | EC001177 | Imagen | Catálogo
3240846 | WP-PA HF-SL 28,5 BK | Manguera de protección | Manguera de protección, material: PA, resistente a los rayos ultravioleta: sí, flexible, índice de protección: IP40, color: negro, clase de inflamabilidad según UL 94: HB, diámetro interior: 23 mm, Longitud total: 10 m | 150.1 | 1 | AF | Industrial Field Connectivity (IFC) | AF7 | AF7DSA | 10 | 10 | NO | PC |  | 999,90 | G | 180 | 350 | 350 | MM | 4046356736626 | 39173200 | DE | EC001177 | Imagen | Catálogo
3240847 | WP-PA HF-SL 34,5 BK | Manguera de protección | Manguera de protección, material: PA, resistente a los rayos ultravioleta: sí, flexible, índice de protección: IP40, color: negro, clase de inflamabilidad según UL 94: HB, diámetro interior: 29 mm, Longitud total: 10 m | 187.31 | 1 | AF | Industrial Field Connectivity (IFC) | AF7 | AF7DSA | 10 | 10 | NO | PC |  | 16.440,00 | G | 180 | 470 | 470 | MM | 4046356736633 | 39173200 | DE | EC001177 | Imagen | Catálogo
3240848 | WP-PA HF-SL 42,5 BK | Manguera de protección | Manguera de protección, material: PA, resistente a los rayos ultravioleta: sí, flexible, índice de protección: IP40, color: negro, clase de inflamabilidad según UL 94: HB, diámetro interior: 36 mm, Longitud total: 10 m | 184.21 | 1 | AF | Industrial Field Connectivity (IFC) | AF7 | AF7DSA | 10 | 10 | NO | PC |  | 21.000,00 | G | 170 | 479 | 479 | MM | 4046356736640 | 39173200 | DE | EC001177 | Imagen | Catálogo
3241065 | WP-SC BRASS 10 | Manguito terminal para protección de cable | Manguito terminal para protección de cable, material: Latón, niquelado, color: plateado, diámetro interior: 8,5 mm | 486.41 | 100 | AF | Industrial Field Connectivity (IFC) | AF7 | AF7DSA | 50 | 50 | NO | PC |  | 1,63 | G | 15 | 245 | 130 | MM | 4046356711876 | 74122000 | DE | EC000519 | Imagen | Catálogo
3241066 | WP-SC BRASS 14 | Manguito terminal para protección de cable | Manguito terminal para protección de cable, material: Latón, niquelado, color: plateado, diámetro interior: 10 mm | 521.07 | 100 | AF | Industrial Field Connectivity (IFC) | AF7 | AF7DSA | 50 | 50 | NO | PC |  | 3,20 | G | 40 | 120 | 100 | MM | 4046356711883 | 74122000 | DE | EC000519 | Imagen | Catálogo
3241067 | WP-SC BRASS 17 | Manguito terminal para protección de cable | Manguito terminal para protección de cable, material: Latón, niquelado, color: plateado, diámetro interior: 12,5 mm | 548.92 | 100 | AF | Industrial Field Connectivity (IFC) | AF7 | AF7DSA | 50 | 50 | NO | PC |  | 3,60 | G | 40 | 240 | 155 | MM | 4046356711890 | 74122000 | DE | EC000519 | Imagen | Catálogo
3241068 | WP-SC BRASS 21 | Manguito terminal para protección de cable | Manguito terminal para protección de cable, material: Latón, niquelado, color: plateado, diámetro interior: 16,5 mm | 626.16 | 100 | AF | Industrial Field Connectivity (IFC) | AF7 | AF7DSA | 50 | 50 | NO | PC |  | 5,73 | G | 90 | 115 | 108 | MM | 4046356711906 | 74122000 | DE | EC000519 | Imagen | Catálogo
3241069 | WP-SC BRASS 27 | Manguito terminal para protección de cable | Manguito terminal para protección de cable, material: Latón, niquelado, color: plateado, diámetro interior: 21,5 mm | 637.07 | 100 | AF | Industrial Field Connectivity (IFC) | AF7 | AF7DSA | 25 | 25 | NO | PC |  | 10,57 | G | 32 | 108 | 208 | MM | 4046356711913 | 74122000 | DE | EC000519 | Imagen | Catálogo
3241070 | WP-SC BRASS 36 | Manguito terminal para protección de cable | Manguito terminal para protección de cable, material: Latón, niquelado, color: plateado, diámetro interior: 29,5 mm | 726.38 | 100 | AF | Industrial Field Connectivity (IFC) | AF7 | AF7DSA | 25 | 25 | NO | PC |  | 15,02 | G | 35 | 220 | 150 | MM | 4046356711920 | 74122000 | DE | EC000519 | Imagen | Catálogo
3241071 | WP-SC BRASS 45 | Manguito terminal para protección de cable | Manguito terminal para protección de cable, material: Latón, niquelado, color: plateado, diámetro interior: 38 mm | 973.17 | 100 | AF | Industrial Field Connectivity (IFC) | AF7 | AF7DSA | 20 | 20 | NO | PC |  | 24,34 | G | 0 | 0 | 0 |  | 4046356711937 | 74122000 | DE | EC000519 | Imagen | Catálogo
3241072 | WP-SC BRASS WP PVC 10 | Manguito terminal para protección de cable | Pasacables terminales como protecc. de cable, de latón, para WP-STEEL PVC C | 4.87 | 1 | AF | Industrial Field Connectivity (IFC) | AF7 | AF7DSA | 50 | 50 | NO | PC |  | 1,48 | G | 15 | 250 | 100 | MM | 4046356712156 | 74122000 | DE | EC000519 | Imagen | Catálogo
3241073 | WP-SC BRASS WP PVC 14 | Manguito terminal para protección de cable | Pasacables terminales como protecc. de cable, de latón, para WP-STEEL PVC C | 5.24 | 1 | AF | Industrial Field Connectivity (IFC) | AF7 | AF7DSA | 50 | 50 | NO | PC |  | 2,90 | G | 0 | 0 | 0 |  | 4046356712163 | 74122000 | DE | EC000519 | Imagen | Catálogo
3241074 | WP-SC BRASS WP PVC 17 | Manguito terminal para protección de cable | Pasacables terminales como protecc. de cable, de latón, para WP-STEEL PVC C | 5.49 | 1 | AF | Industrial Field Connectivity (IFC) | AF7 | AF7DSA | 50 | 50 | NO | PC |  | 3,85 | G | 30 | 240 | 120 | MM | 4046356712170 | 74122000 | DE | EC000519 | Imagen | Catálogo
3241075 | WP-SC BRASS WP PVC 21 | Manguito terminal para protección de cable | Pasacables terminales como protecc. de cable, de latón, para WP-STEEL PVC C | 6.26 | 1 | AF | Industrial Field Connectivity (IFC) | AF7 | AF7DSA | 50 | 50 | NO | PC |  | 5,85 | G | 50 | 145 | 125 | MM | 4046356712187 | 74122000 | DE | EC000519 | Imagen | Catálogo
3241076 | WP-SC BRASS WP PVC 27 | Manguito terminal para protección de cable | Pasacables terminales como protecc. de cable, de latón, para WP-STEEL PVC C | 7.22 | 1 | AF | Industrial Field Connectivity (IFC) | AF7 | AF7DSA | 25 | 25 | NO | PC |  | 10,70 | G | 58 | 214 | 124 | MM | 4046356712194 | 74122000 | DE | EC000519 | Imagen | Catálogo
3241077 | WP-SC BRASS WP PVC 36 | Manguito terminal para protección de cable | Pasacables terminales como protecc. de cable, de latón, para WP-STEEL PVC C | 7.28 | 1 | AF | Industrial Field Connectivity (IFC) | AF7 | AF7DSA | 25 | 25 | NO | PC |  | 18,03 | G | 0 | 0 | 0 |  | 4046356712200 | 74122000 | DE | EC000519 | Imagen | Catálogo
3241078 | WP-SC BRASS WP PVC 45 | Manguito terminal para protección de cable | Pasacables terminales como protecc. de cable, de latón, para WP-STEEL PVC C | 9.73 | 1 | AF | Industrial Field Connectivity (IFC) | AF7 | AF7DSA | 20 | 20 | NO | PC |  | 22,78 | G | 0 | 0 | 0 |  | 4046356712217 | 74122000 | DE | EC000519 | Imagen | Catálogo
3241016 | WP-SC HF 10 | Manguito terminal para protección de cable | Manguito terminal para protección de cable, material: PP, color: gris, clase de inflamabilidad según UL 94: HB, diámetro interior: 6 mm | 323.96 | 100 | AF | Industrial Field Connectivity (IFC) | AF7 | AF7DSA | 50 | 50 | NO | PC |  | 0,45 | G | 20 | 110 | 80 | MM | 4046356711487 | 39174000 | DE | EC000519 | Imagen | Catálogo
3241018 | WP-SC HF 17 | Manguito terminal para protección de cable | Manguito terminal para protección de cable, material: PP, color: gris, clase de inflamabilidad según UL 94: HB, diámetro interior: 11,5 mm | 348.71 | 100 | AF | Industrial Field Connectivity (IFC) | AF7 | AF7DSA | 50 | 50 | SÍ | PC |  | 0,92 | G | 35 | 150 | 120 | MM | 4046356711500 | 39174000 | DE | EC000519 | Imagen | Catálogo
3241019 | WP-SC HF 21 | Manguito terminal para protección de cable | Manguito terminal para protección de cable, material: PP, color: gris, clase de inflamabilidad según UL 94: HB, diámetro interior: 14,5 mm | 384.34 | 100 | AF | Industrial Field Connectivity (IFC) | AF7 | AF7DSA | 50 | 50 | SÍ | PC |  | 1,42 | G | 20 | 240 | 150 | MM | 4046356711517 | 39174000 | DE | EC000519 | Imagen | Catálogo
3241020 | WP-SC HF 27 | Manguito terminal para protección de cable | Manguito terminal para protección de cable, material: PP, color: gris, clase de inflamabilidad según UL 94: HB, diámetro interior: 19,5 mm | 428.6 | 100 | AF | Industrial Field Connectivity (IFC) | AF7 | AF7DSA | 25 | 25 | SÍ | PC |  | 2,28 | G | 40 | 220 | 132 | MM | 4046356711524 | 39174000 | DE | EC000519 | Imagen | Catálogo
3241021 | WP-SC HF 36 | Manguito terminal para protección de cable | Manguito terminal para protección de cable, material: PP, color: gris, clase de inflamabilidad según UL 94: HB, diámetro interior: 26,5 mm | 679.8 | 100 | AF | Industrial Field Connectivity (IFC) | AF7 | AF7DSA | 25 | 25 | SÍ | PC |  | 4,05 | G | 40 | 230 | 150 | MM | 4046356711531 | 39174000 | DE | EC000519 | Imagen | Catálogo
3241022 | WP-SC HF 45 | Manguito terminal para protección de cable | Manguito terminal para protección de cable, material: PP, color: gris, clase de inflamabilidad según UL 94: HB, diámetro interior: 36 mm | 911.13 | 100 | AF | Industrial Field Connectivity (IFC) | AF7 | AF7DSA | 20 | 20 | SÍ | PC |  | 6,04 | G | 50 | 210 | 210 | MM | 4046356711548 | 39174000 | DE | EC000519 | Imagen | Catálogo
3240981 | WP-SC PA HF 10,0 BK | Manguito terminal para protección de cable | Manguito terminal para protección de cable, material: PA 6, color: negro, clase de inflamabilidad según UL 94: V2, diámetro interior: 4,3 mm | 137.91 | 100 | AF | Industrial Field Connectivity (IFC) | AF7 | AF7DSA | 50 | 50 | NO | PC |  | 1,03 | G | 20 | 180 | 90 | MM | 4046356710992 | 39174000 | DE | EC000519 | Imagen | Catálogo
3240982 | WP-SC PA HF 13,0 BK | Manguito terminal para protección de cable | Manguito terminal para protección de cable, material: PA 6, color: negro, clase de inflamabilidad según UL 94: V2, diámetro interior: 7,8 mm | 141.17 | 100 | AF | Industrial Field Connectivity (IFC) | AF7 | AF7DSA | 50 | 50 | NO | PC |  | 1,65 | G | 30 | 150 | 105 | MM | 4046356711005 | 39174000 | DE | EC000519 | Imagen | Catálogo
3240983 | WP-SC PA HF 15,8 BK | Manguito terminal para protección de cable | Manguito terminal para protección de cable, material: PA 6, color: negro, clase de inflamabilidad según UL 94: V2, diámetro interior: 10,3 mm | 146.05 | 100 | AF | Industrial Field Connectivity (IFC) | AF7 | AF7DSA | 50 | 50 | NO | PC |  | 2,09 | G | 40 | 150 | 100 | MM | 4046356711012 | 39174000 | DE | EC000519 | Imagen | Catálogo
3240984 | WP-SC PA HF 21,2 BK | Manguito terminal para protección de cable | Manguito terminal para protección de cable, material: PA 6, color: negro, clase de inflamabilidad según UL 94: V2, diámetro interior: 14,3 mm | 171.04 | 100 | AF | Industrial Field Connectivity (IFC) | AF7 | AF7DSA | 50 | 50 | NO | PC |  | 2,88 | G | 35 | 210 | 120 | MM | 4046356711029 | 39174000 | DE | EC000519 | Imagen | Catálogo
3240985 | WP-SC PA HF 28,5 BK | Manguito terminal para protección de cable | Manguito terminal para protección de cable, material: PA 6, color: negro, clase de inflamabilidad según UL 94: V2, diámetro interior: 20,8 mm | 237.35 | 100 | AF | Industrial Field Connectivity (IFC) | AF7 | AF7DSA | 25 | 25 | NO | PC |  | 4,26 | G | 50 | 230 | 155 | MM | 4046356711036 | 39174000 | DE | EC000519 | Imagen | Catálogo
3240986 | WP-SC PA HF 34,5 BK | Manguito terminal para protección de cable | Manguito terminal para protección de cable, material: PA 6, color: negro, clase de inflamabilidad según UL 94: V2, diámetro interior: 26,8 mm | 282.09 | 100 | AF | Industrial Field Connectivity (IFC) | AF7 | AF7DSA | 25 | 25 | NO | PC |  | 4,64 | G | 41 | 140 | 230 | MM | 4046356711043 | 39174000 | DE | EC000519 | Imagen | Catálogo
3240987 | WP-SC PA HF 42,5 BK | Manguito terminal para protección de cable | Manguito terminal para protección de cable, material: PA 6, color: negro, clase de inflamabilidad según UL 94: V2, diámetro interior: 33,8 mm | 368.8 | 100 | AF | Industrial Field Connectivity (IFC) | AF7 | AF7DSA | 25 | 25 | NO | PC |  | 6,43 | G | 60 | 225 | 200 | MM | 4046356711050 | 39174000 | DE | EC000519 | Imagen | Catálogo
3240856 | WP-SPIRAL PU C HF 10 | Manguera de protección | Manguera de protección, material: PU, espiral: PUR Acero para resortes con revestimiento, resistente a los rayos ultravioleta: no, flexible, índice de protección: IP68, color: azul, diámetro interior: 7 mm, Longitud total: 10 m | 248.72 | 1 | AF | Industrial Field Connectivity (IFC) | AF7 | AF7DSA | 10 | 10 | NO | PC |  | 999,90 | G | 0 | 0 | 0 |  | 4046356736824 | 39173200 | DE | EC001177 | Imagen | Catálogo
3240857 | WP-SPIRAL PU C HF 14 | Manguera de protección | Manguera de protección, material: PU, espiral: PUR Acero para resortes con revestimiento, resistente a los rayos ultravioleta: no, flexible, índice de protección: IP68, color: azul, clase de inflamabilidad según UL 94: V2, diámetro interior: 10 mm, Longitud total: 10 m | 261.74 | 1 | AF | Industrial Field Connectivity (IFC) | AF7 | AF7DSA | 10 | 10 | NO | PC |  | 776,00 | G | 0 | 0 | 0 |  | 4046356736831 | 39173200 | DE | EC001177 | Imagen | Catálogo
3240858 | WP-SPIRAL PU C HF 17 | Manguera de protección | Manguera de protección, material: PU, espiral: PUR Acero para resortes con revestimiento, resistente a los rayos ultravioleta: no, flexible, índice de protección: IP68, color: azul, clase de inflamabilidad según UL 94: V2, diámetro interior: 13 mm, Longitud total: 10 m | 277.98 | 1 | AF | Industrial Field Connectivity (IFC) | AF7 | AF7DSA | 10 | 10 | NO | PC |  | 999,90 | G | 0 | 0 | 0 |  | 4046356736848 | 39173200 | DE | EC001177 | Imagen | Catálogo
3240859 | WP-SPIRAL PU C HF 21 | Manguera de protección | Manguera de protección, material: PU, espiral: PUR Acero para resortes con revestimiento, resistente a los rayos ultravioleta: no, flexible, índice de protección: IP68, color: azul, clase de inflamabilidad según UL 94: V2, diámetro interior: 16 mm, Longitud total: 10 m | 369.66 | 1 | AF | Industrial Field Connectivity (IFC) | AF7 | AF7DSA | 10 | 10 | NO | PC |  | 1.520,00 | G | 122 | 344 | 338 | MM | 4046356736855 | 39173200 | DE | EC001177 | Imagen | Catálogo
3240860 | WP-SPIRAL PU C HF 27 | Manguera de protección | Manguera de protección, material: PU, espiral: PUR Acero para resortes con revestimiento, resistente a los rayos ultravioleta: no, flexible, índice de protección: IP68, color: azul, clase de inflamabilidad según UL 94: V2, diámetro interior: 22 mm, Longitud total: 10 m | 373.4 | 1 | AF | Industrial Field Connectivity (IFC) | AF7 | AF7DSA | 10 | 10 | NO | PC |  | 999,90 | G | 170 | 360 | 360 | MM | 4046356736862 | 39173200 | DE | EC001177 | Imagen | Catálogo
3240861 | WP-SPIRAL PU C HF 36 | Manguera de protección | Manguera de protección, material: PU, espiral: PUR Acero para resortes con revestimiento, resistente a los rayos ultravioleta: no, flexible, índice de protección: IP68, color: azul, clase de inflamabilidad según UL 94: V2, diámetro interior: 29 mm, Longitud total: 10 m | 559.21 | 1 | AF | Industrial Field Connectivity (IFC) | AF7 | AF7DSA | 10 | 10 | NO | PC |  | 999,90 | G | 0 | 0 | 0 |  | 4046356736879 | 39173200 | DE | EC001177 | Imagen | Catálogo
3240862 | WP-SPIRAL PU C HF 45 | Manguera de protección | Manguera de protección, material: PU, espiral: PUR Acero para resortes con revestimiento, resistente a los rayos ultravioleta: no, flexible, índice de protección: IP68, color: azul, clase de inflamabilidad según UL 94: V2, diámetro interior: 38 mm, Longitud total: 10 m | 762.9 | 1 | AF | Industrial Field Connectivity (IFC) | AF7 | AF7DSA | 10 | 10 | NO | PC |  | 999,90 | G | 200 | 500 | 500 | MM | 4046356736886 | 39173200 | DE | EC001177 | Imagen | Catálogo
3240849 | WP-SPIRAL PVC C 10 | Manguera de protección | Manguera de protección, material: PVC, espiral: PVC Acero para resortes con revestimiento, resistente a los rayos ultravioleta: no, flexible, índice de protección: IP68, color: gris, diámetro interior: 7 mm, Longitud total: 10 m | 108.98 | 1 | AF | Industrial Field Connectivity (IFC) | AF7 | AF7DSA | 10 | 10 | NO | PC |  | 530,00 | G | 95 | 210 | 206 | MM | 4046356736657 | 39173200 | DE | EC001177 | Imagen | Catálogo
3240850 | WP-SPIRAL PVC C 14 | Manguera de protección | Manguera de protección, material: PVC, espiral: PVC Acero para resortes con revestimiento, resistente a los rayos ultravioleta: no, flexible, índice de protección: IP68, color: gris, diámetro interior: 10 mm, Longitud total: 10 m | 150.73 | 1 | AF | Industrial Field Connectivity (IFC) | AF7 | AF7DSA | 10 | 10 | NO | PC |  | 999,90 | G | 88 | 239 | 239 | MM | 4046356736664 | 39173200 | DE | EC001177 | Imagen | Catálogo
3240851 | WP-SPIRAL PVC C 17 | Manguera de protección | Manguera de protección, material: PVC, espiral: PVC Acero para resortes con revestimiento, resistente a los rayos ultravioleta: no, flexible, índice de protección: IP68, color: gris, diámetro interior: 13 mm, Longitud total: 10 m | 172.42 | 1 | AF | Industrial Field Connectivity (IFC) | AF7 | AF7DSA | 10 | 10 | NO | PC |  | 1.290,00 | G | 110 | 275 | 275 | MM | 4046356736770 | 39173200 | DE | EC001177 | Imagen | Catálogo
3240852 | WP-SPIRAL PVC C 21 | Manguera de protección | Manguera de protección, material: PVC, espiral: PVC Acero para resortes con revestimiento, resistente a los rayos ultravioleta: no, flexible, índice de protección: IP68, color: gris, diámetro interior: 16 mm, Longitud total: 10 m | 212.55 | 1 | AF | Industrial Field Connectivity (IFC) | AF7 | AF7DSA | 10 | 10 | NO | PC |  | 999,90 | G | 0 | 0 | 0 |  | 4046356736787 | 39173200 | DE | EC001177 | Imagen | Catálogo
3240853 | WP-SPIRAL PVC C 27 | Manguera de protección | Manguera de protección, material: PVC, espiral: PVC Acero para resortes con revestimiento, resistente a los rayos ultravioleta: no, flexible, índice de protección: IP68, color: gris, diámetro interior: 22 mm, Longitud total: 10 m | 230.81 | 1 | AF | Industrial Field Connectivity (IFC) | AF7 | AF7DSA | 10 | 10 | NO | PC |  | 999,90 | G | 176 | 361 | 361 | MM | 4046356736794 | 39173200 | DE | EC001177 | Imagen | Catálogo
3240854 | WP-SPIRAL PVC C 36 | Manguera de protección | Manguera de protección, material: PVC, espiral: PVC Acero para resortes con revestimiento, resistente a los rayos ultravioleta: no, flexible, índice de protección: IP68, color: gris, diámetro interior: 29 mm, Longitud total: 10 m | 344.84 | 1 | AF | Industrial Field Connectivity (IFC) | AF7 | AF7DSA | 10 | 10 | NO | PC |  | 999,90 | G | 230 | 360 | 360 | MM | 4046356736800 | 39173200 | DE | EC001177 | Imagen | Catálogo
3240855 | WP-SPIRAL PVC C 45 | Manguera de protección | Manguera de protección, material: PVC, espiral: PVC Acero para resortes con revestimiento, resistente a los rayos ultravioleta: no, flexible, índice de protección: IP68, color: gris, diámetro interior: 38 mm, Longitud total: 10 m | 494.96 | 1 | AF | Industrial Field Connectivity (IFC) | AF7 | AF7DSA | 10 | 10 | NO | PC |  | 999,90 | G | 0 | 0 | 0 |  | 4046356736817 | 39173200 | DE | EC001177 | Imagen | Catálogo
3240867 | WP-STEEL PVC C 10 | Manguera de protección | Manguera de protección, material: Acero galvanizado / PVC, índice de protección: IP68, color: negro, diámetro interior: 7 mm, Longitud total: 10 m | 111.03 | 1 | AF | Industrial Field Connectivity (IFC) | AF7 | AF7DSA | 10 | 10 | NO | PC |  | 999,90 | G | 90 | 204 | 208 | MM | 4046356737227 | 83071000 | DE | EC001179 | Imagen | Catálogo
3240868 | WP-STEEL PVC C 14 | Manguera de protección | Manguera de protección, material: Acero galvanizado / PVC, índice de protección: IP68, color: negro, diámetro interior: 10 mm, Longitud total: 10 m | 133.96 | 1 | AF | Industrial Field Connectivity (IFC) | AF7 | AF7DSA | 10 | 10 | NO | PC |  | 999,90 | G | 95 | 275 | 275 | MM | 4046356737234 | 83071000 | DE | EC001179 | Imagen | Catálogo
3240869 | WP-STEEL PVC C 17 | Manguera de protección | Manguera de protección, material: Acero galvanizado / PVC, índice de protección: IP68, color: negro, diámetro interior: 13 mm, Longitud total: 10 m | 162.52 | 1 | AF | Industrial Field Connectivity (IFC) | AF7 | AF7DSA | 10 | 10 | NO | PC |  | 999,90 | G | 124 | 336 | 333 | MM | 4046356737241 | 83071000 | DE | EC001179 | Imagen | Catálogo
3240870 | WP-STEEL PVC C 21 | Manguera de protección | Manguera de protección, material: Acero galvanizado / PVC, índice de protección: IP68, color: negro, diámetro interior: 17 mm, Longitud total: 10 m | 218.62 | 1 | AF | Industrial Field Connectivity (IFC) | AF7 | AF7DSA | 10 | 10 | NO | PC |  | 999,90 | G | 120 | 335 | 340 | MM | 4046356737258 | 83071000 | DE | EC001179 | Imagen | Catálogo
3240871 | WP-STEEL PVC C 27 | Manguera de protección | Manguera de protección, material: Acero galvanizado / PVC, índice de protección: IP68, color: negro, diámetro interior: 22 mm, Longitud total: 10 m | 328.1 | 1 | AF | Industrial Field Connectivity (IFC) | AF7 | AF7DSA | 10 | 10 | NO | PC |  | 999,90 | G | 175 | 359 | 354 | MM | 4046356737265 | 83071000 | DE | EC001179 | Imagen | Catálogo
3240872 | WP-STEEL PVC C 36 | Manguera de protección | Manguera de protección, material: Acero galvanizado / PVC, índice de protección: IP68, color: negro, diámetro interior: 29 mm, Longitud total: 10 m | 529.17 | 1 | AF | Industrial Field Connectivity (IFC) | AF7 | AF7DSA | 10 | 10 | NO | PC |  | 999,90 | G | 0 | 0 | 0 |  | 4046356737371 | 83071000 | DE | EC001179 | Imagen | Catálogo
3240873 | WP-STEEL PVC C 45 | Manguera de protección | Manguera de protección, material: Acero galvanizado / PVC, índice de protección: IP68, color: negro, diámetro interior: 38 mm, Longitud total: 10 m | 708.54 | 1 | AF | Industrial Field Connectivity (IFC) | AF7 | AF7DSA | 10 | 10 | NO | PC |  | 10.000,00 | G | 0 | 0 | 0 |  | 4046356737388 | 83071000 | DE | EC001179 | Imagen | Catálogo
3240686 | WP-STEEL S 10 | Manguera de protección | Manguera de protección, material: Acero inoxidable 1.4301 / AISI 304, índice de protección: IP40, color: plateado, diámetro interior: 8 mm, Longitud total: 10 m | 296.61 | 1 | AF | Industrial Field Connectivity (IFC) | AF7 | AF7DSA | 10 | 10 | SÍ | PC |  | 999,90 | G | 90 | 200 | 205 | MM | 4046356736909 | 83071000 | DE | EC001179 | Imagen | Catálogo
3240687 | WP-STEEL S 14 | Manguera de protección | Manguera de protección, material: Acero inoxidable 1.4301 / AISI 304, índice de protección: IP40, color: plateado, diámetro interior: 11 mm, Longitud total: 10 m | 352.31 | 1 | AF | Industrial Field Connectivity (IFC) | AF7 | AF7DSA | 10 | 10 | SÍ | PC |  | 999,90 | G | 90 | 240 | 240 | MM | 4046356736916 | 83071000 | DE | EC001179 | Imagen | Catálogo
3240863 | WP-STEEL S 17 | Manguera de protección | Manguera de protección, material: Acero inoxidable 1.4301 / AISI 304, índice de protección: IP40, color: plateado, diámetro interior: 14 mm, Longitud total: 10 m | 409.36 | 1 | AF | Industrial Field Connectivity (IFC) | AF7 | AF7DSA | 10 | 10 | NO | PC |  | 1.300,00 | G | 0 | 0 | 0 |  | 4046356736930 | 83071000 | DE | EC001179 | Imagen | Catálogo
3240688 | WP-STEEL S 21 | Manguera de protección | Manguera de protección, material: Acero inoxidable 1.4301 / AISI 304, índice de protección: IP40, color: plateado, diámetro interior: 18 mm, Longitud total: 10 m | 503.71 | 1 | AF | Industrial Field Connectivity (IFC) | AF7 | AF7DSA | 10 | 10 | SÍ | PC |  | 999,90 | G | 100 | 275 | 275 | MM | 4046356737432 | 83071000 | DE | EC001179 | Imagen | Catálogo
3240864 | WP-STEEL S 27 | Manguera de protección | Manguera de protección, material: Acero inoxidable 1.4301 / AISI 304, índice de protección: IP40, color: plateado, diámetro interior: 23 mm, Longitud total: 10 m | 671.82 | 1 | AF | Industrial Field Connectivity (IFC) | AF7 | AF7DSA | 10 | 10 | NO | PC |  | 3.000,00 | G | 0 | 0 | 0 |  | 4046356738613 | 83071000 | DE | EC001179 | Imagen | Catálogo
3240689 | WP-STEEL S 36 | Manguera de protección | Manguera de protección, material: Acero inoxidable 1.4301 / AISI 304, índice de protección: IP40, color: plateado, diámetro interior: 31 mm, Longitud total: 10 m | 1045.69 | 1 | AF | Industrial Field Connectivity (IFC) | AF7 | AF7DSA | 10 | 10 | SÍ | PC |  | 5.260,00 | G | 0 | 0 | 0 |  | 4046356736947 | 83071000 | DE | EC001179 | Imagen | Catálogo
3240690 | WP-STEEL S 45 | Manguera de protección | Manguera de protección, material: Acero inoxidable 1.4301 / AISI 304, índice de protección: IP40, color: plateado, diámetro interior: 40 mm, Longitud total: 10 m | 1161.23 | 1 | AF | Industrial Field Connectivity (IFC) | AF7 | AF7DSA | 10 | 10 | SÍ | PC |  | 6.900,00 | G | 0 | 0 | 0 |  | 4046356736954 | 83071000 | DE | EC001179 | Imagen | Catálogo
3240697 | WP-STEEL ZC 10 | Manguera de protección | Manguera de protección, material: Acero, galvanizado, índice de protección: IP40, color: plateado, diámetro interior: 8 mm, Longitud total: 10 m | 54.4 | 1 | AF | Industrial Field Connectivity (IFC) | AF7 | AF7DSA | 10 | 10 | SÍ | PC |  | 999,90 | G | 0 | 0 | 0 |  | 4046356736961 | 83071000 | DE | EC001179 | Imagen | Catálogo
3240865 | WP-STEEL ZC 14 | Manguera de protección | Manguera de protección, material: Acero, galvanizado, índice de protección: IP40, color: plateado, diámetro interior: 11 mm, Longitud total: 10 m | 63.89 | 1 | AF | Industrial Field Connectivity (IFC) | AF7 | AF7DSA | 10 | 10 | NO | PC |  | 999,90 | G | 94 | 266 | 237 | MM | 4046356737173 | 83071000 | DE | EC001179 | Imagen | Catálogo
3240698 | WP-STEEL ZC 17 | Manguera de protección | Manguera de protección, material: Acero, galvanizado, índice de protección: IP40, color: plateado, diámetro interior: 14 mm, Longitud total: 10 m | 80.12 | 1 | AF | Industrial Field Connectivity (IFC) | AF7 | AF7DSA | 10 | 10 | SÍ | PC |  | 999,90 | G | 0 | 0 | 0 |  | 4046356737180 | 83071000 | DE | EC001179 | Imagen | Catálogo
3240699 | WP-STEEL ZC 21 | Manguera de protección | Manguera de protección, material: Acero, galvanizado, índice de protección: IP40, color: plateado, diámetro interior: 18 mm, Longitud total: 10 m | 120.89 | 1 | AF | Industrial Field Connectivity (IFC) | AF7 | AF7DSA | 10 | 10 | NO | PC |  | 999,90 | G | 100 | 280 | 265 | MM | 4046356737197 | 83071000 | DE | EC001179 | Imagen | Catálogo
3240866 | WP-STEEL ZC 27 | Manguera de protección | Manguera de protección, material: Acero, galvanizado, índice de protección: IP40, color: plateado, diámetro interior: 23 mm, Longitud total: 10 m | 132.81 | 1 | AF | Industrial Field Connectivity (IFC) | AF7 | AF7DSA | 10 | 10 | NO | PC |  | 999,90 | G | 120 | 330 | 340 | MM | 4046356738606 | 83071000 | DE | EC001179 | Imagen | Catálogo
3240700 | WP-STEEL ZC 36 | Manguera de protección | Manguera de protección, material: Acero, galvanizado, índice de protección: IP40, color: plateado, diámetro interior: 31 mm, Longitud total: 10 m | 213.43 | 1 | AF | Industrial Field Connectivity (IFC) | AF7 | AF7DSA | 10 | 10 | NO | PC |  | 5.200,00 | G | 0 | 0 | 0 |  | 4046356737203 | 83071000 | DE | EC001179 | Imagen | Catálogo
3240701 | WP-STEEL ZC 45 | Manguera de protección | Manguera de protección, material: Acero, galvanizado, índice de protección: IP40, color: plateado, diámetro interior: 40 mm, Longitud total: 10 m | 262.69 | 1 | AF | Industrial Field Connectivity (IFC) | AF7 | AF7DSA | 10 | 10 | NO | PC |  | 5.800,00 | G | 164 | 520 | 370 | MM | 4046356737210 | 83071000 | DE | EC001179 | Imagen | Catálogo
3049065 | W-RBO 10 | Arandela | Arandela, profundidad: 2 mm, altura: 2 mm, diámetro: 16 mm | 31.9 | 100 | BE | Industrial Cabinet Connectivity (ICC) | BE4 | BE4ZWX | 100 | 1000 | NO | PC |  | 1,20 | G | 17 | 91 | 80 | MM | 4055626228174 | 73182200 | IN | EC004591 | Imagen | Catálogo
3049025 | W-RT 5 | Arandela | Arandela, diámetro: 9 mm | 32.63 | 100 | BE | Industrial Cabinet Connectivity (ICC) | BE4 | BE4ZWX | 100 | 1000 | NO | PC |  | 0,22 | G | 0 | 0 | 0 |  | 4046356966511 | 73182200 | IN | EC004591 | Imagen | Catálogo
3049045 | W-RT 8 | Arandela | Arandela | 32.83 | 100 | BE | Industrial Cabinet Connectivity (ICC) | BE4 | BE4ZWX | 100 | 1000 | NO | PC |  | 0,66 | G | 0 | 0 | 0 |  | 4046356966528 | 73182200 | IN | EC004591 | Imagen | Catálogo
0805357 | WS 3- 5 | Placa de aviso | Placa de aviso, con 2 tornillos de plástico, sobre 3 bornes, paso 5 mm | 473.43 | 100 | BG | Marking and Installation (MI) | BG2 | BG2511 | 10 | 10 | NO | PC |  | 1,00 | G | 11 | 94 | 70 | MM | 4017918145149 | 39269097 | DE | EC001777 | Imagen | Catálogo
1004115 | WS 3- 6 | Placa de aviso | Placa de aviso, con 2 tornillos de plástico, sobre 3 bornes, paso 6 mm | 473.43 | 100 | BG | Marking and Installation (MI) | BG2 | BG2511 | 10 | 10 | NO | PC |  | 1,09 | G | 10 | 95 | 69 | MM | 4017918011918 | 39269097 | DE | EC001777 | Imagen | Catálogo
1004128 | WS 3- 8 | Placa de aviso | Placa de aviso, con 2 tornillos de plástico, sobre 3 bornes, paso 8 mm | 541.06 | 100 | BG | Marking and Installation (MI) | BG2 | BG2511 | 10 | 10 | NO | PC |  | 1,50 | G | 13 | 96 | 65 | MM | 4017918011925 | 39269097 | DE | EC001777 | Imagen | Catálogo
0805344 | WS 4- 5 | Placa de aviso | Placa de aviso, con 2 tornillos de plástico, sobre 4 bornes, paso 5 mm | 541.06 | 100 | BG | Marking and Installation (MI) | BG2 | BG2511 | 10 | 10 | NO | PC |  | 1,10 | G | 10 | 91 | 65 | MM | 4017918145132 | 39269097 | DE | EC001777 | Imagen | Catálogo
1004209 | WS 4- 6 | Placa de aviso | Placa de aviso, con 2 tornillos de plástico, sobre 4 bornes, paso 6 mm | 541.06 | 100 | BG | Marking and Installation (MI) | BG2 | BG2511 | 10 | 10 | NO | PC |  | 1,24 | G | 10 | 90 | 137 | MM | 4017918011932 | 39269097 | DE | EC001777 | Imagen | Catálogo
1004212 | WS 4- 8 | Placa de aviso | Placa de aviso, con 2 tornillos de plástico, sobre 4 bornes, paso 8 mm | 550.74 | 100 | BG | Marking and Installation (MI) | BG2 | BG2511 | 10 | 10 | NO | PC |  | 1,91 | G | 17 | 95 | 50 | MM | 4017918011949 | 39269097 | DE | EC001777 | Imagen | Catálogo
1004225 | WS 4-10 | Placa de aviso | Placa de aviso, Placa, amarillo/negro, rotulado: Rayo con flecha y advertencia en inglés, clase de montaje: enchufar, para ancho de borne: 10 mm, Número de índices individuales: 1 | 570.05 | 100 | BG | Marking and Installation (MI) | BG2 | BG2511 | 10 | 10 | NO | PC |  | 1,99 | G | 17 | 96 | 69 | MM | 4017918011956 | 39269097 | DE | EC001777 | Imagen | Catálogo
0805328 | WS 4-12 | Placa de aviso | Placa de aviso, con 2 tornillos de plástico, sobre 4 bornes, paso 12 mm | 806.77 | 100 | BG | Marking and Installation (MI) | BG2 | BG2511 | 10 | 10 | NO | PC |  | 2,78 | G | 13 | 96 | 77 | MM | 4017918145118 | 39269097 | DE | EC001777 | Imagen | Catálogo
1004238 | WS 4-14 | Placa de aviso | Placa de aviso, Placa, naranja, rotulado: Rayo con flecha y advertencia en inglés, clase de montaje: enchufar, para ancho de borne: 14 mm, Número de índices individuales: 1 | 806.77 | 100 | BG | Marking and Installation (MI) | BG2 | BG2511 | 10 | 10 | NO | PC |  | 3,30 | G | 18 | 93 | 87 | MM | 4017918011963 | 39269097 | DE | EC001777 | Imagen | Catálogo
1004241 | WS 4-15 | Placa de aviso | Placa de aviso, Placa, naranja, rotulado: Rayo con flecha y advertencia en inglés, clase de montaje: enchufar, para ancho de borne: 15 mm, Número de índices individuales: 1 | 852.68 | 100 | BG | Marking and Installation (MI) | BG2 | BG2511 | 10 | 10 | NO | PC |  | 4,79 | G | 24 | 90 | 85 | MM | 4017918011970 | 39269097 | DE | EC001777 | Imagen | Catálogo
0805331 | WS 5- 5 | Placa de aviso | Placa de aviso, con 2 tornillos de plástico, sobre 5 bornes, paso 5 mm | 574.88 | 100 | BG | Marking and Installation (MI) | BG2 | BG2511 | 10 | 10 | NO | PC |  | 1,21 | G | 9 | 97 | 68 | MM | 4017918145125 | 39269097 | DE | EC001777 | Imagen | Catálogo
1004403 | WS 5- 6 | Placa de aviso | Placa de aviso, con 2 tornillos de plástico, sobre 5 bornes, paso 6 mm | 574.88 | 100 | BG | Marking and Installation (MI) | BG2 | BG2511 | 10 | 10 | NO | PC |  | 1,51 | G | 14 | 95 | 70 | MM | 4017918012076 | 39269097 | DE | EC001777 | Imagen | Catálogo
1004416 | WS 5- 8 | Placa de aviso | Placa de aviso, con 2 tornillos de plástico, sobre 5 bornes, paso 8 mm | 586.94 | 100 | BG | Marking and Installation (MI) | BG2 | BG2511 | 10 | 10 | NO | PC |  | 2,39 | G | 15 | 91 | 65 | MM | 4017918012083 | 39269097 | DE | EC001777 | Imagen | Catálogo
1004429 | WS 5-10 | Placa de aviso | Placa de aviso, Placa, amarillo/negro, rotulado: Rayo con flecha y advertencia en inglés, clase de montaje: enchufar, para ancho de borne: 10 mm, Número de índices individuales: 1 | 618.36 | 100 | BG | Marking and Installation (MI) | BG2 | BG2511 | 10 | 10 | NO | PC |  | 2,82 | G | 16 | 91 | 75 | MM | 4017918012090 | 39269097 | DE | EC001777 | Imagen | Catálogo
0805315 | WS 5-12 | Placa de aviso | Placa de aviso, con 2 tornillos de plástico, sobre 5 bornes, paso 12 mm | 864.77 | 100 | BG | Marking and Installation (MI) | BG2 | BG2511 | 10 | 10 | NO | PC |  | 2,73 | G | 13 | 94 | 70 | MM | 4017918145101 | 39269097 | DE | EC001777 | Imagen | Catálogo
1004445 | WS 5-15 | Placa de aviso | Placa de aviso, Placa, naranja, rotulado: Rayo con flecha y advertencia en inglés, clase de montaje: enchufar, para ancho de borne: 15 mm, Número de índices individuales: 1 | 913.04 | 100 | BG | Marking and Installation (MI) | BG2 | BG2511 | 10 | 10 | NO | PC |  | 6,25 | G | 21 | 94 | 104 | MM | 4017918012113 | 39269097 | DE | EC001777 | Imagen | Catálogo
1029030 | WS PT 10 | Placa de aviso | Placa de aviso, amarillo/negro, rotulado: Rayo con flecha, clase de montaje: enchufar, para ancho de borne: 10,2 mm | 85.42 | 100 | BE | Industrial Cabinet Connectivity (ICC) | BE2 | BE224Z | 10 | 10 | NO | PC |  | 1,86 | G | 14 | 126 | 195 | MM | 4055626529738 | 49119900 | IN | EC001777 | Imagen | Catálogo
1029033 | WS PT 16 | Placa de aviso | Placa de aviso, amarillo/negro, rotulado: Rayo con flecha, clase de montaje: enchufar, para ancho de borne: 12,2 mm | 100.95 | 100 | BE | Industrial Cabinet Connectivity (ICC) | BE2 | BE224Z | 10 | 10 | NO | PC |  | 2,34 | G | 16 | 126 | 195 | MM | 4055626528588 | 49119900 | IN | EC001777 | Imagen | Catálogo
1029026 | WS PT 2,5 | Placa de aviso | Placa de aviso, amarillo/negro, rotulado: Rayo con flecha, clase de montaje: enchufar, para ancho de borne: 5,2 mm | 71.44 | 100 | BE | Industrial Cabinet Connectivity (ICC) | BE2 | BE224Z | 10 | 10 | NO | PC |  | 1,13 | G | 10 | 126 | 195 | MM | 4055626530154 | 49119900 | IN | EC001777 | Imagen | Catálogo
1029563 | WS PT 4 | Placa de aviso | Placa de aviso, 5 partes, amarillo/negro, rotulado: Rayo con flecha, clase de montaje: enchufar, para ancho de borne: 6,2 mm | 74.54 | 100 | BE | Industrial Cabinet Connectivity (ICC) | BE2 | BE224Z | 10 | 10 | NO | PC |  | 1,21 | G | 11 | 126 | 195 | MM | 4055626530031 | 49119900 | IN | EC001777 | Imagen | Catálogo
1029029 | WS PT 6 | Placa de aviso | Placa de aviso, amarillo/negro, rotulado: Rayo con flecha, clase de montaje: enchufar, para ancho de borne: 8,2 mm | 74.54 | 100 | BE | Industrial Cabinet Connectivity (ICC) | BE2 | BE224Z | 10 | 10 | NO | PC |  | 1,54 | G | 10 | 126 | 195 | MM | 4055626530420 | 49119900 | IN | EC001777 | Imagen | Catálogo
3047361 | WS UT 10 | Placa de aviso | Placa de aviso para bornes UT | 211.93 | 100 | BG | Marking and Installation (MI) | BG2 | BG2511 | 10 | 10 | NO | PC |  | 2,02 | G | 19 | 90 | 136 | MM | 4046356073950 | 49119900 | PL | EC001777 | Imagen | Catálogo
3047374 | WS UT 16 | Placa de aviso | Placa de aviso para bornes UT | 226.4 | 100 | BG | Marking and Installation (MI) | BG2 | BG2511 | 10 | 10 | NO | PC |  | 3,10 | G | 32 | 90 | 136 | MM | 4046356073967 | 49119900 | PL | EC001777 | Imagen | Catálogo
3047923 | WS UT 2,5 | Placa de aviso | Placa de aviso para bornes UT | 93.96 | 100 | BG | Marking and Installation (MI) | BG2 | BG2511 | 10 | 10 | NO | PC |  | 1,13 | G | 13 | 90 | 136 | MM | 4046356073943 | 49119900 | PL | EC001777 | Imagen | Catálogo
3047387 | WS UT 35 | Placa de aviso | Placa de aviso para bornes UT | 274.55 | 100 | BG | Marking and Installation (MI) | BG2 | BG2511 | 10 | 10 | NO | PC |  | 5,45 | G | 34 | 126 | 190 | MM | 4046356074476 | 49119900 | PL | EC001777 | Imagen | Catálogo
3047332 | WS UT 4 | Placa de aviso | Placa de aviso para bornes UT | 137.3 | 100 | BG | Marking and Installation (MI) | BG2 | BG2511 | 10 | 10 | NO | PC |  | 1,26 | G | 13 | 90 | 136 | MM | 4046356072816 | 49119900 | PL | EC001777 | Imagen | Catálogo
3047345 | WS UT 6 | Placa de aviso | Placa de aviso para bornes UT | 161.39 | 100 | BG | Marking and Installation (MI) | BG2 | BG2511 | 10 | 10 | NO | PC |  | 1,76 | G | 15 | 90 | 136 | MM | 4046356072823 | 49119900 | PL | EC001777 | Imagen | Catálogo
1004513 | WS-2K | Placa de aviso | Placa de aviso adhesiva, impresión negra: Rayo con flecha - Atención tensión - Attention Danger , tamaño de etiqueta: 32 x 26 mm | 91.78 | 100 | BG | Marking and Installation (MI) | BG2 | BG2511 | 10 | 10 | NO | PC |  | 0,54 | G | 1 | 90 | 141 | MM | 4017918012144 | 49119900 | DE | EC001777 | Imagen | Catálogo
1004584 | WS-4K | Placa de aviso | Placa de aviso adhesiva, impresión negra: Rayo con flecha - Atención tensión - Attention Danger . Tamaño de etiqueta: 13 x 23,5 mm | 137.69 | 100 | BG | Marking and Installation (MI) | BG2 | BG2511 | 10 | 10 | NO | PC |  | 0,45 | G | 2 | 90 | 136 | MM | 4017918012205 | 49119900 | DE | EC001777 | Imagen | Catálogo
1029037 | WS-DIO PT 2,5 | Placa de aviso | Placa de aviso, amarillo/negro, rotulado: Diodo, clase de montaje: enchufar, para ancho de borne: 5,2 mm | 71.44 | 100 | BE | Industrial Cabinet Connectivity (ICC) | BE2 | BE224Z | 10 | 10 | NO | PC |  | 1,12 | G | 11 | 126 | 195 | MM | 4055626529974 | 49119900 | IN | EC001777 | Imagen | Catálogo
2720029 | WS-G5/2 | Placa de aviso | Placa de aviso, para bloque de conexión G5, cubre la superficie completa del borne, de 2 polos | 376.54 | 100 | BG | Marking and Installation (MI) | BG2 | BG2511 | 10 | 10 | NO | PC |  | 0,94 | G | 10 | 91 | 70 | MM | 4017918062286 | 49119900 | PL | EC001777 | Imagen | Catálogo
1004500 | WS-K | Placa de aviso | Placa de aviso adhesiva, impresión negra: Rayo con flecha - ¡Atención! En tensión, también con el interruptor principal desconectado , tamaño de etiqueta: 74 x 52 mm | 212.56 | 100 | BG | Marking and Installation (MI) | BG2 | BG2511 | 10 | 10 | NO | PC |  | 1,73 | G | 3 | 90 | 145 | MM | 4017918012137 | 49119900 | DE | EC001777 | Imagen | Catálogo
3030958 | WST 1,5 | Cobertor de aviso | Cobertor de aviso, Tiras, amarillo, rotulado, clase de montaje: enchufar, para ancho de borne: 4,25 mm, Número de índices individuales: 5 | 188.28 | 100 | BG | Marking and Installation (MI) | BG2 | BG2511 | 50 | 50 | NO | PC |  | 0,30 | G | 10 | 90 | 68 | MM | 4017918193096 | 49119900 | PL | EC001777 | Imagen | Catálogo
3030006 | WST 10/35 | Cobertor de aviso | Cobertor de aviso, 5 polos, para anchos de borne de 10,2 mm, 12,2 mm y 16 mm | 188.28 | 100 | BG | Marking and Installation (MI) | BG2 | BG2511 | 25 | 25 | NO | PC |  | 1,51 | G | 21 | 90 | 136 | MM | 4046356303040 | 49119900 | PL | EC001777 | Imagen | Catálogo
3030941 | WST 2,5 | Cobertor de aviso | Cobertor de aviso, de 5 polos, para anchura de borne: 5,2 mm | 188.28 | 100 | BG | Marking and Installation (MI) | BG2 | BG2511 | 50 | 50 | NO | PC |  | 0,32 | G | 11 | 90 | 136 | MM | 4017918193102 | 49119900 | PL | EC001777 | Imagen | Catálogo
3030954 | WST 4 | Cobertor de aviso | Cobertor de aviso, Tiras, amarillo, rotulado, clase de montaje: enchufar, para ancho de borne: 6,2 mm, Número de índices individuales: 5 | 188.28 | 100 | BG | Marking and Installation (MI) | BG2 | BG2511 | 50 | 50 | NO | PC |  | 0,41 | G | 10 | 90 | 136 | MM | 4017918193119 | 49119900 | PL | EC001777 | Imagen | Catálogo
3030967 | WST 6 | Cobertor de aviso | Cobertor de aviso, Tiras, amarillo, rotulado, clase de montaje: enchufar, para ancho de borne: 8,2 mm, Número de índices individuales: 5 | 188.28 | 100 | BG | Marking and Installation (MI) | BG2 | BG2511 | 10 | 10 | NO | PC |  | 0,96 | G | 11 | 90 | 136 | MM | 4017918193126 | 49119900 | PL | EC001777 | Imagen | Catálogo
3240702 | WT-BASE HF 5 | Zócalo sujeta-cables | Zócalo sujetacables para sujetacables de hasta 5 mm de ancho, atornillable, orificio de sujeción de 3,5 mm, pasamuro de sujetacables de 2 lados | 11.94 | 100 | BE | Industrial Cabinet Connectivity (ICC) | BE7 | BE713Z | 100 | 100 | NO | PC |  | 0,60 | G | 20 | 120 | 120 | MM | 4046356703895 | 39269097 | TW | EC011571 | Imagen | Catálogo
3240703 | WT-BASE HF 5 BK | Zócalo sujeta-cables | Zócalo sujetacables para sujetacables de hasta 5 mm de ancho, atornillable, orificio de sujeción de 3,5 mm, pasamuro de sujetacables de 2 lados | 11.94 | 100 | BE | Industrial Cabinet Connectivity (ICC) | BE7 | BE713Z | 100 | 100 | NO | PC |  | 0,60 | G | 25 | 120 | 120 | MM | 4046356703901 | 39269097 | TW | EC011571 | Imagen | Catálogo
3240704 | WT-BASE HF 9 | Zócalo sujeta-cables | Zócalo sujetacables para sujetacables de hasta 9 mm de ancho, atornillable, orificio de sujeción de 5 mm, pasamuro de sujetacables de 2 lados | 22.99 | 100 | BE | Industrial Cabinet Connectivity (ICC) | BE7 | BE713Z | 100 | 100 | NO | PC |  | 1,58 | G | 30 | 155 | 125 | MM | 4046356703918 | 39269097 | IT | EC011571 | Imagen | Catálogo
3240705 | WT-BASE HF 9 BK | Zócalo sujeta-cables | Zócalo sujetacables para sujetacables de hasta 9 mm de ancho, atornillable, orificio de sujeción de 5 mm, pasamuro de sujetacables de 2 lados | 22.99 | 100 | BE | Industrial Cabinet Connectivity (ICC) | BE7 | BE713Z | 100 | 100 | NO | PC |  | 1,56 | G | 30 | 150 | 150 | MM | 4046356703925 | 39269097 | IT | EC011571 | Imagen | Catálogo
3240706 | WT-BASE LS HF 4 | Zócalo sujeta-cables | Zócalo sujetacables para sujetacables de hasta 4 mm de ancho, autoadhesivo (caucho) y atornillable, orificio de sujeción de 4 mm, pasamuro de sujetacables de 4 lados | 14.7 | 100 | BE | Industrial Cabinet Connectivity (ICC) | BE7 | BE713Z | 100 | 100 | NO | PC |  | 0,71 | G | 30 | 160 | 100 | MM | 4046356703932 | 39269097 | HR | EC011571 | Imagen | Catálogo
3240707 | WT-BASE LS HF 4 BK | Zócalo sujeta-cables | Zócalo sujetacables para sujetacables de hasta 4 mm de ancho, autoadhesivo (caucho) y atornillable, orificio de sujeción de 4 mm, pasamuro de sujetacables de 4 lados | 14.7 | 100 | BE | Industrial Cabinet Connectivity (ICC) | BE7 | BE713Z | 100 | 100 | NO | PC |  | 0,70 | G | 20 | 174 | 100 | MM | 4046356703949 | 39269097 | HR | EC011571 | Imagen | Catálogo
3240708 | WT-BASE LS HF 6 | Zócalo sujeta-cables | Zócalo sujetacables para sujetacables de hasta 6 mm de ancho, autoadhesivo (caucho) y atornillable, orificio de sujeción de 4,8 mm, pasamuro de sujetacables de 4 lados | 28.14 | 100 | BE | Industrial Cabinet Connectivity (ICC) | BE7 | BE713Z | 100 | 100 | NO | PC |  | 1,69 | G | 30 | 155 | 145 | MM | 4046356703956 | 39269097 | HR | EC011571 | Imagen | Catálogo
3240709 | WT-BASE LS HF 6 BK | Zócalo sujeta-cables | Zócalo sujetacables para sujetacables de hasta 6 mm de ancho, autoadhesivo (caucho) y atornillable, orificio de sujeción de 4,8 mm, pasamuro de sujetacables de 4 lados | 28.14 | 100 | BE | Industrial Cabinet Connectivity (ICC) | BE7 | BE713Z | 100 | 100 | NO | PC |  | 1,69 | G | 30 | 145 | 150 | MM | 4046356703963 | 39269097 | HR | EC011571 | Imagen | Catálogo
3240710 | WT-BASE P HF 9,5 BK | Zócalo sujeta-cables | Zócalo sujetacables para sujetacables de hasta 9,5 mm, con pie de láminas, diámetro de taladro de 8 mm, clavable | 10.6 | 100 | BE | Industrial Cabinet Connectivity (ICC) | BE7 | BE713Z | 100 | 100 | NO | PC |  | 2,20 | G | 48 | 160 | 170 | MM | 4046356704274 | 39269097 | IT | EC011571 | Imagen | Catálogo
3240711 | WT-BASE R HF 8 | Zócalo sujeta-cables | Zócalo sujetacables para sujetacables de hasta 8 mm con remache de expansión inyectado, diámetro de talador 6,5 mm para un grosor de material de hasta 3 mm | 40 | 100 | BE | Industrial Cabinet Connectivity (ICC) | BE7 | BE713Z | 100 | 100 | NO | PC |  | 1,06 | G | 25 | 165 | 120 | MM | 4046356704281 | 39269097 | TW | EC011571 | Imagen | Catálogo
3240712 | WT-D HF 7,5X200 | Brida | Sujetacables con desbloqueo de cierre, puede desmontarse nuevamente, perfecto para una fijación temporal | 19.7 | 100 | BE | Industrial Cabinet Connectivity (ICC) | BE7 | BE7133 | 100 | 100 | NO | PC |  | 2,18 | G | 40 | 300 | 175 | MM | 4046356704212 | 39269097 | HR | EC000046 | Imagen | Catálogo
3240713 | WT-D HF 7,5X200 BK | Brida | Sujetacables con desbloqueo de cierre, puede desmontarse nuevamente, perfecto para una fijación temporal | 19.7 | 100 | BE | Industrial Cabinet Connectivity (ICC) | BE7 | BE7133 | 100 | 100 | NO | PC |  | 2,24 | G | 53 | 190 | 230 | MM | 4046356704298 | 39269097 | HR | EC000046 | Imagen | Catálogo
3240714 | WT-D HF 7,5X250 | Brida | Sujetacables con desbloqueo de cierre, puede desmontarse nuevamente, perfecto para una fijación temporal | 24.37 | 100 | BE | Industrial Cabinet Connectivity (ICC) | BE7 | BE7133 | 100 | 100 | NO | PC |  | 2,63 | G | 48 | 180 | 290 | MM | 4046356704304 | 39269097 | HR | EC000046 | Imagen | Catálogo
3240715 | WT-D HF 7,5X250 BK | Brida | Sujetacables con desbloqueo de cierre, puede desmontarse nuevamente, perfecto para una fijación temporal | 24.37 | 100 | BE | Industrial Cabinet Connectivity (ICC) | BE7 | BE7133 | 100 | 100 | NO | PC |  | 2,80 | G | 50 | 170 | 310 | MM | 4046356704311 | 39269097 | HR | EC000046 | Imagen | Catálogo
3240716 | WT-D HF 7,5X350 | Brida | Sujetacables con desbloqueo de cierre, puede desmontarse nuevamente, perfecto para una fijación temporal | 32.34 | 100 | BE | Industrial Cabinet Connectivity (ICC) | BE7 | BE7133 | 100 | 100 | NO | PC |  | 3,82 | G | 64 | 178 | 390 | MM | 4046356704328 | 39269097 | HR | EC000046 | Imagen | Catálogo
3240717 | WT-D HF 7,5X350 BK | Brida | Sujetacables con desbloqueo de cierre, puede desmontarse nuevamente, perfecto para una fijación temporal | 32.34 | 100 | BE | Industrial Cabinet Connectivity (ICC) | BE7 | BE7133 | 100 | 100 | NO | PC |  | 3,99 | G | 52 | 185 | 390 | MM | 4046356704335 | 39269097 | HR | EC000046 | Imagen | Catálogo
3240718 | WT-E HF 3,6X150 | Brida | Sujetacables con ojete de sujeción para atornillar o remachar, perfecto para una fijación duradera casi en cualquier subsuelo | 12.22 | 100 | BE | Industrial Cabinet Connectivity (ICC) | BE7 | BE7133 | 100 | 100 | NO | PC |  | 0,87 | G | 26 | 152 | 215 | MM | 4046356704342 | 39269097 | HR | EC000046 | Imagen | Catálogo
3240720 | WT-E HF 4,8X200 | Brida | Sujetacables con ojete de sujeción para atornillar o remachar, perfecto para una fijación duradera casi en cualquier subsuelo | 19.05 | 100 | BE | Industrial Cabinet Connectivity (ICC) | BE7 | BE7133 | 100 | 100 | NO | PC |  | 1,60 | G | 40 | 235 | 150 | MM | 4046356704366 | 39269097 | HR | EC000046 | Imagen | Catálogo
3240722 | WT-E HF 7,8X200 | Brida | Sujetacables con ojete de sujeción para atornillar o remachar, perfecto para una fijación duradera casi en cualquier subsuelo | 60.11 | 100 | BE | Industrial Cabinet Connectivity (ICC) | BE7 | BE7133 | 100 | 100 | NO | PC |  | 3,82 | G | 50 | 250 | 210 | MM | 4046356704380 | 39269097 | TW | EC000046 | Imagen | Catálogo
3240724 | WT-E HF 7,8X300 | Brida | Sujetacables con ojete de sujeción para atornillar o remachar, perfecto para una fijación duradera casi en cualquier subsuelo | 95.69 | 100 | BE | Industrial Cabinet Connectivity (ICC) | BE7 | BE7133 | 100 | 100 | NO | PC |  | 5,12 | G | 70 | 363 | 141 | MM | 4046356704403 | 39269097 | TW | EC000046 | Imagen | Catálogo
3240726 | WT-E HF 7,8X380 | Brida | Sujetacables con ojete de sujeción para atornillar o remachar, perfecto para una fijación duradera casi en cualquier subsuelo | 103.59 | 100 | BE | Industrial Cabinet Connectivity (ICC) | BE7 | BE7133 | 100 | 100 | NO | PC |  | 6,34 | G | 50 | 177 | 490 | MM | 4046356704427 | 39269097 | TW | EC000046 | Imagen | Catálogo
3240728 | WT-HF 12,6X1000 | Brida | Sujetacables, versión estándar, para una agrupación rápida y segura | 210.2 | 100 | BE | Industrial Cabinet Connectivity (ICC) | BE7 | BE7131 | 50 | 50 | NO | PC |  | 99,99 | G | 0 | 0 | 0 |  | 4046356704441 | 39269097 | IT | EC000046 | Imagen | Catálogo
3240729 | WT-HF 12,6X1000 BK | Brida | Sujetacables, versión estándar, para una agrupación rápida y segura | 210.2 | 100 | BE | Industrial Cabinet Connectivity (ICC) | BE7 | BE7131 | 50 | 50 | NO | PC |  | 25,86 | G | 150 | 600 | 300 | MM | 4046356704458 | 39269097 | IT | EC000046 | Imagen | Catálogo
3240730 | WT-HF 12,6X850 | Brida | Sujetacables, versión estándar, para una agrupación rápida y segura | 183.73 | 100 | BE | Industrial Cabinet Connectivity (ICC) | BE7 | BE7131 | 50 | 50 | NO | PC |  | 99,99 | G | 0 | 0 | 0 |  | 4046356704465 | 39269097 | IT | EC000046 | Imagen | Catálogo
3240731 | WT-HF 12,6X850 BK | Brida | Sujetacables, versión estándar, para una agrupación rápida y segura | 183.73 | 100 | BE | Industrial Cabinet Connectivity (ICC) | BE7 | BE7131 | 50 | 50 | NO | PC |  | 99,99 | G | 0 | 0 | 0 |  | 4046356704472 | 39269097 | IT | EC000046 | Imagen | Catálogo
3240732 | WT-HF 2,5X98 | Brida | Sujetacables, versión estándar, para una agrupación rápida y segura | 1.97 | 100 | BE | Industrial Cabinet Connectivity (ICC) | BE7 | BE7131 | 100 | 100 | NO | PC |  | 0,30 | G | 15 | 120 | 85 | MM | 4046356704489 | 39269097 | IT | EC000046 | Imagen | Catálogo
3240733 | WT-HF 2,5X98 BK | Brida | Sujetacables, versión estándar, para una agrupación rápida y segura | 1.97 | 100 | BE | Industrial Cabinet Connectivity (ICC) | BE7 | BE7131 | 100 | 100 | NO | PC |  | 0,30 | G | 15 | 198 | 80 | MM | 4046356704496 | 39269097 | IT | EC000046 | Imagen | Catálogo
3240734 | WT-HF 2,5X98 BK-L | Brida | Sujetacables, versión estándar, para una agrupación rápida y segura | 1.97 | 100 | BE | Industrial Cabinet Connectivity (ICC) | BE7 | BE7131 | 1000 | 1000 | NO | PC |  | 0,29 | G | 50 | 260 | 160 | MM | 4046356704502 | 39269097 | HR | EC000046 | Imagen | Catálogo
3240735 | WT-HF 2,5X98-L | Brida | Sujetacables, versión estándar, para una agrupación rápida y segura | 1.97 | 100 | BE | Industrial Cabinet Connectivity (ICC) | BE7 | BE7131 | 1000 | 1000 | NO | PC |  | 0,28 | G | 45 | 220 | 130 | MM | 4046356704519 | 39269097 | HR | EC000046 | Imagen | Catálogo
3240736 | WT-HF 2,6X160 | Brida | Sujetacables, versión estándar, para una agrupación rápida y segura | 3.79 | 100 | BE | Industrial Cabinet Connectivity (ICC) | BE7 | BE7131 | 100 | 100 | NO | PC |  | 0,51 | G | 25 | 175 | 80 | MM | 4046356704526 | 39269097 | IT | EC000046 | Imagen | Catálogo
3240737 | WT-HF 2,6X160 BK | Brida | Sujetacables, versión estándar, para una agrupación rápida y segura | 3.79 | 100 | BE | Industrial Cabinet Connectivity (ICC) | BE7 | BE7131 | 100 | 100 | NO | PC |  | 0,51 | G | 15 | 175 | 80 | MM | 4046356704533 | 39269097 | IT | EC000046 | Imagen | Catálogo
3240740 | WT-HF 2,6X200 | Brida | Sujetacables, versión estándar, para una agrupación rápida y segura | 4.68 | 100 | BE | Industrial Cabinet Connectivity (ICC) | BE7 | BE7131 | 100 | 100 | NO | PC |  | 0,64 | G | 20 | 250 | 90 | MM | 4046356704564 | 39269097 | IT | EC000046 | Imagen | Catálogo
3240741 | WT-HF 2,6X200 BK | Brida | Sujetacables, versión estándar, para una agrupación rápida y segura | 4.68 | 100 | BE | Industrial Cabinet Connectivity (ICC) | BE7 | BE7131 | 100 | 100 | NO | PC |  | 0,65 | G | 25 | 275 | 85 | MM | 4046356704571 | 39269097 | IT | EC000046 | Imagen | Catálogo
3240742 | WT-HF 2,6X200 BK-L | Brida | Sujetacables, versión estándar, para una agrupación rápida y segura | 4.68 | 100 | BE | Industrial Cabinet Connectivity (ICC) | BE7 | BE7131 | 1000 | 1000 | NO | PC |  | 0,58 | G | 84 | 220 | 270 | MM | 4046356704588 | 39269097 | IT | EC000046 | Imagen | Catálogo
3240743 | WT-HF 2,6X200-L | Brida | Sujetacables, versión estándar, para una agrupación rápida y segura | 4.68 | 100 | BE | Industrial Cabinet Connectivity (ICC) | BE7 | BE7131 | 1000 | 1000 | NO | PC |  | 0,56 | G | 88 | 300 | 225 | MM | 4046356704595 | 39269097 | IT | EC000046 | Imagen | Catálogo
3240744 | WT-HF 3,6X140 | Brida | Sujetacables, versión estándar, para una agrupación rápida y segura | 4.19 | 100 | BE | Industrial Cabinet Connectivity (ICC) | BE7 | BE7131 | 100 | 100 | NO | PC |  | 0,68 | G | 30 | 230 | 105 | MM | 4046356704601 | 39269097 | IT | EC000046 | Imagen | Catálogo
3240745 | WT-HF 3,6X140 BK | Brida | Sujetacables, versión estándar, para una agrupación rápida y segura | 4.19 | 100 | BE | Industrial Cabinet Connectivity (ICC) | BE7 | BE7131 | 100 | 100 | NO | PC |  | 0,68 | G | 20 | 175 | 110 | MM | 4046356704618 | 39269097 | IT | EC000046 | Imagen | Catálogo
3240746 | WT-HF 3,6X140 BK-L | Brida | Sujetacables, versión estándar, para una agrupación rápida y segura | 4.19 | 100 | BE | Industrial Cabinet Connectivity (ICC) | BE7 | BE7131 | 1000 | 1000 | NO | PC |  | 0,60 | G | 83 | 255 | 229 | MM | 4046356704625 | 39269097 | IT | EC000046 | Imagen | Catálogo
3240747 | WT-HF 3,6X140-L | Brida | Sujetacables, versión estándar, para una agrupación rápida y segura | 4.19 | 100 | BE | Industrial Cabinet Connectivity (ICC) | BE7 | BE7131 | 1000 | 1000 | NO | PC |  | 0,56 | G | 53 | 330 | 250 | MM | 4046356704632 | 39269097 | IT | EC000046 | Imagen | Catálogo
3240748 | WT-HF 3,6X200 | Brida | Sujetacables, versión estándar, para una agrupación rápida y segura | 5.31 | 100 | BE | Industrial Cabinet Connectivity (ICC) | BE7 | BE7131 | 100 | 100 | NO | PC |  | 0,98 | G | 20 | 225 | 115 | MM | 4046356704649 | 39269097 | IT | EC000046 | Imagen | Catálogo
3240749 | WT-HF 3,6X200 BK | Brida | Sujetacables, versión estándar, para una agrupación rápida y segura | 5.31 | 100 | BE | Industrial Cabinet Connectivity (ICC) | BE7 | BE7131 | 100 | 100 | NO | PC |  | 0,95 | G | 25 | 230 | 110 | MM | 4046356704656 | 39269097 | IT | EC000046 | Imagen | Catálogo
3240750 | WT-HF 3,6X200 BK-L | Brida | Sujetacables, versión estándar, para una agrupación rápida y segura | 5.31 | 100 | BE | Industrial Cabinet Connectivity (ICC) | BE7 | BE7131 | 1000 | 1000 | NO | PC |  | 0,90 | G | 77 | 310 | 250 | MM | 4046356704663 | 39269097 | IT | EC000046 | Imagen | Catálogo
3240751 | WT-HF 3,6X200-L | Brida | Sujetacables, versión estándar, para una agrupación rápida y segura | 5.31 | 100 | BE | Industrial Cabinet Connectivity (ICC) | BE7 | BE7131 | 1000 | 1000 | NO | PC |  | 0,89 | G | 79 | 315 | 300 | MM | 4046356704670 | 39269097 | IT | EC000046 | Imagen | Catálogo
3240752 | WT-HF 3,6X290 | Brida | Sujetacables, versión estándar, para una agrupación rápida y segura | 8.51 | 100 | BE | Industrial Cabinet Connectivity (ICC) | BE7 | BE7131 | 100 | 100 | NO | PC |  | 1,39 | G | 25 | 315 | 95 | MM | 4046356704687 | 39269097 | IT | EC000046 | Imagen | Catálogo
3240753 | WT-HF 3,6X290 BK | Brida | Sujetacables, versión estándar, para una agrupación rápida y segura | 8.51 | 100 | BE | Industrial Cabinet Connectivity (ICC) | BE7 | BE7131 | 100 | 100 | NO | PC |  | 1,38 | G | 30 | 320 | 120 | MM | 4046356704694 | 39269097 | IT | EC000046 | Imagen | Catálogo
3240754 | WT-HF 3,6X290 BK-L | Brida | Sujetacables, versión estándar, para una agrupación rápida y segura | 8.51 | 100 | BE | Industrial Cabinet Connectivity (ICC) | BE7 | BE7131 | 500 | 500 | NO | PC |  | 1,34 | G | 66 | 179 | 310 | MM | 4046356704700 | 39269097 | IT | EC000046 | Imagen | Catálogo
3240755 | WT-HF 3,6X290-L | Brida | Sujetacables, versión estándar, para una agrupación rápida y segura | 8.51 | 100 | BE | Industrial Cabinet Connectivity (ICC) | BE7 | BE7131 | 500 | 500 | NO | PC |  | 1,32 | G | 60 | 180 | 335 | MM | 4046356704717 | 39269097 | IT | EC000046 | Imagen | Catálogo
3240756 | WT-HF 4,5X160 | Brida | Sujetacables, versión estándar, para una agrupación rápida y segura | 6.37 | 100 | BE | Industrial Cabinet Connectivity (ICC) | BE7 | BE7131 | 100 | 100 | NO | PC |  | 1,08 | G | 31 | 121 | 195 | MM | 4046356704748 | 39269097 | HR | EC000046 | Imagen | Catálogo
3240757 | WT-HF 4,5X160 BK | Brida | Sujetacables, versión estándar, para una agrupación rápida y segura | 6.37 | 100 | BE | Industrial Cabinet Connectivity (ICC) | BE7 | BE7131 | 100 | 100 | NO | PC |  | 1,11 | G | 34 | 120 | 185 | MM | 4046356704755 | 39269097 | HR | EC000046 | Imagen | Catálogo
3240760 | WT-HF 4,5X200 | Brida | Sujetacables, versión estándar, para una agrupación rápida y segura | 7.71 | 100 | BE | Industrial Cabinet Connectivity (ICC) | BE7 | BE7131 | 100 | 100 | NO | PC |  | 1,34 | G | 40 | 225 | 105 | MM | 4046356704786 | 39269097 | IT | EC000046 | Imagen | Catálogo
3240761 | WT-HF 4,5X200 BK | Brida | Sujetacables, versión estándar, para una agrupación rápida y segura | 7.71 | 100 | BE | Industrial Cabinet Connectivity (ICC) | BE7 | BE7131 | 100 | 100 | NO | PC |  | 1,33 | G | 20 | 220 | 110 | MM | 4046356704793 | 39269097 | IT | EC000046 | Imagen | Catálogo
3240762 | WT-HF 4,5X200 BK-L | Brida | Sujetacables, versión estándar, para una agrupación rápida y segura | 10.03 | 100 | BE | Industrial Cabinet Connectivity (ICC) | BE7 | BE7131 | 1000 | 1000 | NO | PC |  | 1,28 | G | 68 | 290 | 340 | MM | 4046356704809 | 39269097 | IT | EC000046 | Imagen | Catálogo
3240763 | WT-HF 4,5X200-L | Brida | Sujetacables, versión estándar, para una agrupación rápida y segura | 7.71 | 100 | BE | Industrial Cabinet Connectivity (ICC) | BE7 | BE7131 | 1000 | 1000 | NO | PC |  | 1,36 | G | 107 | 290 | 310 | MM | 4046356704816 | 39269097 | IT | EC000046 | Imagen | Catálogo
3240764 | WT-HF 4,5X290 | Brida | Sujetacables, versión estándar, para una agrupación rápida y segura | 10.83 | 100 | BE | Industrial Cabinet Connectivity (ICC) | BE7 | BE7131 | 100 | 100 | NO | PC |  | 1,97 | G | 86 | 100 | 340 | MM | 4046356704823 | 39269097 | IT | EC000046 | Imagen | Catálogo
3240765 | WT-HF 4,5X290 BK | Brida | Sujetacables, versión estándar, para una agrupación rápida y segura | 10.83 | 100 | BE | Industrial Cabinet Connectivity (ICC) | BE7 | BE7131 | 100 | 100 | NO | PC |  | 1,92 | G | 25 | 350 | 100 | MM | 4046356704830 | 39269097 | IT | EC000046 | Imagen | Catálogo
3240768 | WT-HF 4,5X360 | Brida | Sujetacables, versión estándar, para una agrupación rápida y segura | 13.64 | 100 | BE | Industrial Cabinet Connectivity (ICC) | BE7 | BE7131 | 100 | 100 | NO | PC |  | 2,41 | G | 41 | 115 | 385 | MM | 4046356704861 | 39269097 | IT | EC000046 | Imagen | Catálogo
3240769 | WT-HF 4,5X360 BK | Brida | Sujetacables, versión estándar, para una agrupación rápida y segura | 13.64 | 100 | BE | Industrial Cabinet Connectivity (ICC) | BE7 | BE7131 | 100 | 100 | NO | PC |  | 2,39 | G | 20 | 395 | 110 | MM | 4046356704878 | 39269097 | IT | EC000046 | Imagen | Catálogo
3240770 | WT-HF 4,5X430 | Brida | Sujetacables, versión estándar, para una agrupación rápida y segura | 16.63 | 100 | BE | Industrial Cabinet Connectivity (ICC) | BE7 | BE7131 | 100 | 100 | NO | PC |  | 2,96 | G | 46 | 117 | 460 | MM | 4046356704885 | 39269097 | IT | EC000046 | Imagen | Catálogo
3240771 | WT-HF 4,5X430 BK | Brida | Sujetacables, versión estándar, para una agrupación rápida y segura | 16.63 | 100 | BE | Industrial Cabinet Connectivity (ICC) | BE7 | BE7131 | 100 | 100 | NO | PC |  | 2,97 | G | 43 | 118 | 48 | MM | 4046356704892 | 39269097 | IT | EC000046 | Imagen | Catálogo
3240772 | WT-HF 7,8X300 | Brida | Sujetacables, versión estándar, para una agrupación rápida y segura | 25.64 | 100 | BE | Industrial Cabinet Connectivity (ICC) | BE7 | BE7131 | 100 | 100 | NO | PC |  | 4,45 | G | 59 | 335 | 170 | MM | 4046356704908 | 39269097 | IT | EC000046 | Imagen | Catálogo
3240773 | WT-HF 7,8X300 BK | Brida | Sujetacables, versión estándar, para una agrupación rápida y segura | 25.64 | 100 | BE | Industrial Cabinet Connectivity (ICC) | BE7 | BE7131 | 100 | 100 | NO | PC |  | 4,23 | G | 52 | 335 | 165 | MM | 4046356704915 | 39269097 | IT | EC000046 | Imagen | Catálogo
3240774 | WT-HF 7,8X365 | Brida | Sujetacables, versión estándar, para una agrupación rápida y segura | 28.13 | 100 | BE | Industrial Cabinet Connectivity (ICC) | BE7 | BE7131 | 100 | 100 | NO | PC |  | 5,15 | G | 43 | 178 | 470 | MM | 4046356704922 | 39269097 | IT | EC000046 | Imagen | Catálogo
3240775 | WT-HF 7,8X365 BK | Brida | Sujetacables, versión estándar, para una agrupación rápida y segura | 28.13 | 100 | BE | Industrial Cabinet Connectivity (ICC) | BE7 | BE7131 | 100 | 100 | NO | PC |  | 5,21 | G | 30 | 400 | 140 | MM | 4046356704939 | 39269097 | IT | EC000046 | Imagen | Catálogo
3240719 | WT-HF 7,8X540 | Brida | Sujetacables, versión estándar, para una agrupación rápida y segura | 38.35 | 100 | BE | Industrial Cabinet Connectivity (ICC) | BE7 | BE7131 | 100 | 100 | NO | PC |  | 7,33 | G | 59 | 180 | 575 | MM | 4046356704359 | 39269097 | IT | EC000046 | Imagen | Catálogo
3240721 | WT-HF 7,8X540 BK | Brida | Sujetacables, versión estándar, para una agrupación rápida y segura | 38.35 | 100 | BE | Industrial Cabinet Connectivity (ICC) | BE7 | BE7131 | 100 | 100 | NO | PC |  | 7,27 | G | 54 | 160 | 650 | MM | 4046356704373 | 39269097 | IT | EC000046 | Imagen | Catálogo
3240778 | WT-HF 9X780 | Brida | Sujetacables, versión estándar, para una agrupación rápida y segura | 107.53 | 100 | BE | Industrial Cabinet Connectivity (ICC) | BE7 | BE7131 | 100 | 100 | NO | PC |  | 13,00 | G | 50 | 800 | 120 | MM | 4046356704960 | 39269097 | IT | EC000046 | Imagen | Catálogo
3240779 | WT-HF 9X780 BK | Brida | Sujetacables, versión estándar, para una agrupación rápida y segura | 107.53 | 100 | BE | Industrial Cabinet Connectivity (ICC) | BE7 | BE7131 | 100 | 100 | NO | PC |  | 14,14 | G | 850 | 100 | 150 | MM | 4046356704977 | 39269097 | IT | EC000046 | Imagen | Catálogo
3240780 | WT-HT HF 2,5X98 | Brida | Sujetacables termoestable hasta 125 °C (a corto plazo hasta 145 °C) para una agrupación rápida y segura | 2.39 | 100 | BE | Industrial Cabinet Connectivity (ICC) | BE7 | BE7131 | 100 | 100 | NO | PC |  | 0,33 | G | 26 | 125 | 80 | MM | 4046356704984 | 39269097 | HR | EC000046 | Imagen | Catálogo
3240781 | WT-HT HF 2,5X98 BK | Brida | Sujetacables termoestable hasta 125 °C (a corto plazo hasta 145 °C) para una agrupación rápida y segura | 2.39 | 100 | BE | Industrial Cabinet Connectivity (ICC) | BE7 | BE7131 | 100 | 100 | NO | PC |  | 0,31 | G | 22 | 90 | 160 | MM | 4046356704991 | 39269097 | HR | EC000046 | Imagen | Catálogo
3240782 | WT-HT HF 3,6X140 | Brida | Sujetacables termoestable hasta 125 °C (a corto plazo hasta 145 °C) para una agrupación rápida y segura | 4.51 | 100 | BE | Industrial Cabinet Connectivity (ICC) | BE7 | BE7131 | 100 | 100 | NO | PC |  | 0,65 | G | 33 | 170 | 115 | MM | 4046356705004 | 39269097 | HR | EC000046 | Imagen | Catálogo
3240783 | WT-HT HF 3,6X140 BK | Brida | Sujetacables termoestable hasta 125 °C (a corto plazo hasta 145 °C) para una agrupación rápida y segura | 4.51 | 100 | BE | Industrial Cabinet Connectivity (ICC) | BE7 | BE7131 | 100 | 100 | NO | PC |  | 0,60 | G | 26 | 115 | 165 | MM | 4046356705011 | 39269097 | HR | EC000046 | Imagen | Catálogo
3240784 | WT-HT HF 3,6X200 | Brida | Sujetacables termoestable hasta 125 °C (a corto plazo hasta 145 °C) para una agrupación rápida y segura | 6.32 | 100 | BE | Industrial Cabinet Connectivity (ICC) | BE7 | BE7131 | 100 | 100 | NO | PC |  | 0,94 | G | 28 | 230 | 120 | MM | 4046356705028 | 39269097 | HR | EC000046 | Imagen | Catálogo
3240785 | WT-HT HF 3,6X200 BK | Brida | Sujetacables termoestable hasta 125 °C (a corto plazo hasta 145 °C) para una agrupación rápida y segura | 6.32 | 100 | BE | Industrial Cabinet Connectivity (ICC) | BE7 | BE7131 | 100 | 100 | NO | PC |  | 0,97 | G | 29 | 115 | 225 | MM | 4046356705035 | 39269097 | HR | EC000046 | Imagen | Catálogo
3240786 | WT-HT HF 4,5X200 | Brida | Sujetacables termoestable hasta 125 °C (a corto plazo hasta 145 °C) para una agrupación rápida y segura | 9 | 100 | BE | Industrial Cabinet Connectivity (ICC) | BE7 | BE7131 | 100 | 100 | NO | PC |  | 1,36 | G | 31 | 118 | 230 | MM | 4046356705042 | 39269097 | HR | EC000046 | Imagen | Catálogo
3240787 | WT-HT HF 4,5X200 BK | Brida | Sujetacables termoestable hasta 125 °C (a corto plazo hasta 145 °C) para una agrupación rápida y segura | 9 | 100 | BE | Industrial Cabinet Connectivity (ICC) | BE7 | BE7131 | 100 | 100 | NO | PC |  | 1,41 | G | 17 | 119 | 253 | MM | 4046356705059 | 39269097 | HR | EC000046 | Imagen | Catálogo
3240788 | WT-HT HF 4,5X290 | Brida | Sujetacables termoestable hasta 125 °C (a corto plazo hasta 145 °C) para una agrupación rápida y segura | 12.7 | 100 | BE | Industrial Cabinet Connectivity (ICC) | BE7 | BE7131 | 100 | 100 | NO | PC |  | 1,98 | G | 38 | 120 | 335 | MM | 4046356705066 | 39269097 | HR | EC000046 | Imagen | Catálogo
3240789 | WT-HT HF 4,5X290 BK | Brida | Sujetacables termoestable hasta 125 °C (a corto plazo hasta 145 °C) para una agrupación rápida y segura | 12.7 | 100 | BE | Industrial Cabinet Connectivity (ICC) | BE7 | BE7131 | 100 | 100 | NO | PC |  | 2,09 | G | 37 | 115 | 315 | MM | 4046356705172 | 39269097 | HR | EC000046 | Imagen | Catálogo
3240792 | WT-HT HF 7,8X365 | Brida | Sujetacables termoestable hasta 125 °C (a corto plazo hasta 145 °C) para una agrupación rápida y segura | 32.89 | 100 | BE | Industrial Cabinet Connectivity (ICC) | BE7 | BE7131 | 100 | 100 | NO | PC |  | 5,19 | G | 48 | 420 | 185 | MM | 4046356705202 | 39269097 | HR | EC000046 | Imagen | Catálogo
3240793 | WT-HT HF 7,8X365 BK | Brida | Sujetacables termoestable hasta 125 °C (a corto plazo hasta 145 °C) para una agrupación rápida y segura | 32.89 | 100 | BE | Industrial Cabinet Connectivity (ICC) | BE7 | BE7131 | 100 | 100 | NO | PC |  | 5,13 | G | 42 | 184 | 410 | MM | 4046356705219 | 39269097 | HR | EC000046 | Imagen | Catálogo
3240794 | WT-ID HF 2,5X98 BU | Brida | Sujetacables detectable mediante pigmentos metálicos integrados para una fijación rápida y segura | 5.69 | 100 | BE | Industrial Cabinet Connectivity (ICC) | BE7 | BE7131 | 100 | 100 | NO | PC |  | 0,34 | G | 20 | 112 | 75 | MM | 4046356705226 | 39269097 | HR | EC000046 | Imagen | Catálogo
3240795 | WT-ID HF 3,5X140 BU | Brida | Sujetacables detectable mediante pigmentos metálicos integrados para una fijación rápida y segura | 12.24 | 100 | BE | Industrial Cabinet Connectivity (ICC) | BE7 | BE7131 | 100 | 100 | NO | PC |  | 0,80 | G | 25 | 160 | 95 | MM | 4046356705233 | 39269097 | IT | EC000046 | Imagen | Catálogo
3240796 | WT-ID HF 3,5X200 BU | Brida | Sujetacables detectable mediante pigmentos metálicos integrados para una fijación rápida y segura | 15.5 | 100 | BE | Industrial Cabinet Connectivity (ICC) | BE7 | BE7131 | 100 | 100 | NO | PC |  | 1,07 | G | 15 | 225 | 110 | MM | 4046356705240 | 39269097 | IT | EC000046 | Imagen | Catálogo
3240797 | WT-ID HF 4,5X200 BU | Brida | Sujetacables detectable mediante pigmentos metálicos integrados para una fijación rápida y segura | 22.56 | 100 | BE | Industrial Cabinet Connectivity (ICC) | BE7 | BE7131 | 100 | 100 | NO | PC |  | 1,47 | G | 35 | 240 | 90 | MM | 4046356705257 | 39269097 | IT | EC000046 | Imagen | Catálogo
3240798 | WT-ID HF 4,5X290 BU | Brida | Sujetacables detectable mediante pigmentos metálicos integrados para una fijación rápida y segura | 31.62 | 100 | BE | Industrial Cabinet Connectivity (ICC) | BE7 | BE7131 | 100 | 100 | NO | PC |  | 2,21 | G | 15 | 410 | 105 | MM | 4046356705264 | 39269097 | IT | EC000046 | Imagen | Catálogo
3240800 | WT-ID HF 7,5X365 BU | Brida | Sujetacables detectable mediante pigmentos metálicos integrados para una fijación rápida y segura | 82.17 | 100 | BE | Industrial Cabinet Connectivity (ICC) | BE7 | BE7131 | 100 | 100 | NO | PC |  | 5,60 | G | 30 | 400 | 160 | MM | 4046356705387 | 39269097 | IT | EC000046 | Imagen | Catálogo
3240801 | WT-R HF 3,6X150 | Brida | Sujetacables con remache de expansión inyectado, también especial para lugares que ofrecen poco espacio para el montaje | 12.06 | 100 | BE | Industrial Cabinet Connectivity (ICC) | BE7 | BE7133 | 100 | 100 | NO | PC |  | 0,81 | G | 27 | 175 | 150 | MM | 4046356705394 | 39269097 | HR | EC000046 | Imagen | Catálogo
3240803 | WT-R HF 4,8X200 | Brida | Sujetacables con remache de expansión inyectado, también especial para lugares que ofrecen poco espacio para el montaje | 18 | 100 | BE | Industrial Cabinet Connectivity (ICC) | BE7 | BE7133 | 100 | 100 | NO | PC |  | 1,53 | G | 35 | 320 | 180 | MM | 4046356705417 | 39269097 | HR | EC000046 | Imagen | Catálogo
3240805 | WT-STEEL S 4,6X1067 | Brida | Sujetacables fabricado en acero inoxidable (AISI 304), también apto para condiciones del entorno agresivas, con cierre de bola, para una agrupación y fijación rápidas y seguras | 318.72 | 100 | BE | Industrial Cabinet Connectivity (ICC) | BE7 | BE7132 | 100 | 100 | NO | PC |  | 99,99 | G | 30 | 1070 | 105 | MM | 4046356705431 | 73269098 | GB | EC000046 | Imagen | Catálogo
3240807 | WT-STEEL S 4,6X150 | Brida | Sujetacables fabricado en acero inoxidable (AISI 304), también apto para condiciones del entorno agresivas, con cierre de bola, para una agrupación y fijación rápidas y seguras | 111.76 | 100 | BE | Industrial Cabinet Connectivity (ICC) | BE7 | BE7132 | 100 | 100 | NO | PC |  | 2,11 | G | 30 | 180 | 100 | MM | 4046356705455 | 73269098 | GB | EC000046 | Imagen | Catálogo
3240808 | WT-STEEL S 4,6X201 | Brida | Sujetacables fabricado en acero inoxidable (AISI 304), también apto para condiciones del entorno agresivas, con cierre de bola, para una agrupación y fijación rápidas y seguras | 115.43 | 100 | BE | Industrial Cabinet Connectivity (ICC) | BE7 | BE7132 | 100 | 100 | NO | PC |  | 2,54 | G | 18 | 108 | 245 | MM | 4046356705462 | 73269098 | GB | EC000046 | Imagen | Catálogo
3240809 | WT-STEEL S 4,6X259 | Brida | Sujetacables fabricado en acero inoxidable (AISI 304), también apto para condiciones del entorno agresivas, con cierre de bola, para una agrupación y fijación rápidas y seguras | 131.77 | 100 | BE | Industrial Cabinet Connectivity (ICC) | BE7 | BE7132 | 100 | 100 | NO | PC |  | 3,14 | G | 20 | 300 | 110 | MM | 4046356705578 | 73269098 | GB | EC000046 | Imagen | Catálogo
3240810 | WT-STEEL S 4,6X360 | Brida | Sujetacables fabricado en acero inoxidable (AISI 304), también apto para condiciones del entorno agresivas, con cierre de bola, para una agrupación y fijación rápidas y seguras | 140.13 | 100 | BE | Industrial Cabinet Connectivity (ICC) | BE7 | BE7132 | 100 | 100 | NO | PC |  | 4,09 | G | 26 | 107 | 39 | MM | 4046356705585 | 73269098 | GB | EC000046 | Imagen | Catálogo
3240811 | WT-STEEL S 4,6X520 | Brida | Sujetacables fabricado en acero inoxidable (AISI 304), también apto para condiciones del entorno agresivas, con cierre de bola, para una agrupación y fijación rápidas y seguras | 174.18 | 100 | BE | Industrial Cabinet Connectivity (ICC) | BE7 | BE7132 | 100 | 100 | NO | PC |  | 5,79 | G | 25 | 560 | 110 | MM | 4046356705592 | 73269098 | GB | EC000046 | Imagen | Catálogo
3240812 | WT-STEEL S 4,6X679 | Brida | Sujetacables fabricado en acero inoxidable (AISI 304), también apto para condiciones del entorno agresivas, con cierre de bola, para una agrupación y fijación rápidas y seguras | 212.49 | 100 | BE | Industrial Cabinet Connectivity (ICC) | BE7 | BE7132 | 100 | 100 | NO | PC |  | 7,33 | G | 30 | 700 | 100 | MM | 4046356705608 | 73269098 | GB | EC000046 | Imagen | Catálogo
3240723 | WT-STEEL S 4,6X838 | Brida | Sujetacables fabricado en acero inoxidable (AISI 304), también apto para condiciones del entorno agresivas, con cierre de bola, para una agrupación y fijación rápidas y seguras | 247.37 | 100 | BE | Industrial Cabinet Connectivity (ICC) | BE7 | BE7132 | 100 | 100 | NO | PC |  | 99,99 | G | 20 | 860 | 100 | MM | 4046356704397 | 73269098 | GB | EC000046 | Imagen | Catálogo
3240813 | WT-STEEL S 7,9X1067 | Brida | Sujetacables fabricado en acero inoxidable (AISI 304), también apto para condiciones del entorno agresivas, con cierre de bola, para una agrupación y fijación rápidas y seguras | 395.94 | 100 | BE | Industrial Cabinet Connectivity (ICC) | BE7 | BE7132 | 100 | 100 | NO | PC |  | 99,99 | G | 50 | 1070 | 140 | MM | 4046356705615 | 73269098 | GB | EC000046 | Imagen | Catálogo
3240814 | WT-STEEL S 7,9X259 | Brida | Sujetacables fabricado en acero inoxidable (AISI 304), también apto para condiciones del entorno agresivas, con cierre de bola, para una agrupación y fijación rápidas y seguras | 162.01 | 100 | BE | Industrial Cabinet Connectivity (ICC) | BE7 | BE7132 | 100 | 100 | NO | PC |  | 5,87 | G | 35 | 290 | 145 | MM | 4046356705622 | 73269098 | GB | EC000046 | Imagen | Catálogo
3240815 | WT-STEEL S 7,9X360 | Brida | Sujetacables fabricado en acero inoxidable (AISI 304), también apto para condiciones del entorno agresivas, con cierre de bola, para una agrupación y fijación rápidas y seguras | 174.65 | 100 | BE | Industrial Cabinet Connectivity (ICC) | BE7 | BE7132 | 100 | 100 | NO | PC |  | 7,31 | G | 27 | 153 | 400 | MM | 4046356705639 | 73269098 | GB | EC000046 | Imagen | Catálogo
3240816 | WT-STEEL S 7,9X520 | Brida | Sujetacables fabricado en acero inoxidable (AISI 304), también apto para condiciones del entorno agresivas, con cierre de bola, para una agrupación y fijación rápidas y seguras | 233.97 | 100 | BE | Industrial Cabinet Connectivity (ICC) | BE7 | BE7132 | 100 | 100 | NO | PC |  | 10,28 | G | 30 | 540 | 140 | MM | 4046356705646 | 73269098 | GB | EC000046 | Imagen | Catálogo
3240817 | WT-STEEL S 7,9X679 | Brida | Sujetacables fabricado en acero inoxidable (AISI 304), también apto para condiciones del entorno agresivas, con cierre de bola, para una agrupación y fijación rápidas y seguras | 278.93 | 100 | BE | Industrial Cabinet Connectivity (ICC) | BE7 | BE7132 | 100 | 100 | NO | PC |  | 12,94 | G | 40 | 705 | 155 | MM | 4046356705653 | 73269098 | GB | EC000046 | Imagen | Catálogo
3240725 | WT-STEEL S 7,9X838 | Brida | Sujetacables fabricado en acero inoxidable (AISI 304), también apto para condiciones del entorno agresivas, con cierre de bola, para una agrupación y fijación rápidas y seguras | 314.28 | 100 | BE | Industrial Cabinet Connectivity (ICC) | BE7 | BE7132 | 100 | 100 | NO | PC |  | 15,00 | G | 40 | 840 | 110 | MM | 4046356704410 | 73269098 | GB | EC000046 | Imagen | Catálogo
3240818 | WT-STEEL SH 4,6X1067 | Brida | Sujetacables fabricado en acero inoxidable (AISI 316), también apto para condiciones del entorno agresivas (entre otros: agua salada), para una agrupación y fijación rápidas y seguras | 430.02 | 100 | BE | Industrial Cabinet Connectivity (ICC) | BE7 | BE7132 | 100 | 100 | NO | PC |  | 99,99 | G | 30 | 1080 | 75 | MM | 4046356705660 | 73269098 | GB | EC000046 | Imagen | Catálogo
3240820 | WT-STEEL SH 4,6X150 | Brida | Sujetacables fabricado en acero inoxidable (AISI 316), también apto para condiciones del entorno agresivas (entre otros: agua salada), para una agrupación y fijación rápidas y seguras | 127.28 | 100 | BE | Industrial Cabinet Connectivity (ICC) | BE7 | BE7132 | 100 | 100 | NO | PC |  | 2,13 | G | 19 | 105 | 170 | MM | 4046356705684 | 73269098 | GB | EC000046 | Imagen | Catálogo
3240821 | WT-STEEL SH 4,6X201 | Brida | Sujetacables fabricado en acero inoxidable (AISI 316), también apto para condiciones del entorno agresivas (entre otros: agua salada), para una agrupación y fijación rápidas y seguras | 155.73 | 100 | BE | Industrial Cabinet Connectivity (ICC) | BE7 | BE7132 | 100 | 100 | NO | PC |  | 2,63 | G | 17 | 107 | 234 | MM | 4046356705691 | 73269098 | GB | EC000046 | Imagen | Catálogo
3240822 | WT-STEEL SH 4,6X259 | Brida | Sujetacables fabricado en acero inoxidable (AISI 316), también apto para condiciones del entorno agresivas (entre otros: agua salada), para una agrupación y fijación rápidas y seguras | 177.71 | 100 | BE | Industrial Cabinet Connectivity (ICC) | BE7 | BE7132 | 100 | 100 | NO | PC |  | 3,22 | G | 19 | 110 | 300 | MM | 4046356705707 | 73269098 | GB | EC000046 | Imagen | Catálogo
3240823 | WT-STEEL SH 4,6X360 | Brida | Sujetacables fabricado en acero inoxidable (AISI 316), también apto para condiciones del entorno agresivas (entre otros: agua salada), para una agrupación y fijación rápidas y seguras | 189.09 | 100 | BE | Industrial Cabinet Connectivity (ICC) | BE7 | BE7132 | 100 | 100 | NO | PC |  | 4,18 | G | 20 | 109 | 390 | MM | 4046356705714 | 73269098 | GB | EC000046 | Imagen | Catálogo
3240824 | WT-STEEL SH 4,6X520 | Brida | Sujetacables fabricado en acero inoxidable (AISI 316), también apto para condiciones del entorno agresivas (entre otros: agua salada), para una agrupación y fijación rápidas y seguras | 235.04 | 100 | BE | Industrial Cabinet Connectivity (ICC) | BE7 | BE7132 | 100 | 100 | NO | PC |  | 5,54 | G | 26 | 540 | 105 | MM | 4046356705721 | 73269098 | GB | EC000046 | Imagen | Catálogo
3240825 | WT-STEEL SH 4,6X679 | Brida | Sujetacables fabricado en acero inoxidable (AISI 316), también apto para condiciones del entorno agresivas (entre otros: agua salada), para una agrupación y fijación rápidas y seguras | 286.65 | 100 | BE | Industrial Cabinet Connectivity (ICC) | BE7 | BE7132 | 100 | 100 | NO | PC |  | 99,99 | G | 0 | 0 | 0 |  | 4046356705738 | 73269098 | GB | EC000046 | Imagen | Catálogo
3240727 | WT-STEEL SH 4,6X838 | Brida | Sujetacables fabricado en acero inoxidable (AISI 316), también apto para condiciones del entorno agresivas (entre otros: agua salada), para una agrupación y fijación rápidas y seguras | 333.63 | 100 | BE | Industrial Cabinet Connectivity (ICC) | BE7 | BE7132 | 100 | 100 | NO | PC |  | 99,99 | G | 40 | 865 | 105 | MM | 4046356704434 | 73269098 | GB | EC000046 | Imagen | Catálogo
3240827 | WT-STEEL SH 7,9X259 | Brida | Sujetacables fabricado en acero inoxidable (AISI 316), también apto para condiciones del entorno agresivas (entre otros: agua salada), para una agrupación y fijación rápidas y seguras | 206.43 | 100 | BE | Industrial Cabinet Connectivity (ICC) | BE7 | BE7132 | 100 | 100 | NO | PC |  | 5,89 | G | 0 | 0 | 0 |  | 4046356705752 | 73269098 | GB | EC000046 | Imagen | Catálogo
3240828 | WT-STEEL SH 7,9X360 | Brida | Sujetacables fabricado en acero inoxidable (AISI 316), también apto para condiciones del entorno agresivas (entre otros: agua salada), para una agrupación y fijación rápidas y seguras | 222.47 | 100 | BE | Industrial Cabinet Connectivity (ICC) | BE7 | BE7132 | 100 | 100 | NO | PC |  | 7,49 | G | 20 | 370 | 130 | MM | 4046356705769 | 73269098 | GB | EC000046 | Imagen | Catálogo
3240829 | WT-STEEL SH 7,9X520 | Brida | Sujetacables fabricado en acero inoxidable (AISI 316), también apto para condiciones del entorno agresivas (entre otros: agua salada), para una agrupación y fijación rápidas y seguras | 298.13 | 100 | BE | Industrial Cabinet Connectivity (ICC) | BE7 | BE7132 | 100 | 100 | NO | PC |  | 10,30 | G | 0 | 0 | 0 |  | 4046356705776 | 73269098 | GB | EC000046 | Imagen | Catálogo
3240830 | WT-STEEL SH 7,9X679 | Brida | Sujetacables fabricado en acero inoxidable (AISI 316), también apto para condiciones del entorno agresivas (entre otros: agua salada), para una agrupación y fijación rápidas y seguras | 355.47 | 100 | BE | Industrial Cabinet Connectivity (ICC) | BE7 | BE7132 | 100 | 100 | NO | PC |  | 99,99 | G | 0 | 0 | 0 |  | 4046356705783 | 73269098 | GB | EC000046 | Imagen | Catálogo
3240766 | WT-STEEL SH 7,9X838 | Brida | Sujetacables fabricado en acero inoxidable (AISI 316), también apto para condiciones del entorno agresivas (entre otros: agua salada), para una agrupación y fijación rápidas y seguras | 400.35 | 100 | BE | Industrial Cabinet Connectivity (ICC) | BE7 | BE7132 | 100 | 100 | NO | PC |  | 15,56 | G | 40 | 850 | 140 | MM | 4046356704847 | 73269098 | GB | EC000046 | Imagen | Catálogo
3240831 | WT-UV HF 2,5X98 BK | Brida | Sujetacables, resistente a los agentes atmosféricos y a los rayos ultravioletas (ISO 4892_QUV-B 600 h, para una fijación rápida y duradera) | 3.14 | 100 | BE | Industrial Cabinet Connectivity (ICC) | BE7 | BE7133 | 100 | 100 | NO | PC |  | 0,32 | G | 21 | 91 | 140 | MM | 4046356705790 | 39269097 | IT | EC000046 | Imagen | Catálogo
3240832 | WT-UV HF 3,6X140 BK | Brida | Sujetacables, resistente a los agentes atmosféricos y a los rayos ultravioletas (ISO 4892_QUV-B 600 h, para una fijación rápida y duradera) | 5.78 | 100 | BE | Industrial Cabinet Connectivity (ICC) | BE7 | BE7133 | 100 | 100 | NO | PC |  | 0,68 | G | 25 | 119 | 165 | MM | 4046356705806 | 39269097 | IT | EC000046 | Imagen | Catálogo
3240833 | WT-UV HF 3,6X200 BK | Brida | Sujetacables, resistente a los agentes atmosféricos y a los rayos ultravioletas (ISO 4892_QUV-B 600 h, para una fijación rápida y duradera) | 8.22 | 100 | BE | Industrial Cabinet Connectivity (ICC) | BE7 | BE7133 | 100 | 100 | NO | PC |  | 1,04 | G | 26 | 120 | 225 | MM | 4046356705813 | 39269097 | IT | EC000046 | Imagen | Catálogo
3240834 | WT-UV HF 4,5X200 BK | Brida | Sujetacables, resistente a los agentes atmosféricos y a los rayos ultravioletas (ISO 4892_QUV-B 600 h, para una fijación rápida y duradera) | 11.62 | 100 | BE | Industrial Cabinet Connectivity (ICC) | BE7 | BE7133 | 100 | 100 | NO | PC |  | 1,37 | G | 31 | 121 | 250 | MM | 4046356705820 | 39269097 | IT | EC000046 | Imagen | Catálogo
3240835 | WT-UV HF 4,5X290 BK | Brida | Sujetacables, resistente a los agentes atmosféricos y a los rayos ultravioletas (ISO 4892_QUV-B 600 h, para una fijación rápida y duradera) | 16.56 | 100 | BE | Industrial Cabinet Connectivity (ICC) | BE7 | BE7133 | 100 | 100 | NO | PC |  | 1,98 | G | 30 | 400 | 110 | MM | 4046356705837 | 39269097 | IT | EC000046 | Imagen | Catálogo
3240837 | WT-UV HF 7,8X365 BK | Brida | Sujetacables, resistente a los agentes atmosféricos y a los rayos ultravioletas (ISO 4892_QUV-B 600 h, para una fijación rápida y duradera) | 42.98 | 100 | BE | Industrial Cabinet Connectivity (ICC) | BE7 | BE7133 | 100 | 100 | NO | PC |  | 5,23 | G | 44 | 185 | 410 | MM | 4046356705851 | 39269097 | IT | EC000046 | Imagen | Catálogo
1464104 | XPC 1,5/ 2-ST-3,5 BK | Conector para placa de circuito impreso | Conector de placa de circuito impreso, sección nominal: 1,5 mm², color: negro, corriente nominal: 8 A, tensión nominal (III/2): 160 V, superficie de contacto: Sn, tipo de conexión del contacto: Hembra, número de filas: 1, número de polos: 2, familia de artículos: XPC 1,5/..-ST, paso: 3,5 mm, tipo de conexión: Conexión Push-X, dirección de conexión conductor/placa de circuito impreso: 0 °, gancho de sujeción: - sin gancho de sujeción, sistema enchufable: COMBICON MC 1,5, bloqueo: sin, tipo de sujeción: sin, tipo de embalaje: empaquetado en caja | 304.18 | 100 | AA | PCB Connectors (PCC) | AAB | AABGAA | 100 | 100 | NO | PC |  | 2,56 | G | 63 | 78 | 115 | MM | 4063151857509 | 85366990 | CN | EC002638 | Imagen | Catálogo
1431314 | XPC 1,5/ 2-ST-3,5-LR BK | Conector para placa de circuito impreso | Conector de placa de circuito impreso, sección nominal: 1,5 mm², color: negro, corriente nominal: 8 A, tensión nominal (III/2): 160 V, superficie de contacto: Sn, tipo de conexión del contacto: Hembra, número de filas: 1, número de polos: 2, familia de artículos: XPC 1,5/..-ST-LR, paso: 3,5 mm, tipo de conexión: Conexión Push-X, dirección de conexión conductor/placa de circuito impreso: 0 °, gancho de sujeción: - sin gancho de sujeción, sistema enchufable: COMBICON MC 1,5, bloqueo: Bloqueo Lock and Release, tipo de sujeción: Palanca extractora Lock &amp; Release, tipo de embalaje: empaquetado en caja | 408.59 | 100 | AA | PCB Connectors (PCC) | AAB | AABGAC | 50 | 50 | NO | PC | F | 3,60 | G | 46 | 109 | 108 | MM | 4063151798727 | 85366990 | CN | EC002638 | Imagen | Catálogo
1431004 | XPC 1,5/ 2-STF-3,5 BK | Conector para placa de circuito impreso | Conector de placa de circuito impreso, sección nominal: 1,5 mm², color: negro, corriente nominal: 8 A, tensión nominal (III/2): 160 V, superficie de contacto: Sn, tipo de conexión del contacto: Hembra, número de filas: 1, número de polos: 2, familia de artículos: XPC 1,5/..-STF, paso: 3,5 mm, tipo de conexión: Conexión Push-X, dirección de conexión conductor/placa de circuito impreso: 0 °, gancho de sujeción: - sin gancho de sujeción, sistema enchufable: COMBICON MC 1,5, bloqueo: Bloqueo por tornillo, tipo de sujeción: Sujeción aérea (tornillo), tipo de embalaje: empaquetado en caja | 317.86 | 100 | AA | PCB Connectors (PCC) | AAB | AABGAB | 50 | 50 | NO | PC | F | n.a. | G | 63 | 78 | 115 | MM | 4063151796167 | 85366990 | CN | EC002638 | Imagen | Catálogo
1464105 | XPC 1,5/ 3-ST-3,5 BK | Conector para placa de circuito impreso | Conector de placa de circuito impreso, sección nominal: 1,5 mm², color: negro, corriente nominal: 8 A, tensión nominal (III/2): 160 V, superficie de contacto: Sn, tipo de conexión del contacto: Hembra, número de filas: 1, número de polos: 3, familia de artículos: XPC 1,5/..-ST, paso: 3,5 mm, tipo de conexión: Conexión Push-X, dirección de conexión conductor/placa de circuito impreso: 0 °, gancho de sujeción: - sin gancho de sujeción, sistema enchufable: COMBICON MC 1,5, bloqueo: sin, tipo de sujeción: sin, tipo de embalaje: empaquetado en caja | 387.93 | 100 | AA | PCB Connectors (PCC) | AAB | AABGAA | 100 | 100 | NO | PC |  | 3,55 | G | 92 | 78 | 114 | MM | 4063151855697 | 85366990 | CN | EC002638 | Imagen | Catálogo
1431315 | XPC 1,5/ 3-ST-3,5-LR BK | Conector para placa de circuito impreso | Conector de placa de circuito impreso, sección nominal: 1,5 mm², color: negro, corriente nominal: 8 A, tensión nominal (III/2): 160 V, superficie de contacto: Sn, tipo de conexión del contacto: Hembra, número de filas: 1, número de polos: 3, familia de artículos: XPC 1,5/..-ST-LR, paso: 3,5 mm, tipo de conexión: Conexión Push-X, dirección de conexión conductor/placa de circuito impreso: 0 °, gancho de sujeción: - sin gancho de sujeción, sistema enchufable: COMBICON MC 1,5, bloqueo: Bloqueo Lock and Release, tipo de sujeción: Palanca extractora Lock &amp; Release, tipo de embalaje: empaquetado en caja | 492.34 | 100 | AA | PCB Connectors (PCC) | AAB | AABGAC | 50 | 50 | NO | PC |  | 4,50 | G | 66 | 92 | 103 | MM | 4063151798062 | 85366990 | CN | EC002638 | Imagen | Catálogo
1431006 | XPC 1,5/ 3-STF-3,5 BK | Conector para placa de circuito impreso | Conector de placa de circuito impreso, sección nominal: 1,5 mm², color: negro, corriente nominal: 8 A, tensión nominal (III/2): 160 V, superficie de contacto: Sn, tipo de conexión del contacto: Hembra, número de filas: 1, número de polos: 3, familia de artículos: XPC 1,5/..-STF, paso: 3,5 mm, tipo de conexión: Conexión Push-X, dirección de conexión conductor/placa de circuito impreso: 0 °, gancho de sujeción: - sin gancho de sujeción, sistema enchufable: COMBICON MC 1,5, bloqueo: Bloqueo por tornillo, tipo de sujeción: Sujeción aérea (tornillo), tipo de embalaje: empaquetado en caja | 401.6 | 100 | AA | PCB Connectors (PCC) | AAB | AABGAB | 50 | 50 | NO | PC |  | 4,25 | G | 63 | 78 | 115 | MM | 4063151797850 | 85366990 | CN | EC002638 | Imagen | Catálogo
1464107 | XPC 1,5/ 4-ST-3,5 BK | Conector para placa de circuito impreso | Conector de placa de circuito impreso, sección nominal: 1,5 mm², color: negro, corriente nominal: 8 A, tensión nominal (III/2): 160 V, superficie de contacto: Sn, tipo de conexión del contacto: Hembra, número de filas: 1, número de polos: 4, familia de artículos: XPC 1,5/..-ST, paso: 3,5 mm, tipo de conexión: Conexión Push-X, dirección de conexión conductor/placa de circuito impreso: 0 °, gancho de sujeción: - sin gancho de sujeción, sistema enchufable: COMBICON MC 1,5, bloqueo: sin, tipo de sujeción: sin, tipo de embalaje: empaquetado en caja | 471.67 | 100 | AA | PCB Connectors (PCC) | AAB | AABGAA | 100 | 100 | NO | PC |  | 4,62 | G | 83 | 121 | 141 | MM | 4063151857479 | 85366990 | CN | EC002638 | Imagen | Catálogo
1431316 | XPC 1,5/ 4-ST-3,5-LR BK | Conector para placa de circuito impreso | Conector de placa de circuito impreso, sección nominal: 1,5 mm², color: negro, corriente nominal: 8 A, tensión nominal (III/2): 160 V, superficie de contacto: Sn, tipo de conexión del contacto: Hembra, número de filas: 1, número de polos: 4, familia de artículos: XPC 1,5/..-ST-LR, paso: 3,5 mm, tipo de conexión: Conexión Push-X, dirección de conexión conductor/placa de circuito impreso: 0 °, gancho de sujeción: - sin gancho de sujeción, sistema enchufable: COMBICON MC 1,5, bloqueo: Bloqueo Lock and Release, tipo de sujeción: Palanca extractora Lock &amp; Release, tipo de embalaje: empaquetado en caja | 576.08 | 100 | AA | PCB Connectors (PCC) | AAB | AABGAC | 50 | 50 | NO | PC | F | 5,63 | G | 43 | 182 | 115 | MM | 4063151798734 | 85366990 | CN | EC002638 | Imagen | Catálogo
1431007 | XPC 1,5/ 4-STF-3,5 BK | Conector para placa de circuito impreso | Conector de placa de circuito impreso, sección nominal: 1,5 mm², color: negro, corriente nominal: 8 A, tensión nominal (III/2): 160 V, superficie de contacto: Sn, tipo de conexión del contacto: Hembra, número de filas: 1, número de polos: 4, familia de artículos: XPC 1,5/..-STF, paso: 3,5 mm, tipo de conexión: Conexión Push-X, dirección de conexión conductor/placa de circuito impreso: 0 °, gancho de sujeción: - sin gancho de sujeción, sistema enchufable: COMBICON MC 1,5, bloqueo: Bloqueo por tornillo, tipo de sujeción: Sujeción aérea (tornillo), tipo de embalaje: empaquetado en caja | 485.35 | 100 | AA | PCB Connectors (PCC) | AAB | AABGAB | 50 | 50 | NO | PC | F | n.a. | G | 77 | 90 | 140 | MM | 4063151796174 | 85366990 | CN | EC002638 | Imagen | Catálogo
1464108 | XPC 1,5/ 5-ST-3,5 BK | Conector para placa de circuito impreso | Conector de placa de circuito impreso, sección nominal: 1,5 mm², color: negro, corriente nominal: 8 A, tensión nominal (III/2): 160 V, superficie de contacto: Sn, tipo de conexión del contacto: Hembra, número de filas: 1, número de polos: 5, familia de artículos: XPC 1,5/..-ST, paso: 3,5 mm, tipo de conexión: Conexión Push-X, dirección de conexión conductor/placa de circuito impreso: 0 °, gancho de sujeción: - sin gancho de sujeción, sistema enchufable: COMBICON MC 1,5, bloqueo: sin, tipo de sujeción: sin, tipo de embalaje: empaquetado en caja | 555.42 | 100 | AA | PCB Connectors (PCC) | AAB | AABGAA | 100 | 100 | NO | PC | F | 5,57 | G | 83 | 121 | 141 | MM | 4063151856458 | 85366990 | CN | EC002638 | Imagen | Catálogo
1431317 | XPC 1,5/ 5-ST-3,5-LR BK | Conector para placa de circuito impreso | Conector de placa de circuito impreso, sección nominal: 1,5 mm², color: negro, corriente nominal: 8 A, tensión nominal (III/2): 160 V, superficie de contacto: Sn, tipo de conexión del contacto: Hembra, número de filas: 1, número de polos: 5, familia de artículos: XPC 1,5/..-ST-LR, paso: 3,5 mm, tipo de conexión: Conexión Push-X, dirección de conexión conductor/placa de circuito impreso: 0 °, gancho de sujeción: - sin gancho de sujeción, sistema enchufable: COMBICON MC 1,5, bloqueo: Bloqueo Lock and Release, tipo de sujeción: Palanca extractora Lock &amp; Release, tipo de embalaje: empaquetado en caja | 659.82 | 100 | AA | PCB Connectors (PCC) | AAB | AABGAC | 50 | 50 | NO | PC | F | 6,60 | G | 43 | 182 | 115 | MM | 4063151798437 | 85366990 | CN | EC002638 | Imagen | Catálogo
1431008 | XPC 1,5/ 5-STF-3,5 BK | Conector para placa de circuito impreso | Conector de placa de circuito impreso, sección nominal: 1,5 mm², color: negro, corriente nominal: 8 A, tensión nominal (III/2): 160 V, superficie de contacto: Sn, tipo de conexión del contacto: Hembra, número de filas: 1, número de polos: 5, familia de artículos: XPC 1,5/..-STF, paso: 3,5 mm, tipo de conexión: Conexión Push-X, dirección de conexión conductor/placa de circuito impreso: 0 °, gancho de sujeción: - sin gancho de sujeción, sistema enchufable: COMBICON MC 1,5, bloqueo: Bloqueo por tornillo, tipo de sujeción: Sujeción aérea (tornillo), tipo de embalaje: empaquetado en caja | 569.09 | 100 | AA | PCB Connectors (PCC) | AAB | AABGAB | 50 | 50 | NO | PC | F | n.a. | G | 100 | 120 | 102 | MM | 4063151796181 | 85366990 | CN | EC002638 | Imagen | Catálogo
1464109 | XPC 1,5/ 6-ST-3,5 BK | Conector para placa de circuito impreso | Conector de placa de circuito impreso, sección nominal: 1,5 mm², color: negro, corriente nominal: 8 A, tensión nominal (III/2): 160 V, superficie de contacto: Sn, tipo de conexión del contacto: Hembra, número de filas: 1, número de polos: 6, familia de artículos: XPC 1,5/..-ST, paso: 3,5 mm, tipo de conexión: Conexión Push-X, dirección de conexión conductor/placa de circuito impreso: 0 °, gancho de sujeción: - sin gancho de sujeción, sistema enchufable: COMBICON MC 1,5, bloqueo: sin, tipo de sujeción: sin, tipo de embalaje: empaquetado en caja | 639.16 | 100 | AA | PCB Connectors (PCC) | AAB | AABGAA | 100 | 100 | NO | PC | F | 6,59 | G | 93 | 136 | 114 | MM | 4063151856465 | 85366990 | CN | EC002638 | Imagen | Catálogo
1431320 | XPC 1,5/ 6-ST-3,5-LR BK | Conector para placa de circuito impreso | Conector de placa de circuito impreso, sección nominal: 1,5 mm², color: negro, corriente nominal: 8 A, tensión nominal (III/2): 160 V, superficie de contacto: Sn, tipo de conexión del contacto: Hembra, número de filas: 1, número de polos: 6, familia de artículos: XPC 1,5/..-ST-LR, paso: 3,5 mm, tipo de conexión: Conexión Push-X, dirección de conexión conductor/placa de circuito impreso: 0 °, gancho de sujeción: - sin gancho de sujeción, sistema enchufable: COMBICON MC 1,5, bloqueo: Bloqueo Lock and Release, tipo de sujeción: Palanca extractora Lock &amp; Release, tipo de embalaje: empaquetado en caja | 743.58 | 100 | AA | PCB Connectors (PCC) | AAB | AABGAC | 50 | 50 | NO | PC | F | 7,44 | G | 77 | 90 | 140 | MM | 4063151798741 | 85366990 | CN | EC002638 | Imagen | Catálogo
1431009 | XPC 1,5/ 6-STF-3,5 BK | Conector para placa de circuito impreso | Conector de placa de circuito impreso, sección nominal: 1,5 mm², color: negro, corriente nominal: 8 A, tensión nominal (III/2): 160 V, superficie de contacto: Sn, tipo de conexión del contacto: Hembra, número de filas: 1, número de polos: 6, familia de artículos: XPC 1,5/..-STF, paso: 3,5 mm, tipo de conexión: Conexión Push-X, dirección de conexión conductor/placa de circuito impreso: 0 °, gancho de sujeción: - sin gancho de sujeción, sistema enchufable: COMBICON MC 1,5, bloqueo: Bloqueo por tornillo, tipo de sujeción: Sujeción aérea (tornillo), tipo de embalaje: empaquetado en caja | 652.84 | 100 | AA | PCB Connectors (PCC) | AAB | AABGAB | 50 | 50 | NO | PC | F | n.a. | G | 100 | 120 | 102 | MM | 4063151798505 | 85366990 | CN | EC002638 | Imagen | Catálogo
1464110 | XPC 1,5/ 7-ST-3,5 BK | Conector para placa de circuito impreso | Conector de placa de circuito impreso, sección nominal: 1,5 mm², color: negro, corriente nominal: 8 A, tensión nominal (III/2): 160 V, superficie de contacto: Sn, tipo de conexión del contacto: Hembra, número de filas: 1, número de polos: 7, familia de artículos: XPC 1,5/..-ST, paso: 3,5 mm, tipo de conexión: Conexión Push-X, dirección de conexión conductor/placa de circuito impreso: 0 °, gancho de sujeción: - sin gancho de sujeción, sistema enchufable: COMBICON MC 1,5, bloqueo: sin, tipo de sujeción: sin, tipo de embalaje: empaquetado en caja | 722.91 | 100 | AA | PCB Connectors (PCC) | AAB | AABGAA | 50 | 50 | NO | PC | F | 7,73 | G | 77 | 90 | 140 | MM | 4063151857219 | 85366990 | CN | EC002638 | Imagen | Catálogo
1431321 | XPC 1,5/ 7-ST-3,5-LR BK | Conector para placa de circuito impreso | Conector de placa de circuito impreso, sección nominal: 1,5 mm², color: negro, corriente nominal: 8 A, tensión nominal (III/2): 160 V, superficie de contacto: Sn, tipo de conexión del contacto: Hembra, número de filas: 1, número de polos: 7, familia de artículos: XPC 1,5/..-ST-LR, paso: 3,5 mm, tipo de conexión: Conexión Push-X, dirección de conexión conductor/placa de circuito impreso: 0 °, gancho de sujeción: - sin gancho de sujeción, sistema enchufable: COMBICON MC 1,5, bloqueo: Bloqueo Lock and Release, tipo de sujeción: Palanca extractora Lock &amp; Release, tipo de embalaje: empaquetado en caja | 827.32 | 100 | AA | PCB Connectors (PCC) | AAB | AABGAC | 50 | 50 | NO | PC | F | n.a. | G | 77 | 90 | 140 | MM | 4063151796334 | 85366990 | CN | EC002638 | Imagen | Catálogo
1431010 | XPC 1,5/ 7-STF-3,5 BK | Conector para placa de circuito impreso | Conector de placa de circuito impreso, sección nominal: 1,5 mm², color: negro, corriente nominal: 8 A, tensión nominal (III/2): 160 V, superficie de contacto: Sn, tipo de conexión del contacto: Hembra, número de filas: 1, número de polos: 7, familia de artículos: XPC 1,5/..-STF, paso: 3,5 mm, tipo de conexión: Conexión Push-X, dirección de conexión conductor/placa de circuito impreso: 0 °, gancho de sujeción: - sin gancho de sujeción, sistema enchufable: COMBICON MC 1,5, bloqueo: Bloqueo por tornillo, tipo de sujeción: Sujeción aérea (tornillo), tipo de embalaje: empaquetado en caja | 736.59 | 100 | AA | PCB Connectors (PCC) | AAB | AABGAB | 50 | 50 | NO | PC | F | n.a. | G | 100 | 120 | 102 | MM | 4063151797386 | 85366990 | CN | EC002638 | Imagen | Catálogo
1464111 | XPC 1,5/ 8-ST-3,5 BK | Conector para placa de circuito impreso | Conector de placa de circuito impreso, sección nominal: 1,5 mm², color: negro, corriente nominal: 8 A, tensión nominal (III/2): 160 V, superficie de contacto: Sn, tipo de conexión del contacto: Hembra, número de filas: 1, número de polos: 8, familia de artículos: XPC 1,5/..-ST, paso: 3,5 mm, tipo de conexión: Conexión Push-X, dirección de conexión conductor/placa de circuito impreso: 0 °, gancho de sujeción: - sin gancho de sujeción, sistema enchufable: COMBICON MC 1,5, bloqueo: sin, tipo de sujeción: sin, tipo de embalaje: empaquetado en caja | 806.66 | 100 | AA | PCB Connectors (PCC) | AAB | AABGAA | 50 | 50 | NO | PC |  | 8,74 | G | 100 | 120 | 102 | MM | 4063151857165 | 85366990 | CN | EC002638 | Imagen | Catálogo
1431323 | XPC 1,5/ 8-ST-3,5-LR BK | Conector para placa de circuito impreso | Conector de placa de circuito impreso, sección nominal: 1,5 mm², color: negro, corriente nominal: 8 A, tensión nominal (III/2): 160 V, superficie de contacto: Sn, tipo de conexión del contacto: Hembra, número de filas: 1, número de polos: 8, familia de artículos: XPC 1,5/..-ST-LR, paso: 3,5 mm, tipo de conexión: Conexión Push-X, dirección de conexión conductor/placa de circuito impreso: 0 °, gancho de sujeción: - sin gancho de sujeción, sistema enchufable: COMBICON MC 1,5, bloqueo: Bloqueo Lock and Release, tipo de sujeción: Palanca extractora Lock &amp; Release, tipo de embalaje: empaquetado en caja | 911.07 | 100 | AA | PCB Connectors (PCC) | AAB | AABGAC | 50 | 50 | NO | PC | F | 9,48 | G | 63 | 182 | 115 | MM | 4063151798079 | 85366990 | CN | EC002638 | Imagen | Catálogo
1431011 | XPC 1,5/ 8-STF-3,5 BK | Conector para placa de circuito impreso | Conector de placa de circuito impreso, sección nominal: 1,5 mm², color: negro, corriente nominal: 8 A, tensión nominal (III/2): 160 V, superficie de contacto: Sn, tipo de conexión del contacto: Hembra, número de filas: 1, número de polos: 8, familia de artículos: XPC 1,5/..-STF, paso: 3,5 mm, tipo de conexión: Conexión Push-X, dirección de conexión conductor/placa de circuito impreso: 0 °, gancho de sujeción: - sin gancho de sujeción, sistema enchufable: COMBICON MC 1,5, bloqueo: Bloqueo por tornillo, tipo de sujeción: Sujeción aérea (tornillo), tipo de embalaje: empaquetado en caja | 820.33 | 100 | AA | PCB Connectors (PCC) | AAB | AABGAB | 50 | 50 | NO | PC | F | n.a. | G | 100 | 120 | 102 | MM | 4063151798222 | 85366990 | CN | EC002638 | Imagen | Catálogo
1464112 | XPC 1,5/ 9-ST-3,5 BK | Conector para placa de circuito impreso | Conector de placa de circuito impreso, sección nominal: 1,5 mm², color: negro, corriente nominal: 8 A, tensión nominal (III/2): 160 V, superficie de contacto: Sn, tipo de conexión del contacto: Hembra, número de filas: 1, número de polos: 9, familia de artículos: XPC 1,5/..-ST, paso: 3,5 mm, tipo de conexión: Conexión Push-X, dirección de conexión conductor/placa de circuito impreso: 0 °, gancho de sujeción: - sin gancho de sujeción, sistema enchufable: COMBICON MC 1,5, bloqueo: sin, tipo de sujeción: sin, tipo de embalaje: empaquetado en caja | 890.4 | 100 | AA | PCB Connectors (PCC) | AAB | AABGAA | 50 | 50 | NO | PC | F | 9,87 | G | 100 | 120 | 102 | MM | 4063151857028 | 85366990 | CN | EC002638 | Imagen | Catálogo
1431325 | XPC 1,5/ 9-ST-3,5-LR BK | Conector para placa de circuito impreso | Conector de placa de circuito impreso, sección nominal: 1,5 mm², color: negro, corriente nominal: 8 A, tensión nominal (III/2): 160 V, superficie de contacto: Sn, tipo de conexión del contacto: Hembra, número de filas: 1, número de polos: 9, familia de artículos: XPC 1,5/..-ST-LR, paso: 3,5 mm, tipo de conexión: Conexión Push-X, dirección de conexión conductor/placa de circuito impreso: 0 °, gancho de sujeción: - sin gancho de sujeción, sistema enchufable: COMBICON MC 1,5, bloqueo: Bloqueo Lock and Release, tipo de sujeción: Palanca extractora Lock &amp; Release, tipo de embalaje: empaquetado en caja | 994.81 | 100 | AA | PCB Connectors (PCC) | AAB | AABGAC | 50 | 50 | NO | PC | F | n.a. | G | 63 | 182 | 115 | MM | 4063151798369 | 85366990 | CN | EC002638 | Imagen | Catálogo
1431012 | XPC 1,5/ 9-STF-3,5 BK | Conector para placa de circuito impreso | Conector de placa de circuito impreso, sección nominal: 1,5 mm², color: negro, corriente nominal: 8 A, tensión nominal (III/2): 160 V, superficie de contacto: Sn, tipo de conexión del contacto: Hembra, número de filas: 1, número de polos: 9, familia de artículos: XPC 1,5/..-STF, paso: 3,5 mm, tipo de conexión: Conexión Push-X, dirección de conexión conductor/placa de circuito impreso: 0 °, gancho de sujeción: - sin gancho de sujeción, sistema enchufable: COMBICON MC 1,5, bloqueo: Bloqueo por tornillo, tipo de sujeción: Sujeción aérea (tornillo), tipo de embalaje: empaquetado en caja | 904.08 | 100 | AA | PCB Connectors (PCC) | AAB | AABGAB | 50 | 50 | NO | PC | F | n.a. | G | 83 | 121 | 141 | MM | 4063151798512 | 85366990 | CN | EC002638 | Imagen | Catálogo
1464114 | XPC 1,5/10-ST-3,5 BK | Conector para placa de circuito impreso | Conector de placa de circuito impreso, sección nominal: 1,5 mm², color: negro, corriente nominal: 8 A, tensión nominal (III/2): 160 V, superficie de contacto: Sn, tipo de conexión del contacto: Hembra, número de filas: 1, número de polos: 10, familia de artículos: XPC 1,5/..-ST, paso: 3,5 mm, tipo de conexión: Conexión Push-X, dirección de conexión conductor/placa de circuito impreso: 0 °, gancho de sujeción: - sin gancho de sujeción, sistema enchufable: COMBICON MC 1,5, bloqueo: sin, tipo de sujeción: sin, tipo de embalaje: empaquetado en caja | 974.15 | 100 | AA | PCB Connectors (PCC) | AAB | AABGAA | 50 | 50 | NO | PC | F | 10,69 | G | 100 | 120 | 102 | MM | 4063151857516 | 85366990 | CN | EC002638 | Imagen | Catálogo
1431326 | XPC 1,5/10-ST-3,5-LR BK | Conector para placa de circuito impreso | Conector de placa de circuito impreso, sección nominal: 1,5 mm², color: negro, corriente nominal: 8 A, tensión nominal (III/2): 160 V, superficie de contacto: Sn, tipo de conexión del contacto: Hembra, número de filas: 1, número de polos: 10, familia de artículos: XPC 1,5/..-ST-LR, paso: 3,5 mm, tipo de conexión: Conexión Push-X, dirección de conexión conductor/placa de circuito impreso: 0 °, gancho de sujeción: - sin gancho de sujeción, sistema enchufable: COMBICON MC 1,5, bloqueo: Bloqueo Lock and Release, tipo de sujeción: Palanca extractora Lock &amp; Release, tipo de embalaje: empaquetado en caja | 1078.55 | 100 | AA | PCB Connectors (PCC) | AAB | AABGAC | 50 | 50 | NO | PC | F | n.a. | G | 63 | 182 | 115 | MM | 4063151798758 | 85366990 | CN | EC002638 | Imagen | Catálogo
1431013 | XPC 1,5/10-STF-3,5 BK | Conector para placa de circuito impreso | Conector de placa de circuito impreso, sección nominal: 1,5 mm², color: negro, corriente nominal: 8 A, tensión nominal (III/2): 160 V, superficie de contacto: Sn, tipo de conexión del contacto: Hembra, número de filas: 1, número de polos: 10, familia de artículos: XPC 1,5/..-STF, paso: 3,5 mm, tipo de conexión: Conexión Push-X, dirección de conexión conductor/placa de circuito impreso: 0 °, gancho de sujeción: - sin gancho de sujeción, sistema enchufable: COMBICON MC 1,5, bloqueo: Bloqueo por tornillo, tipo de sujeción: Sujeción aérea (tornillo), tipo de embalaje: empaquetado en caja | 987.82 | 100 | AA | PCB Connectors (PCC) | AAB | AABGAB | 50 | 50 | NO | PC | F | n.a. | G | 93 | 136 | 114 | MM | 4063151797478 | 85366990 | CN | EC002638 | Imagen | Catálogo
1464115 | XPC 1,5/11-ST-3,5 BK | Conector para placa de circuito impreso | Conector de placa de circuito impreso, sección nominal: 1,5 mm², color: negro, corriente nominal: 8 A, tensión nominal (III/2): 160 V, superficie de contacto: Sn, tipo de conexión del contacto: Hembra, número de filas: 1, número de polos: 11, familia de artículos: XPC 1,5/..-ST, paso: 3,5 mm, tipo de conexión: Conexión Push-X, dirección de conexión conductor/placa de circuito impreso: 0 °, gancho de sujeción: - sin gancho de sujeción, sistema enchufable: COMBICON MC 1,5, bloqueo: sin, tipo de sujeción: sin, tipo de embalaje: empaquetado en caja | 1057.89 | 100 | AA | PCB Connectors (PCC) | AAB | AABGAA | 50 | 50 | NO | PC | F | 11,86 | G | 83 | 121 | 141 | MM | 4063151856038 | 85366990 | CN | EC002638 | Imagen | Catálogo
1431327 | XPC 1,5/11-ST-3,5-LR BK | Conector para placa de circuito impreso | Conector de placa de circuito impreso, sección nominal: 1,5 mm², color: negro, corriente nominal: 8 A, tensión nominal (III/2): 160 V, superficie de contacto: Sn, tipo de conexión del contacto: Hembra, número de filas: 1, número de polos: 11, familia de artículos: XPC 1,5/..-ST-LR, paso: 3,5 mm, tipo de conexión: Conexión Push-X, dirección de conexión conductor/placa de circuito impreso: 0 °, gancho de sujeción: - sin gancho de sujeción, sistema enchufable: COMBICON MC 1,5, bloqueo: Bloqueo Lock and Release, tipo de sujeción: Palanca extractora Lock &amp; Release, tipo de embalaje: empaquetado en caja | 1162.31 | 100 | AA | PCB Connectors (PCC) | AAB | AABGAC | 50 | 50 | NO | PC | F | n.a. | G | 89 | 150 | 140 | MM | 4063151798444 | 85366990 | CN | EC002638 | Imagen | Catálogo
1431015 | XPC 1,5/11-STF-3,5 BK | Conector para placa de circuito impreso | Conector de placa de circuito impreso, sección nominal: 1,5 mm², color: negro, corriente nominal: 8 A, tensión nominal (III/2): 160 V, superficie de contacto: Sn, tipo de conexión del contacto: Hembra, número de filas: 1, número de polos: 11, familia de artículos: XPC 1,5/..-STF, paso: 3,5 mm, tipo de conexión: Conexión Push-X, dirección de conexión conductor/placa de circuito impreso: 0 °, gancho de sujeción: - sin gancho de sujeción, sistema enchufable: COMBICON MC 1,5, bloqueo: Bloqueo por tornillo, tipo de sujeción: Sujeción aérea (tornillo), tipo de embalaje: empaquetado en caja | 1071.57 | 100 | AA | PCB Connectors (PCC) | AAB | AABGAB | 50 | 50 | NO | PC | F | n.a. | G | 93 | 136 | 114 | MM | 4063151798529 | 85366990 | CN | EC002638 | Imagen | Catálogo
1464116 | XPC 1,5/12-ST-3,5 BK | Conector para placa de circuito impreso | Conector de placa de circuito impreso, sección nominal: 1,5 mm², color: negro, corriente nominal: 8 A, tensión nominal (III/2): 160 V, superficie de contacto: Sn, tipo de conexión del contacto: Hembra, número de filas: 1, número de polos: 12, familia de artículos: XPC 1,5/..-ST, paso: 3,5 mm, tipo de conexión: Conexión Push-X, dirección de conexión conductor/placa de circuito impreso: 0 °, gancho de sujeción: - sin gancho de sujeción, sistema enchufable: COMBICON MC 1,5, bloqueo: sin, tipo de sujeción: sin, tipo de embalaje: empaquetado en caja | 1141.64 | 100 | AA | PCB Connectors (PCC) | AAB | AABGAA | 50 | 50 | NO | PC | F | 12,86 | G | 93 | 136 | 114 | MM | 4063151857608 | 85366990 | CN | EC002638 | Imagen | Catálogo
1431329 | XPC 1,5/12-ST-3,5-LR BK | Conector para placa de circuito impreso | Conector de placa de circuito impreso, sección nominal: 1,5 mm², color: negro, corriente nominal: 8 A, tensión nominal (III/2): 160 V, superficie de contacto: Sn, tipo de conexión del contacto: Hembra, número de filas: 1, número de polos: 12, familia de artículos: XPC 1,5/..-ST-LR, paso: 3,5 mm, tipo de conexión: Conexión Push-X, dirección de conexión conductor/placa de circuito impreso: 0 °, gancho de sujeción: - sin gancho de sujeción, sistema enchufable: COMBICON MC 1,5, bloqueo: Bloqueo Lock and Release, tipo de sujeción: Palanca extractora Lock &amp; Release, tipo de embalaje: empaquetado en caja | 1246.05 | 100 | AA | PCB Connectors (PCC) | AAB | AABGAC | 50 | 50 | NO | PC | F | n.a. | G | 63 | 182 | 115 | MM | 4063151798765 | 85366990 | CN | EC002638 | Imagen | Catálogo
1431016 | XPC 1,5/12-STF-3,5 BK | Conector para placa de circuito impreso | Conector de placa de circuito impreso, sección nominal: 1,5 mm², color: negro, corriente nominal: 8 A, tensión nominal (III/2): 160 V, superficie de contacto: Sn, tipo de conexión del contacto: Hembra, número de filas: 1, número de polos: 12, familia de artículos: XPC 1,5/..-STF, paso: 3,5 mm, tipo de conexión: Conexión Push-X, dirección de conexión conductor/placa de circuito impreso: 0 °, gancho de sujeción: - sin gancho de sujeción, sistema enchufable: COMBICON MC 1,5, bloqueo: Bloqueo por tornillo, tipo de sujeción: Sujeción aérea (tornillo), tipo de embalaje: empaquetado en caja | 1155.32 | 100 | AA | PCB Connectors (PCC) | AAB | AABGAB | 50 | 50 | NO | PC |  | 13,39 | G | 80 | 245 | 81 | MM | 4063151798536 | 85366990 | CN | EC002638 | Imagen | Catálogo
1464117 | XPC 1,5/13-ST-3,5 BK | Conector para placa de circuito impreso | Conector de placa de circuito impreso, sección nominal: 1,5 mm², color: negro, corriente nominal: 8 A, tensión nominal (III/2): 160 V, superficie de contacto: Sn, tipo de conexión del contacto: Hembra, número de filas: 1, número de polos: 13, familia de artículos: XPC 1,5/..-ST, paso: 3,5 mm, tipo de conexión: Conexión Push-X, dirección de conexión conductor/placa de circuito impreso: 0 °, gancho de sujeción: - sin gancho de sujeción, sistema enchufable: COMBICON MC 1,5, bloqueo: sin, tipo de sujeción: sin, tipo de embalaje: empaquetado en caja | 1225.39 | 100 | AA | PCB Connectors (PCC) | AAB | AABGAA | 50 | 50 | NO | PC | F | 2,22 | G | 93 | 136 | 114 | MM | 4063151857394 | 85366990 | CN | EC002638 | Imagen | Catálogo
1431330 | XPC 1,5/13-ST-3,5-LR BK | Conector para placa de circuito impreso | Conector de placa de circuito impreso, sección nominal: 1,5 mm², color: negro, corriente nominal: 8 A, tensión nominal (III/2): 160 V, superficie de contacto: Sn, tipo de conexión del contacto: Hembra, número de filas: 1, número de polos: 13, familia de artículos: XPC 1,5/..-ST-LR, paso: 3,5 mm, tipo de conexión: Conexión Push-X, dirección de conexión conductor/placa de circuito impreso: 0 °, gancho de sujeción: - sin gancho de sujeción, sistema enchufable: COMBICON MC 1,5, bloqueo: Bloqueo Lock and Release, tipo de sujeción: Palanca extractora Lock &amp; Release, tipo de embalaje: empaquetado en caja | 1329.8 | 100 | AA | PCB Connectors (PCC) | AAB | AABGAC | 50 | 50 | NO | PC | F | n.a. | G | 63 | 182 | 115 | MM | 4063151798772 | 85366990 | CN | EC002638 | Imagen | Catálogo
1431017 | XPC 1,5/13-STF-3,5 BK | Conector para placa de circuito impreso | Conector de placa de circuito impreso, sección nominal: 1,5 mm², color: negro, corriente nominal: 8 A, tensión nominal (III/2): 160 V, superficie de contacto: Sn, tipo de conexión del contacto: Hembra, número de filas: 1, número de polos: 13, familia de artículos: XPC 1,5/..-STF, paso: 3,5 mm, tipo de conexión: Conexión Push-X, dirección de conexión conductor/placa de circuito impreso: 0 °, gancho de sujeción: - sin gancho de sujeción, sistema enchufable: COMBICON MC 1,5, bloqueo: Bloqueo por tornillo, tipo de sujeción: Sujeción aérea (tornillo), tipo de embalaje: empaquetado en caja | 1239.06 | 100 | AA | PCB Connectors (PCC) | AAB | AABGAB | 50 | 50 | NO | PC | F | n.a. | G | 80 | 245 | 81 | MM | 4063151797485 | 85366990 | CN | EC002638 | Imagen | Catálogo
1464118 | XPC 1,5/14-ST-3,5 BK | Conector para placa de circuito impreso | Conector de placa de circuito impreso, sección nominal: 1,5 mm², color: negro, corriente nominal: 8 A, tensión nominal (III/2): 160 V, superficie de contacto: Sn, tipo de conexión del contacto: Hembra, número de filas: 1, número de polos: 14, familia de artículos: XPC 1,5/..-ST, paso: 3,5 mm, tipo de conexión: Conexión Push-X, dirección de conexión conductor/placa de circuito impreso: 0 °, gancho de sujeción: - sin gancho de sujeción, sistema enchufable: COMBICON MC 1,5, bloqueo: sin, tipo de sujeción: sin, tipo de embalaje: empaquetado en caja | 1309.13 | 100 | AA | PCB Connectors (PCC) | AAB | AABGAA | 50 | 50 | NO | PC | F | 14,50 | G | 80 | 245 | 81 | MM | 4063151856472 | 85366990 | CN | EC002638 | Imagen | Catálogo
1431331 | XPC 1,5/14-ST-3,5-LR BK | Conector para placa de circuito impreso | Conector de placa de circuito impreso, sección nominal: 1,5 mm², color: negro, corriente nominal: 8 A, tensión nominal (III/2): 160 V, superficie de contacto: Sn, tipo de conexión del contacto: Hembra, número de filas: 1, número de polos: 14, familia de artículos: XPC 1,5/..-ST-LR, paso: 3,5 mm, tipo de conexión: Conexión Push-X, dirección de conexión conductor/placa de circuito impreso: 0 °, gancho de sujeción: - sin gancho de sujeción, sistema enchufable: COMBICON MC 1,5, bloqueo: Bloqueo Lock and Release, tipo de sujeción: Palanca extractora Lock &amp; Release, tipo de embalaje: empaquetado en caja | 1413.54 | 100 | AA | PCB Connectors (PCC) | AAB | AABGAC | 50 | 50 | NO | PC | F | n.a. | G | 83 | 121 | 141 | MM | 4063151798802 | 85366990 | CN | EC002638 | Imagen | Catálogo
1431019 | XPC 1,5/14-STF-3,5 BK | Conector para placa de circuito impreso | Conector de placa de circuito impreso, sección nominal: 1,5 mm², color: negro, corriente nominal: 8 A, tensión nominal (III/2): 160 V, superficie de contacto: Sn, tipo de conexión del contacto: Hembra, número de filas: 1, número de polos: 14, familia de artículos: XPC 1,5/..-STF, paso: 3,5 mm, tipo de conexión: Conexión Push-X, dirección de conexión conductor/placa de circuito impreso: 0 °, gancho de sujeción: - sin gancho de sujeción, sistema enchufable: COMBICON MC 1,5, bloqueo: Bloqueo por tornillo, tipo de sujeción: Sujeción aérea (tornillo), tipo de embalaje: empaquetado en caja | 1322.81 | 100 | AA | PCB Connectors (PCC) | AAB | AABGAB | 50 | 50 | NO | PC | F | n.a. | G | 93 | 181 | 116 | MM | 4063151797492 | 85366990 | CN | EC002638 | Imagen | Catálogo
1464119 | XPC 1,5/15-ST-3,5 BK | Conector para placa de circuito impreso | Conector de placa de circuito impreso, sección nominal: 1,5 mm², color: negro, corriente nominal: 8 A, tensión nominal (III/2): 160 V, superficie de contacto: Sn, tipo de conexión del contacto: Hembra, número de filas: 1, número de polos: 15, familia de artículos: XPC 1,5/..-ST, paso: 3,5 mm, tipo de conexión: Conexión Push-X, dirección de conexión conductor/placa de circuito impreso: 0 °, gancho de sujeción: - sin gancho de sujeción, sistema enchufable: COMBICON MC 1,5, bloqueo: sin, tipo de sujeción: sin, tipo de embalaje: empaquetado en caja | 1392.88 | 100 | AA | PCB Connectors (PCC) | AAB | AABGAA | 50 | 50 | NO | PC | F | 2,22 | G | 80 | 245 | 81 | MM | 4063151857226 | 85366990 | CN | EC002638 | Imagen | Catálogo
1431332 | XPC 1,5/15-ST-3,5-LR BK | Conector para placa de circuito impreso | Conector de placa de circuito impreso, sección nominal: 1,5 mm², color: negro, corriente nominal: 8 A, tensión nominal (III/2): 160 V, superficie de contacto: Sn, tipo de conexión del contacto: Hembra, número de filas: 1, número de polos: 15, familia de artículos: XPC 1,5/..-ST-LR, paso: 3,5 mm, tipo de conexión: Conexión Push-X, dirección de conexión conductor/placa de circuito impreso: 0 °, gancho de sujeción: - sin gancho de sujeción, sistema enchufable: COMBICON MC 1,5, bloqueo: Bloqueo Lock and Release, tipo de sujeción: Palanca extractora Lock &amp; Release, tipo de embalaje: empaquetado en caja | 1497.28 | 100 | AA | PCB Connectors (PCC) | AAB | AABGAC | 50 | 50 | NO | PC | F | n.a. | G | 67 | 154 | 163 | MM | 4063151798550 | 85366990 | CN | EC002638 | Imagen | Catálogo
1431020 | XPC 1,5/15-STF-3,5 BK | Conector para placa de circuito impreso | Conector de placa de circuito impreso, sección nominal: 1,5 mm², color: negro, corriente nominal: 8 A, tensión nominal (III/2): 160 V, superficie de contacto: Sn, tipo de conexión del contacto: Hembra, número de filas: 1, número de polos: 15, familia de artículos: XPC 1,5/..-STF, paso: 3,5 mm, tipo de conexión: Conexión Push-X, dirección de conexión conductor/placa de circuito impreso: 0 °, gancho de sujeción: - sin gancho de sujeción, sistema enchufable: COMBICON MC 1,5, bloqueo: Bloqueo por tornillo, tipo de sujeción: Sujeción aérea (tornillo), tipo de embalaje: empaquetado en caja | 1406.55 | 100 | AA | PCB Connectors (PCC) | AAB | AABGAB | 50 | 50 | NO | PC | F | 15,92 | G | 93 | 181 | 116 | MM | 4063151796198 | 85366990 | CN | EC002638 | Imagen | Catálogo
1464120 | XPC 1,5/16-ST-3,5 BK | Conector para placa de circuito impreso | Conector de placa de circuito impreso, sección nominal: 1,5 mm², color: negro, corriente nominal: 8 A, tensión nominal (III/2): 160 V, superficie de contacto: Sn, tipo de conexión del contacto: Hembra, número de filas: 1, número de polos: 16, familia de artículos: XPC 1,5/..-ST, paso: 3,5 mm, tipo de conexión: Conexión Push-X, dirección de conexión conductor/placa de circuito impreso: 0 °, gancho de sujeción: - sin gancho de sujeción, sistema enchufable: COMBICON MC 1,5, bloqueo: sin, tipo de sujeción: sin, tipo de embalaje: empaquetado en caja | 1476.62 | 100 | AA | PCB Connectors (PCC) | AAB | AABGAA | 50 | 50 | NO | PC | F | 16,21 | G | 93 | 181 | 116 | MM | 4063151857714 | 85366990 | CN | EC002638 | Imagen | Catálogo
1431333 | XPC 1,5/16-ST-3,5-LR BK | Conector para placa de circuito impreso | Conector de placa de circuito impreso, sección nominal: 1,5 mm², color: negro, corriente nominal: 8 A, tensión nominal (III/2): 160 V, superficie de contacto: Sn, tipo de conexión del contacto: Hembra, número de filas: 1, número de polos: 16, familia de artículos: XPC 1,5/..-ST-LR, paso: 3,5 mm, tipo de conexión: Conexión Push-X, dirección de conexión conductor/placa de circuito impreso: 0 °, gancho de sujeción: - sin gancho de sujeción, sistema enchufable: COMBICON MC 1,5, bloqueo: Bloqueo Lock and Release, tipo de sujeción: Palanca extractora Lock &amp; Release, tipo de embalaje: empaquetado en caja | 1581.03 | 100 | AA | PCB Connectors (PCC) | AAB | AABGAC | 50 | 50 | NO | PC | F | n.a. | G | 67 | 154 | 163 | MM | 4063151798451 | 85366990 | CN | EC002638 | Imagen | Catálogo
1431023 | XPC 1,5/16-STF-3,5 BK | Conector para placa de circuito impreso | Conector de placa de circuito impreso, sección nominal: 1,5 mm², color: negro, corriente nominal: 8 A, tensión nominal (III/2): 160 V, superficie de contacto: Sn, tipo de conexión del contacto: Hembra, número de filas: 1, número de polos: 16, familia de artículos: XPC 1,5/..-STF, paso: 3,5 mm, tipo de conexión: Conexión Push-X, dirección de conexión conductor/placa de circuito impreso: 0 °, gancho de sujeción: - sin gancho de sujeción, sistema enchufable: COMBICON MC 1,5, bloqueo: Bloqueo por tornillo, tipo de sujeción: Sujeción aérea (tornillo), tipo de embalaje: empaquetado en caja | 1490.3 | 100 | AA | PCB Connectors (PCC) | AAB | AABGAB | 50 | 50 | NO | PC | F | 17,64 | G | 12 | 150 | 141 | MM | 4063151798345 | 85366990 | CN | EC002638 | Imagen | Catálogo
1491339 | XPC 2,5/ 2-ST-5,08 | Conector para placa de circuito impreso | Conector de placa de circuito impreso, sección nominal: 2,5 mm², color: verde, corriente nominal: 16 A, tensión nominal (III/2): 320 V, superficie de contacto: Sn, tipo de conexión del contacto: Hembra, número de filas: 1, número de polos: 2, familia de artículos: XPC 2,5/..-ST, paso: 5,08 mm, tipo de conexión: Conexión Push-X, dirección de conexión conductor/placa de circuito impreso: 0 °, gancho de sujeción: - sin gancho de sujeción, sistema enchufable: COMBICON MSTB 2,5, bloqueo: sin, tipo de sujeción: sin, tipo de embalaje: empaquetado en caja | 200.44 | 100 | AA | PCB Connectors (PCC) | AAC | AACGAA | 100 | 100 | NO | PC |  | 5,17 | G | 63 | 78 | 115 | MM | 4063151937881 | 85366990 | CN | EC002638 | Imagen | Catálogo
1491838 | XPC 2,5/ 2-ST-5,08-LR | Conector para placa de circuito impreso | Conector de placa de circuito impreso, sección nominal: 2,5 mm², color: verde, corriente nominal: 16 A, tensión nominal (III/2): 320 V, superficie de contacto: Sn, tipo de conexión del contacto: Hembra, número de filas: 1, número de polos: 2, familia de artículos: XPC 2,5/..-ST-LR, paso: 5,08 mm, tipo de conexión: Conexión Push-X, dirección de conexión conductor/placa de circuito impreso: 0 °, gancho de sujeción: - sin gancho de sujeción, sistema enchufable: COMBICON MSTB 2,5, bloqueo: Bloqueo Lock and Release, tipo de sujeción: Palanca extractora Lock &amp; Release, tipo de embalaje: empaquetado en caja | 331.37 | 100 | AA | PCB Connectors (PCC) | AAC | AACGAC | 50 | 50 | NO | PC | F | 2,22 | G | 98 | 90 | 102 | MM | 4063151940287 | 85366990 | DE | EC002638 | Imagen | Catálogo
1491521 | XPC 2,5/ 2-STF-5,08 | Conector para placa de circuito impreso | Conector de placa de circuito impreso, sección nominal: 2,5 mm², color: verde, corriente nominal: 16 A, tensión nominal (III/2): 320 V, superficie de contacto: Sn, tipo de conexión del contacto: Hembra, número de filas: 1, número de polos: 2, familia de artículos: XPC 2,5/..-STF, paso: 5,08 mm, tipo de conexión: Conexión Push-X, dirección de conexión conductor/placa de circuito impreso: 0 °, gancho de sujeción: - sin gancho de sujeción, sistema enchufable: COMBICON MSTB 2,5, bloqueo: Bloqueo por tornillo, tipo de sujeción: Sujeción aérea (tornillo), tipo de embalaje: empaquetado en caja | 214.72 | 100 | AA | PCB Connectors (PCC) | AAC | AACGAB | 50 | 50 | NO | PC | F | 6,00 | G | 98 | 90 | 102 | MM | 4063151938932 | 85366990 | CN | EC002638 | Imagen | Catálogo
1491342 | XPC 2,5/ 3-ST-5,08 | Conector para placa de circuito impreso | Conector de placa de circuito impreso, sección nominal: 2,5 mm², color: verde, corriente nominal: 16 A, tensión nominal (III/2): 320 V, superficie de contacto: Sn, tipo de conexión del contacto: Hembra, número de filas: 1, número de polos: 3, familia de artículos: XPC 2,5/..-ST, paso: 5,08 mm, tipo de conexión: Conexión Push-X, dirección de conexión conductor/placa de circuito impreso: 0 °, gancho de sujeción: - sin gancho de sujeción, sistema enchufable: COMBICON MSTB 2,5, bloqueo: sin, tipo de sujeción: sin, tipo de embalaje: empaquetado en caja | 297.69 | 100 | AA | PCB Connectors (PCC) | AAC | AACGAA | 100 | 100 | NO | PC |  | 7,15 | G | 83 | 121 | 141 | MM | 4063151937997 | 85366990 | CN | EC002638 | Imagen | Catálogo
1491840 | XPC 2,5/ 3-ST-5,08-LR | Conector para placa de circuito impreso | Conector de placa de circuito impreso, sección nominal: 2,5 mm², color: verde, corriente nominal: 16 A, tensión nominal (III/2): 320 V, superficie de contacto: Sn, tipo de conexión del contacto: Hembra, número de filas: 1, número de polos: 3, familia de artículos: XPC 2,5/..-ST-LR, paso: 5,08 mm, tipo de conexión: Conexión Push-X, dirección de conexión conductor/placa de circuito impreso: 0 °, gancho de sujeción: - sin gancho de sujeción, sistema enchufable: COMBICON MSTB 2,5, bloqueo: Bloqueo Lock and Release, tipo de sujeción: Palanca extractora Lock &amp; Release, tipo de embalaje: empaquetado en caja | 428.61 | 100 | AA | PCB Connectors (PCC) | AAC | AACGAC | 50 | 50 | NO | PC |  | 8,80 | G | 47 | 158 | 145 | MM | 4063151940348 | 85366990 | CN | EC002638 | Imagen | Catálogo
1491522 | XPC 2,5/ 3-STF-5,08 | Conector para placa de circuito impreso | Conector de placa de circuito impreso, sección nominal: 2,5 mm², color: verde, corriente nominal: 16 A, tensión nominal (III/2): 320 V, superficie de contacto: Sn, tipo de conexión del contacto: Hembra, número de filas: 1, número de polos: 3, familia de artículos: XPC 2,5/..-STF, paso: 5,08 mm, tipo de conexión: Conexión Push-X, dirección de conexión conductor/placa de circuito impreso: 0 °, gancho de sujeción: - sin gancho de sujeción, sistema enchufable: COMBICON MSTB 2,5, bloqueo: Bloqueo por tornillo, tipo de sujeción: Sujeción aérea (tornillo), tipo de embalaje: empaquetado en caja | 311.97 | 100 | AA | PCB Connectors (PCC) | AAC | AACGAB | 50 | 50 | NO | PC |  | 8,29 | G | 47 | 158 | 145 | MM | 4063151939229 | 85366990 | CN | EC002638 | Imagen | Catálogo
1491345 | XPC 2,5/ 4-ST-5,08 | Conector para placa de circuito impreso | Conector de placa de circuito impreso, sección nominal: 2,5 mm², color: verde, corriente nominal: 16 A, tensión nominal (III/2): 320 V, superficie de contacto: Sn, tipo de conexión del contacto: Hembra, número de filas: 1, número de polos: 4, familia de artículos: XPC 2,5/..-ST, paso: 5,08 mm, tipo de conexión: Conexión Push-X, dirección de conexión conductor/placa de circuito impreso: 0 °, gancho de sujeción: - sin gancho de sujeción, sistema enchufable: COMBICON MSTB 2,5, bloqueo: sin, tipo de sujeción: sin, tipo de embalaje: empaquetado en caja | 394.92 | 100 | AA | PCB Connectors (PCC) | AAC | AACGAA | 100 | 100 | NO | PC |  | 9,26 | G | 89 | 150 | 140 | MM | 4063151938802 | 85366990 | CN | EC002638 | Imagen | Catálogo
1491841 | XPC 2,5/ 4-ST-5,08-LR | Conector para placa de circuito impreso | Conector de placa de circuito impreso, sección nominal: 2,5 mm², color: verde, corriente nominal: 16 A, tensión nominal (III/2): 320 V, superficie de contacto: Sn, tipo de conexión del contacto: Hembra, número de filas: 1, número de polos: 4, familia de artículos: XPC 2,5/..-ST-LR, paso: 5,08 mm, tipo de conexión: Conexión Push-X, dirección de conexión conductor/placa de circuito impreso: 0 °, gancho de sujeción: - sin gancho de sujeción, sistema enchufable: COMBICON MSTB 2,5, bloqueo: Bloqueo Lock and Release, tipo de sujeción: Palanca extractora Lock &amp; Release, tipo de embalaje: empaquetado en caja | 525.85 | 100 | AA | PCB Connectors (PCC) | AAC | AACGAC | 50 | 50 | NO | PC | F | 2,22 | G | 47 | 161 | 153 | MM | 4063151940355 | 85366990 | CN | EC002638 | Imagen | Catálogo
1491523 | XPC 2,5/ 4-STF-5,08 | Conector para placa de circuito impreso | Conector de placa de circuito impreso, sección nominal: 2,5 mm², color: verde, corriente nominal: 16 A, tensión nominal (III/2): 320 V, superficie de contacto: Sn, tipo de conexión del contacto: Hembra, número de filas: 1, número de polos: 4, familia de artículos: XPC 2,5/..-STF, paso: 5,08 mm, tipo de conexión: Conexión Push-X, dirección de conexión conductor/placa de circuito impreso: 0 °, gancho de sujeción: - sin gancho de sujeción, sistema enchufable: COMBICON MSTB 2,5, bloqueo: Bloqueo por tornillo, tipo de sujeción: Sujeción aérea (tornillo), tipo de embalaje: empaquetado en caja | 409.21 | 100 | AA | PCB Connectors (PCC) | AAC | AACGAB | 50 | 50 | NO | PC | F | 10,36 | G | 47 | 161 | 153 | MM | 4063151939014 | 85366990 | CN | EC002638 | Imagen | Catálogo
1491347 | XPC 2,5/ 5-ST-5,08 | Conector para placa de circuito impreso | Conector de placa de circuito impreso, sección nominal: 2,5 mm², color: verde, corriente nominal: 16 A, tensión nominal (III/2): 320 V, superficie de contacto: Sn, tipo de conexión del contacto: Hembra, número de filas: 1, número de polos: 5, familia de artículos: XPC 2,5/..-ST, paso: 5,08 mm, tipo de conexión: Conexión Push-X, dirección de conexión conductor/placa de circuito impreso: 0 °, gancho de sujeción: - sin gancho de sujeción, sistema enchufable: COMBICON MSTB 2,5, bloqueo: sin, tipo de sujeción: sin, tipo de embalaje: empaquetado en caja | 492.17 | 100 | AA | PCB Connectors (PCC) | AAC | AACGAA | 100 | 100 | NO | PC | F | 11,52 | G | 67 | 154 | 163 | MM | 4063151938123 | 85366990 | CN | EC002638 | Imagen | Catálogo
1491842 | XPC 2,5/ 5-ST-5,08-LR | Conector para placa de circuito impreso | Conector de placa de circuito impreso, sección nominal: 2,5 mm², color: verde, corriente nominal: 16 A, tensión nominal (III/2): 320 V, superficie de contacto: Sn, tipo de conexión del contacto: Hembra, número de filas: 1, número de polos: 5, familia de artículos: XPC 2,5/..-ST-LR, paso: 5,08 mm, tipo de conexión: Conexión Push-X, dirección de conexión conductor/placa de circuito impreso: 0 °, gancho de sujeción: - sin gancho de sujeción, sistema enchufable: COMBICON MSTB 2,5, bloqueo: Bloqueo Lock and Release, tipo de sujeción: Palanca extractora Lock &amp; Release, tipo de embalaje: empaquetado en caja | 623.1 | 100 | AA | PCB Connectors (PCC) | AAC | AACGAC | 50 | 50 | NO | PC | F | 2,22 | G | 33 | 195 | 158 | MM | 4063151939878 | 85366990 | DE | EC002638 | Imagen | Catálogo
1491526 | XPC 2,5/ 5-STF-5,08 | Conector para placa de circuito impreso | Conector de placa de circuito impreso, sección nominal: 2,5 mm², color: verde, corriente nominal: 16 A, tensión nominal (III/2): 320 V, superficie de contacto: Sn, tipo de conexión del contacto: Hembra, número de filas: 1, número de polos: 5, familia de artículos: XPC 2,5/..-STF, paso: 5,08 mm, tipo de conexión: Conexión Push-X, dirección de conexión conductor/placa de circuito impreso: 0 °, gancho de sujeción: - sin gancho de sujeción, sistema enchufable: COMBICON MSTB 2,5, bloqueo: Bloqueo por tornillo, tipo de sujeción: Sujeción aérea (tornillo), tipo de embalaje: empaquetado en caja | 506.46 | 100 | AA | PCB Connectors (PCC) | AAC | AACGAB | 50 | 50 | NO | PC | F | 12,65 | G | 33 | 195 | 158 | MM | 4063151939304 | 85366990 | CN | EC002638 | Imagen | Catálogo
1491351 | XPC 2,5/ 6-ST-5,08 | Conector para placa de circuito impreso | Conector de placa de circuito impreso, sección nominal: 2,5 mm², color: verde, corriente nominal: 16 A, tensión nominal (III/2): 320 V, superficie de contacto: Sn, tipo de conexión del contacto: Hembra, número de filas: 1, número de polos: 6, familia de artículos: XPC 2,5/..-ST, paso: 5,08 mm, tipo de conexión: Conexión Push-X, dirección de conexión conductor/placa de circuito impreso: 0 °, gancho de sujeción: - sin gancho de sujeción, sistema enchufable: COMBICON MSTB 2,5, bloqueo: sin, tipo de sujeción: sin, tipo de embalaje: empaquetado en caja | 589.41 | 100 | AA | PCB Connectors (PCC) | AAC | AACGAA | 50 | 50 | NO | PC | F | 13,76 | G | 33 | 195 | 158 | MM | 4063151938819 | 85366990 | CN | EC002638 | Imagen | Catálogo
1491843 | XPC 2,5/ 6-ST-5,08-LR | Conector para placa de circuito impreso | Conector de placa de circuito impreso, sección nominal: 2,5 mm², color: verde, corriente nominal: 16 A, tensión nominal (III/2): 320 V, superficie de contacto: Sn, tipo de conexión del contacto: Hembra, número de filas: 1, número de polos: 6, familia de artículos: XPC 2,5/..-ST-LR, paso: 5,08 mm, tipo de conexión: Conexión Push-X, dirección de conexión conductor/placa de circuito impreso: 0 °, gancho de sujeción: - sin gancho de sujeción, sistema enchufable: COMBICON MSTB 2,5, bloqueo: Bloqueo Lock and Release, tipo de sujeción: Palanca extractora Lock &amp; Release, tipo de embalaje: empaquetado en caja | 720.34 | 100 | AA | PCB Connectors (PCC) | AAC | AACGAC | 50 | 50 | NO | PC | F | 2,22 | G | 40 | 271 | 180 | MM | 4063151939991 | 85366990 | CN | EC002638 | Imagen | Catálogo
1491527 | XPC 2,5/ 6-STF-5,08 | Conector para placa de circuito impreso | Conector de placa de circuito impreso, sección nominal: 2,5 mm², color: verde, corriente nominal: 16 A, tensión nominal (III/2): 320 V, superficie de contacto: Sn, tipo de conexión del contacto: Hembra, número de filas: 1, número de polos: 6, familia de artículos: XPC 2,5/..-STF, paso: 5,08 mm, tipo de conexión: Conexión Push-X, dirección de conexión conductor/placa de circuito impreso: 0 °, gancho de sujeción: - sin gancho de sujeción, sistema enchufable: COMBICON MSTB 2,5, bloqueo: Bloqueo por tornillo, tipo de sujeción: Sujeción aérea (tornillo), tipo de embalaje: empaquetado en caja | 603.69 | 100 | AA | PCB Connectors (PCC) | AAC | AACGAB | 50 | 50 | NO | PC | F | 14,74 | G | 40 | 271 | 180 | MM | 4063151938871 | 85366990 | DE | EC002638 | Imagen | Catálogo
1491352 | XPC 2,5/ 7-ST-5,08 | Conector para placa de circuito impreso | Conector de placa de circuito impreso, sección nominal: 2,5 mm², color: verde, corriente nominal: 16 A, tensión nominal (III/2): 320 V, superficie de contacto: Sn, tipo de conexión del contacto: Hembra, número de filas: 1, número de polos: 7, familia de artículos: XPC 2,5/..-ST, paso: 5,08 mm, tipo de conexión: Conexión Push-X, dirección de conexión conductor/placa de circuito impreso: 0 °, gancho de sujeción: - sin gancho de sujeción, sistema enchufable: COMBICON MSTB 2,5, bloqueo: sin, tipo de sujeción: sin, tipo de embalaje: empaquetado en caja | 686.66 | 100 | AA | PCB Connectors (PCC) | AAC | AACGAA | 50 | 50 | NO | PC | F | 15,74 | G | 33 | 195 | 158 | MM | 4063151938901 | 85366990 | CN | EC002638 | Imagen | Catálogo
1491844 | XPC 2,5/ 7-ST-5,08-LR | Conector para placa de circuito impreso | Conector de placa de circuito impreso, sección nominal: 2,5 mm², color: verde, corriente nominal: 16 A, tensión nominal (III/2): 320 V, superficie de contacto: Sn, tipo de conexión del contacto: Hembra, número de filas: 1, número de polos: 7, familia de artículos: XPC 2,5/..-ST-LR, paso: 5,08 mm, tipo de conexión: Conexión Push-X, dirección de conexión conductor/placa de circuito impreso: 0 °, gancho de sujeción: - sin gancho de sujeción, sistema enchufable: COMBICON MSTB 2,5, bloqueo: Bloqueo Lock and Release, tipo de sujeción: Palanca extractora Lock &amp; Release, tipo de embalaje: empaquetado en caja | 817.59 | 100 | AA | PCB Connectors (PCC) | AAC | AACGAC | 50 | 50 | NO | PC | F | 2,22 | G | 67 | 154 | 163 | MM | 4063151940058 | 85366990 | CN | EC002638 | Imagen | Catálogo
1491528 | XPC 2,5/ 7-STF-5,08 | Conector para placa de circuito impreso | Conector de placa de circuito impreso, sección nominal: 2,5 mm², color: verde, corriente nominal: 16 A, tensión nominal (III/2): 320 V, superficie de contacto: Sn, tipo de conexión del contacto: Hembra, número de filas: 1, número de polos: 7, familia de artículos: XPC 2,5/..-STF, paso: 5,08 mm, tipo de conexión: Conexión Push-X, dirección de conexión conductor/placa de circuito impreso: 0 °, gancho de sujeción: - sin gancho de sujeción, sistema enchufable: COMBICON MSTB 2,5, bloqueo: Bloqueo por tornillo, tipo de sujeción: Sujeción aérea (tornillo), tipo de embalaje: empaquetado en caja | 700.94 | 100 | AA | PCB Connectors (PCC) | AAC | AACGAB | 50 | 50 | NO | PC | F | 16,88 | G | 67 | 154 | 163 | MM | 4063151939403 | 85366990 | DE | EC002638 | Imagen | Catálogo
1491353 | XPC 2,5/ 8-ST-5,08 | Conector para placa de circuito impreso | Conector de placa de circuito impreso, sección nominal: 2,5 mm², color: verde, corriente nominal: 16 A, tensión nominal (III/2): 320 V, superficie de contacto: Sn, tipo de conexión del contacto: Hembra, número de filas: 1, número de polos: 8, familia de artículos: XPC 2,5/..-ST, paso: 5,08 mm, tipo de conexión: Conexión Push-X, dirección de conexión conductor/placa de circuito impreso: 0 °, gancho de sujeción: - sin gancho de sujeción, sistema enchufable: COMBICON MSTB 2,5, bloqueo: sin, tipo de sujeción: sin, tipo de embalaje: empaquetado en caja | 783.9 | 100 | AA | PCB Connectors (PCC) | AAC | AACGAA | 50 | 50 | NO | PC | F | 18,45 | G | 67 | 154 | 163 | MM | 4063151938826 | 85366990 | CN | EC002638 | Imagen | Catálogo
1491845 | XPC 2,5/ 8-ST-5,08-LR | Conector para placa de circuito impreso | Conector de placa de circuito impreso, sección nominal: 2,5 mm², color: verde, corriente nominal: 16 A, tensión nominal (III/2): 320 V, superficie de contacto: Sn, tipo de conexión del contacto: Hembra, número de filas: 1, número de polos: 8, familia de artículos: XPC 2,5/..-ST-LR, paso: 5,08 mm, tipo de conexión: Conexión Push-X, dirección de conexión conductor/placa de circuito impreso: 0 °, gancho de sujeción: - sin gancho de sujeción, sistema enchufable: COMBICON MSTB 2,5, bloqueo: Bloqueo Lock and Release, tipo de sujeción: Palanca extractora Lock &amp; Release, tipo de embalaje: empaquetado en caja | 914.83 | 100 | AA | PCB Connectors (PCC) | AAC | AACGAC | 50 | 50 | NO | PC | F | 2,22 | G | 40 | 302 | 192 | MM | 4063151940294 | 85366990 | DE | EC002638 | Imagen | Catálogo
1491529 | XPC 2,5/ 8-STF-5,08 | Conector para placa de circuito impreso | Conector de placa de circuito impreso, sección nominal: 2,5 mm², color: verde, corriente nominal: 16 A, tensión nominal (III/2): 320 V, superficie de contacto: Sn, tipo de conexión del contacto: Hembra, número de filas: 1, número de polos: 8, familia de artículos: XPC 2,5/..-STF, paso: 5,08 mm, tipo de conexión: Conexión Push-X, dirección de conexión conductor/placa de circuito impreso: 0 °, gancho de sujeción: - sin gancho de sujeción, sistema enchufable: COMBICON MSTB 2,5, bloqueo: Bloqueo por tornillo, tipo de sujeción: Sujeción aérea (tornillo), tipo de embalaje: empaquetado en caja | 798.18 | 100 | AA | PCB Connectors (PCC) | AAC | AACGAB | 50 | 50 | NO | PC | F | 19,46 | G | 40 | 302 | 192 | MM | 4063151938734 | 85366990 | DE | EC002638 | Imagen | Catálogo
1491354 | XPC 2,5/ 9-ST-5,08 | Conector para placa de circuito impreso | Conector de placa de circuito impreso, sección nominal: 2,5 mm², color: verde, corriente nominal: 16 A, tensión nominal (III/2): 320 V, superficie de contacto: Sn, tipo de conexión del contacto: Hembra, número de filas: 1, número de polos: 9, familia de artículos: XPC 2,5/..-ST, paso: 5,08 mm, tipo de conexión: Conexión Push-X, dirección de conexión conductor/placa de circuito impreso: 0 °, gancho de sujeción: - sin gancho de sujeción, sistema enchufable: COMBICON MSTB 2,5, bloqueo: sin, tipo de sujeción: sin, tipo de embalaje: empaquetado en caja | 881.15 | 100 | AA | PCB Connectors (PCC) | AAC | AACGAA | 50 | 50 | NO | PC | F | 20,51 | G | 67 | 154 | 163 | MM | 4063151938253 | 85366990 | CN | EC002638 | Imagen | Catálogo
1491846 | XPC 2,5/ 9-ST-5,08-LR | Conector para placa de circuito impreso | Conector de placa de circuito impreso, sección nominal: 2,5 mm², color: verde, corriente nominal: 16 A, tensión nominal (III/2): 320 V, superficie de contacto: Sn, tipo de conexión del contacto: Hembra, número de filas: 1, número de polos: 9, familia de artículos: XPC 2,5/..-ST-LR, paso: 5,08 mm, tipo de conexión: Conexión Push-X, dirección de conexión conductor/placa de circuito impreso: 0 °, gancho de sujeción: - sin gancho de sujeción, sistema enchufable: COMBICON MSTB 2,5, bloqueo: Bloqueo Lock and Release, tipo de sujeción: Palanca extractora Lock &amp; Release, tipo de embalaje: empaquetado en caja | 1012.07 | 100 | AA | PCB Connectors (PCC) | AAC | AACGAC | 50 | 50 | NO | PC | F | 2,22 | G | 40 | 302 | 192 | MM | 4063151940904 | 85366990 | DE | EC002638 | Imagen | Catálogo
1491530 | XPC 2,5/ 9-STF-5,08 | Conector para placa de circuito impreso | Conector de placa de circuito impreso, sección nominal: 2,5 mm², color: verde, corriente nominal: 16 A, tensión nominal (III/2): 320 V, superficie de contacto: Sn, tipo de conexión del contacto: Hembra, número de filas: 1, número de polos: 9, familia de artículos: XPC 2,5/..-STF, paso: 5,08 mm, tipo de conexión: Conexión Push-X, dirección de conexión conductor/placa de circuito impreso: 0 °, gancho de sujeción: - sin gancho de sujeción, sistema enchufable: COMBICON MSTB 2,5, bloqueo: Bloqueo por tornillo, tipo de sujeción: Sujeción aérea (tornillo), tipo de embalaje: empaquetado en caja | 895.43 | 100 | AA | PCB Connectors (PCC) | AAC | AACGAB | 50 | 50 | NO | PC | F | 21,40 | G | 40 | 302 | 192 | MM | 4063151938147 | 85366990 | DE | EC002638 | Imagen | Catálogo
1491355 | XPC 2,5/10-ST-5,08 | Conector para placa de circuito impreso | Conector de placa de circuito impreso, sección nominal: 2,5 mm², color: verde, corriente nominal: 16 A, tensión nominal (III/2): 320 V, superficie de contacto: Sn, tipo de conexión del contacto: Hembra, número de filas: 1, número de polos: 10, familia de artículos: XPC 2,5/..-ST, paso: 5,08 mm, tipo de conexión: Conexión Push-X, dirección de conexión conductor/placa de circuito impreso: 0 °, gancho de sujeción: - sin gancho de sujeción, sistema enchufable: COMBICON MSTB 2,5, bloqueo: sin, tipo de sujeción: sin, tipo de embalaje: empaquetado en caja | 978.39 | 100 | AA | PCB Connectors (PCC) | AAC | AACGAA | 50 | 50 | NO | PC |  | 22,94 | G | 40 | 302 | 192 | MM | 4063151938390 | 85366990 | CN | EC002638 | Imagen | Catálogo
1491847 | XPC 2,5/10-ST-5,08-LR | Conector para placa de circuito impreso | Conector de placa de circuito impreso, sección nominal: 2,5 mm², color: verde, corriente nominal: 16 A, tensión nominal (III/2): 320 V, superficie de contacto: Sn, tipo de conexión del contacto: Hembra, número de filas: 1, número de polos: 10, familia de artículos: XPC 2,5/..-ST-LR, paso: 5,08 mm, tipo de conexión: Conexión Push-X, dirección de conexión conductor/placa de circuito impreso: 0 °, gancho de sujeción: - sin gancho de sujeción, sistema enchufable: COMBICON MSTB 2,5, bloqueo: Bloqueo Lock and Release, tipo de sujeción: Palanca extractora Lock &amp; Release, tipo de embalaje: empaquetado en caja | 1109.31 | 100 | AA | PCB Connectors (PCC) | AAC | AACGAC | 50 | 50 | NO | PC | F | 2,22 | G | 40 | 302 | 192 | MM | 4063151941000 | 85366990 | DE | EC002638 | Imagen | Catálogo
1491531 | XPC 2,5/10-STF-5,08 | Conector para placa de circuito impreso | Conector de placa de circuito impreso, sección nominal: 2,5 mm², color: verde, corriente nominal: 16 A, tensión nominal (III/2): 320 V, superficie de contacto: Sn, tipo de conexión del contacto: Hembra, número de filas: 1, número de polos: 10, familia de artículos: XPC 2,5/..-STF, paso: 5,08 mm, tipo de conexión: Conexión Push-X, dirección de conexión conductor/placa de circuito impreso: 0 °, gancho de sujeción: - sin gancho de sujeción, sistema enchufable: COMBICON MSTB 2,5, bloqueo: Bloqueo por tornillo, tipo de sujeción: Sujeción aérea (tornillo), tipo de embalaje: empaquetado en caja | 992.67 | 100 | AA | PCB Connectors (PCC) | AAC | AACGAB | 50 | 50 | NO | PC | F | 23,32 | G | 40 | 302 | 192 | MM | 4063151938741 | 85366990 | DE | EC002638 | Imagen | Catálogo
1491357 | XPC 2,5/11-ST-5,08 | Conector para placa de circuito impreso | Conector de placa de circuito impreso, sección nominal: 2,5 mm², color: verde, corriente nominal: 16 A, tensión nominal (III/2): 320 V, superficie de contacto: Sn, tipo de conexión del contacto: Hembra, número de filas: 1, número de polos: 11, familia de artículos: XPC 2,5/..-ST, paso: 5,08 mm, tipo de conexión: Conexión Push-X, dirección de conexión conductor/placa de circuito impreso: 0 °, gancho de sujeción: - sin gancho de sujeción, sistema enchufable: COMBICON MSTB 2,5, bloqueo: sin, tipo de sujeción: sin, tipo de embalaje: empaquetado en caja | 1075.63 | 100 | AA | PCB Connectors (PCC) | AAC | AACGAA | 50 | 50 | NO | PC | F | 24,77 | G | 40 | 302 | 192 | MM | 4063151937898 | 85366990 | CN | EC002638 | Imagen | Catálogo
1491848 | XPC 2,5/11-ST-5,08-LR | Conector para placa de circuito impreso | Conector de placa de circuito impreso, sección nominal: 2,5 mm², color: verde, corriente nominal: 16 A, tensión nominal (III/2): 320 V, superficie de contacto: Sn, tipo de conexión del contacto: Hembra, número de filas: 1, número de polos: 11, familia de artículos: XPC 2,5/..-ST-LR, paso: 5,08 mm, tipo de conexión: Conexión Push-X, dirección de conexión conductor/placa de circuito impreso: 0 °, gancho de sujeción: - sin gancho de sujeción, sistema enchufable: COMBICON MSTB 2,5, bloqueo: Bloqueo Lock and Release, tipo de sujeción: Palanca extractora Lock &amp; Release, tipo de embalaje: empaquetado en caja | 1206.56 | 100 | AA | PCB Connectors (PCC) | AAC | AACGAC | 50 | 50 | NO | PC | F | 2,22 | G | 40 | 302 | 192 | MM | 4063151941017 | 85366990 | DE | EC002638 | Imagen | Catálogo
1491533 | XPC 2,5/11-STF-5,08 | Conector para placa de circuito impreso | Conector de placa de circuito impreso, sección nominal: 2,5 mm², color: verde, corriente nominal: 16 A, tensión nominal (III/2): 320 V, superficie de contacto: Sn, tipo de conexión del contacto: Hembra, número de filas: 1, número de polos: 11, familia de artículos: XPC 2,5/..-STF, paso: 5,08 mm, tipo de conexión: Conexión Push-X, dirección de conexión conductor/placa de circuito impreso: 0 °, gancho de sujeción: - sin gancho de sujeción, sistema enchufable: COMBICON MSTB 2,5, bloqueo: Bloqueo por tornillo, tipo de sujeción: Sujeción aérea (tornillo), tipo de embalaje: empaquetado en caja | 1089.92 | 100 | AA | PCB Connectors (PCC) | AAC | AACGAB | 50 | 50 | NO | PC | F | 25,36 | G | 40 | 302 | 192 | MM | 4063151938888 | 85366990 | DE | EC002638 | Imagen | Catálogo
1491358 | XPC 2,5/12-ST-5,08 | Conector para placa de circuito impreso | Conector de placa de circuito impreso, sección nominal: 2,5 mm², color: verde, corriente nominal: 16 A, tensión nominal (III/2): 320 V, superficie de contacto: Sn, tipo de conexión del contacto: Hembra, número de filas: 1, número de polos: 12, familia de artículos: XPC 2,5/..-ST, paso: 5,08 mm, tipo de conexión: Conexión Push-X, dirección de conexión conductor/placa de circuito impreso: 0 °, gancho de sujeción: - sin gancho de sujeción, sistema enchufable: COMBICON MSTB 2,5, bloqueo: sin, tipo de sujeción: sin, tipo de embalaje: empaquetado en caja | 1172.87 | 100 | AA | PCB Connectors (PCC) | AAC | AACGAA | 50 | 50 | NO | PC | F | 23,08 | G | 40 | 302 | 192 | MM | 4063151938727 | 85366990 | CN | EC002638 | Imagen | Catálogo
1491849 | XPC 2,5/12-ST-5,08-LR | Conector para placa de circuito impreso | Conector de placa de circuito impreso, sección nominal: 2,5 mm², color: verde, corriente nominal: 16 A, tensión nominal (III/2): 320 V, superficie de contacto: Sn, tipo de conexión del contacto: Hembra, número de filas: 1, número de polos: 12, familia de artículos: XPC 2,5/..-ST-LR, paso: 5,08 mm, tipo de conexión: Conexión Push-X, dirección de conexión conductor/placa de circuito impreso: 0 °, gancho de sujeción: - sin gancho de sujeción, sistema enchufable: COMBICON MSTB 2,5, bloqueo: Bloqueo Lock and Release, tipo de sujeción: Palanca extractora Lock &amp; Release, tipo de embalaje: empaquetado en caja | 1303.8 | 100 | AA | PCB Connectors (PCC) | AAC | AACGAC | 50 | 50 | NO | PC | F | 2,22 | G | 40 | 302 | 192 | MM | 4063151940171 | 85366990 | DE | EC002638 | Imagen | Catálogo
1491534 | XPC 2,5/12-STF-5,08 | Conector para placa de circuito impreso | Conector de placa de circuito impreso, sección nominal: 2,5 mm², color: verde, corriente nominal: 16 A, tensión nominal (III/2): 320 V, superficie de contacto: Sn, tipo de conexión del contacto: Hembra, número de filas: 1, número de polos: 12, familia de artículos: XPC 2,5/..-STF, paso: 5,08 mm, tipo de conexión: Conexión Push-X, dirección de conexión conductor/placa de circuito impreso: 0 °, gancho de sujeción: - sin gancho de sujeción, sistema enchufable: COMBICON MSTB 2,5, bloqueo: Bloqueo por tornillo, tipo de sujeción: Sujeción aérea (tornillo), tipo de embalaje: empaquetado en caja | 1187.16 | 100 | AA | PCB Connectors (PCC) | AAC | AACGAB | 50 | 50 | NO | PC | F | 27,68 | G | 0 | 0 | 0 |  | 4063151938543 | 85366990 | DE | EC002638 | Imagen | Catálogo
1491359 | XPC 2,5/13-ST-5,08 | Conector para placa de circuito impreso | Conector de placa de circuito impreso, sección nominal: 2,5 mm², color: verde, corriente nominal: 16 A, tensión nominal (III/2): 320 V, superficie de contacto: Sn, tipo de conexión del contacto: Hembra, número de filas: 1, número de polos: 13, familia de artículos: XPC 2,5/..-ST, paso: 5,08 mm, tipo de conexión: Conexión Push-X, dirección de conexión conductor/placa de circuito impreso: 0 °, gancho de sujeción: - sin gancho de sujeción, sistema enchufable: COMBICON MSTB 2,5, bloqueo: sin, tipo de sujeción: sin, tipo de embalaje: empaquetado en caja | 1270.12 | 100 | AA | PCB Connectors (PCC) | AAC | AACGAA | 50 | 50 | NO | PC | F | 2,22 | G | 40 | 302 | 192 | MM | 4063151938918 | 85366990 | CN | EC002638 | Imagen | Catálogo
1491535 | XPC 2,5/13-STF-5,08 | Conector para placa de circuito impreso | Conector de placa de circuito impreso, sección nominal: 2,5 mm², color: verde, corriente nominal: 16 A, tensión nominal (III/2): 320 V, superficie de contacto: Sn, tipo de conexión del contacto: Hembra, número de filas: 1, número de polos: 13, familia de artículos: XPC 2,5/..-STF, paso: 5,08 mm, tipo de conexión: Conexión Push-X, dirección de conexión conductor/placa de circuito impreso: 0 °, gancho de sujeción: - sin gancho de sujeción, sistema enchufable: COMBICON MSTB 2,5, bloqueo: Bloqueo por tornillo, tipo de sujeción: Sujeción aérea (tornillo), tipo de embalaje: empaquetado en caja | 1284.4 | 100 | AA | PCB Connectors (PCC) | AAC | AACGAB | 50 | 50 | NO | PC | F | 2,22 | G | 41 | 316 | 246 | MM | 4063151939120 | 85366990 | DE | EC002638 | Imagen | Catálogo
1491360 | XPC 2,5/14-ST-5,08 | Conector para placa de circuito impreso | Conector de placa de circuito impreso, sección nominal: 2,5 mm², color: verde, corriente nominal: 16 A, tensión nominal (III/2): 320 V, superficie de contacto: Sn, tipo de conexión del contacto: Hembra, número de filas: 1, número de polos: 14, familia de artículos: XPC 2,5/..-ST, paso: 5,08 mm, tipo de conexión: Conexión Push-X, dirección de conexión conductor/placa de circuito impreso: 0 °, gancho de sujeción: - sin gancho de sujeción, sistema enchufable: COMBICON MSTB 2,5, bloqueo: sin, tipo de sujeción: sin, tipo de embalaje: empaquetado en caja | 1367.36 | 100 | AA | PCB Connectors (PCC) | AAC | AACGAA | 50 | 50 | NO | PC | F | 2,22 | G | 40 | 302 | 192 | MM | 4063151939007 | 85366990 | CN | EC002638 | Imagen | Catálogo
1491536 | XPC 2,5/14-STF-5,08 | Conector para placa de circuito impreso | Conector de placa de circuito impreso, sección nominal: 2,5 mm², color: verde, corriente nominal: 16 A, tensión nominal (III/2): 320 V, superficie de contacto: Sn, tipo de conexión del contacto: Hembra, número de filas: 1, número de polos: 14, familia de artículos: XPC 2,5/..-STF, paso: 5,08 mm, tipo de conexión: Conexión Push-X, dirección de conexión conductor/placa de circuito impreso: 0 °, gancho de sujeción: - sin gancho de sujeción, sistema enchufable: COMBICON MSTB 2,5, bloqueo: Bloqueo por tornillo, tipo de sujeción: Sujeción aérea (tornillo), tipo de embalaje: empaquetado en caja | 1381.64 | 100 | AA | PCB Connectors (PCC) | AAC | AACGAB | 50 | 50 | NO | PC | F | 2,22 | G | 41 | 316 | 246 | MM | 4063151938758 | 85366990 | DE | EC002638 | Imagen | Catálogo
1491361 | XPC 2,5/15-ST-5,08 | Conector para placa de circuito impreso | Conector de placa de circuito impreso, sección nominal: 2,5 mm², color: verde, corriente nominal: 16 A, tensión nominal (III/2): 320 V, superficie de contacto: Sn, tipo de conexión del contacto: Hembra, número de filas: 1, número de polos: 15, familia de artículos: XPC 2,5/..-ST, paso: 5,08 mm, tipo de conexión: Conexión Push-X, dirección de conexión conductor/placa de circuito impreso: 0 °, gancho de sujeción: - sin gancho de sujeción, sistema enchufable: COMBICON MSTB 2,5, bloqueo: sin, tipo de sujeción: sin, tipo de embalaje: empaquetado en caja | 1464.61 | 100 | AA | PCB Connectors (PCC) | AAC | AACGAA | 50 | 50 | NO | PC | F | 2,22 | G | 41 | 316 | 246 | MM | 4063151938130 | 85366990 | CN | EC002638 | Imagen | Catálogo
1491537 | XPC 2,5/15-STF-5,08 | Conector para placa de circuito impreso | Conector de placa de circuito impreso, sección nominal: 2,5 mm², color: verde, corriente nominal: 16 A, tensión nominal (III/2): 320 V, superficie de contacto: Sn, tipo de conexión del contacto: Hembra, número de filas: 1, número de polos: 15, familia de artículos: XPC 2,5/..-STF, paso: 5,08 mm, tipo de conexión: Conexión Push-X, dirección de conexión conductor/placa de circuito impreso: 0 °, gancho de sujeción: - sin gancho de sujeción, sistema enchufable: COMBICON MSTB 2,5, bloqueo: Bloqueo por tornillo, tipo de sujeción: Sujeción aérea (tornillo), tipo de embalaje: empaquetado en caja | 1478.89 | 100 | AA | PCB Connectors (PCC) | AAC | AACGAB | 50 | 50 | NO | PC | F | 2,22 | G | 41 | 316 | 246 | MM | 4063151939137 | 85366990 | DE | EC002638 | Imagen | Catálogo
1491362 | XPC 2,5/16-ST-5,08 | Conector para placa de circuito impreso | Conector de placa de circuito impreso, sección nominal: 2,5 mm², color: verde, corriente nominal: 16 A, tensión nominal (III/2): 320 V, superficie de contacto: Sn, tipo de conexión del contacto: Hembra, número de filas: 1, número de polos: 16, familia de artículos: XPC 2,5/..-ST, paso: 5,08 mm, tipo de conexión: Conexión Push-X, dirección de conexión conductor/placa de circuito impreso: 0 °, gancho de sujeción: - sin gancho de sujeción, sistema enchufable: COMBICON MSTB 2,5, bloqueo: sin, tipo de sujeción: sin, tipo de embalaje: empaquetado en caja | 1561.85 | 100 | AA | PCB Connectors (PCC) | AAC | AACGAA | 50 | 50 | NO | PC | F | 2,22 | G | 41 | 316 | 246 | MM | 4063151938437 | 85366990 | CN | EC002638 | Imagen | Catálogo
1491538 | XPC 2,5/16-STF-5,08 | Conector para placa de circuito impreso | Conector de placa de circuito impreso, sección nominal: 2,5 mm², color: verde, corriente nominal: 16 A, tensión nominal (III/2): 320 V, superficie de contacto: Sn, tipo de conexión del contacto: Hembra, número de filas: 1, número de polos: 16, familia de artículos: XPC 2,5/..-STF, paso: 5,08 mm, tipo de conexión: Conexión Push-X, dirección de conexión conductor/placa de circuito impreso: 0 °, gancho de sujeción: - sin gancho de sujeción, sistema enchufable: COMBICON MSTB 2,5, bloqueo: Bloqueo por tornillo, tipo de sujeción: Sujeción aérea (tornillo), tipo de embalaje: empaquetado en caja | 1576.13 | 100 | AA | PCB Connectors (PCC) | AAC | AACGAB | 50 | 50 | NO | PC | F | 2,22 | G | 41 | 316 | 246 | MM | 4063151938277 | 85366990 | DE | EC002638 | Imagen | Catálogo
0811228 | X-PEN 0,35 | Rotulador especial | Rotulador especial sin cartucho de tinta, para la rotulación manual de índices de rotulación, rotulación de gran resistencia al lavado, grosor de rotulado 0,35 mm | 68.88 | 1 | BG | Marking and Installation (MI) | BG1 | BG1233 | 1 | 1 | SÍ | PC |  | 28,00 | G | 20 | 205 | 80 | MM | 4017918893781 | 96083000 | DE | EC000187 | Imagen | Catálogo
1641108 | XT 1,5 | Feed-through terminal block | Feed-through terminal block, nom. voltage: 500 V, nominal current: 17.5 A, number of connections: 2, number of positions: 1, connection method: Push-X-connection, Rated cross section: 1.5 mm², cross section: 0.25 mm² - 1.5 mm², mounting type: NS 35/7,5, NS 35/15, color: gray | 126.85 | 100 | BE | Industrial Cabinet Connectivity (ICC) | BE2 | BE2511 | 50 | 50 | NO | PC |  | 5,71 | g | 0 | 0 | 0 | 0 | 4067923167766 | 85369010 | CN | EC000897 |  | Catálogo
1641113 | XT 1,5 BU | Feed-through terminal block | Feed-through terminal block, nom. voltage: 500 V, nominal current: 17.5 A, number of connections: 2, number of positions: 1, connection method: Push-X-connection, Rated cross section: 1.5 mm², cross section: 0.25 mm² - 1.5 mm², mounting type: NS 35/7,5, NS 35/15, color: blue | 126.85 | 100 | BE | Industrial Cabinet Connectivity (ICC) | BE2 | BE2511 | 50 | 50 | NO | PC |  | 5,65 | g | 0 | 0 | 0 | 0 | 4067923168121 | 85369010 | CN | EC000897 |  | Catálogo
1641115 | XT 1,5-PE | Protective conductor terminal block | Protective conductor terminal block, number of connections: 2, number of positions: 1, connection method: Push-X-connection, Rated cross section: 1.5 mm², cross section: 0.25 mm² - 1.5 mm², mounting type: NS 35/7,5, NS 35/15, color: green-yellow | 436.55 | 100 | BE | Industrial Cabinet Connectivity (ICC) | BE2 | BE2521 | 50 | 50 | NO | PC |  | 7,57 | g | 0 | 0 | 0 | 0 | 4067923167582 | 85369010 | CN | EC000901 |  | Catálogo
1641123 | XT 1,5-QUATTRO | Feed-through terminal block | Feed-through terminal block, nom. voltage: 500 V, nominal current: 17.5 A, number of connections: 4, number of positions: 1, connection method: Push-X-connection, Rated cross section: 1.5 mm², cross section: 0.25 mm² - 1.5 mm², mounting type: NS 35/7,5, NS 35/15, color: gray | 173.71 | 100 | BE | Industrial Cabinet Connectivity (ICC) | BE2 | BE2513 | 50 | 50 | NO | PC |  | 8,74 | g | 0 | 0 | 0 | 0 | 4067923168138 | 85369010 | CN | EC000897 |  | Catálogo
1641127 | XT 1,5-QUATTRO BU | Feed-through terminal block | Feed-through terminal block, nom. voltage: 500 V, nominal current: 17.5 A, number of connections: 4, number of positions: 1, connection method: Push-X-connection, Rated cross section: 1.5 mm², cross section: 0.25 mm² - 1.5 mm², mounting type: NS 35/7,5, NS 35/15, color: blue | 173.71 | 100 | BE | Industrial Cabinet Connectivity (ICC) | BE2 | BE2513 | 50 | 50 | NO | PC |  | 8,76 | g | 0 | 0 | 0 | 0 | 4067923168503 | 85369010 | CN | EC000897 |  | Catálogo
1641131 | XT 1,5-QUATTRO-PE | Protective conductor terminal block | Protective conductor terminal block, number of connections: 4, number of positions: 1, connection method: Push-X-connection, Rated cross section: 1.5 mm², cross section: 0.25 mm² - 1.5 mm², mounting type: NS 35/7,5, NS 35/15, color: green-yellow | 579.83 | 100 | BE | Industrial Cabinet Connectivity (ICC) | BE2 | BE2523 | 50 | 50 | NO | PC |  | 10,67 | g | 0 | 0 | 0 | 0 | 4067923168220 | 85369010 | CN | EC000901 |  | Catálogo
1641116 | XT 1,5-TWIN | Feed-through terminal block | Feed-through terminal block, nom. voltage: 500 V, nominal current: 17.5 A, number of connections: 3, number of positions: 1, connection method: Push-X-connection, Rated cross section: 1.5 mm², cross section: 0.25 mm² - 1.5 mm², mounting type: NS 35/7,5, NS 35/15, color: gray | 155.42 | 100 | BE | Industrial Cabinet Connectivity (ICC) | BE2 | BE2512 | 50 | 50 | NO | PC |  | 7,44 | g | 0 | 0 | 0 | 0 | 4067923166783 | 85369010 | CN | EC000897 |  | Catálogo
1641119 | XT 1,5-TWIN BU | Feed-through terminal block | Feed-through terminal block, nom. voltage: 500 V, nominal current: 17.5 A, number of connections: 3, number of positions: 1, connection method: Push-X-connection, Rated cross section: 1.5 mm², cross section: 0.25 mm² - 1.5 mm², mounting type: NS 35/7,5, NS 35/15, color: blue | 155.42 | 100 | BE | Industrial Cabinet Connectivity (ICC) | BE2 | BE2512 | 50 | 50 | NO | PC |  | 7,40 | g | 0 | 0 | 0 | 0 | 4067923167377 | 85369010 | CN | EC000897 |  | Catálogo
1641122 | XT 1,5-TWIN-PE | Protective conductor terminal block | Protective conductor terminal block, number of connections: 3, number of positions: 1, connection method: Push-X-connection, Rated cross section: 1.5 mm², cross section: 0.25 mm² - 1.5 mm², mounting type: NS 35/7,5, NS 35/15, color: green-yellow | 547.18 | 100 | BE | Industrial Cabinet Connectivity (ICC) | BE2 | BE2522 | 50 | 50 | NO | PC |  | 9,34 | g | 0 | 0 | 0 | 0 | 4067923167841 | 85369010 | CN | EC000901 |  | Catálogo
1343106 | XT 2,5 | Borne de paso | Borne de paso, tensión nominal: 800 V, corriente nominal: 24 A, número de conexiones: 2, número de polos: 1, tipo de conexión: Conexión Push-X, Sección de dimensionamiento: 2,5 mm², sección: 0,5 mm² - 4 mm², clase de montaje: NS 35/7,5, NS 35/15, color: gris | 136.52 | 100 | BE | Industrial Cabinet Connectivity (ICC) | BE2 | BE2511 | 50 | 50 | NO | PC |  | 6,59 | G | 45 | 250 | 65 | MM | 4063151654740 | 85369010 | CN | EC000897 | Imagen | Catálogo
1819629 | XT 2,5 BK | Borne de paso | Borne de paso, tensión nominal: 800 V, corriente nominal: 24 A, número de conexiones: 2, número de polos: 1, tipo de conexión: Conexión Push-X, Sección de dimensionamiento: 2,5 mm², sección: 0,5 mm² - 4 mm², clase de montaje: NS 35/7,5, NS 35/15, color: negro | 135.16 | 100 | BE | Industrial Cabinet Connectivity (ICC) | BE2 | BE2511 | 50 | 50 | NO | PC |  | 6,57 | G | 0 | 0 | 0 |  | 4067923449961 | 85369010 | CN | EC000897 | Imagen | Catálogo
1343114 | XT 2,5 BU | Borne de paso | Borne de paso, tensión nominal: 800 V, corriente nominal: 24 A, número de conexiones: 2, número de polos: 1, tipo de conexión: Conexión Push-X, Sección de dimensionamiento: 2,5 mm², sección: 0,5 mm² - 4 mm², clase de montaje: NS 35/7,5, NS 35/15, color: azul | 136.52 | 100 | BE | Industrial Cabinet Connectivity (ICC) | BE2 | BE2511 | 50 | 50 | NO | PC |  | 6,47 | G | 45 | 250 | 65 | MM | 4063151653866 | 85369010 | CN | EC000897 | Imagen | Catálogo
1741334 | XT 2,5 OG | Borne de paso | Borne de paso, tensión nominal: 800 V, corriente nominal: 24 A, número de conexiones: 2, número de polos: 1, tipo de conexión: Conexión Push-X, Sección de dimensionamiento: 2,5 mm², sección: 0,5 mm² - 4 mm², clase de montaje: NS 35/7,5, NS 35/15, color: naranja | 141.86 | 100 | BE | Industrial Cabinet Connectivity (ICC) | BE2 | BE2511 | 50 | 50 | NO | PC |  | 6,53 | G |  |  |  |  | 4067923305939 | 85369010 | CN | EC000897 |  | Catálogo
1895464 | XT 2,5 RD | Feed-through terminal block | Feed-through terminal block, nom. voltage: 800 V, nominal current: 24 A, number of connections: 2, number of positions: 1, connection method: Push-X-connection, Rated cross section: 2.5 mm², cross section: 0.34 mm² - 4 mm², mounting type: NS 35/7,5, NS 35/15, color: red | 141.86 | 100 | BE | Industrial Cabinet Connectivity (ICC) | BE2 | BE2511 | 50 | 50 | NO | PC |  | 6,55 | g | 0 | 0 | 0 | 0 | 4067923571655 | 85369010 | CN |  |  | Catálogo
1895465 | XT 2,5 WH | Feed-through terminal block | Feed-through terminal block, nom. voltage: 800 V, nominal current: 24 A, number of connections: 2, number of positions: 1, connection method: Push-X-connection, Rated cross section: 2.5 mm², cross section: 0.34 mm² - 4 mm², mounting type: NS 35/7,5, NS 35/15, color: white | 141.86 | 100 | BE | Industrial Cabinet Connectivity (ICC) | BE2 | BE2511 | 50 | 50 | NO | PC |  | 6,59 | g | 0 | 0 | 0 | 0 | 4067923568594 | 85369010 | CN |  |  | Catálogo
1544635 | XT 2,5/1P | Borne de paso | Borne de paso, tensión nominal: 800 V, corriente nominal: 24 A, número de conexiones: 2, número de polos: 1, tipo de conexión: Conexión Push-X, Sección de dimensionamiento: 2,5 mm², sección: 0,5 mm² - 4 mm², clase de montaje: NS 35/7,5, NS 35/15, color: gris | 136.52 | 100 | BE | Industrial Cabinet Connectivity (ICC) | BE2 | BE2541 | 50 | 50 | NO | PC |  | 5,91 | G | 0 | 0 | 0 |  | 4067923017924 | 85369010 | CN | EC000897 | Imagen | Catálogo
1544636 | XT 2,5/1P BU | Borne de paso | Borne de paso, tensión nominal: 800 V, corriente nominal: 24 A, número de conexiones: 2, número de polos: 1, tipo de conexión: Conexión Push-X, Sección de dimensionamiento: 2,5 mm², sección: 0,5 mm² - 4 mm², clase de montaje: NS 35/7,5, NS 35/15, color: azul | 136.52 | 100 | BE | Industrial Cabinet Connectivity (ICC) | BE2 | BE2541 | 50 | 50 | NO | PC |  | 5,88 | G | 0 | 0 | 0 |  | 4067923018112 | 85369010 | CN | EC000897 | Imagen | Catálogo
1544638 | XT 2,5/1P-PE | Borna de tierra | Borna de tierra, número de conexiones: 2, número de polos: 1, tipo de conexión: Conexión Push-X, Sección de dimensionamiento: 2,5 mm², sección: 0,5 mm² - 4 mm², clase de montaje: NS 35/7,5, NS 35/15, color: amarillo-verde | 454.32 | 100 | BE | Industrial Cabinet Connectivity (ICC) | BE2 | BE2542 | 50 | 50 | NO | PC |  | 7,83 | G | 0 | 0 | 0 |  | 4067923018020 | 85369010 | CN | EC000901 | Imagen | Catálogo
1641352 | XT 2,5-3L | Multi-level terminal block | Multi-level terminal block, nom. voltage: 500 V, nominal current: 20 A, connection method: Push-X-connection, Rated cross section: 2.5 mm², cross section: 0.34 mm² - 4 mm², mounting type: NS 35/7,5, NS 35/15, color: gray | 546.95 | 100 | BE | Industrial Cabinet Connectivity (ICC) | BE2 | BE2515 | 50 | 50 | NO | PC |  | 19,60 | g | 0 | 0 | 0 | 0 | 4067923168749 | 85369010 | CN | EC000897 |  | Catálogo
1641353 | XT 2,5-3L BU | Multi-level terminal block | Multi-level terminal block, nom. voltage: 500 V, nominal current: 20 A, connection method: Push-X-connection, Rated cross section: 2.5 mm², cross section: 0.34 mm² - 4 mm², mounting type: NS 35/7,5, NS 35/15, color: blue | 546.95 | 100 | BE | Industrial Cabinet Connectivity (ICC) | BE2 | BE2515 | 50 | 50 | NO | PC |  | 19,58 | g | 0 | 0 | 0 | 0 | 4067923168756 | 85369010 | CN | EC000897 |  | Catálogo
1641355 | XT 2,5-3PE | Protective conductor terminal block | Protective conductor terminal block, number of connections: 6, connection method: Push-X-connection, 1st, 2nd and 3rd level, Rated cross section: 2.5 mm², cross section: 0.34 mm² - 4 mm², mounting type: NS 35/7,5, NS 35/15, color: green-yellow | 1135.55 | 100 | BE | Industrial Cabinet Connectivity (ICC) | BE2 | BE2515 | 50 | 50 | NO | PC |  | 22,22 | g | 0 | 0 | 0 | 0 | 4067923169302 | 85369010 | CN |  |  | Catálogo
1641354 | XT 2,5-3PV | Multi-level terminal block | Multi-level terminal block, with equipotential bonder, nom. voltage: 500 V, nominal current: 20 A, connection method: Push-X-connection, 1st, 2nd and 3rd level, Rated cross section: 2.5 mm², cross section: 0.34 mm² - 4 mm², mounting type: NS 35/7,5, NS 35/15, color: gray | 911.98 | 100 | BE | Industrial Cabinet Connectivity (ICC) | BE2 | BE2515 | 50 | 50 | NO | PC |  | 20,36 | g | 0 | 0 | 0 | 0 | 4067923168572 | 85369010 | CN |  |  | Catálogo
1641357 | XT 2,5-L/L/N | Multi-level terminal block | Multi-level terminal block, nom. voltage: 500 V, nominal current: 20 A, connection method: Push-X-connection, 1st, 2nd and 3rd level, Rated cross section: 2.5 mm², cross section: 0.34 mm² - 4 mm², mounting type: NS 35/7,5, NS 35/15, color: gray | 546.91 | 100 | BE | Industrial Cabinet Connectivity (ICC) | BE2 | BE2515 | 50 | 50 | NO | PC |  | 19,62 | g | 0 | 0 | 0 | 0 | 4067923168367 | 85369010 | CN | EC000897 |  | Catálogo
1462716 | XT 2,5-MT | Borna interrumpible por cuchilla | Borna interrumpible por cuchilla, tensión nominal: 500 V, corriente nominal: 20 A, tipo de conexión: Conexión Push-X, Sección de dimensionamiento: 2,5 mm², sección: 0,5 mm² - 4 mm², montaje: NS 35/7,5, NS 35/15, color: gris | 411.79 | 100 | BE | Industrial Cabinet Connectivity (ICC) | BE2 | BE2531 | 50 | 50 | NO | PC |  | 8,75 | G | 0 | 0 | 0 |  | 4063151854515 | 85369010 | CN | EC000902 | Imagen | Catálogo
1462717 | XT 2,5-MT BU | Borna interrumpible por cuchilla | Borna interrumpible por cuchilla, tensión nominal: 500 V, corriente nominal: 20 A, tipo de conexión: Conexión Push-X, Sección de dimensionamiento: 2,5 mm², sección: 0,5 mm² - 4 mm², montaje: NS 35/7,5, NS 35/15, color: azul | 411.79 | 100 | BE | Industrial Cabinet Connectivity (ICC) | BE2 | BE2531 | 50 | 50 | NO | PC |  | 8,73 | G | 0 | 0 | 0 |  | 4063151853761 | 85369010 | CN | EC000902 | Imagen | Catálogo
1343116 | XT 2,5-PE | Borna de tierra | Borna de tierra, número de conexiones: 2, número de polos: 1, tipo de conexión: Conexión Push-X, Sección de dimensionamiento: 2,5 mm², sección: 0,5 mm² - 4 mm², clase de montaje: NS 35/7,5, NS 35/15, color: amarillo-verde | 454.32 | 100 | BE | Industrial Cabinet Connectivity (ICC) | BE2 | BE2521 | 50 | 50 | NO | PC |  | 8,54 | G | 46 | 255 | 65 | MM | 4063151652593 | 85369010 | CN | EC000901 | Imagen | Catálogo
1641356 | XT 2,5-PE/L/L | Multi-level terminal block | Multi-level terminal block, nominal current: 20 A, number of connections: 6, connection method: Push-X-connection, 1st, 2nd and 3rd level, Rated cross section: 2.5 mm², cross section: 0.34 mm² - 4 mm², mounting type: NS 35/7,5, NS 35/15, color: gray | 834.3 | 100 | BE | Industrial Cabinet Connectivity (ICC) | BE2 | BE2515 | 50 | 50 | NO | PC |  | 21,68 | g | 0 | 0 | 0 | 0 | 4067923169135 | 85369010 | CN | EC000901 |  | Catálogo
1641461 | XT 2,5-PE/L/N | Multi-level terminal block | Multi-level terminal block, nom. voltage: 500 V, nominal current: 20 A, connection method: Push-X-connection, 1st, 2nd and 3rd level, Rated cross section: 2.5 mm², cross section: 0.34 mm² - 4 mm², mounting type: NS 35/7,5, NS 35/15, color: gray | 897.89 | 100 | BE | Industrial Cabinet Connectivity (ICC) | BE2 | BE2515 | 50 | 50 | NO | PC |  | 21,64 | g | 0 | 0 | 0 | 0 | 4067923167681 | 85369010 | CN | EC000901 |  | Catálogo
1343129 | XT 2,5-QUATTRO | Borne de paso | Borne de paso, tensión nominal: 800 V, corriente nominal: 24 A, número de conexiones: 4, número de polos: 1, tipo de conexión: Conexión Push-X, Sección de dimensionamiento: 2,5 mm², sección: 0,5 mm² - 4 mm², clase de montaje: NS 35/7,5, NS 35/15, color: gris | 222.78 | 100 | BE | Industrial Cabinet Connectivity (ICC) | BE2 | BE2513 | 50 | 50 | NO | PC |  | 10,67 | G | 40 | 370 | 60 | MM | 4063151654658 | 85369010 | CN | EC000897 | Imagen | Catálogo
1819633 | XT 2,5-QUATTRO BK | Borne de paso | Borne de paso, tensión nominal: 800 V, corriente nominal: 24 A, número de conexiones: 4, número de polos: 1, tipo de conexión: Conexión Push-X, Sección de dimensionamiento: 2,5 mm², sección: 0,5 mm² - 4 mm², clase de montaje: NS 35/7,5, NS 35/15, color: negro | 236.15 | 100 | BE | Industrial Cabinet Connectivity (ICC) | BE2 | BE2513 | 50 | 50 | NO | PC |  | 10,67 | G | 0 | 0 | 0 |  | 4067923450950 | 85369010 | CN | EC000897 | Imagen | Catálogo
1741933 | XT 2,5-QUATTRO BN | Borne de paso | Borne de paso, tensión nominal: 800 V, corriente nominal: 24 A, número de conexiones: 4, número de polos: 1, tipo de conexión: Conexión Push-X, Sección de dimensionamiento: 2,5 mm², sección: 0,5 mm² - 4 mm², clase de montaje: NS 35/7,5, NS 35/15, color: marrón | 231.52 | 100 | BE | Industrial Cabinet Connectivity (ICC) | BE2 | BE2513 | 50 | 50 | NO | PC |  | 10,67 | G |  |  |  |  | 4067923306646 | 85369010 | CN | EC000897 |  | Catálogo
1343130 | XT 2,5-QUATTRO BU | Borne de paso | Borne de paso, tensión nominal: 800 V, corriente nominal: 24 A, número de conexiones: 4, número de polos: 1, tipo de conexión: Conexión Push-X, Sección de dimensionamiento: 2,5 mm², sección: 0,5 mm² - 4 mm², clase de montaje: NS 35/7,5, NS 35/15, color: azul | 222.78 | 100 | BE | Industrial Cabinet Connectivity (ICC) | BE2 | BE2513 | 50 | 50 | NO | PC |  | 10,34 | G | 40 | 368 | 60 | MM | 4063151653958 | 85369010 | CN | EC000897 | Imagen | Catálogo
1741338 | XT 2,5-QUATTRO OG | Borne de paso | Borne de paso, tensión nominal: 800 V, corriente nominal: 24 A, número de conexiones: 4, número de polos: 1, tipo de conexión: Conexión Push-X, Sección de dimensionamiento: 2,5 mm², sección: 0,5 mm² - 4 mm², clase de montaje: NS 35/7,5, NS 35/15, color: naranja | 231.52 | 100 | BE | Industrial Cabinet Connectivity (ICC) | BE2 | BE2513 | 50 | 50 | NO | PC |  | 10,67 | G |  |  |  |  | 4067923306110 | 85369010 | CN | EC000897 |  | Catálogo
1741935 | XT 2,5-QUATTRO RD | Borne de paso | Borne de paso, tensión nominal: 800 V, corriente nominal: 24 A, número de conexiones: 4, número de polos: 1, tipo de conexión: Conexión Push-X, Sección de dimensionamiento: 2,5 mm², sección: 0,5 mm² - 4 mm², clase de montaje: NS 35/7,5, NS 35/15, color: rojo | 231.52 | 100 | BE | Industrial Cabinet Connectivity (ICC) | BE2 | BE2513 | 50 | 50 | NO | PC |  | 10,67 | G |  |  |  |  | 4067923306332 | 85369010 | CN | EC000897 |  | Catálogo
1741936 | XT 2,5-QUATTRO VT | Borne de paso | Borne de paso, tensión nominal: 800 V, corriente nominal: 24 A, número de conexiones: 4, número de polos: 1, tipo de conexión: Conexión Push-X, Sección de dimensionamiento: 2,5 mm², sección: 0,5 mm² - 4 mm², clase de montaje: NS 35/7,5, NS 35/15, color: violeta | 231.52 | 100 | BE | Industrial Cabinet Connectivity (ICC) | BE2 | BE2513 | 50 | 50 | NO | PC |  | 10,67 | G |  |  |  |  | 4067923306721 | 85369010 | CN | EC000897 |  | Catálogo
1741938 | XT 2,5-QUATTRO WH | Borne de paso | Borne de paso, tensión nominal: 800 V, corriente nominal: 24 A, número de conexiones: 4, número de polos: 1, tipo de conexión: Conexión Push-X, Sección de dimensionamiento: 2,5 mm², sección: 0,5 mm² - 4 mm², clase de montaje: NS 35/7,5, NS 35/15, color: blanco | 231.52 | 100 | BE | Industrial Cabinet Connectivity (ICC) | BE2 | BE2513 | 50 | 50 | NO | PC |  | 10,67 | G |  |  |  |  | 4067923306523 | 85369010 | CN | EC000897 |  | Catálogo
1741932 | XT 2,5-QUATTRO YE | Borne de paso | Borne de paso, tensión nominal: 800 V, corriente nominal: 24 A, número de conexiones: 4, número de polos: 1, tipo de conexión: Conexión Push-X, Sección de dimensionamiento: 2,5 mm², sección: 0,5 mm² - 4 mm², clase de montaje: NS 35/7,5, NS 35/15, color: amarillo | 231.52 | 100 | BE | Industrial Cabinet Connectivity (ICC) | BE2 | BE2513 | 50 | 50 | NO | PC |  | 10,67 | G |  |  |  |  | 4067923306271 | 85369010 | CN | EC000897 |  | Catálogo
1544643 | XT 2,5-QUATTRO/2P | Borne de paso | Borne de paso, tensión nominal: 800 V, corriente nominal: 24 A, número de conexiones: 4, número de polos: 1, tipo de conexión: Conexión Push-X, Sección de dimensionamiento: 2,5 mm², sección: 0,5 mm² - 4 mm², clase de montaje: NS 35/7,5, NS 35/15, color: gris | 222.78 | 100 | BE | Industrial Cabinet Connectivity (ICC) | BE2 | BE2541 | 50 | 50 | NO | PC |  | 9,95 | G | 0 | 0 | 0 |  | 4067923017351 | 85369010 | CN | EC000897 | Imagen | Catálogo
1544645 | XT 2,5-QUATTRO/2P BU | Borne de paso | Borne de paso, tensión nominal: 800 V, corriente nominal: 24 A, número de conexiones: 4, número de polos: 1, tipo de conexión: Conexión Push-X, Sección de dimensionamiento: 2,5 mm², sección: 0,5 mm² - 4 mm², clase de montaje: NS 35/7,5, NS 35/15, color: azul | 222.78 | 100 | BE | Industrial Cabinet Connectivity (ICC) | BE2 | BE2541 | 50 | 50 | NO | PC |  | 9,98 | G | 0 | 0 | 0 |  | 4067923018129 | 85369010 | CN | EC000897 | Imagen | Catálogo
1544648 | XT 2,5-QUATTRO/2P-PE | Borna de tierra | Borna de tierra, número de conexiones: 4, número de polos: 1, tipo de conexión: Conexión Push-X, Sección de dimensionamiento: 2,5 mm², sección: 0,5 mm² - 4 mm², clase de montaje: NS 35/7,5, NS 35/15, color: amarillo-verde | 673.28 | 100 | BE | Industrial Cabinet Connectivity (ICC) | BE2 | BE2542 | 50 | 50 | NO | PC |  | 11,89 | G | 0 | 0 | 0 |  | 4067923017368 | 85369010 | CN | EC000901 | Imagen | Catálogo
1462725 | XT 2,5-QUATTRO-MT | Borna interrumpible por cuchilla | Borna interrumpible por cuchilla, tensión nominal: 500 V, corriente nominal: 20 A, tipo de conexión: Conexión Push-X, Sección de dimensionamiento: 2,5 mm², sección: 0,5 mm² - 4 mm², montaje: NS 35/7,5, NS 35/15, color: gris | 526.74 | 100 | BE | Industrial Cabinet Connectivity (ICC) | BE2 | BE2531 | 50 | 50 | NO | PC |  | 12,50 | G | 0 | 0 | 0 |  | 4063151852177 | 85369010 | CN | EC000902 | Imagen | Catálogo
1462726 | XT 2,5-QUATTRO-MT BU | Borna interrumpible por cuchilla | Borna interrumpible por cuchilla, tensión nominal: 500 V, corriente nominal: 20 A, tipo de conexión: Conexión Push-X, Sección de dimensionamiento: 2,5 mm², sección: 0,5 mm² - 4 mm², montaje: NS 35/7,5, NS 35/15, color: azul | 526.74 | 100 | BE | Industrial Cabinet Connectivity (ICC) | BE2 | BE2531 | 50 | 50 | NO | PC |  | 12,51 | G | 0 | 0 | 0 |  | 4063151852184 | 85369010 | CN | EC000902 | Imagen | Catálogo
1343137 | XT 2,5-QUATTRO-PE | Borna de tierra | Borna de tierra, número de conexiones: 4, número de polos: 1, tipo de conexión: Conexión Push-X, Sección de dimensionamiento: 2,5 mm², sección: 0,5 mm² - 4 mm², clase de montaje: NS 35/7,5, NS 35/15, color: amarillo-verde | 673.28 | 100 | BE | Industrial Cabinet Connectivity (ICC) | BE2 | BE2523 | 50 | 50 | NO | PC |  | 12,26 | G | 40 | 368 | 60 | MM | 4063151654382 | 85369010 | CN | EC000901 | Imagen | Catálogo
1462727 | XT 2,5-QUATTRO-TG | Borna seccionable | Borna seccionable, tensión nominal: 500 V, corriente nominal: 20 A, tipo de conexión: Conexión Push-X, Sección de dimensionamiento: 2,5 mm², sección: 0,5 mm² - 4 mm², montaje: NS 35/7,5, NS 35/15, color: gris | 374.46 | 100 | BE | Industrial Cabinet Connectivity (ICC) | BE2 | BE2532 | 50 | 50 | NO | PC |  | 12,09 | G | 0 | 0 | 0 |  | 4063151853945 | 85369010 | CN | EC000902 | Imagen | Catálogo
1462719 | XT 2,5-TG | Borna seccionable | Borna seccionable, tensión nominal: 500 V, corriente nominal: 20 A, tipo de conexión: Conexión Push-X, Sección de dimensionamiento: 2,5 mm², sección: 0,5 mm² - 4 mm², montaje: NS 35/7,5, NS 35/15, color: gris | 261.41 | 100 | BE | Industrial Cabinet Connectivity (ICC) | BE2 | BE2532 | 50 | 50 | NO | PC |  | 8,35 | G | 0 | 0 | 0 |  | 4063151853297 | 85369010 | CN | EC000902 | Imagen | Catálogo
1343117 | XT 2,5-TWIN | Borne de paso | Borne de paso, tensión nominal: 800 V, corriente nominal: 24 A, número de conexiones: 3, número de polos: 1, tipo de conexión: Conexión Push-X, Sección de dimensionamiento: 2,5 mm², sección: 0,5 mm² - 4 mm², clase de montaje: NS 35/7,5, NS 35/15, color: gris | 169.6 | 100 | BE | Industrial Cabinet Connectivity (ICC) | BE2 | BE2512 | 50 | 50 | NO | PC |  | 8,54 | G | 40 | 310 | 60 | MM | 4063151653873 | 85369010 | CN | EC000897 | Imagen | Catálogo
1819632 | XT 2,5-TWIN BK | Borne de paso | Borne de paso, tensión nominal: 800 V, corriente nominal: 24 A, número de conexiones: 3, número de polos: 1, tipo de conexión: Conexión Push-X, Sección de dimensionamiento: 2,5 mm², sección: 0,5 mm² - 4 mm², clase de montaje: NS 35/7,5, NS 35/15, color: negro | 167.92 | 100 | BE | Industrial Cabinet Connectivity (ICC) | BE2 | BE2512 | 50 | 50 | NO | PC |  | 8,47 | G | 0 | 0 | 0 |  | 4067923450271 | 85369010 | CN | EC000897 | Imagen | Catálogo
1343121 | XT 2,5-TWIN BU | Borne de paso | Borne de paso, tensión nominal: 800 V, corriente nominal: 24 A, número de conexiones: 3, número de polos: 1, tipo de conexión: Conexión Push-X, Sección de dimensionamiento: 2,5 mm², sección: 0,5 mm² - 4 mm², clase de montaje: NS 35/7,5, NS 35/15, color: azul | 169.6 | 100 | BE | Industrial Cabinet Connectivity (ICC) | BE2 | BE2512 | 50 | 50 | NO | PC |  | 8,48 | G | 40 | 310 | 60 | MM | 4063151654375 | 85369010 | CN | EC000897 | Imagen | Catálogo
1741336 | XT 2,5-TWIN OG | Borne de paso | Borne de paso, tensión nominal: 800 V, corriente nominal: 24 A, número de conexiones: 3, número de polos: 1, tipo de conexión: Conexión Push-X, Sección de dimensionamiento: 2,5 mm², sección: 0,5 mm² - 4 mm², clase de montaje: NS 35/7,5, NS 35/15, color: naranja | 176.25 | 100 | BE | Industrial Cabinet Connectivity (ICC) | BE2 | BE2512 | 50 | 50 | NO | PC |  | 8,50 | G |  |  |  |  | 4067923305588 | 85369010 | CN | EC000897 |  | Catálogo
1895466 | XT 2,5-TWIN RD | Feed-through terminal block | Feed-through terminal block, nom. voltage: 800 V, nominal current: 24 A, number of connections: 3, number of positions: 1, connection method: Push-X-connection, Rated cross section: 2.5 mm², cross section: 0.34 mm² - 4 mm², mounting type: NS 35/7,5, NS 35/15, color: red | 176.25 | 100 | BE | Industrial Cabinet Connectivity (ICC) | BE2 | BE2512 | 50 | 50 | NO | PC |  | 8,42 | g | 0 | 0 | 0 | 0 | 4067923571358 | 85369010 | CN |  |  | Catálogo
1544639 | XT 2,5-TWIN/1P | Borne de paso | Borne de paso, tensión nominal: 800 V, corriente nominal: 24 A, número de conexiones: 3, número de polos: 1, tipo de conexión: Conexión Push-X, Sección de dimensionamiento: 2,5 mm², sección: 0,5 mm² - 4 mm², clase de montaje: NS 35/7,5, NS 35/15, color: gris | 169.6 | 100 | BE | Industrial Cabinet Connectivity (ICC) | BE2 | BE2541 | 50 | 50 | NO | PC |  | 7,76 | G | 0 | 0 | 0 |  | 4067923017870 | 85369010 | CN | EC000897 | Imagen | Catálogo
1544640 | XT 2,5-TWIN/1P BU | Borne de paso | Borne de paso, tensión nominal: 800 V, corriente nominal: 24 A, número de conexiones: 3, número de polos: 1, tipo de conexión: Conexión Push-X, Sección de dimensionamiento: 2,5 mm², sección: 0,5 mm² - 4 mm², clase de montaje: NS 35/7,5, NS 35/15, color: azul | 169.6 | 100 | BE | Industrial Cabinet Connectivity (ICC) | BE2 | BE2541 | 50 | 50 | NO | PC |  | 7,75 | G | 0 | 0 | 0 |  | 4067923016873 | 85369010 | CN | EC000897 | Imagen | Catálogo
1544642 | XT 2,5-TWIN/1P-PE | Borna de tierra | Borna de tierra, número de conexiones: 3, número de polos: 1, tipo de conexión: Conexión Push-X, Sección de dimensionamiento: 2,5 mm², sección: 0,5 mm² - 4 mm², clase de montaje: NS 35/7,5, NS 35/15, color: amarillo-verde | 543.68 | 100 | BE | Industrial Cabinet Connectivity (ICC) | BE2 | BE2542 | 50 | 50 | NO | PC |  | 9,63 | G | 0 | 0 | 0 |  | 4067923018037 | 85369010 | CN | EC000901 | Imagen | Catálogo
1462720 | XT 2,5-TWIN-MT | Borna interrumpible por cuchilla | Borna interrumpible por cuchilla, tensión nominal: 500 V, corriente nominal: 20 A, tipo de conexión: Conexión Push-X, Sección de dimensionamiento: 2,5 mm², sección: 0,5 mm² - 4 mm², montaje: NS 35/7,5, NS 35/15, color: gris | 463.41 | 100 | BE | Industrial Cabinet Connectivity (ICC) | BE2 | BE2531 | 50 | 50 | NO | PC |  | 10,33 | G | 0 | 0 | 0 |  | 4063151853938 | 85369010 | CN | EC000902 | Imagen | Catálogo
1462721 | XT 2,5-TWIN-MT BU | Borna interrumpible por cuchilla | Borna interrumpible por cuchilla, tensión nominal: 500 V, corriente nominal: 20 A, tipo de conexión: Conexión Push-X, Sección de dimensionamiento: 2,5 mm², sección: 0,5 mm² - 4 mm², montaje: NS 35/7,5, NS 35/15, color: azul | 463.41 | 100 | BE | Industrial Cabinet Connectivity (ICC) | BE2 | BE2531 | 50 | 50 | NO | PC |  | 10,35 | G | 0 | 0 | 0 |  | 4063151854287 | 85369010 | CN | EC000902 | Imagen | Catálogo
1343123 | XT 2,5-TWIN-PE | Borna de tierra | Borna de tierra, número de conexiones: 3, número de polos: 1, tipo de conexión: Conexión Push-X, Sección de dimensionamiento: 2,5 mm², sección: 0,5 mm² - 4 mm², clase de montaje: NS 35/7,5, NS 35/15, color: amarillo-verde | 543.68 | 100 | BE | Industrial Cabinet Connectivity (ICC) | BE2 | BE2522 | 50 | 50 | NO | PC |  | 10,45 | G | 40 | 310 | 60 | MM | 4063151654481 | 85369010 | CN | EC000901 | Imagen | Catálogo
1462724 | XT 2,5-TWIN-TG | Borna seccionable | Borna seccionable, tensión nominal: 500 V, corriente nominal: 20 A, tipo de conexión: Conexión Push-X, Sección de dimensionamiento: 2,5 mm², sección: 0,5 mm² - 4 mm², montaje: NS 35/7,5, NS 35/15, color: gris | 313.09 | 100 | BE | Industrial Cabinet Connectivity (ICC) | BE2 | BE2532 | 50 | 50 | NO | PC |  | 9,94 | G | 0 | 0 | 0 |  | 4063151852160 | 85369010 | CN | EC000902 | Imagen | Catálogo
1343174 | XT 4 | Feed-through terminal block | Feed-through terminal block, nom. voltage: 1000 V, nominal current: 32 A, number of connections: 2, number of positions: 1, connection method: Push-X-connection, Rated cross section: 4 mm², cross section: 1 mm² - 6 mm², mounting type: NS 35/7,5, NS 35/15 | 163.31 | 100 | BE | Industrial Cabinet Connectivity (ICC) | BE2 | BE2511 | 50 | 50 | NO | PC |  | 9,90 | g | 0 | 0 | 0 | 0 | 4063151654771 | 85369010 | CN | EC000897 |  | Catálogo
1343178 | XT 4 BU | Feed-through terminal block | Feed-through terminal block, nom. voltage: 1000 V, nominal current: 32 A, number of connections: 2, number of positions: 1, connection method: Push-X-connection, Rated cross section: 4 mm², cross section: 1 mm² - 6 mm², mounting type: NS 35/7,5, NS 35/15 | 163.31 | 100 | BE | Industrial Cabinet Connectivity (ICC) | BE2 | BE2511 | 50 | 50 | NO | PC |  | 9,87 | g | 0 | 0 | 0 | 0 | 4063151654238 | 85369010 | CN | EC000897 |  | Catálogo
1343195 | XT 4-PE | Protective conductor terminal block | Protective conductor terminal block, number of connections: 2, number of positions: 1, connection method: Push-X-connection, Rated cross section: 4 mm², cross section: 1 mm² - 6 mm², mounting type: NS 35/7,5, NS 35/15, color: green-yellow | 459.53 | 100 | BE | Industrial Cabinet Connectivity (ICC) | BE2 | BE2521 | 50 | 50 | NO | PC |  | 12,00 | g | 0 | 0 | 0 | 0 | 4063151654788 | 85369010 | CN | EC000897 |  | Catálogo
1641226 | XTTB 1,5 | Double-level terminal block | Double-level terminal block, nom. voltage: 500 V, nominal current: 16 A, connection method: Push-X-connection, Rated cross section: 1.5 mm², cross section: 0.25 mm² - 1.5 mm², mounting type: NS 35/7,5, NS 35/15, color: gray | 254.07 | 100 | BE | Industrial Cabinet Connectivity (ICC) | BE2 | BE2514 | 50 | 50 | NO | PC |  | 12,44 | g | 0 | 0 | 0 | 0 | 4067923168282 | 85369010 | CN |  |  | Catálogo
1641227 | XTTB 1,5 BU | Double-level terminal block | Double-level terminal block, nom. voltage: 500 V, nominal current: 16 A, connection method: Push-X-connection, Rated cross section: 1.5 mm², cross section: 0.25 mm² - 1.5 mm², mounting type: NS 35/7,5, NS 35/15, color: blue | 254.07 | 100 | BE | Industrial Cabinet Connectivity (ICC) | BE2 | BE2514 | 50 | 50 | NO | PC |  | 12,18 | g | 0 | 0 | 0 | 0 | 4067923168077 | 85369010 | CN |  |  | Catálogo
1641231 | XTTB 1,5-L/N | Double-level terminal block | Double-level terminal block, nom. voltage: 500 V, nominal current: 16 A, connection method: Push-X-connection, Rated cross section: 1.5 mm², cross section: 0.25 mm² - 1.5 mm², mounting type: NS 35/7,5, NS 35/15, color: gray | 330.59 | 100 | BE | Industrial Cabinet Connectivity (ICC) | BE2 | BE2514 | 50 | 50 | NO | PC |  | 12,19 | g | 0 | 0 | 0 | 0 | 4067923168909 | 85369010 | CN |  |  | Catálogo
1641230 | XTTB 1,5-PE | Double-level terminal block | Double-level terminal block, number of positions: 2, connection method: Push-X-connection, Rated cross section: 1.5 mm², cross section: 0.25 mm² - 1.5 mm², mounting type: NS 35/7,5, NS 35/15, color: green-yellow | 917.57 | 100 | BE | Industrial Cabinet Connectivity (ICC) | BE2 | BE2524 | 50 | 50 | NO | PC |  | 14,65 | g | 0 | 0 | 0 | 0 | 4067923168299 | 85369010 | CN |  |  | Catálogo
1641229 | XTTB 1,5-PV | Double-level terminal block | Double-level terminal block, nom. voltage: 500 V, nominal current: 16 A, connection method: Push-X-connection, Rated cross section: 1.5 mm², cross section: 0.25 mm² - 1.5 mm², mounting type: NS 35/7,5, NS 35/15, color: gray | 579.36 | 100 | BE | Industrial Cabinet Connectivity (ICC) | BE2 | BE2514 | 50 | 50 | NO | PC |  | 12,51 | g | 0 | 0 | 0 | 0 | 4067923168084 | 85369010 | CN |  |  | Catálogo
1453789 | XTTB 2,5 | Borna de doble piso | Borna de doble piso, tensión nominal: 800 V, Corriente constante térmica I<sub>th</sub>: 22 A, tipo de conexión: Conexión Push-X, Sección de dimensionamiento: 2,5 mm², sección: 0,5 mm² - 4 mm², clase de montaje: NS 35/7,5, NS 35/15, color: gris | 349.48 | 100 | BE | Industrial Cabinet Connectivity (ICC) | BE2 | BE2511 | 50 | 50 | NO | PC |  | 14,76 | G | 62 | 220 | 140 | MM | 4063151842024 | 85369010 | CN | EC000897 | Imagen | Catálogo
1453899 | XTTB 2,5 BU | Borna de doble piso | Borna de doble piso, tensión nominal: 800 V, Corriente constante térmica I<sub>th</sub>: 22 A, tipo de conexión: Conexión Push-X, Sección de dimensionamiento: 2,5 mm², sección: 0,5 mm² - 4 mm², clase de montaje: NS 35/7,5, NS 35/15, color: azul | 349.48 | 100 | BE | Industrial Cabinet Connectivity (ICC) | BE2 | BE2511 | 50 | 50 | NO | PC |  | 14,70 | G | 58 | 220 | 138 | MM | 4063151841379 | 85369010 | CN | EC000897 | Imagen | Catálogo
1453897 | XTTB 2,5-PE | Borne de doble piso conductor de protección | Borne de doble piso conductor de protección, número de conexiones: 4, número de polos: 1, tipo de conexión: Conexión Push-X, Sección de dimensionamiento: 2,5 mm², sección: 0,5 mm² - 4 mm², clase de montaje: NS 35/7,5, NS 35/15, color: amarillo-verde | 995.07 | 100 | BE | Industrial Cabinet Connectivity (ICC) | BE2 | BE2511 | 50 | 50 | NO | PC |  | 17,05 | G | 60 | 550 | 140 | MM | 4063151842666 | 85369010 | CN | EC000901 | Imagen | Catálogo
1453890 | XTTB 2,5-PV | Borna de doble piso | Borna de doble piso, tensión nominal: 800 V, Corriente constante térmica I<sub>th</sub>: 22 A, tipo de conexión: Conexión Push-X, Sección de dimensionamiento: 2,5 mm², sección: 0,5 mm² - 4 mm², clase de montaje: NS 35/7,5, NS 35/15, color: gris | 713.49 | 100 | BE | Industrial Cabinet Connectivity (ICC) | BE2 | BE2511 | 50 | 50 | NO | PC |  | 15,02 | G | 58 | 220 | 138 | MM | 4063151842758 | 85369010 | CN | EC000897 | Imagen | Catálogo
1677914 | XTTB 2,5-QUATTRO | Double-level terminal block | Double-level terminal block, nom. voltage: 500 V, Thermal continuous current Ith: 20 A, connection method: Push-X-connection, Rated cross section: 2.5 mm², mounting type: NS 35/7,5, NS 35/15, color: gray | 534.13 | 100 | BE | Industrial Cabinet Connectivity (ICC) | BE2 | BE2514 | 50 | 50 | NO | PC |  | 19,88 | g | 0 | 0 | 0 | 0 | 4067923230613 | 85369010 | CN |  |  | Catálogo
1677917 | XTTB 2,5-QUATTRO BU | Double-level terminal block | Double-level terminal block, nom. voltage: 500 V, Thermal continuous current Ith: 20 A, connection method: Push-X-connection, Rated cross section: 2.5 mm², mounting type: NS 35/7,5, NS 35/15, color: blue | 534.13 | 100 | BE | Industrial Cabinet Connectivity (ICC) | BE2 | BE2514 | 50 | 50 | NO | PC |  | 19,84 | g | 0 | 0 | 0 | 0 | 4067923229389 | 85369010 | CN |  |  | Catálogo
1677918 | XTTB 2,5-QUATTRO-PE | Protective conductor double-level terminal block | Protective conductor double-level terminal block, number of connections: 8, number of positions: 1, connection method: Push-X-connection, Rated cross section: 2.5 mm², mounting type: NS 35/7,5, NS 35/15, color: green-yellow | 1064.37 | 100 | BE | Industrial Cabinet Connectivity (ICC) | BE2 | BE2524 | 50 | 50 | NO | PC |  | 22,04 | g | 0 | 0 | 0 | 0 | 4067923229549 | 85369010 | CN |  |  | Catálogo
1677919 | XTTB 2,5-QUATTRO-PV | Double-level terminal block | Double-level terminal block, with equipotential bonder, nom. voltage: 500 V, Thermal continuous current Ith: 20 A, connection method: Push-X-connection, Rated cross section: 2.5 mm², mounting type: NS 35/7,5, NS 35/15, color: gray | 758.01 | 100 | BE | Industrial Cabinet Connectivity (ICC) | BE2 | BE2514 | 50 | 50 | NO | PC |  | 20,12 | g | 0 | 0 | 0 | 0 | 4067923230514 | 85369010 | CN |  |  | Catálogo
1329547 | XTV 10 | Borne de paso | Borne de paso, tensión nominal: 1000 V, corriente nominal: 57 A, número de conexiones: 2, número de polos: 1, tipo de conexión: Conexión Push-X, Sección de dimensionamiento: 10 mm², sección: 1,5 mm² - 16 mm², clase de montaje: NS 35/7,5, NS 35/15, color: gris | 356.51 | 100 | BE | Industrial Cabinet Connectivity (ICC) | BE2 | BE2511 | 50 | 50 | SÍ | PC |  | 30,44 | G | 110 | 390 | 60 | MM | 4063151622084 | 85369010 | CN | EC000897 | Imagen | Catálogo
1329549 | XTV 10 BU | Borne de paso | Borne de paso, tensión nominal: 1000 V, corriente nominal: 57 A, número de conexiones: 2, número de polos: 1, tipo de conexión: Conexión Push-X, Sección de dimensionamiento: 10 mm², sección: 1,5 mm² - 16 mm², clase de montaje: NS 35/7,5, NS 35/15, color: azul | 356.51 | 100 | BE | Industrial Cabinet Connectivity (ICC) | BE2 | BE2511 | 50 | 50 | SÍ | PC |  | 30,10 | G | 72 | 391 | 117 | MM | 4063151623197 | 85369010 | CN | EC000897 | Imagen | Catálogo
1329550 | XTV 10-PE | Borna de tierra | Borna de tierra, número de conexiones: 2, número de polos: 1, tipo de conexión: Conexión Push-X, Sección de dimensionamiento: 10 mm², sección: 1,5 mm² - 16 mm², clase de montaje: NS 35/7,5, NS 35/15, color: amarillo-verde | 760.77 | 100 | BE | Industrial Cabinet Connectivity (ICC) | BE2 | BE2521 | 50 | 50 | SÍ | PC |  | 36,00 | G | 65 | 390 | 115 | MM | 4063151624477 | 85369010 | CN | EC000901 | Imagen | Catálogo
1329603 | XTV 10-TWIN | Borne de paso | Borne de paso, tensión nominal: 1000 V, corriente nominal: 57 A, número de conexiones: 3, número de polos: 1, tipo de conexión: Conexión Push-X, Sección de dimensionamiento: 10 mm², sección: 1,5 mm² - 16 mm², clase de montaje: NS 35/7,5, NS 35/15, color: gris | 585.04 | 100 | BE | Industrial Cabinet Connectivity (ICC) | BE2 | BE2512 | 50 | 50 | SÍ | PC |  | 43,66 | G | 70 | 295 | 215 | MM | 4063151624538 | 85369010 | CN | EC000897 | Imagen | Catálogo
1329605 | XTV 10-TWIN BU | Borne de paso | Borne de paso, tensión nominal: 1000 V, corriente nominal: 57 A, número de conexiones: 3, número de polos: 1, tipo de conexión: Conexión Push-X, Sección de dimensionamiento: 10 mm², sección: 1,5 mm² - 16 mm², clase de montaje: NS 35/7,5, NS 35/15, color: azul | 585.04 | 100 | BE | Industrial Cabinet Connectivity (ICC) | BE2 | BE2512 | 50 | 50 | SÍ | PC |  | 44,00 | G | 73 | 278 | 175 | MM | 4063151624491 | 85369010 | CN | EC000897 | Imagen | Catálogo
1329606 | XTV 10-TWIN-PE | Borna de tierra | Borna de tierra, número de conexiones: 3, número de polos: 1, tipo de conexión: Conexión Push-X, Sección de dimensionamiento: 10 mm², sección: 1,5 mm² - 16 mm², clase de montaje: NS 35/7,5, NS 35/15, color: amarillo-verde | 1029.52 | 100 | BE | Industrial Cabinet Connectivity (ICC) | BE2 | BE2522 | 50 | 50 | SÍ | PC |  | 48,95 | G | 70 | 290 | 205 | MM | 4063151624194 | 85369010 | CN | EC000901 | Imagen | Catálogo
1329672 | XTV 16 | Borne de paso | Borne de paso, tensión nominal: 1000 V, corriente nominal: 76 A, número de conexiones: 2, número de polos: 1, tipo de conexión: Conexión Push-X, Sección de dimensionamiento: 16 mm², sección: 2,5 mm² - 25 mm², clase de montaje: NS 35/7,5, NS 35/15, color: gris | 418.04 | 100 | BE | Industrial Cabinet Connectivity (ICC) | BE2 | BE2511 | 50 | 50 | SÍ | PC |  | 44,95 | G | 80 | 300 | 200 | MM | 4063151624910 | 85369010 | CN | EC000897 | Imagen | Catálogo
1329673 | XTV 16 BU | Borne de paso | Borne de paso, tensión nominal: 1000 V, corriente nominal: 76 A, número de conexiones: 2, número de polos: 1, tipo de conexión: Conexión Push-X, Sección de dimensionamiento: 16 mm², sección: 2,5 mm² - 25 mm², clase de montaje: NS 35/7,5, NS 35/15, color: azul | 418.04 | 100 | BE | Industrial Cabinet Connectivity (ICC) | BE2 | BE2511 | 50 | 50 | SÍ | PC |  | 44,28 | G | 290 | 210 | 70 | MM | 4063151625047 | 85369010 | CN | EC000897 | Imagen | Catálogo
1329674 | XTV 16-PE | Borna de tierra | Borna de tierra, número de conexiones: 2, número de polos: 1, tipo de conexión: Conexión Push-X, Sección de dimensionamiento: 16 mm², sección: 2,5 mm² - 25 mm², clase de montaje: NS 35/7,5, NS 35/15, color: amarillo-verde | 860.54 | 100 | BE | Industrial Cabinet Connectivity (ICC) | BE2 | BE2521 | 50 | 50 | SÍ | PC |  | 53,72 | G | 72 | 296 | 208 | MM | 4063151625320 | 85369010 | CN | EC000901 | Imagen | Catálogo
1428615 | XTV 16-SG WH | Borne para conexión de pantalla | Borne para conexión de pantalla, tensión nominal: 48 V, tipo de conexión: Conexión Push-X, Sección de dimensionamiento: 16 mm², sección: 2,5 mm² - 25 mm², clase de montaje: NS 35/7,5, NS 35/15, color: blanco | 885.59 | 100 | BE | Industrial Cabinet Connectivity (ICC) | BE2 | BE2511 | 50 | 50 | NO | PC |  | 54,20 | G | 0 | 0 | 0 |  | 4063151789886 | 85369010 | CN | EC002020 | Imagen | Catálogo
1329493 | XTV 6 | Borne de paso | Borne de paso, tensión nominal: 1000 V, corriente nominal: 41 A, número de conexiones: 2, número de polos: 1, tipo de conexión: Conexión Push-X, Sección de dimensionamiento: 6 mm², sección: 0,5 mm² - 10 mm², clase de montaje: NS 35/7,5, NS 35/15, color: gris | 262.1 | 100 | BE | Industrial Cabinet Connectivity (ICC) | BE2 | BE2511 | 50 | 50 | SÍ | PC |  | 16,59 | G | 60 | 222 | 137 | MM | 4063151622497 | 85369010 | CN | EC000897 | Imagen | Catálogo
1329494 | XTV 6 BU | Borne de paso | Borne de paso, tensión nominal: 1000 V, corriente nominal: 41 A, número de conexiones: 2, número de polos: 1, tipo de conexión: Conexión Push-X, Sección de dimensionamiento: 6 mm², sección: 0,5 mm² - 10 mm², clase de montaje: NS 35/7,5, NS 35/15, color: azul | 262.1 | 100 | BE | Industrial Cabinet Connectivity (ICC) | BE2 | BE2511 | 50 | 50 | SÍ | PC |  | 17,20 | G | 60 | 220 | 138 | MM | 4063151623791 | 85369010 | CN | EC000897 | Imagen | Catálogo
1656914 | XTV 6 GN | Borne de paso | Borne de paso, tensión nominal: 1000 V, corriente nominal: 41 A, número de conexiones: 2, número de polos: 1, tipo de conexión: Conexión Push-X, Sección de dimensionamiento: 6 mm², sección: 0,5 mm² - 10 mm², clase de montaje: NS 35/7,5, NS 35/15, color: verde | 277.84 | 100 | BE | Industrial Cabinet Connectivity (ICC) | BE2 | BE2511 | 50 | 50 | NO | PC |  | 17,20 | G | 0 | 0 | 0 |  | 4067923189065 | 85369010 | CN | EC000897 | Imagen | Catálogo
1329495 | XTV 6-PE | Borna de tierra | Borna de tierra, número de conexiones: 2, número de polos: 1, tipo de conexión: Conexión Push-X, Sección de dimensionamiento: 6 mm², sección: 0,5 mm² - 10 mm², clase de montaje: NS 35/7,5, NS 35/15, color: amarillo-verde | 646.22 | 100 | BE | Industrial Cabinet Connectivity (ICC) | BE2 | BE2521 | 50 | 50 | SÍ | PC |  | 21,06 | G | 60 | 220 | 138 | MM | 4063151623067 | 85369010 | CN | EC000901 | Imagen | Catálogo
1329511 | XTV 6-QUATTRO | Borne de paso | Borne de paso, tensión nominal: 1000 V, corriente nominal: 41 A, número de conexiones: 4, número de polos: 1, tipo de conexión: Conexión Push-X, Sección de dimensionamiento: 6 mm², sección: 0,5 mm² - 10 mm², clase de montaje: NS 35/7,5, NS 35/15, color: gris | 490.73 | 100 | BE | Industrial Cabinet Connectivity (ICC) | BE2 | BE2513 | 50 | 50 | SÍ | PC |  | 31,00 | G | 65 | 395 | 115 | MM | 4063151624422 | 85369010 | CN | EC000897 | Imagen | Catálogo
1329512 | XTV 6-QUATTRO BU | Borne de paso | Borne de paso, tensión nominal: 1000 V, corriente nominal: 41 A, número de conexiones: 4, número de polos: 1, tipo de conexión: Conexión Push-X, Sección de dimensionamiento: 6 mm², sección: 0,5 mm² - 10 mm², clase de montaje: NS 35/7,5, NS 35/15, color: azul | 490.73 | 100 | BE | Industrial Cabinet Connectivity (ICC) | BE2 | BE2513 | 50 | 50 | SÍ | PC |  | 31,20 | G | 63 | 388 | 115 | MM | 4063151623074 | 85369010 | CN | EC000897 | Imagen | Catálogo
1329513 | XTV 6-QUATTRO-PE | Borna de tierra | Borna de tierra, número de conexiones: 4, número de polos: 1, tipo de conexión: Conexión Push-X, Sección de dimensionamiento: 6 mm², sección: 0,5 mm² - 10 mm², clase de montaje: NS 35/7,5, NS 35/15, color: amarillo-verde | 1131.9 | 100 | BE | Industrial Cabinet Connectivity (ICC) | BE2 | BE2523 | 50 | 50 | SÍ | PC |  | 34,85 | G | 65 | 387 | 114 | MM | 4063151624330 | 85369010 | CN | EC000901 | Imagen | Catálogo
1329499 | XTV 6-TWIN | Borne de paso | Borne de paso, tensión nominal: 1000 V, corriente nominal: 41 A, número de conexiones: 3, número de polos: 1, tipo de conexión: Conexión Push-X, Sección de dimensionamiento: 6 mm², sección: 0,5 mm² - 10 mm², clase de montaje: NS 35/7,5, NS 35/15, color: gris | 388.11 | 100 | BE | Industrial Cabinet Connectivity (ICC) | BE2 | BE2512 | 50 | 50 | SÍ | PC |  | 25,00 | G | 70 | 390 | 120 | MM | 4063151624088 | 85369010 | CN | EC000897 | Imagen | Catálogo
1329506 | XTV 6-TWIN BU | Borne de paso | Borne de paso, tensión nominal: 1000 V, corriente nominal: 41 A, número de conexiones: 3, número de polos: 1, tipo de conexión: Conexión Push-X, Sección de dimensionamiento: 6 mm², sección: 0,5 mm² - 10 mm², clase de montaje: NS 35/7,5, NS 35/15, color: azul | 388.11 | 100 | BE | Industrial Cabinet Connectivity (ICC) | BE2 | BE2512 | 50 | 50 | SÍ | PC |  | 25,00 | G | 63 | 388 | 115 | MM | 4063151621490 | 85369010 | CN | EC000897 | Imagen | Catálogo
1329507 | XTV 6-TWIN-PE | Borna de tierra | Borna de tierra, número de conexiones: 3, número de polos: 1, tipo de conexión: Conexión Push-X, Sección de dimensionamiento: 6 mm², sección: 0,5 mm² - 10 mm², clase de montaje: NS 35/7,5, NS 35/15, color: amarillo-verde | 896.95 | 100 | BE | Industrial Cabinet Connectivity (ICC) | BE2 | BE2522 | 50 | 50 | SÍ | PC |  | 28,61 | G | 400 | 120 | 70 | MM | 4063151622541 | 85369010 | CN | EC000901 | Imagen | Catálogo
1446173 | XTVMEA 6 | Borne interrump. para circ. medida | Borne interrump. para circ. medida, tensión nominal: 800 V, corriente nominal: 30 A, tipo de conexión: Conexión Push-X, Sección de dimensionamiento: 6 mm², sección: 0,5 mm² - 10 mm² , color: gris | 865.1 | 100 | BE | Industrial Cabinet Connectivity (ICC) | BE2 | BE2533 | 50 | 50 | SÍ | PC |  | 31,92 | G | 68 | 426 | 126 | MM | 4063151830588 | 85369010 | PL | EC000902 | Imagen | Catálogo
1754666 | XTVMEA 6 BN | Borne interrump. para circ. medida | Borne interrump. para circ. medida, tensión nominal: 800 V, corriente nominal: 30 A, tipo de conexión: Conexión Push-X, Sección de dimensionamiento: 6 mm², sección: 0,5 mm² - 10 mm² , color: marrón | 935.24 | 100 | BE | Industrial Cabinet Connectivity (ICC) | BE2 | BE2533 | 50 | 50 | NO | PC |  | 31,40 | G | 168 | 426 | 212 | MM | 4067923321793 | 85369010 | PL | EC000902 | Imagen | Catálogo
1565264 | XTVMEA 6 SET METERING | Kit de inicio | Kit de inicio compuesto por bornas de medición seccionables en tecnología de conexión Push-X, material de rotulación, accesorios para puenteado y prueba. Es posible montar individualmente un regletero de bornas para una conexión trifásica del transformador (corriente y tensión). | 188.29 | 1 | BE | Industrial Cabinet Connectivity (ICC) | BE2 | BE2533 | 1 | 1 | NO | PC |  | 451,45 | G | 83 | 121 | 141 | MM | 4067923044265 | 85369010 | PL | EC002848 | Imagen | Catálogo
1446172 | XTVMED 6 | Borne de paso | Borne de paso, tensión nominal: 800 V, corriente nominal: 41 A, tipo de conexión: Conexión Push-X, Sección de dimensionamiento: 6 mm², sección: 0,5 mm² - 10 mm² , color: gris | 606.03 | 100 | BE | Industrial Cabinet Connectivity (ICC) | BE2 | BE2533 | 50 | 50 | SÍ | PC |  | 26,72 | G | 68 | 426 | 126 | MM | 4063151830687 | 85369010 | PL | EC000902 | Imagen | Catálogo
1446171 | XTVMED 6-PE | Borna de tierra | Borna de tierra, tipo de conexión: Conexión Push-X, Sección de dimensionamiento: 6 mm², sección: 0,5 mm² - 10 mm² , color: amarillo-verde | 1212.06 | 100 | BE | Industrial Cabinet Connectivity (ICC) | BE2 | BE2533 | 50 | 50 | SÍ | PC |  | 30,58 | G | 68 | 426 | 126 | MM | 4063151831820 | 85369010 | PL | EC000902 | Imagen | Catálogo
1203110 | ZAP 25 | Herramienta de crimpado, neumática | Tenazas para prensar de accionamiento neumático, para punteras según DIN 46228-1: 1992-08 y DIN 46228-4: 1990-09, para sección de conductor de 0,25 - 2,5 mm² | 825.46 | 1 | BH | Industrial Cabinet Solutions (ICS) | BH3 | BH3232 | 1 | 1 | SÍ | PC |  | 761,90 | G | 83 | 328 | 86 | MM | 4017918018085 | 84671900 | DE | EC002778 | Imagen | Catálogo
1205956 | ZAP 25 DIE | Matriz de repuesto | Matriz de repuesto para las tenazas para prensar ZAP 25 y ZAP 25 T, con muelle, eje, protector de dedos y tuerca hexagonal. | 236.41 | 1 | BH | Industrial Cabinet Solutions (ICS) | BH3 | BH323Y | 1 | 1 | SÍ | PC |  | 190,50 | G | 15 | 120 | 60 | MM | 4017918137724 | 84679200 | DE | EC000163 | Imagen | Catálogo
1203123 | ZAP 25 T | Herramienta de crimpado, neumática | Tenazas para prensar de accionamiento neumático, como aparato de mesa, para punteras según DIN 46228-1: 1992-08 y DIN 46228-4: 1990-09, para sección de conductor de 0,25 - 2,5 mm² | 1023.71 | 1 | BH | Industrial Cabinet Solutions (ICS) | BH3 | BH3232 | 1 | 1 | SÍ | PC |  | 2.908,00 | G | 170 | 320 | 230 | MM | 4017918018092 | 84671900 | DE | EC002778 | Imagen | Catálogo
1205833 | ZAP 25/100 KOL. | Pieza de recambio | Pistón de repuesto, para las tenazas de prensar ZAP 25 y ZAP 100 T | 38.03 | 1 | BH | Industrial Cabinet Solutions (ICS) | BH3 | BH323Y | 1 | 1 | SÍ | PC |  | 46,90 | G | 38 | 120 | 85 | MM | 4017918137632 | 84679200 | DE | EC000163 | Imagen | Catálogo
1203259 | ZAP 100 | Herramienta de crimpado, neumática | Tenazas para prensar de accionamiento neumático, para punteras según DIN 46228-1: 1992-08 y DIN 46228-4: 1990-09, para sección de conductor de 4 - 10 mm² | 1007.7 | 1 | BH | Industrial Cabinet Solutions (ICS) | BH3 | BH3232 | 1 | 1 | SÍ | PC |  | 754,90 | G | 80 | 285 | 80 | MM | 4017918018146 | 84671900 | DE | EC002778 | Imagen | Catálogo
1205969 | ZAP 100 DIE | Matriz de repuesto | Matriz de repuesto para las tenazas para prensar ZAP 100 y ZAP 100 T, con muelle, eje, protector de dedos y tuerca hexagonal. | 236.41 | 1 | BH | Industrial Cabinet Solutions (ICS) | BH3 | BH323Y | 1 | 1 | SÍ | PC |  | 186,20 | G | 0 | 0 | 0 |  | 4017918137731 | 84679200 | DE | EC000163 | Imagen | Catálogo
1208034 | ZAP 100 HEAD | Pieza de recambio | Cabeza para engastar de repuesto para ZAP 100 y ZAP 100 T | 207.49 | 1 | BH | Industrial Cabinet Solutions (ICS) | BH3 | BH323Y | 1 | 1 | SÍ | PC |  | 40,30 | G | 0 | 0 | 0 |  | 4017918944872 | 82032000 | DE | EC000163 | Imagen | Catálogo
1203262 | ZAP 100 T | Herramienta de crimpado, neumática | Tenazas para prensar de accionamiento neumático, como aparato de mesa, para punteras según DIN 46228-1: 1992-08 y DIN 46228-4: 1990-09, para sección de conductor de 4 - 10 mm² | 1187.23 | 1 | BH | Industrial Cabinet Solutions (ICS) | BH3 | BH3232 | 1 | 1 | SÍ | PC |  | 2.939,00 | G | 180 | 317 | 234 | MM | 4017918018153 | 84671900 | DE | EC002778 | Imagen | Catálogo
1208021 | ZAP 25 HEAD | Pieza de recambio | Cabeza para engastar de repuesto para ZAP 25 y ZAP 25 T | 207.49 | 1 | BH | Industrial Cabinet Solutions (ICS) | BH3 | BH323Y | 1 | 1 | SÍ | PC |  | 40,60 | G | 0 | 0 | 0 |  | 4017918942250 | 82032000 | DE | EC000163 | Imagen | Catálogo
1212630 | ZAP 40 | Herramienta de crimpado, neumática | Tenazas para pensar de accionamiento neumático, para punteras según DIN 46228-1: 1992-08 y DIN 46228-4: 1990-09, para sección del conductor 0,25 - 4 mm², engaste trapezoidal, introducción lateral | 1132.48 | 1 | BH | Industrial Cabinet Solutions (ICS) | BH3 | BH3232 | 1 | 1 | SÍ | PC |  | 778,80 | G | 85 | 305 | 85 | MM | 4046356661027 | 84671900 | DE | EC002778 | Imagen | Catálogo
1207624 | ZAP FINGER SPRING | Accesorios | Brida para protección de los dedos, para la pinza de crimpado ZAP 25, ZAP 40 y ZAP 100 | 7.31 | 1 | BH | Industrial Cabinet Solutions (ICS) | BH3 | BH323Y | 1 | 1 | SÍ | PC |  | 5,60 | G | 0 | 0 | 0 |  | 4017918901578 | 73202081 | DE | EC002778 | Imagen | Catálogo
1204863 | ZAP SPRING | Resorte de repuesto | Resorte de repuesto para ZAP 25 y ZAP 100 | 9.79 | 1 | BH | Industrial Cabinet Solutions (ICS) | BH3 | BH323Y | 1 | 1 | SÍ | PC |  | 24,85 | G | 96 | 118 | 99 | MM | 4017918019020 | 73202081 | DE | EC002778 | Imagen | Catálogo
1206052 | ZAP TUBE | Pieza de recambio | Tubo flexible recambio | 111.2 | 1 | BH | Industrial Cabinet Solutions (ICS) | BH3 | BH323Y | 1 | 1 | SÍ | PC |  | 100,00 | G | 0 | 0 | 0 |  | 4017918153328 | 39173900 | DE | EC000163 | Imagen | Catálogo
0824941 | ZB 10 CUS | Tira de cinta Zack | Tira de cinta Zack, disponible: Tiras, blanco, rotulado según las indicaciones del cliente, clase de montaje: encajar en ranura para índice alta, para ancho de borne: 10,2 mm, Número de índices individuales: 10, altura del campo de texto: 10,5 mm, anchura del campo de texto: 10,15 mm | 749.37 | 100 | BG | Marking and Installation (MI) | BG8 | BG8112 | 1 | 10 | SÍ | PC | F | 4,50 | G | 0 | 0 | 0 | MM | 4046356358941 | 49119900 | PL | EC000761 | Imagen | Catálogo
1053001 | ZB 10:UNBEDRUCKT | Tira de cinta Zack | Tira de cinta Zack, Tiras, blanco, sin rotular, rotulable con: PLOTMARK, CMS-P1-PLOTTER, clase de montaje: enclavar, para ancho de borne: 10,2 mm, Número de índices individuales: 10, altura del campo de texto: 10,5 mm, anchura del campo de texto: 10,15 mm | 95.46 | 100 | BG | Marking and Installation (MI) | BG2 | BG2112 | 10 | 10 | NO | PC |  | 2,51 | G | 16 | 140 | 50 | MM | 4017918016678 | 39269097 | DE | EC000761 | Imagen | Catálogo
0824942 | ZB 12 CUS | Tira de cinta Zack | Tira de cinta Zack, disponible: Tiras, blanco, rotulado según las indicaciones del cliente, clase de montaje: encajar en ranura para índice alta, para ancho de borne: 12,2 mm, Número de índices individuales: 5, altura del campo de texto: 12,15 mm, anchura del campo de texto: 10,5 mm | 749.37 | 100 | BG | Marking and Installation (MI) | BG8 | BG8112 | 1 | 10 | SÍ | PC | F | 1,55 | G | 0 | 0 | 0 | MM | 4046356358958 | 49119900 | PL | EC000761 | Imagen | Catálogo
0812146 | ZB 12,LGS:L1-N,PE | Tira de cinta Zack | Tira de cinta Zack, Tiras, blanco, rotulado, rotulación longitudinal: L1, L2, L3, N, PE, clase de montaje: enclavar, para ancho de borne: 12,2 mm, Número de índices individuales: 5, altura del campo de texto: 10,5 mm, anchura del campo de texto: 12,15 mm | 125.14 | 100 | BG | Marking and Installation (MI) | BG2 | BG2122 | 10 | 10 | NO | PC |  | 1,54 | G | 6 | 90 | 145 | MM | 4017918939649 | 49119900 | DE | EC000761 | Imagen | Catálogo
0812120 | ZB 12:UNPRINTED | Tira de cinta Zack | Tira de cinta Zack, Tiras, blanco, sin rotular, rotulable con: PLOTMARK, CMS-P1-PLOTTER, clase de montaje: enclavar, para ancho de borne: 12,2 mm, Número de índices individuales: 5, altura del campo de texto: 10,5 mm, anchura del campo de texto: 12,15 mm | 95.46 | 100 | BG | Marking and Installation (MI) | BG2 | BG2112 | 10 | 10 | NO | PC |  | 1,57 | G | 11 | 140 | 40 | MM | 4017918939632 | 39269097 | DE | EC000761 | Imagen | Catálogo
0829132 | ZB 13 CUS | Tira de cinta Zack | Tira de cinta Zack, disponible: Tiras, blanco, rotulado según las indicaciones del cliente, clase de montaje: encajar en ranura para índice alta, para ancho de borne: 13 mm, Número de índices individuales: 5, altura del campo de texto: 10,5 mm, anchura del campo de texto: 13 mm | 749.37 | 100 | BG | Marking and Installation (MI) | BG8 | BG8112 | 1 | 1 | SÍ | PC | F | 1,55 | G | 0 | 0 | 0 | MM | 4046356546720 | 49119900 | PL | EC000761 | Imagen | Catálogo
0829131 | ZB 13:UNBEDRUCKT | Tira de cinta Zack | Tira de cinta Zack, Tiras, blanco, sin rotular, rotulable con: PLOTMARK, CMS-P1-PLOTTER, clase de montaje: enclavar, para ancho de borne: 13 mm, Número de índices individuales: 5, altura del campo de texto: 10,5 mm, anchura del campo de texto: 13 mm | 95.46 | 100 | BG | Marking and Installation (MI) | BG2 | BG2112 | 10 | 10 | NO | PC |  | 1,65 | G | 6 | 136 | 131 | MM | 4046356546430 | 39269097 | DE | EC000761 | Imagen | Catálogo
0824943 | ZB 14 CUS | Tira de cinta Zack | Tira de cinta Zack, disponible: Tiras, blanco, rotulado según las indicaciones del cliente, clase de montaje: encajar en ranura para índice alta, para ancho de borne: 14 mm, Número de índices individuales: 5, altura del campo de texto: 10,5 mm, anchura del campo de texto: 14 mm | 749.37 | 100 | BG | Marking and Installation (MI) | BG8 | BG8112 | 1 | 10 | SÍ | PC | F | 1,76 | G | 0 | 0 | 0 | MM | 4046356358965 | 49119900 | PL | EC000761 | Imagen | Catálogo
0820277 | ZB 14:UNPRINTED | Tira de cinta Zack | Tira de cinta Zack, Tiras, blanco, sin rotular, rotulable con: PLOTMARK, CMS-P1-PLOTTER, clase de montaje: enclavar, para ancho de borne: 14 mm, Número de índices individuales: 5, altura del campo de texto: 10,5 mm, anchura del campo de texto: 14 mm | 95.46 | 100 | BG | Marking and Installation (MI) | BG2 | BG2112 | 10 | 10 | NO | PC |  | 1,73 | G | 5 | 70 | 70 | MM | 4046356279925 | 39269097 | DE | EC000761 | Imagen | Catálogo
0824945 | ZB 15 CUS | Tira de cinta Zack | Tira de cinta Zack, disponible: Tiras, blanco, rotulado según las indicaciones del cliente, clase de montaje: encajar en ranura para índice alta, para ancho de borne: 15,2 mm, Número de índices individuales: 5, altura del campo de texto: 15,1 mm, anchura del campo de texto: 10,5 mm | 749.37 | 100 | BG | Marking and Installation (MI) | BG8 | BG8112 | 1 | 10 | SÍ | PC | F | 1,88 | G | 0 | 0 | 0 | MM | 4046356358972 | 49119900 | PL | EC000761 | Imagen | Catálogo
0811998 | ZB 15,LGS:L1-N,PE | Tira de cinta Zack | Tira de cinta Zack, Tiras, blanco, rotulado, rotulación longitudinal: L1, L2, L3, N, PE, clase de montaje: enclavar, para ancho de borne: 15,2 mm, Número de índices individuales: 5, altura del campo de texto: 10,5 mm, anchura del campo de texto: 15,1 mm | 125.14 | 100 | BG | Marking and Installation (MI) | BG2 | BG2122 | 10 | 10 | NO | PC |  | 1,77 | G | 11 | 142 | 136 | MM | 4017918930714 | 49119900 | DE | EC000761 | Imagen | Catálogo
0811972 | ZB 15:UNBEDRUCKT | Tira de cinta Zack | Tira de cinta Zack, Tiras, blanco, sin rotular, rotulable con: PLOTMARK, CMS-P1-PLOTTER, clase de montaje: enclavar, para ancho de borne: 15,2 mm, Número de índices individuales: 5, altura del campo de texto: 10,5 mm, anchura del campo de texto: 15,1 mm | 95.46 | 100 | BG | Marking and Installation (MI) | BG2 | BG2112 | 10 | 10 | NO | PC |  | 1,92 | G | 11 | 142 | 152 | MM | 4017918930738 | 39269097 | DE | EC000761 | Imagen | Catálogo
0827463 | ZB 16 CUS | Tira de cinta Zack | Tira de cinta Zack, disponible: Tiras, blanco, rotulado según las indicaciones del cliente, clase de montaje: encajar en ranura para índice alta, para ancho de borne: 16 mm, Número de índices individuales: 5, altura del campo de texto: 16 mm, anchura del campo de texto: 10,5 mm | 749.37 | 100 | BG | Marking and Installation (MI) | BG8 | BG8112 | 1 | 10 | SÍ | PC | F | 1,93 | G | 0 | 0 | 0 | MM | 4046356431453 | 49119900 | PL | EC000761 | Imagen | Catálogo
0824946 | ZB 16,3 CUS | Tira de cinta Zack | Tira de cinta Zack, disponible: Tiras, blanco, rotulado según las indicaciones del cliente, clase de montaje: encajar en ranura para índice alta, para ancho de borne: 16,3 mm, Número de índices individuales: 5, altura del campo de texto: 16,25 mm, anchura del campo de texto: 10,5 mm | 749.37 | 100 | BG | Marking and Installation (MI) | BG8 | BG8112 | 1 | 10 | SÍ | PC | F | 2,00 | G | 0 | 0 | 0 | MM | 4046356356336 | 49119900 | PL | EC000761 | Imagen | Catálogo
0820222 | ZB 16,3:UNPRINTED | Tira de cinta Zack | Tira de cinta Zack, Tiras, blanco, sin rotular, rotulable con: PLOTMARK, CMS-P1-PLOTTER, clase de montaje: enclavar, para ancho de borne: 16,3 mm, Número de índices individuales: 5, altura del campo de texto: 10,5 mm, anchura del campo de texto: 16,25 mm | 95.46 | 100 | BG | Marking and Installation (MI) | BG2 | BG2112 | 10 | 10 | NO | PC |  | 2,04 | G | 8 | 90 | 142 | MM | 4046356183925 | 39269097 | DE | EC000761 | Imagen | Catálogo
0827462 | ZB 16,LGS:L1-N,PE | Tira de cinta Zack | Tira de cinta Zack, Tiras, blanco, rotulado, rotulación longitudinal: L1, L2, L3, N, PE, clase de montaje: enclavar, para ancho de borne: 16,3 mm, Número de índices individuales: 5, altura del campo de texto: 10,5 mm, anchura del campo de texto: 16,25 mm | 125.14 | 100 | BG | Marking and Installation (MI) | BG2 | BG2122 | 10 | 10 | NO | PC |  | 1,99 | G | 10 | 91 | 139 | MM | 4046356431422 | 49119900 | DE | EC000761 | Imagen | Catálogo
0827461 | ZB 16:UNPRINTED | Tira de cinta Zack | Tira de cinta Zack, Tiras, blanco, sin rotular, rotulable con: PLOTMARK, CMS-P1-PLOTTER, clase de montaje: enclavar, para ancho de borne: 16 mm, Número de índices individuales: 50, altura del campo de texto: 10,5 mm, anchura del campo de texto: 16 mm | 95.46 | 100 | BG | Marking and Installation (MI) | BG2 | BG2112 | 10 | 10 | NO | PC |  | 1,96 | G | 27 | 197 | 250 | MM | 4046356431460 | 39269097 | DE | EC000761 | Imagen | Catálogo
0829393 | ZB 17 CUS | Tira de cinta Zack | Tira de cinta Zack, disponible: Tiras, blanco, rotulado según las indicaciones del cliente, clase de montaje: encajar en ranura para índice alta, para ancho de borne: 17 mm, Número de índices individuales: 50, altura del campo de texto: 10,5 mm, anchura del campo de texto: 17 mm | 749.37 | 100 | BG | Marking and Installation (MI) | BG8 | BG8112 | 1 | 10 | SÍ | PC | F | 3,00 | G | 0 | 0 | 0 | MM | 4046356547475 | 49119900 | PL | EC000761 | Imagen | Catálogo
0829391 | ZB 17:UNBEDRUCKT | Tira de cinta Zack | Tira de cinta Zack, Tiras, blanco, sin rotular, rotulable con: PLOTMARK, CMS-P1-PLOTTER, clase de montaje: enclavar, para ancho de borne: 17 mm, Número de índices individuales: 5, altura del campo de texto: 10,5 mm, anchura del campo de texto: 17 mm | 95.46 | 100 | BG | Marking and Installation (MI) | BG2 | BG2112 | 10 | 10 | NO | PC |  | 2,09 | G | 12 | 92 | 93 | MM | 4046356547468 | 39269097 | DE | EC000761 | Imagen | Catálogo
0824947 | ZB 18 CUS | Tira de cinta Zack | Tira de cinta Zack, disponible: Tiras, blanco, rotulado según las indicaciones del cliente, clase de montaje: encajar en ranura para índice alta, para ancho de borne: 18 mm, Número de índices individuales: 5, altura del campo de texto: 17,4 mm, anchura del campo de texto: 10,5 mm | 749.37 | 100 | BG | Marking and Installation (MI) | BG8 | BG8112 | 1 | 10 | SÍ | PC | F | 2,19 | G | 0 | 0 | 0 | MM | 4046356356343 | 49119900 | PL | EC000761 | Imagen | Catálogo
0811846 | ZB 18,LGS:L1-N,PE | Tira de cinta Zack | Tira de cinta Zack, Tiras, blanco, rotulado, rotulación longitudinal: L1, L2, L3, N, PE, clase de montaje: enclavar, para ancho de borne: 18 mm, Número de índices individuales: 5, altura del campo de texto: 10,5 mm, anchura del campo de texto: 17,4 mm | 125.14 | 100 | BG | Marking and Installation (MI) | BG2 | BG2122 | 10 | 10 | NO | PC |  | 2,13 | G | 9 | 91 | 110 | MM | 4017918924768 | 49119900 | DE | EC000761 | Imagen | Catálogo
0811833 | ZB 18:UNBEDRUCKT | Tira de cinta Zack | Tira de cinta Zack, Tiras, blanco, sin rotular, rotulable con: PLOTMARK, CMS-P1-PLOTTER, clase de montaje: enclavar, para ancho de borne: 18 mm, Número de índices individuales: 5, altura del campo de texto: 10,5 mm, anchura del campo de texto: 17,4 mm | 95.46 | 100 | BG | Marking and Installation (MI) | BG2 | BG2112 | 10 | 10 | NO | PC |  | 2,13 | G | 10 | 91 | 95 | MM | 4017918924751 | 39269097 | DE | EC000761 | Imagen | Catálogo
0824948 | ZB 20,3 CUS | Tira de cinta Zack | Tira de cinta Zack, disponible: Tiras, blanco, rotulado según las indicaciones del cliente, clase de montaje: encajar en ranura para índice alta, para ancho de borne: 20,3 mm, Número de índices individuales: 5, altura del campo de texto: 20,25 mm, anchura del campo de texto: 10,5 mm | 749.37 | 100 | BG | Marking and Installation (MI) | BG8 | BG8112 | 1 | 10 | SÍ | PC | F | 2,54 | G | 0 | 0 | 0 | MM | 4046356356350 | 49119900 | PL | EC000761 | Imagen | Catálogo
0820248 | ZB 20,3:UNPRINTED | Tira de cinta Zack | Tira de cinta Zack, Tiras, blanco, sin rotular, rotulable con: PLOTMARK, CMS-P1-PLOTTER, clase de montaje: enclavar, para ancho de borne: 20,3 mm, Número de índices individuales: 5, altura del campo de texto: 10,5 mm, anchura del campo de texto: 20,25 mm | 95.46 | 100 | BG | Marking and Installation (MI) | BG2 | BG2112 | 10 | 10 | NO | PC |  | 2,44 | G | 10 | 91 | 105 | MM | 4046356183949 | 39269097 | DE | EC000761 | Imagen | Catálogo
0824949 | ZB 22 CUS | Tira de cinta Zack | Tira de cinta Zack, disponible: Tiras, blanco, rotulado según las indicaciones del cliente, clase de montaje: encajar en ranura para índice alta, para ancho de borne: 22 mm, Número de índices individuales: 4, altura del campo de texto: 21,8 mm, anchura del campo de texto: 10,5 mm | 749.37 | 100 | BG | Marking and Installation (MI) | BG8 | BG8112 | 1 | 10 | SÍ | PC | F | 2,10 | G | 0 | 0 | 0 | MM | 4046356356367 | 49119900 | PL | EC000761 | Imagen | Catálogo
0811875 | ZB 22,LGS:L1-N,PE | Tira de cinta Zack | Tira de cinta Zack, Tiras, blanco, rotulado, rotulación longitudinal: L1, L2, L3, N, PE, clase de montaje: enclavar, para ancho de borne: 22 mm, Número de índices individuales: 50, altura del campo de texto: 10,5 mm, anchura del campo de texto: 21,8 mm | 125.14 | 100 | BG | Marking and Installation (MI) | BG2 | BG2122 | 10 | 10 | NO | PC |  | 2,61 | G | 11 | 90 | 115 | MM | 4017918924799 | 49119900 | DE | EC000761 | Imagen | Catálogo
0811862 | ZB 22:UNBEDRUCKT | Tira de cinta Zack | Tira de cinta Zack, Tiras, blanco, sin rotular, rotulable con: PLOTMARK, CMS-P1-PLOTTER, clase de montaje: enclavar, para ancho de borne: 22 mm, Número de índices individuales: 4, altura del campo de texto: 10,5 mm, anchura del campo de texto: 21,8 mm | 95.46 | 100 | BG | Marking and Installation (MI) | BG2 | BG2112 | 10 | 10 | NO | PC |  | 2,13 | G | 11 | 91 | 90 | MM | 4017918924782 | 39269097 | DE | EC000761 | Imagen | Catálogo
0802752 | ZB 25 CUS | Tira de cinta Zack | Tira de cinta Zack, disponible: Tiras, blanco, rotulado según las indicaciones del cliente, clase de montaje: encajar en ranura para índice alta, para ancho de borne: 25 mm, Número de índices individuales: 4, altura del campo de texto: 10 mm, anchura del campo de texto: 25 mm | 749.37 | 100 | BG | Marking and Installation (MI) | BG8 | BG8112 | 1 | 10 | SÍ | PC | F | 2,38 | G | 0 | 0 | 0 | MM | 4046356858496 | 49119900 | PL | EC000761 | Imagen | Catálogo
0802751 | ZB 25:UNPRINTED | Tira de cinta Zack | Tira de cinta Zack, Tiras, blanco, sin rotular, rotulable con: PLOTMARK, CMS-P1-PLOTTER, Rotulador especial, clase de montaje: enclavar, para ancho de borne: 25 mm, Número de índices individuales: 4, altura del campo de texto: 10 mm, anchura del campo de texto: 25 mm | 95.46 | 100 | BG | Marking and Installation (MI) | BG2 | BG2112 | 10 | 10 | NO | PC |  | 2,43 | G | 9 | 92 | 105 | MM | 4046356858489 | 39269097 | DE | EC000761 | Imagen | Catálogo
0829415 | ZB 3,5 CUS | Tira de cinta Zack | Tira de cinta Zack, disponible: Tiras, blanco, rotulado según las indicaciones del cliente, clase de montaje: encajar en ranura para índice alta, para ancho de borne: 3,5 mm, Número de índices individuales: 10, altura del campo de texto: 10,5 mm, anchura del campo de texto: 3,5 mm | 749.37 | 100 | BG | Marking and Installation (MI) | BG8 | BG8112 | 1 | 10 | SÍ | PC | F | 0,99 | G | 0 | 0 | 0 | MM | 4046356554169 | 49119900 | PL | EC000761 | Imagen | Catálogo
0801404:0001 | ZB 3,5,LGS:FORTL.ZAHLEN 1-10 | Tira de cinta Zack | Tira Zack, 10 unidades, rotulación longitudinal con los números sucesivos: 1 ... 10, blanco, para ancho de borne: 3,5 mm, clase de montaje: enclavar | 125,14 | 100 | BG | Marking and Installation (MI) | BG2 | BG2122 | 10 | 10 | NO | PC |  | 0,97 | G |  |  |  |  | 4046356665315 | 49119900 | DE | EC000761 |  | Catálogo
0801404:0011 | ZB 3,5,LGS:FORTL.ZAHLEN 11-20 | Tira de cinta Zack | Tira Zack, 10 unidades, rotulación longitudinal con los números sucesivos: 11 ... 20, blanco, para ancho de borne: 3,5 mm, clase de montaje: enclavar | 125,14 | 100 | BG | Marking and Installation (MI) | BG2 | BG2122 | 10 | 10 | NO | PC |  | 0,98 | G |  |  |  |  | 4046356665322 | 49119900 | DE | EC000761 |  | Catálogo
0801404:0021 | ZB 3,5,LGS:FORTL.ZAHLEN 21-30 | Tira de cinta Zack | Tira Zack, 10 unidades, rotulación longitudinal con los números sucesivos: 21 ... 30, blanco, para ancho de borne: 3,5 mm, clase de montaje: enclavar | 125,14 | 100 | BG | Marking and Installation (MI) | BG2 | BG2122 | 10 | 10 | NO | PC |  | 0,96 | G |  |  |  |  | 4046356665339 | 49119900 | DE | EC000761 |  | Catálogo
0801404:0031 | ZB 3,5,LGS:FORTL.ZAHLEN 31-40 | Tira de cinta Zack | Tira Zack, 10 unidades, rotulación longitudinal con los números sucesivos: 31 ... 40, blanco, para ancho de borne: 3,5 mm, clase de montaje: enclavar | 125,14 | 100 | BG | Marking and Installation (MI) | BG2 | BG2122 | 10 | 10 | NO | PC | F | 0,96 | G |  |  |  |  | 4046356665346 | 49119900 | DE | EC000761 |  | Catálogo
0801404:0041 | ZB 3,5,LGS:FORTL.ZAHLEN 41-50 | Tira de cinta Zack | Tira Zack, 10 unidades, rotulación longitudinal con los números sucesivos: 41 ... 50, blanco, para ancho de borne: 3,5 mm, clase de montaje: enclavar | 125,14 | 100 | BG | Marking and Installation (MI) | BG2 | BG2122 | 10 | 10 | NO | PC |  | 0,98 | G |  |  |  |  | 4046356665353 | 49119900 | DE | EC000761 |  | Catálogo
0801404:0051 | ZB 3,5,LGS:FORTL.ZAHLEN 51-60 | Tira de cinta Zack | Tira Zack, 10 unidades, rotulación longitudinal con los números sucesivos: 51 ... 60, blanco, para ancho de borne: 3,5 mm, clase de montaje: enclavar | 125,14 | 100 | BG | Marking and Installation (MI) | BG2 | BG2122 | 10 | 10 | NO | PC | F | 0,99 | G |  |  |  |  | 4046356665360 | 49119900 | DE | EC000761 |  | Catálogo
0801404:0061 | ZB 3,5,LGS:FORTL.ZAHLEN 61-70 | Tira de cinta Zack | Tira Zack, 10 unidades, rotulación longitudinal con los números sucesivos: 61 ... 70, blanco, para ancho de borne: 3,5 mm, clase de montaje: enclavar | 125,14 | 100 | BG | Marking and Installation (MI) | BG2 | BG2122 | 10 | 10 | NO | PC | F | 0,98 | G |  |  |  |  | 4046356665377 | 49119900 | DE | EC000761 |  | Catálogo
0801404:0071 | ZB 3,5,LGS:FORTL.ZAHLEN 71-80 | Tira de cinta Zack | Tira Zack, 10 unidades, rotulación longitudinal con los números sucesivos: 71 ... 80, blanco, para ancho de borne: 3,5 mm, clase de montaje: enclavar | 125,14 | 100 | BG | Marking and Installation (MI) | BG2 | BG2122 | 10 | 10 | NO | PC | F | 0,99 | G |  |  |  |  | 4046356665384 | 49119900 | DE | EC000761 |  | Catálogo
0801404:0081 | ZB 3,5,LGS:FORTL.ZAHLEN 81-90 | Tira de cinta Zack | Tira Zack, 10 unidades, rotulación longitudinal con los números sucesivos: 81 ... 90, blanco, para ancho de borne: 3,5 mm, clase de montaje: enclavar | 125,14 | 100 | BG | Marking and Installation (MI) | BG2 | BG2122 | 10 | 10 | NO | PC | F | 0,98 | G |  |  |  |  | 4046356665391 | 49119900 | DE | EC000761 |  | Catálogo
0801404:0091 | ZB 3,5,LGS:FORTL.ZAHLEN 91-100 | Tira de cinta Zack | Tira Zack, 10 unidades, rotulación longitudinal con los números sucesivos: 91 ... 100, blanco, para ancho de borne: 3,5 mm, clase de montaje: enclavar | 125,14 | 100 | BG | Marking and Installation (MI) | BG2 | BG2122 | 10 | 10 | NO | PC | F | 0,98 | G |  |  |  |  | 4046356665407 | 49119900 | PL | EC000761 |  | Catálogo
0801405:0001 | ZB 3,5,QR:FORTL.ZAHLEN 1-10 | Tira de cinta Zack | Tira Zack, 10 unidades, rotulación vertical con los números pares sucesivos: 1 ... 10, blanco, para ancho de borne: 3,5 mm, clase de montaje: enclavar | 125,14 | 100 | BG | Marking and Installation (MI) | BG2 | BG2122 | 10 | 10 | NO | PC |  | 0,75 | G |  |  |  |  | 4046356672566 | 49119900 | DE | EC000761 |  | Catálogo
0801405:0011 | ZB 3,5,QR:FORTL.ZAHLEN 11-20 | Tira de cinta Zack | Tira Zack, 10 unidades, rotulación vertical con los números pares sucesivos: 11 ... 20, blanco, para ancho de borne: 3,5 mm, clase de montaje: enclavar | 125,14 | 100 | BG | Marking and Installation (MI) | BG2 | BG2122 | 10 | 10 | NO | PC |  | 0,76 | G |  |  |  |  | 4046356665414 | 49119900 | DE | EC000761 |  | Catálogo
0801405:0021 | ZB 3,5,QR:FORTL.ZAHLEN 21-30 | Tira de cinta Zack | Tira Zack, 10 unidades, rotulación vertical con los números pares sucesivos: 21 ... 30, blanco, para ancho de borne: 3,5 mm, clase de montaje: enclavar | 125,14 | 100 | BG | Marking and Installation (MI) | BG2 | BG2122 | 10 | 10 | NO | PC |  | 0,76 | G |  |  |  |  | 4046356665421 | 49119900 | DE | EC000761 |  | Catálogo
0801405:0031 | ZB 3,5,QR:FORTL.ZAHLEN 31-40 | Tira de cinta Zack | Tira Zack, 10 unidades, rotulación vertical con los números pares sucesivos: 31 ... 40, blanco, para ancho de borne: 3,5 mm, clase de montaje: enclavar | 125,14 | 100 | BG | Marking and Installation (MI) | BG2 | BG2122 | 10 | 10 | NO | PC |  | 0,76 | G |  |  |  |  | 4046356665438 | 49119900 | DE | EC000761 |  | Catálogo
0801405:0041 | ZB 3,5,QR:FORTL.ZAHLEN 41-50 | Tira de cinta Zack | Tira Zack, 10 unidades, rotulación vertical con los números pares sucesivos: 41 ... 50, blanco, para ancho de borne: 3,5 mm, clase de montaje: enclavar | 125,14 | 100 | BG | Marking and Installation (MI) | BG2 | BG2122 | 10 | 10 | NO | PC |  | 0,76 | G |  |  |  |  | 4046356665445 | 49119900 | DE | EC000761 |  | Catálogo
0801405:0051 | ZB 3,5,QR:FORTL.ZAHLEN 51-60 | Tira de cinta Zack | Tira Zack, 10 unidades, rotulación vertical con los números pares sucesivos: 51 ... 60, blanco, para ancho de borne: 3,5 mm, clase de montaje: enclavar | 125,14 | 100 | BG | Marking and Installation (MI) | BG2 | BG2122 | 10 | 10 | NO | PC | F | 0,96 | G |  |  |  |  | 4046356665452 | 49119900 | DE | EC000761 |  | Catálogo
0801405:0061 | ZB 3,5,QR:FORTL.ZAHLEN 61-70 | Tira de cinta Zack | Tira Zack, 10 unidades, rotulación vertical con los números pares sucesivos: 61 ... 70, blanco, para ancho de borne: 3,5 mm, clase de montaje: enclavar | 125,14 | 100 | BG | Marking and Installation (MI) | BG2 | BG2122 | 10 | 10 | NO | PC |  | 0,93 | G |  |  |  |  | 4046356665469 | 49119900 | DE | EC000761 |  | Catálogo
0801405:0071 | ZB 3,5,QR:FORTL.ZAHLEN 71-80 | Tira de cinta Zack | Tira Zack, 10 unidades, rotulación vertical con los números pares sucesivos: 71 ... 80, blanco, para ancho de borne: 3,5 mm, clase de montaje: enclavar | 125,14 | 100 | BG | Marking and Installation (MI) | BG2 | BG2122 | 10 | 10 | NO | PC |  | 0,92 | G |  |  |  |  | 4046356665575 | 49119900 | DE | EC000761 |  | Catálogo
0801405:0081 | ZB 3,5,QR:FORTL.ZAHLEN 81-90 | Tira de cinta Zack | Tira Zack, 10 unidades, rotulación vertical con los números pares sucesivos: 81 ... 90, blanco, para ancho de borne: 3,5 mm, clase de montaje: enclavar | 125,14 | 100 | BG | Marking and Installation (MI) | BG2 | BG2122 | 10 | 10 | NO | PC | F | 1,06 | G |  |  |  |  | 4046356665582 | 49119900 | DE | EC000761 |  | Catálogo
0801405:0091 | ZB 3,5,QR:FORTL.ZAHLEN 91-100 | Tira de cinta Zack | Tira Zack, 10 unidades, rotulación vertical con los números pares sucesivos: 91 ... 100, blanco, para ancho de borne: 3,5 mm, clase de montaje: enclavar | 125,14 | 100 | BG | Marking and Installation (MI) | BG2 | BG2122 | 10 | 10 | NO | PC |  | 0,98 | G |  |  |  |  | 4046356665599 | 49119900 | PL | EC000761 |  | Catálogo
0829414 | ZB 3,5:UNBEDRUCKT | Tira de cinta Zack | Tira de cinta Zack, Tiras, blanco, sin rotular, rotulable con: PLOTMARK, CMS-P1-PLOTTER, clase de montaje: enclavar, para ancho de borne: 3,5 mm, Número de índices individuales: 10, altura del campo de texto: 10,5 mm, anchura del campo de texto: 3,5 mm | 95.46 | 100 | BG | Marking and Installation (MI) | BG2 | BG2112 | 10 | 10 | NO | PC |  | 1,02 | G | 9 | 140 | 40 | MM | 4046356554152 | 39269097 | DE | EC000761 | Imagen | Catálogo
0824950 | ZB 30 CUS | Tira de cinta Zack | Tira de cinta Zack, disponible: Tiras, blanco, rotulado según las indicaciones del cliente, clase de montaje: encajar en ranura para índice alta, para ancho de borne: 30,3 mm, Número de índices individuales: 3, altura del campo de texto: 3,5 mm, anchura del campo de texto: 10,5 mm | 749.37 | 100 | BG | Marking and Installation (MI) | BG8 | BG8112 | 1 | 10 | SÍ | PC | F | 6,48 | G | 0 | 0 | 0 | MM | 4046356357173 | 49119900 | PL | EC000761 | Imagen | Catálogo
0814296 | ZB 30:UNPRINTED | Tira de cinta Zack | Tira de cinta Zack, Tiras, blanco, sin rotular, rotulable con: PLOTMARK, CMS-P1-PLOTTER, clase de montaje: enclavar, para ancho de borne: 30,3 mm, Número de índices individuales: 3, altura del campo de texto: 10,5 mm, anchura del campo de texto: 30,3 mm | 95.46 | 100 | BG | Marking and Installation (MI) | BG2 | BG2112 | 10 | 10 | NO | PC |  | 1,98 | G | 0 | 0 | 0 | MM | 4017918963620 | 39269097 | DE | EC000761 | Imagen | Catálogo
0805001 | ZB 4 :UNBEDRUCKT | Tira de cinta Zack | Tira de cinta Zack, Tiras, blanco, sin rotular, rotulable con: PLOTMARK, CMS-P1-PLOTTER, clase de montaje: enclavar, para ancho de borne: 4,2 mm, Número de índices individuales: 10, altura del campo de texto: 10,5 mm, anchura del campo de texto: 4,2 mm | 95.46 | 100 | BG | Marking and Installation (MI) | BG2 | BG2112 | 10 | 10 | NO | PC |  | 1,14 | G | 5 | 140 | 134 | MM | 4017918137878 | 39269097 | DE | EC000761 | Imagen | Catálogo
0824951 | ZB 4 CUS | Tira de cinta Zack | Tira de cinta Zack, disponible: Tiras, blanco, rotulado según las indicaciones del cliente, clase de montaje: encajar en ranura para índice alta, para ancho de borne: 4,2 mm, Número de índices individuales: 10, altura del campo de texto: 10,5 mm, anchura del campo de texto: 4,2 mm | 749.37 | 100 | BG | Marking and Installation (MI) | BG8 | BG8112 | 10 | 10 | NO | PC | F | 1,09 | G | 0 | 0 | 0 | MM | 4046356357180 | 49119900 | PL | EC000761 | Imagen | Catálogo
0805739:0001 | ZB 4,LGS:FORTL.ZAHLEN 1-10 | Tira de cinta Zack | Tira Zack, 10 unidades, rotulación longitudinal con los números sucesivos: 1 ... 10, blanco, para ancho de borne: 4,2 mm, clase de montaje: enclavar | 125,14 | 100 | BG | Marking and Installation (MI) | BG2 | BG2122 | 10 | 10 | NO | PC |  | 1,14 | G |  |  |  |  | 4017918505165 | 49119900 | DE | EC000761 |  | Catálogo
0805739:0011 | ZB 4,LGS:FORTL.ZAHLEN 11-20 | Tira de cinta Zack | Tira Zack, 10 unidades, rotulación longitudinal con los números sucesivos: 11 ... 20, blanco, para ancho de borne: 4,2 mm, clase de montaje: enclavar | 125,14 | 100 | BG | Marking and Installation (MI) | BG2 | BG2122 | 10 | 10 | NO | PC |  | 1,11 | G |  |  |  |  | 4017918505172 | 49119900 | DE | EC000761 |  | Catálogo
0805739:0021 | ZB 4,LGS:FORTL.ZAHLEN 21-30 | Tira de cinta Zack | Tira Zack, 10 unidades, rotulación longitudinal con los números sucesivos: 21 ... 30, blanco, para ancho de borne: 4,2 mm, clase de montaje: enclavar | 125,14 | 100 | BG | Marking and Installation (MI) | BG2 | BG2122 | 10 | 10 | NO | PC |  | 1,14 | G |  |  |  |  | 4017918505189 | 49119900 | DE | EC000761 |  | Catálogo
0805739:0031 | ZB 4,LGS:FORTL.ZAHLEN 31-40 | Tira de cinta Zack | Tira Zack, 10 unidades, rotulación longitudinal con los números sucesivos: 31 ... 40, blanco, para ancho de borne: 4,2 mm, clase de montaje: enclavar | 125,14 | 100 | BG | Marking and Installation (MI) | BG2 | BG2122 | 10 | 10 | NO | PC | F | 1,06 | G |  |  |  |  | 4017918505196 | 49119900 | DE | EC000761 |  | Catálogo
0805739:0041 | ZB 4,LGS:FORTL.ZAHLEN 41-50 | Tira de cinta Zack | Tira Zack, 10 unidades, rotulación longitudinal con los números sucesivos: 41 ... 50, blanco, para ancho de borne: 4,2 mm, clase de montaje: enclavar | 125,14 | 100 | BG | Marking and Installation (MI) | BG2 | BG2122 | 10 | 10 | NO | PC | F | 1,15 | G |  |  |  |  | 4017918505202 | 49119900 | DE | EC000761 |  | Catálogo
0805739:0051 | ZB 4,LGS:FORTL.ZAHLEN 51-60 | Tira de cinta Zack | Tira Zack, 10 unidades, rotulación longitudinal con los números sucesivos: 51 ... 60, blanco, para ancho de borne: 4,2 mm, clase de montaje: enclavar | 125,14 | 100 | BG | Marking and Installation (MI) | BG2 | BG2122 | 10 | 10 | NO | PC |  | 1,12 | G |  |  |  |  | 4017918505219 | 49119900 | DE | EC000761 |  | Catálogo
0805739:0061 | ZB 4,LGS:FORTL.ZAHLEN 61-70 | Tira de cinta Zack | Tira Zack, 10 unidades, rotulación longitudinal con los números sucesivos: 61 ... 70, blanco, para ancho de borne: 4,2 mm, clase de montaje: enclavar | 125,14 | 100 | BG | Marking and Installation (MI) | BG2 | BG2122 | 10 | 10 | NO | PC |  | 1,06 | G |  |  |  |  | 4017918505226 | 49119900 | DE | EC000761 |  | Catálogo
0805739:0071 | ZB 4,LGS:FORTL.ZAHLEN 71-80 | Tira de cinta Zack | Tira Zack, 10 unidades, rotulación longitudinal con los números sucesivos: 71 ... 80, blanco, para ancho de borne: 4,2 mm, clase de montaje: enclavar | 125,14 | 100 | BG | Marking and Installation (MI) | BG2 | BG2122 | 10 | 10 | NO | PC | F | 1,07 | G |  |  |  |  | 4017918505233 | 49119900 | DE | EC000761 |  | Catálogo
0805739:0081 | ZB 4,LGS:FORTL.ZAHLEN 81-90 | Tira de cinta Zack | Tira Zack, 10 unidades, rotulación longitudinal con los números sucesivos: 81 ... 90, blanco, para ancho de borne: 4,2 mm, clase de montaje: enclavar | 125,14 | 100 | BG | Marking and Installation (MI) | BG2 | BG2122 | 10 | 10 | NO | PC | F | 1,11 | G |  |  |  |  | 4017918505240 | 49119900 | DE | EC000761 |  | Catálogo
0805739:0091 | ZB 4,LGS:FORTL.ZAHLEN 91-100 | Tira de cinta Zack | Tira Zack, 10 unidades, rotulación longitudinal con los números sucesivos: 91 ... 100, blanco, para ancho de borne: 4,2 mm, clase de montaje: enclavar | 125,14 | 100 | BG | Marking and Installation (MI) | BG2 | BG2122 | 10 | 10 | NO | PC | F | 1,14 | G |  |  |  |  | 4017918505257 | 49119900 | DE | EC000761 |  | Catálogo
0805807:0001 | ZB 4,QR:FORTL.ZAHLEN 1-10 | Tira de cinta Zack | Tira Zack, 10 unidades, rotulación vertical con los números pares sucesivos: 1 ... 10, blanco, para ancho de borne: 4,2 mm, clase de montaje: enclavar | 125,14 | 100 | BG | Marking and Installation (MI) | BG2 | BG2122 | 10 | 10 | NO | PC | F | 1,13 | G |  |  |  |  | 4017918567156 | 49119900 | DE | EC000761 |  | Catálogo
0805807:0011 | ZB 4,QR:FORTL.ZAHLEN 11-20 | Tira de cinta Zack | Tira Zack, 10 unidades, rotulación vertical con los números pares sucesivos: 11 ... 20, blanco, para ancho de borne: 4,2 mm, clase de montaje: enclavar | 125,14 | 100 | BG | Marking and Installation (MI) | BG2 | BG2122 | 10 | 10 | NO | PC | F | 1,11 | G |  |  |  |  | 4017918567163 | 49119900 | DE | EC000761 |  | Catálogo
0805807:0021 | ZB 4,QR:FORTL.ZAHLEN 21-30 | Tira de cinta Zack | Tira Zack, 10 unidades, rotulación vertical con los números pares sucesivos: 21 ... 30, blanco, para ancho de borne: 4,2 mm, clase de montaje: enclavar | 125,14 | 100 | BG | Marking and Installation (MI) | BG2 | BG2122 | 10 | 10 | NO | PC |  | 1,06 | G |  |  |  |  | 4017918567170 | 49119900 | DE | EC000761 |  | Catálogo
0805807:0031 | ZB 4,QR:FORTL.ZAHLEN 31-40 | Tira de cinta Zack | Tira Zack, 10 unidades, rotulación vertical con los números pares sucesivos: 31 ... 40, blanco, para ancho de borne: 4,2 mm, clase de montaje: enclavar | 125,14 | 100 | BG | Marking and Installation (MI) | BG2 | BG2122 | 10 | 10 | NO | PC |  | 1,06 | G |  |  |  |  | 4017918567187 | 49119900 | DE | EC000761 |  | Catálogo
0805807:0041 | ZB 4,QR:FORTL.ZAHLEN 41-50 | Tira de cinta Zack | Tira Zack, 10 unidades, rotulación vertical con los números pares sucesivos: 41 ... 50, blanco, para ancho de borne: 4,2 mm, clase de montaje: enclavar | 125,14 | 100 | BG | Marking and Installation (MI) | BG2 | BG2122 | 10 | 10 | NO | PC |  | 1,12 | G |  |  |  |  | 4017918567194 | 49119900 | DE | EC000761 |  | Catálogo
0805807:0051 | ZB 4,QR:FORTL.ZAHLEN 51-60 | Tira de cinta Zack | Tira Zack, 10 unidades, rotulación vertical con los números pares sucesivos: 51 ... 60, blanco, para ancho de borne: 4,2 mm, clase de montaje: enclavar | 125,14 | 100 | BG | Marking and Installation (MI) | BG2 | BG2122 | 10 | 10 | NO | PC |  | 1,12 | G |  |  |  |  | 4017918567200 | 49119900 | DE | EC000761 |  | Catálogo
0805807:0061 | ZB 4,QR:FORTL.ZAHLEN 61-70 | Tira de cinta Zack | Tira Zack, 10 unidades, rotulación vertical con los números pares sucesivos: 61 ... 70, blanco, para ancho de borne: 4,2 mm, clase de montaje: enclavar | 125,14 | 100 | BG | Marking and Installation (MI) | BG2 | BG2122 | 10 | 10 | NO | PC |  | 1,06 | G |  |  |  |  | 4017918567217 | 49119900 | DE | EC000761 |  | Catálogo
0805807:0071 | ZB 4,QR:FORTL.ZAHLEN 71-80 | Tira de cinta Zack | Tira Zack, 10 unidades, rotulación vertical con los números pares sucesivos: 71 ... 80, blanco, para ancho de borne: 4,2 mm, clase de montaje: enclavar | 125,14 | 100 | BG | Marking and Installation (MI) | BG2 | BG2122 | 10 | 10 | NO | PC | F | 1,06 | G |  |  |  |  | 4017918567224 | 49119900 | DE | EC000761 |  | Catálogo
0805807:0081 | ZB 4,QR:FORTL.ZAHLEN 81-90 | Tira de cinta Zack | Tira Zack, 10 unidades, rotulación vertical con los números pares sucesivos: 81 ... 90, blanco, para ancho de borne: 4,2 mm, clase de montaje: enclavar | 125,14 | 100 | BG | Marking and Installation (MI) | BG2 | BG2122 | 10 | 10 | NO | PC |  | 1,06 | G |  |  |  |  | 4017918567231 | 49119900 | DE | EC000761 |  | Catálogo
0805807:0091 | ZB 4,QR:FORTL.ZAHLEN 91-100 | Tira de cinta Zack | Tira Zack, 10 unidades, rotulación vertical con los números pares sucesivos: 91 ... 100, blanco, para ancho de borne: 4,2 mm, clase de montaje: enclavar | 125,14 | 100 | BG | Marking and Installation (MI) | BG2 | BG2122 | 10 | 10 | NO | PC |  | 1,06 | G |  |  |  |  | 4017918567248 | 49119900 | DE | EC000761 |  | Catálogo
0805810 | ZB 4/WH-100:UNBEDRUCKT | Tira de cinta Zack | Tira de cinta Zack, Tiras, blanco, sin rotular, rotulable con: PLOTMARK, CMS-P1-PLOTTER, clase de montaje: enclavar, para ancho de borne: 4,2 mm, Número de índices individuales: 1000, altura del campo de texto: 10,5 mm, anchura del campo de texto: 4,2 mm | 95.46 | 100 | BG | Marking and Installation (MI) | BG2 | BG2112 | 100 | 100 | NO | PC |  | 0,95 | G | 17 | 127 | 170 | MM | 4017918138073 | 39269097 | DE | EC000761 | Imagen | Catálogo
1050004 | ZB 5 :UNBEDRUCKT | Tira de cinta Zack | Tira de cinta Zack, Tiras, blanco, sin rotular, rotulable con: PLOTMARK, CMS-P1-PLOTTER, clase de montaje: enclavar, para ancho de borne: 5,2 mm, Número de índices individuales: 10, altura del campo de texto: 10,5 mm, anchura del campo de texto: 5,1 mm | 95.46 | 100 | BG | Marking and Installation (MI) | BG2 | BG2112 | 10 | 10 | NO | PC |  | 1,37 | G | 9 | 140 | 65 | MM | 4017918015473 | 39269097 | DE | EC000761 | Imagen | Catálogo
0824962 | ZB 5 CUS | Tira de cinta Zack | Tira de cinta Zack, disponible: Tiras, blanco, rotulado según las indicaciones del cliente, clase de montaje: encajar en ranura para índice alta, para ancho de borne: 5,2 mm, Número de índices individuales: 10, altura del campo de texto: 10,5 mm, anchura del campo de texto: 5,15 mm | 749.37 | 100 | BG | Marking and Installation (MI) | BG8 | BG8112 | 1 | 10 | SÍ | PC | F | 1,37 | G | 0 | 0 | 0 | MM | 4046356357265 | 49119900 | PL | EC000761 | Imagen | Catálogo
0824963 | ZB 5,08 CUS | Tira de cinta Zack | Tira de cinta Zack, disponible: Tiras, blanco, rotulado según las indicaciones del cliente, clase de montaje: encajar en ranura para índice alta, para ancho de borne: 5,08 mm, Número de índices individuales: 10, altura del campo de texto: 10,5 mm, anchura del campo de texto: 4,98 mm | 749.37 | 100 | BG | Marking and Installation (MI) | BG8 | BG8112 | 1 | 10 | SÍ | PC | F | 1,29 | G | 0 | 0 | 0 | MM | 4046356357272 | 49119900 | PL | EC000761 | Imagen | Catálogo
0809803:0001 | ZB 5,08,LGS:FORTL.ZAHLEN 1-10 | Tira de cinta Zack | Tira Zack, 10 unidades, rotulación longitudinal con los números sucesivos: 1 ... 10, blanco, para ancho de borne: 5,08 mm, clase de montaje: enclavar | 125,14 | 100 | BG | Marking and Installation (MI) | BG2 | BG2122 | 10 | 10 | NO | PC | F | 1,34 | G |  |  |  |  | 4017918783419 | 49119900 | DE | EC000761 |  | Catálogo
0809803:0011 | ZB 5,08,LGS:FORTL.ZAHLEN 11-20 | Tira de cinta Zack | Tira Zack, 10 unidades, rotulación longitudinal con los números sucesivos: 11 ... 20, blanco, para ancho de borne: 5,08 mm, clase de montaje: enclavar | 125,14 | 100 | BG | Marking and Installation (MI) | BG2 | BG2122 | 10 | 10 | NO | PC | F | 1,29 | G |  |  |  |  | 4017918783402 | 49119900 | DE | EC000761 |  | Catálogo
0809803:0021 | ZB 5,08,LGS:FORTL.ZAHLEN 21-30 | Tira de cinta Zack | Tira Zack, 10 unidades, rotulación longitudinal con los números sucesivos: 21 ... 30, blanco, para ancho de borne: 5,08 mm, clase de montaje: enclavar | 125,14 | 100 | BG | Marking and Installation (MI) | BG2 | BG2122 | 10 | 10 | NO | PC | F | 1,23 | G |  |  |  |  | 4017918783396 | 49119900 | DE | EC000761 |  | Catálogo
0809803:0031 | ZB 5,08,LGS:FORTL.ZAHLEN 31-40 | Tira de cinta Zack | Tira Zack, 10 unidades, rotulación longitudinal con los números sucesivos: 31 ... 40, blanco, para ancho de borne: 5,08 mm, clase de montaje: enclavar | 125,14 | 100 | BG | Marking and Installation (MI) | BG2 | BG2122 | 10 | 10 | NO | PC |  | 1,30 | G |  |  |  |  | 4017918783389 | 49119900 | DE | EC000761 |  | Catálogo
0809803:0041 | ZB 5,08,LGS:FORTL.ZAHLEN 41-50 | Tira de cinta Zack | Tira Zack, 10 unidades, rotulación longitudinal con los números sucesivos: 41 ... 50, blanco, para ancho de borne: 5,08 mm, clase de montaje: enclavar | 125,14 | 100 | BG | Marking and Installation (MI) | BG2 | BG2122 | 10 | 10 | NO | PC | F | 1,23 | G |  |  |  |  | 4017918783372 | 49119900 | DE | EC000761 |  | Catálogo
0809803:0051 | ZB 5,08,LGS:FORTL.ZAHLEN 51-60 | Tira de cinta Zack | Tira Zack, 10 unidades, rotulación longitudinal con los números sucesivos: 51 ... 60, blanco, para ancho de borne: 5,08 mm, clase de montaje: enclavar | 125,14 | 100 | BG | Marking and Installation (MI) | BG2 | BG2122 | 10 | 10 | NO | PC |  | 1,23 | G |  |  |  |  | 4017918783365 | 49119900 | DE | EC000761 |  | Catálogo
0809803:0061 | ZB 5,08,LGS:FORTL.ZAHLEN 61-70 | Tira de cinta Zack | Tira Zack, 10 unidades, rotulación longitudinal con los números sucesivos: 61 ... 70, blanco, para ancho de borne: 5,08 mm, clase de montaje: enclavar | 125,14 | 100 | BG | Marking and Installation (MI) | BG2 | BG2122 | 10 | 10 | NO | PC |  | 1,23 | G |  |  |  |  | 4017918783358 | 49119900 | DE | EC000761 |  | Catálogo
0809803:0071 | ZB 5,08,LGS:FORTL.ZAHLEN 71-80 | Tira de cinta Zack | Tira Zack, 10 unidades, rotulación longitudinal con los números sucesivos: 71 ... 80, blanco, para ancho de borne: 5,08 mm, clase de montaje: enclavar | 125,14 | 100 | BG | Marking and Installation (MI) | BG2 | BG2122 | 10 | 10 | NO | PC |  | 1,23 | G |  |  |  |  | 4017918783341 | 49119900 | DE | EC000761 |  | Catálogo
0809803:0081 | ZB 5,08,LGS:FORTL.ZAHLEN 81-90 | Tira de cinta Zack | Tira Zack, 10 unidades, rotulación longitudinal con los números sucesivos: 81 ... 90, blanco, para ancho de borne: 5,08 mm, clase de montaje: enclavar | 125,14 | 100 | BG | Marking and Installation (MI) | BG2 | BG2122 | 10 | 10 | NO | PC |  | 1,23 | G |  |  |  |  | 4017918783747 | 49119900 | DE | EC000761 |  | Catálogo
0809803:0091 | ZB 5,08,LGS:FORTL.ZAHLEN 91-100 | Tira de cinta Zack | Tira Zack, 10 unidades, rotulación longitudinal con los números sucesivos: 91 ... 100, blanco, para ancho de borne: 5,08 mm, clase de montaje: enclavar | 125,14 | 100 | BG | Marking and Installation (MI) | BG2 | BG2122 | 10 | 10 | NO | PC |  | 1,23 | G |  |  |  |  | 4017918783761 | 49119900 | DE | EC000761 |  | Catálogo
0809832 | ZB 5,08,LGS:L1-N,PE | Tira de cinta Zack | Tira de cinta Zack, Tiras, blanco, rotulado, rotulación longitudinal: L1, L2, L3, N, PE, L1, L2, L3, N, PE, clase de montaje: enclavar, para ancho de borne: 5,08 mm, Número de índices individuales: 10, altura del campo de texto: 10,5 mm, anchura del campo de texto: 4,98 mm | 125.14 | 100 | BG | Marking and Installation (MI) | BG2 | BG2122 | 10 | 10 | NO | PC |  | 1,30 | G | 9 | 90 | 66 | MM | 4017918591816 | 49119900 | DE | EC000761 | Imagen | Catálogo
0809845 | ZB 5,08,LGS:U-N | Tira de cinta Zack | Tira de cinta Zack, Tiras, blanco, rotulado, rotulación longitudinal: U, V, W, N, GND, U, V, W, N, GND, clase de montaje: enclavar, para ancho de borne: 5,08 mm, Número de índices individuales: 10, altura del campo de texto: 10,5 mm, anchura del campo de texto: 4,98 mm | 125.14 | 100 | BG | Marking and Installation (MI) | BG2 | BG2122 | 10 | 10 | NO | PC |  | 1,31 | G | 13 | 92 | 75 | MM | 4017918591809 | 49119900 | DE | EC000761 | Imagen | Catálogo
0809793 | ZB 5,08:UNBEDRUCKT | Tira de cinta Zack | Tira de cinta Zack, Tiras, blanco, sin rotular, rotulable con: PLOTMARK, CMS-P1-PLOTTER, clase de montaje: enclavar, para ancho de borne: 5,08 mm, Número de índices individuales: 10, altura del campo de texto: 10,5 mm, anchura del campo de texto: 4,98 mm | 95.46 | 100 | BG | Marking and Installation (MI) | BG2 | BG2112 | 10 | 10 | NO | PC |  | 1,31 | G | 10 | 140 | 65 | MM | 4017918591786 | 39269097 | DE | EC000761 | Imagen | Catálogo
0824965 | ZB 5,8 CUS | Tira de cinta Zack | Tira de cinta Zack, disponible: Tiras, blanco, rotulado según las indicaciones del cliente, clase de montaje: encajar en ranura para índice alta, para ancho de borne: 5,8 mm, Número de índices individuales: 10, altura del campo de texto: 10,5 mm, anchura del campo de texto: 5,75 mm | 749.37 | 100 | BG | Marking and Installation (MI) | BG8 | BG8112 | 1 | 10 | SÍ | PC | F | 1,27 | G | 0 | 0 | 0 | MM | 4046356357296 | 49119900 | PL | EC000761 | Imagen | Catálogo
2715209 | ZB 5,8:UNBEDRUCKT | Tira de cinta Zack | Tira de cinta Zack, Tiras, blanco, sin rotular, rotulable con: PLOTMARK, CMS-P1-PLOTTER, clase de montaje: enclavar, para ancho de borne: 5,8 mm, Número de índices individuales: 10, altura del campo de texto: 10,5 mm, anchura del campo de texto: 5,75 mm | 95.46 | 100 | BG | Marking and Installation (MI) | BG2 | BG2112 | 10 | 10 | NO | PC |  | 1,51 | G | 9 | 140 | 70 | MM | 4017918061388 | 39269097 | DE | EC000761 | Imagen | Catálogo
1051867 | ZB 5,LGS:( 1-100/VERP) | Tira de cinta Zack | Tira de cinta Zack, Tiras, blanco, rotulado, rotulación longitudinal: Números correlativos, clase de montaje: enclavar, para ancho de borne: 5,2 mm, Número de índices individuales: 10, altura del campo de texto: 10,5 mm, anchura del campo de texto: 5,15 mm | 1280.22 | 100 | BG | Marking and Installation (MI) | BG2 | BG2122 | 1 | 1 | NO | PC |  | 13,40 | G | 15 | 90 | 142 | MM | 4017918255701 | 49119900 | DE | EC000761 | Imagen | Catálogo
1050127 | ZB 5,LGS:1-9 | Tira de cinta Zack | Tira de cinta Zack, Tiras, blanco, rotulado, rotulación longitudinal: números correlativos 1 ...9, clase de montaje: enclavar, para ancho de borne: 5,2 mm, Número de índices individuales: 10, altura del campo de texto: 10,5 mm, anchura del campo de texto: 5,15 mm | 125.14 | 100 | BG | Marking and Installation (MI) | BG2 | BG2122 | 10 | 10 | NO | PC |  | 1,33 | G | 10 | 137 | 135 | MM | 4017918015565 | 49119900 | DE | EC000761 | Imagen | Catálogo
1050017:0101 | ZB 5,LGS:FORTL.ZAHLEN 101-110 | Tira de cinta Zack | Tira Zack, 10 unidades, rotulación longitudinal con los números sucesivos: 101 ... 110, blanco, para ancho de borne: 5,2 mm, clase de montaje: enclavar | 125,14 | 100 | BG | Marking and Installation (MI) | BG2 | BG2122 | 10 | 10 | NO | PC |  | 1,34 | G |  |  |  |  | 4017918506896 | 49119900 | DE | EC000761 |  | Catálogo
1050017:0001 | ZB 5,LGS:FORTL.ZAHLEN 1-10 | Tira de cinta Zack | Tira Zack, 10 unidades, rotulación longitudinal con los números sucesivos: 1 ... 10, blanco, para ancho de borne: 5,2 mm, clase de montaje: enclavar | 125,14 | 100 | BG | Marking and Installation (MI) | BG2 | BG2122 | 10 | 10 | NO | PC |  | 1,41 | G |  |  |  |  | 4017918195571 | 49119900 | DE | EC000761 |  | Catálogo
1050017:0111 | ZB 5,LGS:FORTL.ZAHLEN 111-120 | Tira de cinta Zack | Tira Zack, 10 unidades, rotulación longitudinal con los números sucesivos: 111 ... 120, blanco, para ancho de borne: 5,2 mm, clase de montaje: enclavar | 125,14 | 100 | BG | Marking and Installation (MI) | BG2 | BG2122 | 10 | 10 | NO | PC |  | 1,35 | G |  |  |  |  | 4017918194857 | 49119900 | DE | EC000761 |  | Catálogo
1050017:0011 | ZB 5,LGS:FORTL.ZAHLEN 11-20 | Tira de cinta Zack | Tira Zack, 10 unidades, rotulación longitudinal con los números sucesivos: 11 ... 20, blanco, para ancho de borne: 5,2 mm, clase de montaje: enclavar | 125,14 | 100 | BG | Marking and Installation (MI) | BG2 | BG2122 | 10 | 10 | NO | PC |  | 1,36 | G |  |  |  |  | 4017918488109 | 49119900 | DE | EC000761 |  | Catálogo
1050017:0121 | ZB 5,LGS:FORTL.ZAHLEN 121-130 | Tira de cinta Zack | Tira Zack, 10 unidades, rotulación longitudinal con los números sucesivos: 121 ... 130, blanco, para ancho de borne: 5,2 mm, clase de montaje: enclavar | 125,14 | 100 | BG | Marking and Installation (MI) | BG2 | BG2122 | 10 | 10 | NO | PC |  | 1,32 | G |  |  |  |  | 4017918194840 | 49119900 | DE | EC000761 |  | Catálogo
1050017:0131 | ZB 5,LGS:FORTL.ZAHLEN 131-140 | Tira de cinta Zack | Tira Zack, 10 unidades, rotulación longitudinal con los números sucesivos: 131 ... 140, blanco, para ancho de borne: 5,2 mm, clase de montaje: enclavar | 125,14 | 100 | BG | Marking and Installation (MI) | BG2 | BG2122 | 10 | 10 | NO | PC |  | 1,33 | G |  |  |  |  | 4017918194833 | 49119900 | DE | EC000761 |  | Catálogo
1050017:0141 | ZB 5,LGS:FORTL.ZAHLEN 141-150 | Tira de cinta Zack | Tira Zack, 10 unidades, rotulación longitudinal con los números sucesivos: 141 ... 150, blanco, para ancho de borne: 5,2 mm, clase de montaje: enclavar | 125,14 | 100 | BG | Marking and Installation (MI) | BG2 | BG2122 | 10 | 10 | NO | PC |  | 1,29 | G |  |  |  |  | 4017918194826 | 49119900 | DE | EC000761 |  | Catálogo
1050017:0151 | ZB 5,LGS:FORTL.ZAHLEN 151-160 | Tira de cinta Zack | Tira Zack, 10 unidades, rotulación longitudinal con los números sucesivos: 151 ... 160, blanco, para ancho de borne: 5,2 mm, clase de montaje: enclavar | 125,14 | 100 | BG | Marking and Installation (MI) | BG2 | BG2122 | 10 | 10 | NO | PC |  | 1,34 | G |  |  |  |  | 4017918194819 | 49119900 | DE | EC000761 |  | Catálogo
1050017:0161 | ZB 5,LGS:FORTL.ZAHLEN 161-170 | Tira de cinta Zack | Tira Zack, 10 unidades, rotulación longitudinal con los números sucesivos: 161 ... 170, blanco, para ancho de borne: 5,2 mm, clase de montaje: enclavar | 125,14 | 100 | BG | Marking and Installation (MI) | BG2 | BG2122 | 10 | 10 | NO | PC |  | 1,29 | G |  |  |  |  | 4017918194802 | 49119900 | DE | EC000761 |  | Catálogo
1050017:0171 | ZB 5,LGS:FORTL.ZAHLEN 171-180 | Tira de cinta Zack | Tira Zack, 10 unidades, rotulación longitudinal con los números sucesivos: 171 ... 180, blanco, para ancho de borne: 5,2 mm, clase de montaje: enclavar | 125,14 | 100 | BG | Marking and Installation (MI) | BG2 | BG2122 | 10 | 10 | NO | PC |  | 1,33 | G |  |  |  |  | 4017918194796 | 49119900 | DE | EC000761 |  | Catálogo
1050017:0181 | ZB 5,LGS:FORTL.ZAHLEN 181-190 | Tira de cinta Zack | Tira Zack, 10 unidades, rotulación longitudinal con los números sucesivos: 181 ... 190, blanco, para ancho de borne: 5,2 mm, clase de montaje: enclavar | 125,14 | 100 | BG | Marking and Installation (MI) | BG2 | BG2122 | 10 | 10 | NO | PC |  | 1,32 | G |  |  |  |  | 4017918194789 | 49119900 | DE | EC000761 |  | Catálogo
1050017:0191 | ZB 5,LGS:FORTL.ZAHLEN 191-200 | Tira de cinta Zack | Tira Zack, 10 unidades, rotulación longitudinal con los números sucesivos: 191 ... 200, blanco, para ancho de borne: 5,2 mm, clase de montaje: enclavar | 125,14 | 100 | BG | Marking and Installation (MI) | BG2 | BG2122 | 10 | 10 | NO | PC |  | 1,35 | G |  |  |  |  | 4017918194772 | 49119900 | DE | EC000761 |  | Catálogo
1050017:0201 | ZB 5,LGS:FORTL.ZAHLEN 201-210 | Tira de cinta Zack | Tira Zack, 10 unidades, rotulación longitudinal con los números sucesivos: 201 ... 210, blanco, para ancho de borne: 5,2 mm, clase de montaje: enclavar | 125,14 | 100 | BG | Marking and Installation (MI) | BG2 | BG2122 | 10 | 10 | NO | PC |  | 1,34 | G |  |  |  |  | 4017918506902 | 49119900 | DE | EC000761 |  | Catálogo
1050017:0211 | ZB 5,LGS:FORTL.ZAHLEN 211-220 | Tira de cinta Zack | Tira Zack, 10 unidades, rotulación longitudinal con los números sucesivos: 211 ... 220, blanco, para ancho de borne: 5,2 mm, clase de montaje: enclavar | 125,14 | 100 | BG | Marking and Installation (MI) | BG2 | BG2122 | 10 | 10 | NO | PC |  | 1,33 | G |  |  |  |  | 4017918506919 | 49119900 | DE | EC000761 |  | Catálogo
1050017:0021 | ZB 5,LGS:FORTL.ZAHLEN 21-30 | Tira de cinta Zack | Tira Zack, 10 unidades, rotulación longitudinal con los números sucesivos: 21 ... 30, blanco, para ancho de borne: 5,2 mm, clase de montaje: enclavar | 125,14 | 100 | BG | Marking and Installation (MI) | BG2 | BG2122 | 10 | 10 | NO | PC |  | 1,37 | G |  |  |  |  | 4017918194932 | 49119900 | DE | EC000761 |  | Catálogo
1050017:0221 | ZB 5,LGS:FORTL.ZAHLEN 221-230 | Tira de cinta Zack | Tira Zack, 10 unidades, rotulación longitudinal con los números sucesivos: 221 ... 230, blanco, para ancho de borne: 5,2 mm, clase de montaje: enclavar | 125,14 | 100 | BG | Marking and Installation (MI) | BG2 | BG2122 | 10 | 10 | NO | PC |  | 1,31 | G |  |  |  |  | 4017918506926 | 49119900 | DE | EC000761 |  | Catálogo
1050017:0231 | ZB 5,LGS:FORTL.ZAHLEN 231-240 | Tira de cinta Zack | Tira Zack, 10 unidades, rotulación longitudinal con los números sucesivos: 231 ... 240, blanco, para ancho de borne: 5,2 mm, clase de montaje: enclavar | 125,14 | 100 | BG | Marking and Installation (MI) | BG2 | BG2122 | 10 | 10 | NO | PC |  | 1,32 | G |  |  |  |  | 4017918506933 | 49119900 | DE | EC000761 |  | Catálogo
1050017:0241 | ZB 5,LGS:FORTL.ZAHLEN 241-250 | Tira de cinta Zack | Tira Zack, 10 unidades, rotulación longitudinal con los números sucesivos: 241 ... 250, blanco, para ancho de borne: 5,2 mm, clase de montaje: enclavar | 125,14 | 100 | BG | Marking and Installation (MI) | BG2 | BG2122 | 10 | 10 | NO | PC |  | 1,33 | G |  |  |  |  | 4017918506940 | 49119900 | DE | EC000761 |  | Catálogo
1050017:0251 | ZB 5,LGS:FORTL.ZAHLEN 251-260 | Tira de cinta Zack | Tira Zack, 10 unidades, rotulación longitudinal con los números sucesivos: 251 ... 260, blanco, para ancho de borne: 5,2 mm, clase de montaje: enclavar | 125,14 | 100 | BG | Marking and Installation (MI) | BG2 | BG2122 | 10 | 10 | NO | PC |  | 1,33 | G |  |  |  |  | 4017918506957 | 49119900 | DE | EC000761 |  | Catálogo
1050017:0261 | ZB 5,LGS:FORTL.ZAHLEN 261-270 | Tira de cinta Zack | Tira Zack, 10 unidades, rotulación longitudinal con los números sucesivos: 261 ... 270, blanco, para ancho de borne: 5,2 mm, clase de montaje: enclavar | 125,14 | 100 | BG | Marking and Installation (MI) | BG2 | BG2122 | 10 | 10 | NO | PC |  | 1,35 | G |  |  |  |  | 4017918506964 | 49119900 | DE | EC000761 |  | Catálogo
1050017:0271 | ZB 5,LGS:FORTL.ZAHLEN 271-280 | Tira de cinta Zack | Tira Zack, 10 unidades, rotulación longitudinal con los números sucesivos: 271 ... 280, blanco, para ancho de borne: 5,2 mm, clase de montaje: enclavar | 125,14 | 100 | BG | Marking and Installation (MI) | BG2 | BG2122 | 10 | 10 | NO | PC | F | 1,27 | G |  |  |  |  | 4017918506971 | 49119900 | DE | EC000761 |  | Catálogo
1050017:0281 | ZB 5,LGS:FORTL.ZAHLEN 281-290 | Tira de cinta Zack | Tira Zack, 10 unidades, rotulación longitudinal con los números sucesivos: 281 ... 290, blanco, para ancho de borne: 5,2 mm, clase de montaje: enclavar | 125,14 | 100 | BG | Marking and Installation (MI) | BG2 | BG2122 | 10 | 10 | NO | PC |  | 1,27 | G |  |  |  |  | 4017918506988 | 49119900 | DE | EC000761 |  | Catálogo
1050017:0291 | ZB 5,LGS:FORTL.ZAHLEN 291-300 | Tira de cinta Zack | Tira Zack, 10 unidades, rotulación longitudinal con los números sucesivos: 291 ... 300, blanco, para ancho de borne: 5,2 mm, clase de montaje: enclavar | 125,14 | 100 | BG | Marking and Installation (MI) | BG2 | BG2122 | 10 | 10 | NO | PC |  | 1,27 | G |  |  |  |  | 4017918506995 | 49119900 | DE | EC000761 |  | Catálogo
1050017:0301 | ZB 5,LGS:FORTL.ZAHLEN 301-310 | Tira de cinta Zack | Tira Zack, 10 unidades, rotulación longitudinal con los números sucesivos: 301 ... 310, blanco, para ancho de borne: 5,2 mm, clase de montaje: enclavar | 125,14 | 100 | BG | Marking and Installation (MI) | BG2 | BG2122 | 10 | 10 | NO | PC |  | 1,33 | G |  |  |  |  | 4017918507008 | 49119900 | DE | EC000761 |  | Catálogo
1050017:0311 | ZB 5,LGS:FORTL.ZAHLEN 311-320 | Tira de cinta Zack | Tira Zack, 10 unidades, rotulación longitudinal con los números sucesivos: 311 ... 320, blanco, para ancho de borne: 5,2 mm, clase de montaje: enclavar | 125,14 | 100 | BG | Marking and Installation (MI) | BG2 | BG2122 | 10 | 10 | NO | PC |  | 1,28 | G |  |  |  |  | 4017918507015 | 49119900 | DE | EC000761 |  | Catálogo
1050017:0031 | ZB 5,LGS:FORTL.ZAHLEN 31-40 | Tira de cinta Zack | Tira Zack, 10 unidades, rotulación longitudinal con los números sucesivos: 31 ... 40, blanco, para ancho de borne: 5,2 mm, clase de montaje: enclavar | 125,14 | 100 | BG | Marking and Installation (MI) | BG2 | BG2122 | 10 | 10 | NO | PC |  | 1,36 | G |  |  |  |  | 4017918194925 | 49119900 | DE | EC000761 |  | Catálogo
1050017:0321 | ZB 5,LGS:FORTL.ZAHLEN 321-330 | Tira de cinta Zack | Tira Zack, 10 unidades, rotulación longitudinal con los números sucesivos: 321 ... 330, blanco, para ancho de borne: 5,2 mm, clase de montaje: enclavar | 125,14 | 100 | BG | Marking and Installation (MI) | BG2 | BG2122 | 10 | 10 | NO | PC | F | 1,35 | G |  |  |  |  | 4017918507022 | 49119900 | DE | EC000761 |  | Catálogo
1050017:0331 | ZB 5,LGS:FORTL.ZAHLEN 331-340 | Tira de cinta Zack | Tira Zack, 10 unidades, rotulación longitudinal con los números sucesivos: 331 ... 340, blanco, para ancho de borne: 5,2 mm, clase de montaje: enclavar | 125,14 | 100 | BG | Marking and Installation (MI) | BG2 | BG2122 | 10 | 10 | NO | PC | F | 1,36 | G |  |  |  |  | 4017918507039 | 49119900 | DE | EC000761 |  | Catálogo
1050017:0341 | ZB 5,LGS:FORTL.ZAHLEN 341-350 | Tira de cinta Zack | Tira Zack, 10 unidades, rotulación longitudinal con los números sucesivos: 341 ... 350, blanco, para ancho de borne: 5,2 mm, clase de montaje: enclavar | 125,14 | 100 | BG | Marking and Installation (MI) | BG2 | BG2122 | 10 | 10 | NO | PC |  | 1,33 | G |  |  |  |  | 4017918507046 | 49119900 | DE | EC000761 |  | Catálogo
1050017:0351 | ZB 5,LGS:FORTL.ZAHLEN 351-360 | Tira de cinta Zack | Tira Zack, 10 unidades, rotulación longitudinal con los números sucesivos: 351 ... 360, blanco, para ancho de borne: 5,2 mm, clase de montaje: enclavar | 125,14 | 100 | BG | Marking and Installation (MI) | BG2 | BG2122 | 10 | 10 | NO | PC |  | 1,37 | G |  |  |  |  | 4017918507053 | 49119900 | DE | EC000761 |  | Catálogo
1050017:0361 | ZB 5,LGS:FORTL.ZAHLEN 361-370 | Tira de cinta Zack | Tira Zack, 10 unidades, rotulación longitudinal con los números sucesivos: 361 ... 370, blanco, para ancho de borne: 5,2 mm, clase de montaje: enclavar | 125,14 | 100 | BG | Marking and Installation (MI) | BG2 | BG2122 | 10 | 10 | NO | PC | F | 1,36 | G |  |  |  |  | 4017918507060 | 49119900 | DE | EC000761 |  | Catálogo
1050017:0371 | ZB 5,LGS:FORTL.ZAHLEN 371-380 | Tira de cinta Zack | Tira Zack, 10 unidades, rotulación longitudinal con los números sucesivos: 371 ... 380, blanco, para ancho de borne: 5,2 mm, clase de montaje: enclavar | 125,14 | 100 | BG | Marking and Installation (MI) | BG2 | BG2122 | 10 | 10 | NO | PC |  | 1,36 | G |  |  |  |  | 4017918507077 | 49119900 | DE | EC000761 |  | Catálogo
1050017:0381 | ZB 5,LGS:FORTL.ZAHLEN 381-390 | Tira de cinta Zack | Tira Zack, 10 unidades, rotulación longitudinal con los números sucesivos: 381 ... 390, blanco, para ancho de borne: 5,2 mm, clase de montaje: enclavar | 125,14 | 100 | BG | Marking and Installation (MI) | BG2 | BG2122 | 10 | 10 | NO | PC | F | 1,27 | G |  |  |  |  | 4017918507084 | 49119900 | DE | EC000761 |  | Catálogo
1050017:0391 | ZB 5,LGS:FORTL.ZAHLEN 391-400 | Tira de cinta Zack | Tira Zack, 10 unidades, rotulación longitudinal con los números sucesivos: 391 ... 400, blanco, para ancho de borne: 5,2 mm, clase de montaje: enclavar | 125,14 | 100 | BG | Marking and Installation (MI) | BG2 | BG2122 | 10 | 10 | NO | PC | F | 1,35 | G |  |  |  |  | 4017918507091 | 49119900 | DE | EC000761 |  | Catálogo
1050017:0401 | ZB 5,LGS:FORTL.ZAHLEN 401-410 | Tira de cinta Zack | Tira Zack, 10 unidades, rotulación longitudinal con los números sucesivos: 401 ... 410, blanco, para ancho de borne: 5,2 mm, clase de montaje: enclavar | 125,14 | 100 | BG | Marking and Installation (MI) | BG2 | BG2122 | 10 | 10 | NO | PC | F | 1,35 | G |  |  |  |  | 4017918507107 | 49119900 | DE | EC000761 |  | Catálogo
1050017:0411 | ZB 5,LGS:FORTL.ZAHLEN 411-420 | Tira de cinta Zack | Tira Zack, 10 unidades, rotulación longitudinal con los números sucesivos: 411 ... 420, blanco, para ancho de borne: 5,2 mm, clase de montaje: enclavar | 125,14 | 100 | BG | Marking and Installation (MI) | BG2 | BG2122 | 10 | 10 | NO | PC |  | 1,36 | G |  |  |  |  | 4017918507114 | 49119900 | DE | EC000761 |  | Catálogo
1050017:0041 | ZB 5,LGS:FORTL.ZAHLEN 41-50 | Tira de cinta Zack | Tira Zack, 10 unidades, rotulación longitudinal con los números sucesivos: 41 ... 50, blanco, para ancho de borne: 5,2 mm, clase de montaje: enclavar | 125,14 | 100 | BG | Marking and Installation (MI) | BG2 | BG2122 | 10 | 10 | NO | PC |  | 1,33 | G |  |  |  |  | 4017918194918 | 49119900 | DE | EC000761 |  | Catálogo
1050017:0421 | ZB 5,LGS:FORTL.ZAHLEN 421-430 | Tira de cinta Zack | Tira Zack, 10 unidades, rotulación longitudinal con los números sucesivos: 421 ... 430, blanco, para ancho de borne: 5,2 mm, clase de montaje: enclavar | 125,14 | 100 | BG | Marking and Installation (MI) | BG2 | BG2122 | 10 | 10 | NO | PC | F | 1,35 | G |  |  |  |  | 4017918507121 | 49119900 | DE | EC000761 |  | Catálogo
1050017:0431 | ZB 5,LGS:FORTL.ZAHLEN 431-440 | Tira de cinta Zack | Tira Zack, 10 unidades, rotulación longitudinal con los números sucesivos: 431 ... 440, blanco, para ancho de borne: 5,2 mm, clase de montaje: enclavar | 125,14 | 100 | BG | Marking and Installation (MI) | BG2 | BG2122 | 10 | 10 | NO | PC |  | 1,37 | G |  |  |  |  | 4017918507138 | 49119900 | DE | EC000761 |  | Catálogo
1050017:0441 | ZB 5,LGS:FORTL.ZAHLEN 441-450 | Tira de cinta Zack | Tira Zack, 10 unidades, rotulación longitudinal con los números sucesivos: 441 ... 450, blanco, para ancho de borne: 5,2 mm, clase de montaje: enclavar | 125,14 | 100 | BG | Marking and Installation (MI) | BG2 | BG2122 | 10 | 10 | NO | PC |  | 1,34 | G |  |  |  |  | 4017918507145 | 49119900 | DE | EC000761 |  | Catálogo
1050017:0451 | ZB 5,LGS:FORTL.ZAHLEN 451-460 | Tira de cinta Zack | Tira Zack, 10 unidades, rotulación longitudinal con los números sucesivos: 451 ... 460, blanco, para ancho de borne: 5,2 mm, clase de montaje: enclavar | 125,14 | 100 | BG | Marking and Installation (MI) | BG2 | BG2122 | 10 | 10 | NO | PC | F | 1,27 | G |  |  |  |  | 4017918507152 | 49119900 | DE | EC000761 |  | Catálogo
1050017:0461 | ZB 5,LGS:FORTL.ZAHLEN 461-470 | Tira de cinta Zack | Tira Zack, 10 unidades, rotulación longitudinal con los números sucesivos: 461 ... 470, blanco, para ancho de borne: 5,2 mm, clase de montaje: enclavar | 125,14 | 100 | BG | Marking and Installation (MI) | BG2 | BG2122 | 10 | 10 | NO | PC |  | 1,37 | G |  |  |  |  | 4017918507169 | 49119900 | DE | EC000761 |  | Catálogo
1050017:0471 | ZB 5,LGS:FORTL.ZAHLEN 471-480 | Tira de cinta Zack | Tira Zack, 10 unidades, rotulación longitudinal con los números sucesivos: 471 ... 480, blanco, para ancho de borne: 5,2 mm, clase de montaje: enclavar | 125,14 | 100 | BG | Marking and Installation (MI) | BG2 | BG2122 | 10 | 10 | NO | PC |  | 1,27 | G |  |  |  |  | 4017918507176 | 49119900 | DE | EC000761 |  | Catálogo
1050017:0481 | ZB 5,LGS:FORTL.ZAHLEN 481-490 | Tira de cinta Zack | Tira Zack, 10 unidades, rotulación longitudinal con los números sucesivos: 481 ... 490, blanco, para ancho de borne: 5,2 mm, clase de montaje: enclavar | 125,14 | 100 | BG | Marking and Installation (MI) | BG2 | BG2122 | 10 | 10 | NO | PC |  | 1,36 | G |  |  |  |  | 4017918507183 | 49119900 | DE | EC000761 |  | Catálogo
1050017:0491 | ZB 5,LGS:FORTL.ZAHLEN 491-500 | Tira de cinta Zack | Tira Zack, 10 unidades, rotulación longitudinal con los números sucesivos: 491 ... 500, blanco, para ancho de borne: 5,2 mm, clase de montaje: enclavar | 125,14 | 100 | BG | Marking and Installation (MI) | BG2 | BG2122 | 10 | 10 | NO | PC | F | 1,27 | G |  |  |  |  | 4017918507190 | 49119900 | DE | EC000761 |  | Catálogo
1050017:0051 | ZB 5,LGS:FORTL.ZAHLEN 51-60 | Tira de cinta Zack | Tira Zack, 10 unidades, rotulación longitudinal con los números sucesivos: 51 ... 60, blanco, para ancho de borne: 5,2 mm, clase de montaje: enclavar | 125,14 | 100 | BG | Marking and Installation (MI) | BG2 | BG2122 | 10 | 10 | NO | PC |  | 1,33 | G |  |  |  |  | 4017918194901 | 49119900 | DE | EC000761 |  | Catálogo
1050017:0061 | ZB 5,LGS:FORTL.ZAHLEN 61-70 | Tira de cinta Zack | Tira Zack, 10 unidades, rotulación longitudinal con los números sucesivos: 61 ... 70, blanco, para ancho de borne: 5,2 mm, clase de montaje: enclavar | 125,14 | 100 | BG | Marking and Installation (MI) | BG2 | BG2122 | 10 | 10 | NO | PC |  | 1,34 | G |  |  |  |  | 4017918194895 | 49119900 | DE | EC000761 |  | Catálogo
1050017:0071 | ZB 5,LGS:FORTL.ZAHLEN 71-80 | Tira de cinta Zack | Tira Zack, 10 unidades, rotulación longitudinal con los números sucesivos: 71 ... 80, blanco, para ancho de borne: 5,2 mm, clase de montaje: enclavar | 125,14 | 100 | BG | Marking and Installation (MI) | BG2 | BG2122 | 10 | 10 | NO | PC |  | 1,37 | G |  |  |  |  | 4017918194888 | 49119900 | DE | EC000761 |  | Catálogo
1050017:0081 | ZB 5,LGS:FORTL.ZAHLEN 81-90 | Tira de cinta Zack | Tira Zack, 10 unidades, rotulación longitudinal con los números sucesivos: 81 ... 90, blanco, para ancho de borne: 5,2 mm, clase de montaje: enclavar | 125,14 | 100 | BG | Marking and Installation (MI) | BG2 | BG2122 | 10 | 10 | NO | PC |  | 1,35 | G |  |  |  |  | 4017918194871 | 49119900 | DE | EC000761 |  | Catálogo
1050017:0091 | ZB 5,LGS:FORTL.ZAHLEN 91-100 | Tira de cinta Zack | Tira Zack, 10 unidades, rotulación longitudinal con los números sucesivos: 91 ... 100, blanco, para ancho de borne: 5,2 mm, clase de montaje: enclavar | 125,14 | 100 | BG | Marking and Installation (MI) | BG2 | BG2122 | 10 | 10 | NO | PC |  | 1,32 | G |  |  |  |  | 4017918194864 | 49119900 | DE | EC000761 |  | Catálogo
0800035:0002 | ZB 5,LGS:GERADE ZAHLEN 2-20 | Tira de cinta Zack | Tira Zack, 10 unidades, rotulación longitudinal con números pares sucesivos: 2 ... 20, blanco, para ancho de borne: 5,2 mm, clase de montaje: enclavar | 125,14 | 100 | BG | Marking and Installation (MI) | BG2 | BG2122 | 10 | 10 | NO | PC |  | 1,36 | G |  |  |  |  | 4017918492663 | 49119900 | DE | EC000761 |  | Catálogo
0800035:0022 | ZB 5,LGS:GERADE ZAHLEN 22-40 | Tira de cinta Zack | Tira Zack, 10 unidades, rotulación longitudinal con números pares sucesivos: 22 ... 40, blanco, para ancho de borne: 5,2 mm, clase de montaje: enclavar | 125,14 | 100 | BG | Marking and Installation (MI) | BG2 | BG2122 | 10 | 10 | NO | PC |  | 1,37 | G |  |  |  |  | 4017918492670 | 49119900 | DE | EC000761 |  | Catálogo
0800035:0042 | ZB 5,LGS:GERADE ZAHLEN 42-60 | Tira de cinta Zack | Tira Zack, 10 unidades, rotulación longitudinal con números pares sucesivos: 42 ... 60, blanco, para ancho de borne: 5,2 mm, clase de montaje: enclavar | 125,14 | 100 | BG | Marking and Installation (MI) | BG2 | BG2122 | 10 | 10 | NO | PC |  | 1,34 | G |  |  |  |  | 4017918492687 | 49119900 | DE | EC000761 |  | Catálogo
0800035:0062 | ZB 5,LGS:GERADE ZAHLEN 62-80 | Tira de cinta Zack | Tira Zack, 10 unidades, rotulación longitudinal con números pares sucesivos: 62 ... 80, blanco, para ancho de borne: 5,2 mm, clase de montaje: enclavar | 125,14 | 100 | BG | Marking and Installation (MI) | BG2 | BG2122 | 10 | 10 | NO | PC |  | 1,27 | G |  |  |  |  | 4017918492694 | 49119900 | DE | EC000761 |  | Catálogo
0800035:0082 | ZB 5,LGS:GERADE ZAHLEN 82-100 | Tira de cinta Zack | Tira Zack, 10 unidades, rotulación longitudinal con números pares sucesivos: 82 ... 100, blanco, para ancho de borne: 5,2 mm, clase de montaje: enclavar | 125,14 | 100 | BG | Marking and Installation (MI) | BG2 | BG2122 | 10 | 10 | NO | PC |  | 1,27 | G |  |  |  |  | 4017918492700 | 49119900 | DE | EC000761 |  | Catálogo
1050033:0000 | ZB 5,LGS:GLEICHE ZAHLEN 0 | Tira de cinta Zack | Tira Zack, 10 unidades, rotulación longitudinal con el número par: 0, blanco, para ancho de borne: 5,2 mm, clase de montaje: enclavar | 125,14 | 100 | BG | Marking and Installation (MI) | BG2 | BG2122 | 10 | 10 | NO | PC |  | 1,36 | G |  |  |  |  | 4017918561604 | 49119900 | DE | EC000761 |  | Catálogo
1050033:0001 | ZB 5,LGS:GLEICHE ZAHLEN 1 | Tira de cinta Zack | Tira Zack, 10 unidades, rotulación longitudinal con el número par: 1, blanco, para ancho de borne: 5,2 mm, clase de montaje: enclavar | 125,14 | 100 | BG | Marking and Installation (MI) | BG2 | BG2122 | 10 | 10 | NO | PC |  | 1,37 | G |  |  |  |  | 4017918561611 | 49119900 | DE | EC000761 |  | Catálogo
1050033:0010 | ZB 5,LGS:GLEICHE ZAHLEN 10 | Tira de cinta Zack | Tira Zack, 10 unidades, rotulación longitudinal con el número par: 10, blanco, para ancho de borne: 5,2 mm, clase de montaje: enclavar | 125,14 | 100 | BG | Marking and Installation (MI) | BG2 | BG2122 | 10 | 10 | NO | PC | F | 1,27 | G |  |  |  |  | 4017918561703 | 49119900 | DE | EC000761 |  | Catálogo
1050033:0100 | ZB 5,LGS:GLEICHE ZAHLEN 100 | Tira de cinta Zack | Tira Zack, 10 unidades, rotulación longitudinal con el número par: 100, blanco, para ancho de borne: 5,2 mm, clase de montaje: enclavar | 125,14 | 100 | BG | Marking and Installation (MI) | BG2 | BG2122 | 10 | 10 | NO | PC |  | 1,34 | G |  |  |  |  | 4017918562601 | 49119900 | DE | EC000761 |  | Catálogo
1050033:0011 | ZB 5,LGS:GLEICHE ZAHLEN 11 | Tira de cinta Zack | Tira Zack, 10 unidades, rotulación longitudinal con el número par: 11, blanco, para ancho de borne: 5,2 mm, clase de montaje: enclavar | 125,14 | 100 | BG | Marking and Installation (MI) | BG2 | BG2122 | 10 | 10 | NO | PC | F | 1,35 | G |  |  |  |  | 4017918561710 | 49119900 | DE | EC000761 |  | Catálogo
1050033:0012 | ZB 5,LGS:GLEICHE ZAHLEN 12 | Tira de cinta Zack | Tira Zack, 10 unidades, rotulación longitudinal con el número par: 12, blanco, para ancho de borne: 5,2 mm, clase de montaje: enclavar | 125,14 | 100 | BG | Marking and Installation (MI) | BG2 | BG2122 | 10 | 10 | NO | PC | F | 1,36 | G |  |  |  |  | 4017918561727 | 49119900 | DE | EC000761 |  | Catálogo
1050033:0013 | ZB 5,LGS:GLEICHE ZAHLEN 13 | Tira de cinta Zack | Tira Zack, 10 unidades, rotulación longitudinal con el número par: 13, blanco, para ancho de borne: 5,2 mm, clase de montaje: enclavar | 125,14 | 100 | BG | Marking and Installation (MI) | BG2 | BG2122 | 10 | 10 | NO | PC | F | 1,32 | G |  |  |  |  | 4017918561734 | 49119900 | DE | EC000761 |  | Catálogo
1050033:0014 | ZB 5,LGS:GLEICHE ZAHLEN 14 | Tira de cinta Zack | Tira Zack, 10 unidades, rotulación longitudinal con el número par: 14, blanco, para ancho de borne: 5,2 mm, clase de montaje: enclavar | 125,14 | 100 | BG | Marking and Installation (MI) | BG2 | BG2122 | 10 | 10 | NO | PC | F | 1,27 | G |  |  |  |  | 4017918561741 | 49119900 | DE | EC000761 |  | Catálogo
1050033:0015 | ZB 5,LGS:GLEICHE ZAHLEN 15 | Tira de cinta Zack | Tira Zack, 10 unidades, rotulación longitudinal con el número par: 15, blanco, para ancho de borne: 5,2 mm, clase de montaje: enclavar | 125,14 | 100 | BG | Marking and Installation (MI) | BG2 | BG2122 | 10 | 10 | NO | PC | F | 1,33 | G |  |  |  |  | 4017918561758 | 49119900 | DE | EC000761 |  | Catálogo
1050033:0016 | ZB 5,LGS:GLEICHE ZAHLEN 16 | Tira de cinta Zack | Tira Zack, 10 unidades, rotulación longitudinal con el número par: 16, blanco, para ancho de borne: 5,2 mm, clase de montaje: enclavar | 125,14 | 100 | BG | Marking and Installation (MI) | BG2 | BG2122 | 10 | 10 | NO | PC |  | 1,35 | G |  |  |  |  | 4017918561765 | 49119900 | DE | EC000761 |  | Catálogo
1050033:0017 | ZB 5,LGS:GLEICHE ZAHLEN 17 | Tira de cinta Zack | Tira Zack, 10 unidades, rotulación longitudinal con el número par: 17, blanco, para ancho de borne: 5,2 mm, clase de montaje: enclavar | 125,14 | 100 | BG | Marking and Installation (MI) | BG2 | BG2122 | 10 | 10 | NO | PC |  | 1,36 | G |  |  |  |  | 4017918561772 | 49119900 | DE | EC000761 |  | Catálogo
1050033:0018 | ZB 5,LGS:GLEICHE ZAHLEN 18 | Tira de cinta Zack | Tira Zack, 10 unidades, rotulación longitudinal con el número par: 18, blanco, para ancho de borne: 5,2 mm, clase de montaje: enclavar | 125,14 | 100 | BG | Marking and Installation (MI) | BG2 | BG2122 | 10 | 10 | NO | PC |  | 1,32 | G |  |  |  |  | 4017918561789 | 49119900 | DE | EC000761 |  | Catálogo
1050033:0019 | ZB 5,LGS:GLEICHE ZAHLEN 19 | Tira de cinta Zack | Tira Zack, 10 unidades, rotulación longitudinal con el número par: 19, blanco, para ancho de borne: 5,2 mm, clase de montaje: enclavar | 125,14 | 100 | BG | Marking and Installation (MI) | BG2 | BG2122 | 10 | 10 | NO | PC | F | 1,34 | G |  |  |  |  | 4017918561796 | 49119900 | DE | EC000761 |  | Catálogo
1050033:0002 | ZB 5,LGS:GLEICHE ZAHLEN 2 | Tira de cinta Zack | Tira Zack, 10 unidades, rotulación longitudinal con el número par: 2, blanco, para ancho de borne: 5,2 mm, clase de montaje: enclavar | 125,14 | 100 | BG | Marking and Installation (MI) | BG2 | BG2122 | 10 | 10 | NO | PC |  | 1,35 | G |  |  |  |  | 4017918561628 | 49119900 | DE | EC000761 |  | Catálogo
1050033:0020 | ZB 5,LGS:GLEICHE ZAHLEN 20 | Tira de cinta Zack | Tira Zack, 10 unidades, rotulación longitudinal con el número par: 20, blanco, para ancho de borne: 5,2 mm, clase de montaje: enclavar | 125,14 | 100 | BG | Marking and Installation (MI) | BG2 | BG2122 | 10 | 10 | NO | PC |  | 1,35 | G |  |  |  |  | 4017918561802 | 49119900 | DE | EC000761 |  | Catálogo
1050033:0021 | ZB 5,LGS:GLEICHE ZAHLEN 21 | Tira de cinta Zack | Tira Zack, 10 unidades, rotulación longitudinal con el número par: 21, blanco, para ancho de borne: 5,2 mm, clase de montaje: enclavar | 125,14 | 100 | BG | Marking and Installation (MI) | BG2 | BG2122 | 10 | 10 | NO | PC |  | 1,34 | G |  |  |  |  | 4017918561819 | 49119900 | DE | EC000761 |  | Catálogo
1050033:0022 | ZB 5,LGS:GLEICHE ZAHLEN 22 | Tira de cinta Zack | Tira Zack, 10 unidades, rotulación longitudinal con el número par: 22, blanco, para ancho de borne: 5,2 mm, clase de montaje: enclavar | 125,14 | 100 | BG | Marking and Installation (MI) | BG2 | BG2122 | 10 | 10 | NO | PC | F | 1,36 | G |  |  |  |  | 4017918561826 | 49119900 | DE | EC000761 |  | Catálogo
1050033:0023 | ZB 5,LGS:GLEICHE ZAHLEN 23 | Tira de cinta Zack | Tira Zack, 10 unidades, rotulación longitudinal con el número par: 23, blanco, para ancho de borne: 5,2 mm, clase de montaje: enclavar | 125,14 | 100 | BG | Marking and Installation (MI) | BG2 | BG2122 | 10 | 10 | NO | PC |  | 1,27 | G |  |  |  |  | 4017918561833 | 49119900 | DE | EC000761 |  | Catálogo
1050033:0024 | ZB 5,LGS:GLEICHE ZAHLEN 24 | Tira de cinta Zack | Tira Zack, 10 unidades, rotulación longitudinal con el número par: 24, blanco, para ancho de borne: 5,2 mm, clase de montaje: enclavar | 125,14 | 100 | BG | Marking and Installation (MI) | BG2 | BG2122 | 10 | 10 | NO | PC |  | 1,36 | G |  |  |  |  | 4017918561840 | 49119900 | DE | EC000761 |  | Catálogo
1050033:0025 | ZB 5,LGS:GLEICHE ZAHLEN 25 | Tira de cinta Zack | Tira Zack, 10 unidades, rotulación longitudinal con el número par: 25, blanco, para ancho de borne: 5,2 mm, clase de montaje: enclavar | 125,14 | 100 | BG | Marking and Installation (MI) | BG2 | BG2122 | 10 | 10 | NO | PC |  | 1,27 | G |  |  |  |  | 4017918561857 | 49119900 | DE | EC000761 |  | Catálogo
1050033:0026 | ZB 5,LGS:GLEICHE ZAHLEN 26 | Tira de cinta Zack | Tira Zack, 10 unidades, rotulación longitudinal con el número par: 26, blanco, para ancho de borne: 5,2 mm, clase de montaje: enclavar | 125,14 | 100 | BG | Marking and Installation (MI) | BG2 | BG2122 | 10 | 10 | NO | PC |  | 1,27 | G |  |  |  |  | 4017918561864 | 49119900 | DE | EC000761 |  | Catálogo
1050033:0027 | ZB 5,LGS:GLEICHE ZAHLEN 27 | Tira de cinta Zack | Tira Zack, 10 unidades, rotulación longitudinal con el número par: 27, blanco, para ancho de borne: 5,2 mm, clase de montaje: enclavar | 125,14 | 100 | BG | Marking and Installation (MI) | BG2 | BG2122 | 10 | 10 | NO | PC |  | 1,27 | G |  |  |  |  | 4017918561871 | 49119900 | DE | EC000761 |  | Catálogo
1050033:0028 | ZB 5,LGS:GLEICHE ZAHLEN 28 | Tira de cinta Zack | Tira Zack, 10 unidades, rotulación longitudinal con el número par: 28, blanco, para ancho de borne: 5,2 mm, clase de montaje: enclavar | 125,14 | 100 | BG | Marking and Installation (MI) | BG2 | BG2122 | 10 | 10 | NO | PC |  | 1,27 | G |  |  |  |  | 4017918561888 | 49119900 | DE | EC000761 |  | Catálogo
1050033:0029 | ZB 5,LGS:GLEICHE ZAHLEN 29 | Tira de cinta Zack | Tira Zack, 10 unidades, rotulación longitudinal con el número par: 29, blanco, para ancho de borne: 5,2 mm, clase de montaje: enclavar | 125,14 | 100 | BG | Marking and Installation (MI) | BG2 | BG2122 | 10 | 10 | NO | PC | F | 1,27 | G |  |  |  |  | 4017918561895 | 49119900 | DE | EC000761 |  | Catálogo
1050033:0003 | ZB 5,LGS:GLEICHE ZAHLEN 3 | Tira de cinta Zack | Tira Zack, 10 unidades, rotulación longitudinal con el número par: 3, blanco, para ancho de borne: 5,2 mm, clase de montaje: enclavar | 125,14 | 100 | BG | Marking and Installation (MI) | BG2 | BG2122 | 10 | 10 | NO | PC |  | 1,33 | G |  |  |  |  | 4017918561635 | 49119900 | DE | EC000761 |  | Catálogo
1050033:0030 | ZB 5,LGS:GLEICHE ZAHLEN 30 | Tira de cinta Zack | Tira Zack, 10 unidades, rotulación longitudinal con el número par: 30, blanco, para ancho de borne: 5,2 mm, clase de montaje: enclavar | 125,14 | 100 | BG | Marking and Installation (MI) | BG2 | BG2122 | 10 | 10 | NO | PC |  | 1,36 | G |  |  |  |  | 4017918561901 | 49119900 | DE | EC000761 |  | Catálogo
1050033:0031 | ZB 5,LGS:GLEICHE ZAHLEN 31 | Tira de cinta Zack | Tira Zack, 10 unidades, rotulación longitudinal con el número par: 31, blanco, para ancho de borne: 5,2 mm, clase de montaje: enclavar | 125,14 | 100 | BG | Marking and Installation (MI) | BG2 | BG2122 | 10 | 10 | NO | PC | F | 1,27 | G |  |  |  |  | 4017918561918 | 49119900 | DE | EC000761 |  | Catálogo
1050033:0032 | ZB 5,LGS:GLEICHE ZAHLEN 32 | Tira de cinta Zack | Tira Zack, 10 unidades, rotulación longitudinal con el número par: 32, blanco, para ancho de borne: 5,2 mm, clase de montaje: enclavar | 125,14 | 100 | BG | Marking and Installation (MI) | BG2 | BG2122 | 10 | 10 | NO | PC | F | 1,31 | G |  |  |  |  | 4017918561925 | 49119900 | DE | EC000761 |  | Catálogo
1050033:0033 | ZB 5,LGS:GLEICHE ZAHLEN 33 | Tira de cinta Zack | Tira Zack, 10 unidades, rotulación longitudinal con el número par: 33, blanco, para ancho de borne: 5,2 mm, clase de montaje: enclavar | 125,14 | 100 | BG | Marking and Installation (MI) | BG2 | BG2122 | 10 | 10 | NO | PC | F | 1,27 | G |  |  |  |  | 4017918561932 | 49119900 | DE | EC000761 |  | Catálogo
1050033:0034 | ZB 5,LGS:GLEICHE ZAHLEN 34 | Tira de cinta Zack | Tira Zack, 10 unidades, rotulación longitudinal con el número par: 34, blanco, para ancho de borne: 5,2 mm, clase de montaje: enclavar | 125,14 | 100 | BG | Marking and Installation (MI) | BG2 | BG2122 | 10 | 10 | NO | PC |  | 1,27 | G |  |  |  |  | 4017918561949 | 49119900 | DE | EC000761 |  | Catálogo
1050033:0035 | ZB 5,LGS:GLEICHE ZAHLEN 35 | Tira de cinta Zack | Tira Zack, 10 unidades, rotulación longitudinal con el número par: 35, blanco, para ancho de borne: 5,2 mm, clase de montaje: enclavar | 125,14 | 100 | BG | Marking and Installation (MI) | BG2 | BG2122 | 10 | 10 | NO | PC | F | 1,27 | G |  |  |  |  | 4017918561956 | 49119900 | DE | EC000761 |  | Catálogo
1050033:0036 | ZB 5,LGS:GLEICHE ZAHLEN 36 | Tira de cinta Zack | Tira Zack, 10 unidades, rotulación longitudinal con el número par: 36, blanco, para ancho de borne: 5,2 mm, clase de montaje: enclavar | 125,14 | 100 | BG | Marking and Installation (MI) | BG2 | BG2122 | 10 | 10 | NO | PC | F | 1,27 | G |  |  |  |  | 4017918561963 | 49119900 | DE | EC000761 |  | Catálogo
1050033:0037 | ZB 5,LGS:GLEICHE ZAHLEN 37 | Tira de cinta Zack | Tira Zack, 10 unidades, rotulación longitudinal con el número par: 37, blanco, para ancho de borne: 5,2 mm, clase de montaje: enclavar | 125,14 | 100 | BG | Marking and Installation (MI) | BG2 | BG2122 | 10 | 10 | NO | PC | F | 1,27 | G |  |  |  |  | 4017918561970 | 49119900 | DE | EC000761 |  | Catálogo
1050033:0038 | ZB 5,LGS:GLEICHE ZAHLEN 38 | Tira de cinta Zack | Tira Zack, 10 unidades, rotulación longitudinal con el número par: 38, blanco, para ancho de borne: 5,2 mm, clase de montaje: enclavar | 125,14 | 100 | BG | Marking and Installation (MI) | BG2 | BG2122 | 10 | 10 | NO | PC | F | 1,27 | G |  |  |  |  | 4017918561987 | 49119900 | DE | EC000761 |  | Catálogo
1050033:0039 | ZB 5,LGS:GLEICHE ZAHLEN 39 | Tira de cinta Zack | Tira Zack, 10 unidades, rotulación longitudinal con el número par: 39, blanco, para ancho de borne: 5,2 mm, clase de montaje: enclavar | 125,14 | 100 | BG | Marking and Installation (MI) | BG2 | BG2122 | 10 | 10 | NO | PC | F | 1,27 | G |  |  |  |  | 4017918561994 | 49119900 | DE | EC000761 |  | Catálogo
1050033:0004 | ZB 5,LGS:GLEICHE ZAHLEN 4 | Tira de cinta Zack | Tira Zack, 10 unidades, rotulación longitudinal con el número par: 4, blanco, para ancho de borne: 5,2 mm, clase de montaje: enclavar | 125,14 | 100 | BG | Marking and Installation (MI) | BG2 | BG2122 | 10 | 10 | NO | PC |  | 1,33 | G |  |  |  |  | 4017918561642 | 49119900 | DE | EC000761 |  | Catálogo
1050033:0040 | ZB 5,LGS:GLEICHE ZAHLEN 40 | Tira de cinta Zack | Tira Zack, 10 unidades, rotulación longitudinal con el número par: 40, blanco, para ancho de borne: 5,2 mm, clase de montaje: enclavar | 125,14 | 100 | BG | Marking and Installation (MI) | BG2 | BG2122 | 10 | 10 | NO | PC |  | 1,27 | G |  |  |  |  | 4017918562007 | 49119900 | DE | EC000761 |  | Catálogo
1050033:0041 | ZB 5,LGS:GLEICHE ZAHLEN 41 | Tira de cinta Zack | Tira Zack, 10 unidades, rotulación longitudinal con el número par: 41, blanco, para ancho de borne: 5,2 mm, clase de montaje: enclavar | 125,14 | 100 | BG | Marking and Installation (MI) | BG2 | BG2122 | 10 | 10 | NO | PC |  | 1,27 | G |  |  |  |  | 4017918562014 | 49119900 | DE | EC000761 |  | Catálogo
1050033:0042 | ZB 5,LGS:GLEICHE ZAHLEN 42 | Tira de cinta Zack | Tira Zack, 10 unidades, rotulación longitudinal con el número par: 42, blanco, para ancho de borne: 5,2 mm, clase de montaje: enclavar | 125,14 | 100 | BG | Marking and Installation (MI) | BG2 | BG2122 | 10 | 10 | NO | PC |  | 1,27 | G |  |  |  |  | 4017918562021 | 49119900 | DE | EC000761 |  | Catálogo
1050033:0043 | ZB 5,LGS:GLEICHE ZAHLEN 43 | Tira de cinta Zack | Tira Zack, 10 unidades, rotulación longitudinal con el número par: 43, blanco, para ancho de borne: 5,2 mm, clase de montaje: enclavar | 125,14 | 100 | BG | Marking and Installation (MI) | BG2 | BG2122 | 10 | 10 | NO | PC |  | 1,27 | G |  |  |  |  | 4017918562038 | 49119900 | DE | EC000761 |  | Catálogo
1050033:0044 | ZB 5,LGS:GLEICHE ZAHLEN 44 | Tira de cinta Zack | Tira Zack, 10 unidades, rotulación longitudinal con el número par: 44, blanco, para ancho de borne: 5,2 mm, clase de montaje: enclavar | 125,14 | 100 | BG | Marking and Installation (MI) | BG2 | BG2122 | 10 | 10 | NO | PC |  | 1,27 | G |  |  |  |  | 4017918562045 | 49119900 | DE | EC000761 |  | Catálogo
1050033:0045 | ZB 5,LGS:GLEICHE ZAHLEN 45 | Tira de cinta Zack | Tira Zack, 10 unidades, rotulación longitudinal con el número par: 45, blanco, para ancho de borne: 5,2 mm, clase de montaje: enclavar | 125,14 | 100 | BG | Marking and Installation (MI) | BG2 | BG2122 | 10 | 10 | NO | PC |  | 1,27 | G |  |  |  |  | 4017918562052 | 49119900 | DE | EC000761 |  | Catálogo
1050033:0046 | ZB 5,LGS:GLEICHE ZAHLEN 46 | Tira de cinta Zack | Tira Zack, 10 unidades, rotulación longitudinal con el número par: 46, blanco, para ancho de borne: 5,2 mm, clase de montaje: enclavar | 125,14 | 100 | BG | Marking and Installation (MI) | BG2 | BG2122 | 10 | 10 | NO | PC |  | 1,27 | G |  |  |  |  | 4017918562069 | 49119900 | DE | EC000761 |  | Catálogo
1050033:0047 | ZB 5,LGS:GLEICHE ZAHLEN 47 | Tira de cinta Zack | Tira Zack, 10 unidades, rotulación longitudinal con el número par: 47, blanco, para ancho de borne: 5,2 mm, clase de montaje: enclavar | 125,14 | 100 | BG | Marking and Installation (MI) | BG2 | BG2122 | 10 | 10 | NO | PC |  | 1,27 | G |  |  |  |  | 4017918562076 | 49119900 | DE | EC000761 |  | Catálogo
1050033:0048 | ZB 5,LGS:GLEICHE ZAHLEN 48 | Tira de cinta Zack | Tira Zack, 10 unidades, rotulación longitudinal con el número par: 48, blanco, para ancho de borne: 5,2 mm, clase de montaje: enclavar | 125,14 | 100 | BG | Marking and Installation (MI) | BG2 | BG2122 | 10 | 10 | NO | PC |  | 1,27 | G |  |  |  |  | 4017918562083 | 49119900 | DE | EC000761 |  | Catálogo
1050033:0049 | ZB 5,LGS:GLEICHE ZAHLEN 49 | Tira de cinta Zack | Tira Zack, 10 unidades, rotulación longitudinal con el número par: 49, blanco, para ancho de borne: 5,2 mm, clase de montaje: enclavar | 125,14 | 100 | BG | Marking and Installation (MI) | BG2 | BG2122 | 10 | 10 | NO | PC |  | 1,27 | G |  |  |  |  | 4017918562090 | 49119900 | DE | EC000761 |  | Catálogo
1050033:0005 | ZB 5,LGS:GLEICHE ZAHLEN 5 | Tira de cinta Zack | Tira Zack, 10 unidades, rotulación longitudinal con el número par: 5, blanco, para ancho de borne: 5,2 mm, clase de montaje: enclavar | 125,14 | 100 | BG | Marking and Installation (MI) | BG2 | BG2122 | 10 | 10 | NO | PC |  | 1,34 | G |  |  |  |  | 4017918561659 | 49119900 | DE | EC000761 |  | Catálogo
1050033:0050 | ZB 5,LGS:GLEICHE ZAHLEN 50 | Tira de cinta Zack | Tira Zack, 10 unidades, rotulación longitudinal con el número par: 50, blanco, para ancho de borne: 5,2 mm, clase de montaje: enclavar | 125,14 | 100 | BG | Marking and Installation (MI) | BG2 | BG2122 | 10 | 10 | NO | PC |  | 1,27 | G |  |  |  |  | 4017918562106 | 49119900 | DE | EC000761 |  | Catálogo
1050033:0051 | ZB 5,LGS:GLEICHE ZAHLEN 51 | Tira de cinta Zack | Tira Zack, 10 unidades, rotulación longitudinal con el número par: 51, blanco, para ancho de borne: 5,2 mm, clase de montaje: enclavar | 125,14 | 100 | BG | Marking and Installation (MI) | BG2 | BG2122 | 10 | 10 | NO | PC |  | 1,27 | G |  |  |  |  | 4017918562113 | 49119900 | DE | EC000761 |  | Catálogo
1050033:0052 | ZB 5,LGS:GLEICHE ZAHLEN 52 | Tira de cinta Zack | Tira Zack, 10 unidades, rotulación longitudinal con el número par: 52, blanco, para ancho de borne: 5,2 mm, clase de montaje: enclavar | 125,14 | 100 | BG | Marking and Installation (MI) | BG2 | BG2122 | 10 | 10 | NO | PC |  | 1,27 | G |  |  |  |  | 4017918562120 | 49119900 | DE | EC000761 |  | Catálogo
1050033:0053 | ZB 5,LGS:GLEICHE ZAHLEN 53 | Tira de cinta Zack | Tira Zack, 10 unidades, rotulación longitudinal con el número par: 53, blanco, para ancho de borne: 5,2 mm, clase de montaje: enclavar | 125,14 | 100 | BG | Marking and Installation (MI) | BG2 | BG2122 | 10 | 10 | NO | PC |  | 1,27 | G |  |  |  |  | 4017918562137 | 49119900 | DE | EC000761 |  | Catálogo
1050033:0054 | ZB 5,LGS:GLEICHE ZAHLEN 54 | Tira de cinta Zack | Tira Zack, 10 unidades, rotulación longitudinal con el número par: 54, blanco, para ancho de borne: 5,2 mm, clase de montaje: enclavar | 125,14 | 100 | BG | Marking and Installation (MI) | BG2 | BG2122 | 10 | 10 | NO | PC |  | 1,27 | G |  |  |  |  | 4017918562144 | 49119900 | DE | EC000761 |  | Catálogo
1050033:0055 | ZB 5,LGS:GLEICHE ZAHLEN 55 | Tira de cinta Zack | Tira Zack, 10 unidades, rotulación longitudinal con el número par: 55, blanco, para ancho de borne: 5,2 mm, clase de montaje: enclavar | 125,14 | 100 | BG | Marking and Installation (MI) | BG2 | BG2122 | 10 | 10 | NO | PC |  | 1,27 | G |  |  |  |  | 4017918562151 | 49119900 | DE | EC000761 |  | Catálogo
1050033:0056 | ZB 5,LGS:GLEICHE ZAHLEN 56 | Tira de cinta Zack | Tira Zack, 10 unidades, rotulación longitudinal con el número par: 56, blanco, para ancho de borne: 5,2 mm, clase de montaje: enclavar | 125,14 | 100 | BG | Marking and Installation (MI) | BG2 | BG2122 | 10 | 10 | NO | PC |  | 1,27 | G |  |  |  |  | 4017918562168 | 49119900 | DE | EC000761 |  | Catálogo
1050033:0057 | ZB 5,LGS:GLEICHE ZAHLEN 57 | Tira de cinta Zack | Tira Zack, 10 unidades, rotulación longitudinal con el número par: 57, blanco, para ancho de borne: 5,2 mm, clase de montaje: enclavar | 125,14 | 100 | BG | Marking and Installation (MI) | BG2 | BG2122 | 10 | 10 | NO | PC |  | 1,27 | G |  |  |  |  | 4017918562175 | 49119900 | DE | EC000761 |  | Catálogo
1050033:0058 | ZB 5,LGS:GLEICHE ZAHLEN 58 | Tira de cinta Zack | Tira Zack, 10 unidades, rotulación longitudinal con el número par: 58, blanco, para ancho de borne: 5,2 mm, clase de montaje: enclavar | 125,14 | 100 | BG | Marking and Installation (MI) | BG2 | BG2122 | 10 | 10 | NO | PC |  | 1,27 | G |  |  |  |  | 4017918562182 | 49119900 | DE | EC000761 |  | Catálogo
1050033:0059 | ZB 5,LGS:GLEICHE ZAHLEN 59 | Tira de cinta Zack | Tira Zack, 10 unidades, rotulación longitudinal con el número par: 59, blanco, para ancho de borne: 5,2 mm, clase de montaje: enclavar | 125,14 | 100 | BG | Marking and Installation (MI) | BG2 | BG2122 | 10 | 10 | NO | PC |  | 1,27 | G |  |  |  |  | 4017918562199 | 49119900 | DE | EC000761 |  | Catálogo
1050033:0006 | ZB 5,LGS:GLEICHE ZAHLEN 6 | Tira de cinta Zack | Tira Zack, 10 unidades, rotulación longitudinal con el número par: 6, blanco, para ancho de borne: 5,2 mm, clase de montaje: enclavar | 125,14 | 100 | BG | Marking and Installation (MI) | BG2 | BG2122 | 10 | 10 | NO | PC | F | 1,32 | G |  |  |  |  | 4017918561666 | 49119900 | DE | EC000761 |  | Catálogo
1050033:0060 | ZB 5,LGS:GLEICHE ZAHLEN 60 | Tira de cinta Zack | Tira Zack, 10 unidades, rotulación longitudinal con el número par: 60, blanco, para ancho de borne: 5,2 mm, clase de montaje: enclavar | 125,14 | 100 | BG | Marking and Installation (MI) | BG2 | BG2122 | 10 | 10 | NO | PC |  | 1,27 | G |  |  |  |  | 4017918562205 | 49119900 | DE | EC000761 |  | Catálogo
1050033:0061 | ZB 5,LGS:GLEICHE ZAHLEN 61 | Tira de cinta Zack | Tira Zack, 10 unidades, rotulación longitudinal con el número par: 61, blanco, para ancho de borne: 5,2 mm, clase de montaje: enclavar | 125,14 | 100 | BG | Marking and Installation (MI) | BG2 | BG2122 | 10 | 10 | NO | PC |  | 1,27 | G |  |  |  |  | 4017918562212 | 49119900 | DE | EC000761 |  | Catálogo
1050033:0062 | ZB 5,LGS:GLEICHE ZAHLEN 62 | Tira de cinta Zack | Tira Zack, 10 unidades, rotulación longitudinal con el número par: 62, blanco, para ancho de borne: 5,2 mm, clase de montaje: enclavar | 125,14 | 100 | BG | Marking and Installation (MI) | BG2 | BG2122 | 10 | 10 | NO | PC |  | 1,27 | G |  |  |  |  | 4017918562229 | 49119900 | DE | EC000761 |  | Catálogo
1050033:0063 | ZB 5,LGS:GLEICHE ZAHLEN 63 | Tira de cinta Zack | Tira Zack, 10 unidades, rotulación longitudinal con el número par: 63, blanco, para ancho de borne: 5,2 mm, clase de montaje: enclavar | 125,14 | 100 | BG | Marking and Installation (MI) | BG2 | BG2122 | 10 | 10 | NO | PC |  | 1,27 | G |  |  |  |  | 4017918562236 | 49119900 | DE | EC000761 |  | Catálogo
1050033:0064 | ZB 5,LGS:GLEICHE ZAHLEN 64 | Tira de cinta Zack | Tira Zack, 10 unidades, rotulación longitudinal con el número par: 64, blanco, para ancho de borne: 5,2 mm, clase de montaje: enclavar | 125,14 | 100 | BG | Marking and Installation (MI) | BG2 | BG2122 | 10 | 10 | NO | PC |  | 1,27 | G |  |  |  |  | 4017918562243 | 49119900 | DE | EC000761 |  | Catálogo
1050033:0065 | ZB 5,LGS:GLEICHE ZAHLEN 65 | Tira de cinta Zack | Tira Zack, 10 unidades, rotulación longitudinal con el número par: 65, blanco, para ancho de borne: 5,2 mm, clase de montaje: enclavar | 125,14 | 100 | BG | Marking and Installation (MI) | BG2 | BG2122 | 10 | 10 | NO | PC |  | 1,27 | G |  |  |  |  | 4017918562250 | 49119900 | DE | EC000761 |  | Catálogo
1050033:0066 | ZB 5,LGS:GLEICHE ZAHLEN 66 | Tira de cinta Zack | Tira Zack, 10 unidades, rotulación longitudinal con el número par: 66, blanco, para ancho de borne: 5,2 mm, clase de montaje: enclavar | 125,14 | 100 | BG | Marking and Installation (MI) | BG2 | BG2122 | 10 | 10 | NO | PC |  | 1,27 | G |  |  |  |  | 4017918562267 | 49119900 | DE | EC000761 |  | Catálogo
1050033:0067 | ZB 5,LGS:GLEICHE ZAHLEN 67 | Tira de cinta Zack | Tira Zack, 10 unidades, rotulación longitudinal con el número par: 67, blanco, para ancho de borne: 5,2 mm, clase de montaje: enclavar | 125,14 | 100 | BG | Marking and Installation (MI) | BG2 | BG2122 | 10 | 10 | NO | PC |  | 1,27 | G |  |  |  |  | 4017918562274 | 49119900 | DE | EC000761 |  | Catálogo
1050033:0068 | ZB 5,LGS:GLEICHE ZAHLEN 68 | Tira de cinta Zack | Tira Zack, 10 unidades, rotulación longitudinal con el número par: 68, blanco, para ancho de borne: 5,2 mm, clase de montaje: enclavar | 125,14 | 100 | BG | Marking and Installation (MI) | BG2 | BG2122 | 10 | 10 | NO | PC |  | 1,27 | G |  |  |  |  | 4017918562281 | 49119900 | DE | EC000761 |  | Catálogo
1050033:0069 | ZB 5,LGS:GLEICHE ZAHLEN 69 | Tira de cinta Zack | Tira Zack, 10 unidades, rotulación longitudinal con el número par: 69, blanco, para ancho de borne: 5,2 mm, clase de montaje: enclavar | 125,14 | 100 | BG | Marking and Installation (MI) | BG2 | BG2122 | 10 | 10 | NO | PC |  | 1,27 | G |  |  |  |  | 4017918562298 | 49119900 | DE | EC000761 |  | Catálogo
1050033:0007 | ZB 5,LGS:GLEICHE ZAHLEN 7 | Tira de cinta Zack | Tira Zack, 10 unidades, rotulación longitudinal con el número par: 7, blanco, para ancho de borne: 5,2 mm, clase de montaje: enclavar | 125,14 | 100 | BG | Marking and Installation (MI) | BG2 | BG2122 | 10 | 10 | NO | PC |  | 1,34 | G |  |  |  |  | 4017918561673 | 49119900 | DE | EC000761 |  | Catálogo
1050033:0070 | ZB 5,LGS:GLEICHE ZAHLEN 70 | Tira de cinta Zack | Tira Zack, 10 unidades, rotulación longitudinal con el número par: 70, blanco, para ancho de borne: 5,2 mm, clase de montaje: enclavar | 125,14 | 100 | BG | Marking and Installation (MI) | BG2 | BG2122 | 10 | 10 | NO | PC |  | 1,32 | G |  |  |  |  | 4017918562304 | 49119900 | DE | EC000761 |  | Catálogo
1050033:0071 | ZB 5,LGS:GLEICHE ZAHLEN 71 | Tira de cinta Zack | Tira Zack, 10 unidades, rotulación longitudinal con el número par: 71, blanco, para ancho de borne: 5,2 mm, clase de montaje: enclavar | 125,14 | 100 | BG | Marking and Installation (MI) | BG2 | BG2122 | 10 | 10 | NO | PC |  | 1,27 | G |  |  |  |  | 4017918562311 | 49119900 | DE | EC000761 |  | Catálogo
1050033:0072 | ZB 5,LGS:GLEICHE ZAHLEN 72 | Tira de cinta Zack | Tira Zack, 10 unidades, rotulación longitudinal con el número par: 72, blanco, para ancho de borne: 5,2 mm, clase de montaje: enclavar | 125,14 | 100 | BG | Marking and Installation (MI) | BG2 | BG2122 | 10 | 10 | NO | PC |  | 1,27 | G |  |  |  |  | 4017918562328 | 49119900 | DE | EC000761 |  | Catálogo
1050033:0073 | ZB 5,LGS:GLEICHE ZAHLEN 73 | Tira de cinta Zack | Tira Zack, 10 unidades, rotulación longitudinal con el número par: 73, blanco, para ancho de borne: 5,2 mm, clase de montaje: enclavar | 125,14 | 100 | BG | Marking and Installation (MI) | BG2 | BG2122 | 10 | 10 | NO | PC |  | 1,27 | G |  |  |  |  | 4017918562335 | 49119900 | DE | EC000761 |  | Catálogo
1050033:0074 | ZB 5,LGS:GLEICHE ZAHLEN 74 | Tira de cinta Zack | Tira Zack, 10 unidades, rotulación longitudinal con el número par: 74, blanco, para ancho de borne: 5,2 mm, clase de montaje: enclavar | 125,14 | 100 | BG | Marking and Installation (MI) | BG2 | BG2122 | 10 | 10 | NO | PC |  | 1,27 | G |  |  |  |  | 4017918562342 | 49119900 | DE | EC000761 |  | Catálogo
1050033:0075 | ZB 5,LGS:GLEICHE ZAHLEN 75 | Tira de cinta Zack | Tira Zack, 10 unidades, rotulación longitudinal con el número par: 75, blanco, para ancho de borne: 5,2 mm, clase de montaje: enclavar | 125,14 | 100 | BG | Marking and Installation (MI) | BG2 | BG2122 | 10 | 10 | NO | PC |  | 1,27 | G |  |  |  |  | 4017918562359 | 49119900 | DE | EC000761 |  | Catálogo
1050033:0076 | ZB 5,LGS:GLEICHE ZAHLEN 76 | Tira de cinta Zack | Tira Zack, 10 unidades, rotulación longitudinal con el número par: 76, blanco, para ancho de borne: 5,2 mm, clase de montaje: enclavar | 125,14 | 100 | BG | Marking and Installation (MI) | BG2 | BG2122 | 10 | 10 | NO | PC |  | 1,27 | G |  |  |  |  | 4017918562366 | 49119900 | DE | EC000761 |  | Catálogo
1050033:0077 | ZB 5,LGS:GLEICHE ZAHLEN 77 | Tira de cinta Zack | Tira Zack, 10 unidades, rotulación longitudinal con el número par: 77, blanco, para ancho de borne: 5,2 mm, clase de montaje: enclavar | 125,14 | 100 | BG | Marking and Installation (MI) | BG2 | BG2122 | 10 | 10 | NO | PC |  | 1,27 | G |  |  |  |  | 4017918562373 | 49119900 | DE | EC000761 |  | Catálogo
1050033:0078 | ZB 5,LGS:GLEICHE ZAHLEN 78 | Tira de cinta Zack | Tira Zack, 10 unidades, rotulación longitudinal con el número par: 78, blanco, para ancho de borne: 5,2 mm, clase de montaje: enclavar | 125,14 | 100 | BG | Marking and Installation (MI) | BG2 | BG2122 | 10 | 10 | NO | PC |  | 1,27 | G |  |  |  |  | 4017918562380 | 49119900 | DE | EC000761 |  | Catálogo
1050033:0079 | ZB 5,LGS:GLEICHE ZAHLEN 79 | Tira de cinta Zack | Tira Zack, 10 unidades, rotulación longitudinal con el número par: 79, blanco, para ancho de borne: 5,2 mm, clase de montaje: enclavar | 125,14 | 100 | BG | Marking and Installation (MI) | BG2 | BG2122 | 10 | 10 | NO | PC |  | 1,27 | G |  |  |  |  | 4017918562397 | 49119900 | DE | EC000761 |  | Catálogo
1050033:0008 | ZB 5,LGS:GLEICHE ZAHLEN 8 | Tira de cinta Zack | Tira Zack, 10 unidades, rotulación longitudinal con el número par: 8, blanco, para ancho de borne: 5,2 mm, clase de montaje: enclavar | 125,14 | 100 | BG | Marking and Installation (MI) | BG2 | BG2122 | 10 | 10 | NO | PC | F | 1,27 | G |  |  |  |  | 4017918561680 | 49119900 | DE | EC000761 |  | Catálogo
1050033:0080 | ZB 5,LGS:GLEICHE ZAHLEN 80 | Tira de cinta Zack | Tira Zack, 10 unidades, rotulación longitudinal con el número par: 80, blanco, para ancho de borne: 5,2 mm, clase de montaje: enclavar | 125,14 | 100 | BG | Marking and Installation (MI) | BG2 | BG2122 | 10 | 10 | NO | PC |  | 1,27 | G |  |  |  |  | 4017918562403 | 49119900 | DE | EC000761 |  | Catálogo
1050033:0081 | ZB 5,LGS:GLEICHE ZAHLEN 81 | Tira de cinta Zack | Tira Zack, 10 unidades, rotulación longitudinal con el número par: 81, blanco, para ancho de borne: 5,2 mm, clase de montaje: enclavar | 125,14 | 100 | BG | Marking and Installation (MI) | BG2 | BG2122 | 10 | 10 | NO | PC |  | 1,27 | G |  |  |  |  | 4017918562410 | 49119900 | DE | EC000761 |  | Catálogo
1050033:0082 | ZB 5,LGS:GLEICHE ZAHLEN 82 | Tira de cinta Zack | Tira Zack, 10 unidades, rotulación longitudinal con el número par: 82, blanco, para ancho de borne: 5,2 mm, clase de montaje: enclavar | 125,14 | 100 | BG | Marking and Installation (MI) | BG2 | BG2122 | 10 | 10 | NO | PC |  | 1,27 | G |  |  |  |  | 4017918562427 | 49119900 | DE | EC000761 |  | Catálogo
1050033:0083 | ZB 5,LGS:GLEICHE ZAHLEN 83 | Tira de cinta Zack | Tira Zack, 10 unidades, rotulación longitudinal con el número par: 83, blanco, para ancho de borne: 5,2 mm, clase de montaje: enclavar | 125,14 | 100 | BG | Marking and Installation (MI) | BG2 | BG2122 | 10 | 10 | NO | PC |  | 1,27 | G |  |  |  |  | 4017918562434 | 49119900 | DE | EC000761 |  | Catálogo
1050033:0084 | ZB 5,LGS:GLEICHE ZAHLEN 84 | Tira de cinta Zack | Tira Zack, 10 unidades, rotulación longitudinal con el número par: 84, blanco, para ancho de borne: 5,2 mm, clase de montaje: enclavar | 125,14 | 100 | BG | Marking and Installation (MI) | BG2 | BG2122 | 10 | 10 | NO | PC |  | 1,27 | G |  |  |  |  | 4017918562441 | 49119900 | DE | EC000761 |  | Catálogo
1050033:0085 | ZB 5,LGS:GLEICHE ZAHLEN 85 | Tira de cinta Zack | Tira Zack, 10 unidades, rotulación longitudinal con el número par: 85, blanco, para ancho de borne: 5,2 mm, clase de montaje: enclavar | 125,14 | 100 | BG | Marking and Installation (MI) | BG2 | BG2122 | 10 | 10 | NO | PC |  | 1,27 | G |  |  |  |  | 4017918562458 | 49119900 | DE | EC000761 |  | Catálogo
1050033:0086 | ZB 5,LGS:GLEICHE ZAHLEN 86 | Tira de cinta Zack | Tira Zack, 10 unidades, rotulación longitudinal con el número par: 86, blanco, para ancho de borne: 5,2 mm, clase de montaje: enclavar | 125,14 | 100 | BG | Marking and Installation (MI) | BG2 | BG2122 | 10 | 10 | NO | PC |  | 1,27 | G |  |  |  |  | 4017918562465 | 49119900 | DE | EC000761 |  | Catálogo
1050033:0087 | ZB 5,LGS:GLEICHE ZAHLEN 87 | Tira de cinta Zack | Tira Zack, 10 unidades, rotulación longitudinal con el número par: 87, blanco, para ancho de borne: 5,2 mm, clase de montaje: enclavar | 125,14 | 100 | BG | Marking and Installation (MI) | BG2 | BG2122 | 10 | 10 | NO | PC |  | 1,27 | G |  |  |  |  | 4017918562472 | 49119900 | DE | EC000761 |  | Catálogo
1050033:0088 | ZB 5,LGS:GLEICHE ZAHLEN 88 | Tira de cinta Zack | Tira Zack, 10 unidades, rotulación longitudinal con el número par: 88, blanco, para ancho de borne: 5,2 mm, clase de montaje: enclavar | 125,14 | 100 | BG | Marking and Installation (MI) | BG2 | BG2122 | 10 | 10 | NO | PC |  | 1,27 | G |  |  |  |  | 4017918562489 | 49119900 | DE | EC000761 |  | Catálogo
1050033:0089 | ZB 5,LGS:GLEICHE ZAHLEN 89 | Tira de cinta Zack | Tira Zack, 10 unidades, rotulación longitudinal con el número par: 89, blanco, para ancho de borne: 5,2 mm, clase de montaje: enclavar | 125,14 | 100 | BG | Marking and Installation (MI) | BG2 | BG2122 | 10 | 10 | NO | PC |  | 1,27 | G |  |  |  |  | 4017918562496 | 49119900 | DE | EC000761 |  | Catálogo
1050033:0009 | ZB 5,LGS:GLEICHE ZAHLEN 9 | Tira de cinta Zack | Tira Zack, 10 unidades, rotulación longitudinal con el número par: 9, blanco, para ancho de borne: 5,2 mm, clase de montaje: enclavar | 125,14 | 100 | BG | Marking and Installation (MI) | BG2 | BG2122 | 10 | 10 | NO | PC |  | 1,35 | G |  |  |  |  | 4017918561697 | 49119900 | DE | EC000761 |  | Catálogo
1050033:0090 | ZB 5,LGS:GLEICHE ZAHLEN 90 | Tira de cinta Zack | Tira Zack, 10 unidades, rotulación longitudinal con el número par: 90, blanco, para ancho de borne: 5,2 mm, clase de montaje: enclavar | 125,14 | 100 | BG | Marking and Installation (MI) | BG2 | BG2122 | 10 | 10 | NO | PC |  | 1,27 | G |  |  |  |  | 4017918562502 | 49119900 | DE | EC000761 |  | Catálogo
1050033:0091 | ZB 5,LGS:GLEICHE ZAHLEN 91 | Tira de cinta Zack | Tira Zack, 10 unidades, rotulación longitudinal con el número par: 91, blanco, para ancho de borne: 5,2 mm, clase de montaje: enclavar | 125,14 | 100 | BG | Marking and Installation (MI) | BG2 | BG2122 | 10 | 10 | NO | PC |  | 1,27 | G |  |  |  |  | 4017918562519 | 49119900 | DE | EC000761 |  | Catálogo
1050033:0092 | ZB 5,LGS:GLEICHE ZAHLEN 92 | Tira de cinta Zack | Tira Zack, 10 unidades, rotulación longitudinal con el número par: 92, blanco, para ancho de borne: 5,2 mm, clase de montaje: enclavar | 125,14 | 100 | BG | Marking and Installation (MI) | BG2 | BG2122 | 10 | 10 | NO | PC | F | 1,27 | G |  |  |  |  | 4017918562526 | 49119900 | DE | EC000761 |  | Catálogo
1050033:0093 | ZB 5,LGS:GLEICHE ZAHLEN 93 | Tira de cinta Zack | Tira Zack, 10 unidades, rotulación longitudinal con el número par: 93, blanco, para ancho de borne: 5,2 mm, clase de montaje: enclavar | 125,14 | 100 | BG | Marking and Installation (MI) | BG2 | BG2122 | 10 | 10 | NO | PC |  | 1,27 | G |  |  |  |  | 4017918562533 | 49119900 | DE | EC000761 |  | Catálogo
1050033:0094 | ZB 5,LGS:GLEICHE ZAHLEN 94 | Tira de cinta Zack | Tira Zack, 10 unidades, rotulación longitudinal con el número par: 94, blanco, para ancho de borne: 5,2 mm, clase de montaje: enclavar | 125,14 | 100 | BG | Marking and Installation (MI) | BG2 | BG2122 | 10 | 10 | NO | PC |  | 1,27 | G |  |  |  |  | 4017918562540 | 49119900 | DE | EC000761 |  | Catálogo
1050033:0095 | ZB 5,LGS:GLEICHE ZAHLEN 95 | Tira de cinta Zack | Tira Zack, 10 unidades, rotulación longitudinal con el número par: 95, blanco, para ancho de borne: 5,2 mm, clase de montaje: enclavar | 125,14 | 100 | BG | Marking and Installation (MI) | BG2 | BG2122 | 10 | 10 | NO | PC |  | 1,27 | G |  |  |  |  | 4017918562557 | 49119900 | DE | EC000761 |  | Catálogo
1050033:0096 | ZB 5,LGS:GLEICHE ZAHLEN 96 | Tira de cinta Zack | Tira Zack, 10 unidades, rotulación longitudinal con el número par: 96, blanco, para ancho de borne: 5,2 mm, clase de montaje: enclavar | 125,14 | 100 | BG | Marking and Installation (MI) | BG2 | BG2122 | 10 | 10 | NO | PC |  | 1,27 | G |  |  |  |  | 4017918562564 | 49119900 | DE | EC000761 |  | Catálogo
1050033:0097 | ZB 5,LGS:GLEICHE ZAHLEN 97 | Tira de cinta Zack | Tira Zack, 10 unidades, rotulación longitudinal con el número par: 97, blanco, para ancho de borne: 5,2 mm, clase de montaje: enclavar | 125,14 | 100 | BG | Marking and Installation (MI) | BG2 | BG2122 | 10 | 10 | NO | PC |  | 1,27 | G |  |  |  |  | 4017918562571 | 49119900 | DE | EC000761 |  | Catálogo
1050033:0098 | ZB 5,LGS:GLEICHE ZAHLEN 98 | Tira de cinta Zack | Tira Zack, 10 unidades, rotulación longitudinal con el número par: 98, blanco, para ancho de borne: 5,2 mm, clase de montaje: enclavar | 125,14 | 100 | BG | Marking and Installation (MI) | BG2 | BG2122 | 10 | 10 | NO | PC |  | 1,27 | G |  |  |  |  | 4017918562588 | 49119900 | DE | EC000761 |  | Catálogo
1050033:0099 | ZB 5,LGS:GLEICHE ZAHLEN 99 | Tira de cinta Zack | Tira Zack, 10 unidades, rotulación longitudinal con el número par: 99, blanco, para ancho de borne: 5,2 mm, clase de montaje: enclavar | 125,14 | 100 | BG | Marking and Installation (MI) | BG2 | BG2122 | 10 | 10 | NO | PC |  | 1,27 | G |  |  |  |  | 4017918562595 | 49119900 | DE | EC000761 |  | Catálogo
1050415 | ZB 5,LGS:L1-N,PE | Tira de cinta Zack | Tira de cinta Zack, Tiras, blanco, rotulado, longitudinal: L1, L2, L3, N, PE, L1, L2, L3, N, PE, clase de montaje: enclavar, para ancho de borne: 5,2 mm, Número de índices individuales: 10, altura del campo de texto: 10,5 mm, anchura del campo de texto: 5,15 mm | 125.14 | 100 | BG | Marking and Installation (MI) | BG2 | BG2122 | 10 | 10 | NO | PC |  | 1,37 | G | 10 | 140 | 45 | MM | 4017918015701 | 49119900 | DE | EC000761 | Imagen | Catálogo
1050091:- | ZB 5,LGS:SYMBOLE - | Tira de cinta Zack | Tira Zack, rotulación longitudinal con el símbolo: -, blanco, para ancho de borne: 5,2 mm, clase de montaje: enclavar | 125,14 | 100 | BG | Marking and Installation (MI) | BG2 | BG2122 | 10 | 10 | NO | PC |  | 1,36 | G |  |  |  |  | 4017918510497 | 49119900 | DE | EC000761 |  | Catálogo
1050091:+ | ZB 5,LGS:SYMBOLE + | Tira de cinta Zack | Tira Zack, rotulación longitudinal con el símbolo: +, blanco, para ancho de borne: 5,2 mm, clase de montaje: enclavar | 125,14 | 100 | BG | Marking and Installation (MI) | BG2 | BG2122 | 10 | 10 | NO | PC | F | 1,33 | G |  |  |  |  | 4017918510480 | 49119900 | DE | EC000761 |  | Catálogo
1050091:ERDE | ZB 5,LGS:SYMBOLE ERDE | Tira de cinta Zack | Tira Zack, rotulación longitudinal con el símbolo: ERDE, blanco, para ancho de borne: 5,2 mm, clase de montaje: enclavar | 125,14 | 100 | BG | Marking and Installation (MI) | BG2 | BG2122 | 10 | 10 | NO | PC |  | 1,37 | G |  |  |  |  | 4017918488055 | 49119900 | DE | EC000761 |  | Catálogo
1050091:L1 | ZB 5,LGS:SYMBOLE L1 | Tira de cinta Zack | Tira Zack, rotulación longitudinal con el símbolo: L1, blanco, para ancho de borne: 5,2 mm, clase de montaje: enclavar | 125,14 | 100 | BG | Marking and Installation (MI) | BG2 | BG2122 | 10 | 10 | NO | PC |  | 1,34 | G |  |  |  |  | 4017918488093 | 49119900 | DE | EC000761 |  | Catálogo
1050091:L2 | ZB 5,LGS:SYMBOLE L2 | Tira de cinta Zack | Tira Zack, rotulación longitudinal con el símbolo: L2, blanco, para ancho de borne: 5,2 mm, clase de montaje: enclavar | 125,14 | 100 | BG | Marking and Installation (MI) | BG2 | BG2122 | 10 | 10 | NO | PC |  | 1,35 | G |  |  |  |  | 4017918488086 | 49119900 | DE | EC000761 |  | Catálogo
1050091:L3 | ZB 5,LGS:SYMBOLE L3 | Tira de cinta Zack | Tira Zack, rotulación longitudinal con el símbolo: L3, blanco, para ancho de borne: 5,2 mm, clase de montaje: enclavar | 125,14 | 100 | BG | Marking and Installation (MI) | BG2 | BG2122 | 10 | 10 | NO | PC |  | 1,36 | G |  |  |  |  | 4017918488079 | 49119900 | DE | EC000761 |  | Catálogo
1050091:PE | ZB 5,LGS:SYMBOLE PE | Tira de cinta Zack | Tira Zack, rotulación longitudinal con el símbolo: PE, blanco, para ancho de borne: 5,2 mm, clase de montaje: enclavar | 125,14 | 100 | BG | Marking and Installation (MI) | BG2 | BG2122 | 10 | 10 | NO | PC |  | 1,27 | G |  |  |  |  | 4017918510589 | 49119900 | DE | EC000761 |  | Catálogo
0800019:0001 | ZB 5,LGS:UNGERADE ZAHLEN 1-19 | Tira de cinta Zack | Tira de cinta Zack, Tiras, blanco, rotulado: 1 ... 19, clase de montaje: enclavar, para ancho de borne: 5,2 mm, altura del campo de texto: 10,5 mm, anchura del campo de texto: 5,15 mm | 125,14 | 100 | BG | Marking and Installation (MI) | BG2 | BG2122 | 10 | 10 | NO | PC |  | 1,35 | G |  |  |  |  | 4017918492168 | 49119900 | DE | EC000761 |  | Catálogo
0800019:0021 | ZB 5,LGS:UNGERADE ZAHLEN 21-39 | Tira de cinta Zack | Tira Zack, 10 unidades, rotulación longitudinal con los números impares sucesivos: 21 ... 39, blanco, para ancho de borne: 5,2 mm, clase de montaje: enclavar | 125,14 | 100 | BG | Marking and Installation (MI) | BG2 | BG2122 | 10 | 10 | NO | PC |  | 1,27 | G |  |  |  |  | 4017918492175 | 49119900 | DE | EC000761 |  | Catálogo
0800019:0041 | ZB 5,LGS:UNGERADE ZAHLEN 41-59 | Tira de cinta Zack | Tira Zack, 10 unidades, rotulación longitudinal con los números impares sucesivos: 41 ... 59, blanco, para ancho de borne: 5,2 mm, clase de montaje: enclavar | 125,14 | 100 | BG | Marking and Installation (MI) | BG2 | BG2122 | 10 | 10 | NO | PC |  | 1,36 | G |  |  |  |  | 4017918492182 | 49119900 | DE | EC000761 |  | Catálogo
0800019:0061 | ZB 5,LGS:UNGERADE ZAHLEN 61-79 | Tira de cinta Zack | Tira Zack, 10 unidades, rotulación longitudinal con los números impares sucesivos: 61 ... 79, blanco, para ancho de borne: 5,2 mm, clase de montaje: enclavar | 125,14 | 100 | BG | Marking and Installation (MI) | BG2 | BG2122 | 10 | 10 | NO | PC |  | 1,35 | G |  |  |  |  | 4017918492199 | 49119900 | DE | EC000761 |  | Catálogo
0800019:0081 | ZB 5,LGS:UNGERADE ZAHLEN 81-99 | Tira de cinta Zack | Tira Zack, 10 unidades, rotulación longitudinal con los números impares sucesivos: 81 ... 99, blanco, para ancho de borne: 5,2 mm, clase de montaje: enclavar | 125,14 | 100 | BG | Marking and Installation (MI) | BG2 | BG2122 | 10 | 10 | NO | PC |  | 1,35 | G |  |  |  |  | 4017918492205 | 49119900 | DE | EC000761 |  | Catálogo
1050020:0101 | ZB 5,QR:FORTL.ZAHLEN 101-110 | Tira de cinta Zack | Tira Zack, 10 unidades, rotulación vertical con los números pares sucesivos: 101 ... 110, blanco, para ancho de borne: 5,2 mm, clase de montaje: enclavar | 125,14 | 100 | BG | Marking and Installation (MI) | BG2 | BG2122 | 10 | 10 | NO | PC | F | 1,34 | G |  |  |  |  | 4017918507800 | 49119900 | DE | EC000761 |  | Catálogo
1050020:0001 | ZB 5,QR:FORTL.ZAHLEN 1-10 | Tira de cinta Zack | Tira Zack, 10 unidades, rotulación vertical con los números pares sucesivos: 1 ... 10, blanco, para ancho de borne: 5,2 mm, clase de montaje: enclavar | 125,14 | 100 | BG | Marking and Installation (MI) | BG2 | BG2122 | 10 | 10 | NO | PC |  | 1,37 | G |  |  |  |  | 4017918507701 | 49119900 | DE | EC000761 |  | Catálogo
1050020:0111 | ZB 5,QR:FORTL.ZAHLEN 111-120 | Tira de cinta Zack | Tira Zack, 10 unidades, rotulación vertical con los números pares sucesivos: 111 ... 120, blanco, para ancho de borne: 5,2 mm, clase de montaje: enclavar | 125,14 | 100 | BG | Marking and Installation (MI) | BG2 | BG2122 | 10 | 10 | NO | PC | F | 1,28 | G |  |  |  |  | 4017918507817 | 49119900 | DE | EC000761 |  | Catálogo
1050020:0011 | ZB 5,QR:FORTL.ZAHLEN 11-20 | Tira de cinta Zack | Tira Zack, 10 unidades, rotulación vertical con los números pares sucesivos: 11 ... 20, blanco, para ancho de borne: 5,2 mm, clase de montaje: enclavar | 125,14 | 100 | BG | Marking and Installation (MI) | BG2 | BG2122 | 10 | 10 | NO | PC |  | 1,34 | G |  |  |  |  | 4017918507718 | 49119900 | DE | EC000761 |  | Catálogo
1050020:0121 | ZB 5,QR:FORTL.ZAHLEN 121-130 | Tira de cinta Zack | Tira Zack, 10 unidades, rotulación vertical con los números pares sucesivos: 121 ... 130, blanco, para ancho de borne: 5,2 mm, clase de montaje: enclavar | 125,14 | 100 | BG | Marking and Installation (MI) | BG2 | BG2122 | 10 | 10 | NO | PC |  | 1,34 | G |  |  |  |  | 4017918507824 | 49119900 | DE | EC000761 |  | Catálogo
1050020:0131 | ZB 5,QR:FORTL.ZAHLEN 131-140 | Tira de cinta Zack | Tira Zack, 10 unidades, rotulación vertical con los números pares sucesivos: 131 ... 140, blanco, para ancho de borne: 5,2 mm, clase de montaje: enclavar | 125,14 | 100 | BG | Marking and Installation (MI) | BG2 | BG2122 | 10 | 10 | NO | PC |  | 1,27 | G |  |  |  |  | 4017918507831 | 49119900 | DE | EC000761 |  | Catálogo
1050020:0141 | ZB 5,QR:FORTL.ZAHLEN 141-150 | Tira de cinta Zack | Tira Zack, 10 unidades, rotulación vertical con los números pares sucesivos: 141 ... 150, blanco, para ancho de borne: 5,2 mm, clase de montaje: enclavar | 125,14 | 100 | BG | Marking and Installation (MI) | BG2 | BG2122 | 10 | 10 | NO | PC |  | 1,35 | G |  |  |  |  | 4017918507848 | 49119900 | DE | EC000761 |  | Catálogo
1050020:0151 | ZB 5,QR:FORTL.ZAHLEN 151-160 | Tira de cinta Zack | Tira Zack, 10 unidades, rotulación vertical con los números pares sucesivos: 151 ... 160, blanco, para ancho de borne: 5,2 mm, clase de montaje: enclavar | 125,14 | 100 | BG | Marking and Installation (MI) | BG2 | BG2122 | 10 | 10 | NO | PC |  | 1,34 | G |  |  |  |  | 4017918507855 | 49119900 | DE | EC000761 |  | Catálogo
1050020:0161 | ZB 5,QR:FORTL.ZAHLEN 161-170 | Tira de cinta Zack | Tira Zack, 10 unidades, rotulación vertical con los números pares sucesivos: 161 ... 170, blanco, para ancho de borne: 5,2 mm, clase de montaje: enclavar | 125,14 | 100 | BG | Marking and Installation (MI) | BG2 | BG2122 | 10 | 10 | NO | PC |  | 1,36 | G |  |  |  |  | 4017918507862 | 49119900 | DE | EC000761 |  | Catálogo
1050020:0171 | ZB 5,QR:FORTL.ZAHLEN 171-180 | Tira de cinta Zack | Tira Zack, 10 unidades, rotulación vertical con los números pares sucesivos: 171 ... 180, blanco, para ancho de borne: 5,2 mm, clase de montaje: enclavar | 125,14 | 100 | BG | Marking and Installation (MI) | BG2 | BG2122 | 10 | 10 | NO | PC |  | 1,34 | G |  |  |  |  | 4017918507879 | 49119900 | DE | EC000761 |  | Catálogo
1050020:0181 | ZB 5,QR:FORTL.ZAHLEN 181-190 | Tira de cinta Zack | Tira Zack, 10 unidades, rotulación vertical con los números pares sucesivos: 181 ... 190, blanco, para ancho de borne: 5,2 mm, clase de montaje: enclavar | 125,14 | 100 | BG | Marking and Installation (MI) | BG2 | BG2122 | 10 | 10 | NO | PC | F | 1,35 | G |  |  |  |  | 4017918507886 | 49119900 | DE | EC000761 |  | Catálogo
1050020:0191 | ZB 5,QR:FORTL.ZAHLEN 191-200 | Tira de cinta Zack | Tira Zack, 10 unidades, rotulación vertical con los números pares sucesivos: 191 ... 200, blanco, para ancho de borne: 5,2 mm, clase de montaje: enclavar | 125,14 | 100 | BG | Marking and Installation (MI) | BG2 | BG2122 | 10 | 10 | NO | PC |  | 1,36 | G |  |  |  |  | 4017918507893 | 49119900 | DE | EC000761 |  | Catálogo
1050020:0201 | ZB 5,QR:FORTL.ZAHLEN 201-210 | Tira de cinta Zack | Tira Zack, 10 unidades, rotulación vertical con los números pares sucesivos: 201 ... 210, blanco, para ancho de borne: 5,2 mm, clase de montaje: enclavar | 125,14 | 100 | BG | Marking and Installation (MI) | BG2 | BG2122 | 10 | 10 | NO | PC |  | 3,15 | G |  |  |  |  | 4017918507909 | 49119900 | DE | EC000761 |  | Catálogo
1050020:0211 | ZB 5,QR:FORTL.ZAHLEN 211-220 | Tira de cinta Zack | Tira Zack, 10 unidades, rotulación vertical con los números pares sucesivos: 211 ... 220, blanco, para ancho de borne: 5,2 mm, clase de montaje: enclavar | 125,14 | 100 | BG | Marking and Installation (MI) | BG2 | BG2122 | 10 | 10 | NO | PC |  | 1,36 | G |  |  |  |  | 4017918507916 | 49119900 | DE | EC000761 |  | Catálogo
1050020:0021 | ZB 5,QR:FORTL.ZAHLEN 21-30 | Tira de cinta Zack | Tira Zack, 10 unidades, rotulación vertical con los números pares sucesivos: 21 ... 30, blanco, para ancho de borne: 5,2 mm, clase de montaje: enclavar | 125,14 | 100 | BG | Marking and Installation (MI) | BG2 | BG2122 | 10 | 10 | NO | PC |  | 1,33 | G |  |  |  |  | 4017918507725 | 49119900 | DE | EC000761 |  | Catálogo
1050020:0221 | ZB 5,QR:FORTL.ZAHLEN 221-230 | Tira de cinta Zack | Tira Zack, 10 unidades, rotulación vertical con los números pares sucesivos: 221 ... 230, blanco, para ancho de borne: 5,2 mm, clase de montaje: enclavar | 125,14 | 100 | BG | Marking and Installation (MI) | BG2 | BG2122 | 10 | 10 | NO | PC | F | 1,36 | G |  |  |  |  | 4017918507923 | 49119900 | DE | EC000761 |  | Catálogo
1050020:0231 | ZB 5,QR:FORTL.ZAHLEN 231-240 | Tira de cinta Zack | Tira Zack, 10 unidades, rotulación vertical con los números pares sucesivos: 231 ... 240, blanco, para ancho de borne: 5,2 mm, clase de montaje: enclavar | 125,14 | 100 | BG | Marking and Installation (MI) | BG2 | BG2122 | 10 | 10 | NO | PC | F | 1,34 | G |  |  |  |  | 4017918507930 | 49119900 | DE | EC000761 |  | Catálogo
1050020:0241 | ZB 5,QR:FORTL.ZAHLEN 241-250 | Tira de cinta Zack | Tira Zack, 10 unidades, rotulación vertical con los números pares sucesivos: 241 ... 250, blanco, para ancho de borne: 5,2 mm, clase de montaje: enclavar | 125,14 | 100 | BG | Marking and Installation (MI) | BG2 | BG2122 | 10 | 10 | NO | PC |  | 1,27 | G |  |  |  |  | 4017918507947 | 49119900 | DE | EC000761 |  | Catálogo
1050020:0251 | ZB 5,QR:FORTL.ZAHLEN 251-260 | Tira de cinta Zack | Tira Zack, 10 unidades, rotulación vertical con los números pares sucesivos: 251 ... 260, blanco, para ancho de borne: 5,2 mm, clase de montaje: enclavar | 125,14 | 100 | BG | Marking and Installation (MI) | BG2 | BG2122 | 10 | 10 | NO | PC |  | 1,36 | G |  |  |  |  | 4017918507954 | 49119900 | DE | EC000761 |  | Catálogo
1050020:0261 | ZB 5,QR:FORTL.ZAHLEN 261-270 | Tira de cinta Zack | Tira Zack, 10 unidades, rotulación vertical con los números pares sucesivos: 261 ... 270, blanco, para ancho de borne: 5,2 mm, clase de montaje: enclavar | 125,14 | 100 | BG | Marking and Installation (MI) | BG2 | BG2122 | 10 | 10 | NO | PC |  | 1,35 | G |  |  |  |  | 4017918507961 | 49119900 | DE | EC000761 |  | Catálogo
1050020:0271 | ZB 5,QR:FORTL.ZAHLEN 271-280 | Tira de cinta Zack | Tira Zack, 10 unidades, rotulación vertical con los números pares sucesivos: 271 ... 280, blanco, para ancho de borne: 5,2 mm, clase de montaje: enclavar | 125,14 | 100 | BG | Marking and Installation (MI) | BG2 | BG2122 | 10 | 10 | NO | PC | F | 1,34 | G |  |  |  |  | 4017918507978 | 49119900 | DE | EC000761 |  | Catálogo
1050020:0281 | ZB 5,QR:FORTL.ZAHLEN 281-290 | Tira de cinta Zack | Tira Zack, 10 unidades, rotulación vertical con los números pares sucesivos: 281 ... 290, blanco, para ancho de borne: 5,2 mm, clase de montaje: enclavar | 125,14 | 100 | BG | Marking and Installation (MI) | BG2 | BG2122 | 10 | 10 | NO | PC |  | 1,36 | G |  |  |  |  | 4017918507985 | 49119900 | DE | EC000761 |  | Catálogo
1050020:0291 | ZB 5,QR:FORTL.ZAHLEN 291-300 | Tira de cinta Zack | Tira Zack, 10 unidades, rotulación vertical con los números pares sucesivos: 291 ... 300, blanco, para ancho de borne: 5,2 mm, clase de montaje: enclavar | 125,14 | 100 | BG | Marking and Installation (MI) | BG2 | BG2122 | 10 | 10 | NO | PC |  | 1,37 | G |  |  |  |  | 4017918507992 | 49119900 | DE | EC000761 |  | Catálogo
1050020:0301 | ZB 5,QR:FORTL.ZAHLEN 301-310 | Tira de cinta Zack | Tira Zack, 10 unidades, rotulación vertical con los números pares sucesivos: 301 ... 310, blanco, para ancho de borne: 5,2 mm, clase de montaje: enclavar | 125,14 | 100 | BG | Marking and Installation (MI) | BG2 | BG2122 | 10 | 10 | NO | PC | F | 1,35 | G |  |  |  |  | 4017918508005 | 49119900 | DE | EC000761 |  | Catálogo
1050020:0311 | ZB 5,QR:FORTL.ZAHLEN 311-320 | Tira de cinta Zack | Tira Zack, 10 unidades, rotulación vertical con los números pares sucesivos: 311 ... 320, blanco, para ancho de borne: 5,2 mm, clase de montaje: enclavar | 125,14 | 100 | BG | Marking and Installation (MI) | BG2 | BG2122 | 10 | 10 | NO | PC | F | 1,27 | G |  |  |  |  | 4017918508012 | 49119900 | DE | EC000761 |  | Catálogo
1050020:0031 | ZB 5,QR:FORTL.ZAHLEN 31-40 | Tira de cinta Zack | Tira Zack, 10 unidades, rotulación vertical con los números pares sucesivos: 31 ... 40, blanco, para ancho de borne: 5,2 mm, clase de montaje: enclavar | 125,14 | 100 | BG | Marking and Installation (MI) | BG2 | BG2122 | 10 | 10 | NO | PC |  | 1,34 | G |  |  |  |  | 4017918507732 | 49119900 | DE | EC000761 |  | Catálogo
1050020:0321 | ZB 5,QR:FORTL.ZAHLEN 321-330 | Tira de cinta Zack | Tira Zack, 10 unidades, rotulación vertical con los números pares sucesivos: 321 ... 330, blanco, para ancho de borne: 5,2 mm, clase de montaje: enclavar | 125,14 | 100 | BG | Marking and Installation (MI) | BG2 | BG2122 | 10 | 10 | NO | PC |  | 1,34 | G |  |  |  |  | 4017918508029 | 49119900 | DE | EC000761 |  | Catálogo
1050020:0331 | ZB 5,QR:FORTL.ZAHLEN 331-340 | Tira de cinta Zack | Tira Zack, 10 unidades, rotulación vertical con los números pares sucesivos: 331 ... 340, blanco, para ancho de borne: 5,2 mm, clase de montaje: enclavar | 125,14 | 100 | BG | Marking and Installation (MI) | BG2 | BG2122 | 10 | 10 | NO | PC | F | 1,35 | G |  |  |  |  | 4017918508036 | 49119900 | DE | EC000761 |  | Catálogo
1050020:0341 | ZB 5,QR:FORTL.ZAHLEN 341-350 | Tira de cinta Zack | Tira Zack, 10 unidades, rotulación vertical con los números pares sucesivos: 341 ... 350, blanco, para ancho de borne: 5,2 mm, clase de montaje: enclavar | 125,14 | 100 | BG | Marking and Installation (MI) | BG2 | BG2122 | 10 | 10 | NO | PC |  | 1,27 | G |  |  |  |  | 4017918508043 | 49119900 | DE | EC000761 |  | Catálogo
1050020:0351 | ZB 5,QR:FORTL.ZAHLEN 351-360 | Tira de cinta Zack | Tira Zack, 10 unidades, rotulación vertical con los números pares sucesivos: 351 ... 360, blanco, para ancho de borne: 5,2 mm, clase de montaje: enclavar | 125,14 | 100 | BG | Marking and Installation (MI) | BG2 | BG2122 | 10 | 10 | NO | PC |  | 1,35 | G |  |  |  |  | 4017918508050 | 49119900 | DE | EC000761 |  | Catálogo
1050020:0361 | ZB 5,QR:FORTL.ZAHLEN 361-370 | Tira de cinta Zack | Tira Zack, 10 unidades, rotulación vertical con los números pares sucesivos: 361 ... 370, blanco, para ancho de borne: 5,2 mm, clase de montaje: enclavar | 125,14 | 100 | BG | Marking and Installation (MI) | BG2 | BG2122 | 10 | 10 | NO | PC |  | 1,33 | G |  |  |  |  | 4017918508067 | 49119900 | DE | EC000761 |  | Catálogo
1050020:0371 | ZB 5,QR:FORTL.ZAHLEN 371-380 | Tira de cinta Zack | Tira Zack, 10 unidades, rotulación vertical con los números pares sucesivos: 371 ... 380, blanco, para ancho de borne: 5,2 mm, clase de montaje: enclavar | 125,14 | 100 | BG | Marking and Installation (MI) | BG2 | BG2122 | 10 | 10 | NO | PC |  | 1,50 | G |  |  |  |  | 4017918508074 | 49119900 | DE | EC000761 |  | Catálogo
1050020:0381 | ZB 5,QR:FORTL.ZAHLEN 381-390 | Tira de cinta Zack | Tira Zack, 10 unidades, rotulación vertical con los números pares sucesivos: 381 ... 390, blanco, para ancho de borne: 5,2 mm, clase de montaje: enclavar | 125,14 | 100 | BG | Marking and Installation (MI) | BG2 | BG2122 | 10 | 10 | NO | PC |  | 1,27 | G |  |  |  |  | 4017918508081 | 49119900 | DE | EC000761 |  | Catálogo
1050020:0391 | ZB 5,QR:FORTL.ZAHLEN 391-400 | Tira de cinta Zack | Tira Zack, 10 unidades, rotulación vertical con los números pares sucesivos: 391 ... 400, blanco, para ancho de borne: 5,2 mm, clase de montaje: enclavar | 125,14 | 100 | BG | Marking and Installation (MI) | BG2 | BG2122 | 10 | 10 | NO | PC |  | 1,34 | G |  |  |  |  | 4017918508098 | 49119900 | DE | EC000761 |  | Catálogo
1050020:0401 | ZB 5,QR:FORTL.ZAHLEN 401-410 | Tira de cinta Zack | Tira Zack, 10 unidades, rotulación vertical con los números pares sucesivos: 401 ... 410, blanco, para ancho de borne: 5,2 mm, clase de montaje: enclavar | 125,14 | 100 | BG | Marking and Installation (MI) | BG2 | BG2122 | 10 | 10 | NO | PC |  | 1,36 | G |  |  |  |  | 4017918508104 | 49119900 | DE | EC000761 |  | Catálogo
1050020:0411 | ZB 5,QR:FORTL.ZAHLEN 411-420 | Tira de cinta Zack | Tira Zack, 10 unidades, rotulación vertical con los números pares sucesivos: 411 ... 420, blanco, para ancho de borne: 5,2 mm, clase de montaje: enclavar | 125,14 | 100 | BG | Marking and Installation (MI) | BG2 | BG2122 | 10 | 10 | NO | PC |  | 1,32 | G |  |  |  |  | 4017918508111 | 49119900 | DE | EC000761 |  | Catálogo
1050020:0041 | ZB 5,QR:FORTL.ZAHLEN 41-50 | Tira de cinta Zack | Tira Zack, 10 unidades, rotulación vertical con los números pares sucesivos: 41 ... 50, blanco, para ancho de borne: 5,2 mm, clase de montaje: enclavar | 125,14 | 100 | BG | Marking and Installation (MI) | BG2 | BG2122 | 10 | 10 | NO | PC |  | 1,31 | G |  |  |  |  | 4017918507749 | 49119900 | DE | EC000761 |  | Catálogo
1050020:0421 | ZB 5,QR:FORTL.ZAHLEN 421-430 | Tira de cinta Zack | Tira Zack, 10 unidades, rotulación vertical con los números pares sucesivos: 421 ... 430, blanco, para ancho de borne: 5,2 mm, clase de montaje: enclavar | 125,14 | 100 | BG | Marking and Installation (MI) | BG2 | BG2122 | 10 | 10 | NO | PC |  | 1,27 | G |  |  |  |  | 4017918508128 | 49119900 | DE | EC000761 |  | Catálogo
1050020:0431 | ZB 5,QR:FORTL.ZAHLEN 431-440 | Tira de cinta Zack | Tira Zack, 10 unidades, rotulación vertical con los números pares sucesivos: 431 ... 440, blanco, para ancho de borne: 5,2 mm, clase de montaje: enclavar | 125,14 | 100 | BG | Marking and Installation (MI) | BG2 | BG2122 | 10 | 10 | NO | PC |  | 1,27 | G |  |  |  |  | 4017918508135 | 49119900 | DE | EC000761 |  | Catálogo
1050020:0441 | ZB 5,QR:FORTL.ZAHLEN 441-450 | Tira de cinta Zack | Tira Zack, 10 unidades, rotulación vertical con los números pares sucesivos: 441 ... 450, blanco, para ancho de borne: 5,2 mm, clase de montaje: enclavar | 125,14 | 100 | BG | Marking and Installation (MI) | BG2 | BG2122 | 10 | 10 | NO | PC |  | 1,27 | G |  |  |  |  | 4017918508142 | 49119900 | DE | EC000761 |  | Catálogo
1050020:0451 | ZB 5,QR:FORTL.ZAHLEN 451-460 | Tira de cinta Zack | Tira Zack, 10 unidades, rotulación vertical con los números pares sucesivos: 451 ... 460, blanco, para ancho de borne: 5,2 mm, clase de montaje: enclavar | 125,14 | 100 | BG | Marking and Installation (MI) | BG2 | BG2122 | 10 | 10 | NO | PC |  | 1,27 | G |  |  |  |  | 4017918508159 | 49119900 | DE | EC000761 |  | Catálogo
1050020:0461 | ZB 5,QR:FORTL.ZAHLEN 461-470 | Tira de cinta Zack | Tira Zack, 10 unidades, rotulación vertical con los números pares sucesivos: 461 ... 470, blanco, para ancho de borne: 5,2 mm, clase de montaje: enclavar | 125,14 | 100 | BG | Marking and Installation (MI) | BG2 | BG2122 | 10 | 10 | NO | PC |  | 1,34 | G |  |  |  |  | 4017918508166 | 49119900 | DE | EC000761 |  | Catálogo
1050020:0471 | ZB 5,QR:FORTL.ZAHLEN 471-480 | Tira de cinta Zack | Tira Zack, 10 unidades, rotulación vertical con los números pares sucesivos: 471 ... 480, blanco, para ancho de borne: 5,2 mm, clase de montaje: enclavar | 125,14 | 100 | BG | Marking and Installation (MI) | BG2 | BG2122 | 10 | 10 | NO | PC |  | 1,27 | G |  |  |  |  | 4017918508173 | 49119900 | DE | EC000761 |  | Catálogo
1050020:0481 | ZB 5,QR:FORTL.ZAHLEN 481-490 | Tira de cinta Zack | Tira Zack, 10 unidades, rotulación vertical con los números pares sucesivos: 481 ... 490, blanco, para ancho de borne: 5,2 mm, clase de montaje: enclavar | 125,14 | 100 | BG | Marking and Installation (MI) | BG2 | BG2122 | 10 | 10 | NO | PC |  | 1,30 | G |  |  |  |  | 4017918508180 | 49119900 | DE | EC000761 |  | Catálogo
1050020:0491 | ZB 5,QR:FORTL.ZAHLEN 491-500 | Tira de cinta Zack | Tira Zack, 10 unidades, rotulación vertical con los números pares sucesivos: 491 ... 500, blanco, para ancho de borne: 5,2 mm, clase de montaje: enclavar | 125,14 | 100 | BG | Marking and Installation (MI) | BG2 | BG2122 | 10 | 10 | NO | PC |  | 1,27 | G |  |  |  |  | 4017918508197 | 49119900 | DE | EC000761 |  | Catálogo
1050020:0051 | ZB 5,QR:FORTL.ZAHLEN 51-60 | Tira de cinta Zack | Tira Zack, 10 unidades, rotulación vertical con los números pares sucesivos: 51 ... 60, blanco, para ancho de borne: 5,2 mm, clase de montaje: enclavar | 125,14 | 100 | BG | Marking and Installation (MI) | BG2 | BG2122 | 10 | 10 | NO | PC |  | 1,34 | G |  |  |  |  | 4017918507756 | 49119900 | DE | EC000761 |  | Catálogo
1050020:0061 | ZB 5,QR:FORTL.ZAHLEN 61-70 | Tira de cinta Zack | Tira Zack, 10 unidades, rotulación vertical con los números pares sucesivos: 61 ... 70, blanco, para ancho de borne: 5,2 mm, clase de montaje: enclavar | 125,14 | 100 | BG | Marking and Installation (MI) | BG2 | BG2122 | 10 | 10 | NO | PC |  | 1,34 | G |  |  |  |  | 4017918507763 | 49119900 | DE | EC000761 |  | Catálogo
1050020:0071 | ZB 5,QR:FORTL.ZAHLEN 71-80 | Tira de cinta Zack | Tira Zack, 10 unidades, rotulación vertical con los números pares sucesivos: 71 ... 80, blanco, para ancho de borne: 5,2 mm, clase de montaje: enclavar | 125,14 | 100 | BG | Marking and Installation (MI) | BG2 | BG2122 | 10 | 10 | NO | PC | F | 1,35 | G |  |  |  |  | 4017918507770 | 49119900 | DE | EC000761 |  | Catálogo
1050020:0081 | ZB 5,QR:FORTL.ZAHLEN 81-90 | Tira de cinta Zack | Tira Zack, 10 unidades, rotulación vertical con los números pares sucesivos: 81 ... 90, blanco, para ancho de borne: 5,2 mm, clase de montaje: enclavar | 125,14 | 100 | BG | Marking and Installation (MI) | BG2 | BG2122 | 10 | 10 | NO | PC |  | 1,36 | G |  |  |  |  | 4017918507787 | 49119900 | DE | EC000761 |  | Catálogo
1050020:0091 | ZB 5,QR:FORTL.ZAHLEN 91-100 | Tira de cinta Zack | Tira Zack, 10 unidades, rotulación vertical con los números pares sucesivos: 91 ... 100, blanco, para ancho de borne: 5,2 mm, clase de montaje: enclavar | 125,14 | 100 | BG | Marking and Installation (MI) | BG2 | BG2122 | 10 | 10 | NO | PC | F | 1,36 | G |  |  |  |  | 4017918507794 | 49119900 | DE | EC000761 |  | Catálogo
0809557 | ZB 5/WH-100:UNBD. SO:MOLDED | Tira de cinta Zack | Tira de cinta Zack, Tiras, blanco, sin rotular, rotulable con: CMS-P1-PLOTTER, clase de montaje: enclavar, para ancho de borne: 5,2 mm, Número de índices individuales: 1000, altura del campo de texto: 10,5 mm, anchura del campo de texto: 5,15 mm | 95.46 | 100 | BG | Marking and Installation (MI) | BG2 | BG2112 | 100 | 100 | NO | PC |  | 880,00 | MG | 20 | 120 | 120 | MM | 4017918579333 | 39269097 | IN | EC000761 | Imagen | Catálogo
5060906 | ZB 5/WH-100:UNBEDRUCKT | Tira de cinta Zack | Tira de cinta Zack, Tiras, blanco, sin rotular, rotulable con: PLOTMARK, CMS-P1-PLOTTER, clase de montaje: enclavar, para ancho de borne: 5,2 mm, Número de índices individuales: 1000, altura del campo de texto: 10,5 mm, anchura del campo de texto: 5,15 mm | 95.46 | 100 | BG | Marking and Installation (MI) | BG2 | BG2112 | 100 | 100 | NO | PC |  | 1,14 | G | 21 | 138 | 207 | MM | 4017918096137 | 39269097 | DE | EC000761 | Imagen | Catálogo
0824992 | ZB 6 CUS | Tira de cinta Zack | Tira de cinta Zack, disponible: Tiras, blanco, rotulado según las indicaciones del cliente, clase de montaje: encajar en ranura para índice alta, para ancho de borne: 6,2 mm, Número de índices individuales: 10, altura del campo de texto: 10,5 mm, anchura del campo de texto: 6,15 mm | 749.37 | 100 | BG | Marking and Installation (MI) | BG8 | BG8112 | 1 | 10 | SÍ | PC | F | 1,70 | G | 0 | 0 | 0 | MM | 4046356357432 | 49119900 | PL | EC000761 | Imagen | Catálogo
0824978 | ZB 6,6 CUS | Tira de cinta Zack | Tira de cinta Zack, disponible: Tiras, blanco, rotulado según las indicaciones del cliente, clase de montaje: encajar en ranura para índice alta, para ancho de borne: 6,6 mm, Número de índices individuales: 10, altura del campo de texto: 10,5 mm, anchura del campo de texto: 6,6 mm | 749.37 | 100 | BG | Marking and Installation (MI) | BG8 | BG8112 | 1 | 10 | SÍ | PC | F | 1,65 | G | 0 | 0 | 0 | MM | 4046356357364 | 49119900 | PL | EC000761 | Imagen | Catálogo
1052345:0001 | ZB 6,6,LGS:FORTL.ZAHLEN 1-10 | Marcador para bornes | Tira Zack, 10 unidades, rotulación longitudinal con los números sucesivos: 1 ... 10, blanco, para ancho de borne: 6,6 mm, clase de montaje: enclavar | 125,14 | 100 | BG | Marking and Installation (MI) | BG2 | BG2122 | 10 | 10 | NO | PC |  | 1,60 | G |  |  |  |  | 4017918542733 | 49119900 | DE | EC000761 |  | Catálogo
1052345:0011 | ZB 6,6,LGS:FORTL.ZAHLEN 11-20 | Marcador para bornes | Tira Zack, 10 unidades, rotulación longitudinal con los números sucesivos: 11 ... 20, blanco, para ancho de borne: 6,6 mm, clase de montaje: enclavar | 125,14 | 100 | BG | Marking and Installation (MI) | BG2 | BG2122 | 10 | 10 | NO | PC | F | 1,64 | G |  |  |  |  | 4017918542740 | 49119900 | DE | EC000761 |  | Catálogo
1052345:0021 | ZB 6,6,LGS:FORTL.ZAHLEN 21-30 | Marcador para bornes | Tira Zack, 10 unidades, rotulación longitudinal con los números sucesivos: 21 ... 30, blanco, para ancho de borne: 6,6 mm, clase de montaje: enclavar | 125,14 | 100 | BG | Marking and Installation (MI) | BG2 | BG2122 | 10 | 10 | NO | PC |  | 1,62 | G |  |  |  |  | 4017918542757 | 49119900 | DE | EC000761 |  | Catálogo
1052345:0031 | ZB 6,6,LGS:FORTL.ZAHLEN 31-40 | Marcador para bornes | Tira Zack, 10 unidades, rotulación longitudinal con los números sucesivos: 31 ... 40, blanco, para ancho de borne: 6,6 mm, clase de montaje: enclavar | 125,14 | 100 | BG | Marking and Installation (MI) | BG2 | BG2122 | 10 | 10 | NO | PC | F | 1,64 | G |  |  |  |  | 4017918542764 | 49119900 | DE | EC000761 |  | Catálogo
1052345:0041 | ZB 6,6,LGS:FORTL.ZAHLEN 41-50 | Marcador para bornes | Tira Zack, 10 unidades, rotulación longitudinal con los números sucesivos: 41 ... 50, blanco, para ancho de borne: 6,6 mm, clase de montaje: enclavar | 125,14 | 100 | BG | Marking and Installation (MI) | BG2 | BG2122 | 10 | 10 | NO | PC |  | 1,55 | G |  |  |  |  | 4017918542771 | 49119900 | DE | EC000761 |  | Catálogo
1052345:0051 | ZB 6,6,LGS:FORTL.ZAHLEN 51-60 | Marcador para bornes | Tira Zack, 10 unidades, rotulación longitudinal con los números sucesivos: 51 ... 60, blanco, para ancho de borne: 6,6 mm, clase de montaje: enclavar | 125,14 | 100 | BG | Marking and Installation (MI) | BG2 | BG2122 | 10 | 10 | NO | PC |  | 1,55 | G |  |  |  |  | 4017918542788 | 49119900 | DE | EC000761 |  | Catálogo
1052345:0061 | ZB 6,6,LGS:FORTL.ZAHLEN 61-70 | Marcador para bornes | Tira Zack, 10 unidades, rotulación longitudinal con los números sucesivos: 61 ... 70, blanco, para ancho de borne: 6,6 mm, clase de montaje: enclavar | 125,14 | 100 | BG | Marking and Installation (MI) | BG2 | BG2122 | 10 | 10 | NO | PC |  | 1,62 | G |  |  |  |  | 4017918542795 | 49119900 | DE | EC000761 |  | Catálogo
1052345:0071 | ZB 6,6,LGS:FORTL.ZAHLEN 71-80 | Marcador para bornes | Tira Zack, 10 unidades, rotulación longitudinal con los números sucesivos: 71 ... 80, blanco, para ancho de borne: 6,6 mm, clase de montaje: enclavar | 125,14 | 100 | BG | Marking and Installation (MI) | BG2 | BG2122 | 10 | 10 | NO | PC |  | 1,55 | G |  |  |  |  | 4017918542801 | 49119900 | DE | EC000761 |  | Catálogo
1052345:0081 | ZB 6,6,LGS:FORTL.ZAHLEN 81-90 | Marcador para bornes | Tira Zack, 10 unidades, rotulación longitudinal con los números sucesivos: 81 ... 90, blanco, para ancho de borne: 6,6 mm, clase de montaje: enclavar | 125,14 | 100 | BG | Marking and Installation (MI) | BG2 | BG2122 | 10 | 10 | NO | PC |  | 1,61 | G |  |  |  |  | 4017918542818 | 49119900 | DE | EC000761 |  | Catálogo
1052345:0091 | ZB 6,6,LGS:FORTL.ZAHLEN 91-100 | Marcador para bornes | Tira Zack, 10 unidades, rotulación longitudinal con los números sucesivos: 91 ... 100, blanco, para ancho de borne: 6,6 mm, clase de montaje: enclavar | 125,14 | 100 | BG | Marking and Installation (MI) | BG2 | BG2122 | 10 | 10 | NO | PC |  | 1,61 | G |  |  |  |  | 4017918542825 | 49119900 | DE | EC000761 |  | Catálogo
1052332 | ZB 6,6:UNBEDRUCKT | Tira de cinta Zack | Tira de cinta Zack, Tiras, blanco, sin rotular, rotulable con: PLOTMARK, CMS-P1-PLOTTER, clase de montaje: enclavar, para ancho de borne: 6,6 mm, Número de índices individuales: 10, altura del campo de texto: 10,5 mm, anchura del campo de texto: 6,6 mm | 95.46 | 100 | BG | Marking and Installation (MI) | BG2 | BG2112 | 10 | 10 | NO | PC |  | 1,55 | G | 7 | 91 | 75 | MM | 4017918016524 | 39269097 | DE | EC000761 | Imagen | Catálogo
0828075:0001 | ZB 6,LGS/100:FORTL.ZAHLEN 1-10 | Marcador para bornes | Tira Zack, 10 unidades, rotulación longitudinal con los números sucesivos: 1 ... 10, blanco, para ancho de borne: 6,2 mm, clase de montaje: enclavar | 125,14 | 100 | BG | Marking and Installation (MI) | BG2 | BG2122 | 100 | 100 | NO | PC | F | 1,35 | G |  |  |  |  | 4046356464772 | 49119900 | DE | EC000761 |  | Catálogo
0828075:0011 | ZB 6,LGS/100:FORTL.ZAHLEN 11-20 | Marcador para bornes | Tira Zack, 10 unidades, rotulación longitudinal con los números sucesivos: 11 ... 20, blanco, para ancho de borne: 6,2 mm, clase de montaje: enclavar | 125,14 | 100 | BG | Marking and Installation (MI) | BG2 | BG2122 | 100 | 100 | NO | PC |  | 1,35 | G |  |  |  |  | 4046356464789 | 49119900 | DE | EC000761 |  | Catálogo
0828075:0021 | ZB 6,LGS/100:FORTL.ZAHLEN 21-30 | Marcador para bornes | Tira Zack, 10 unidades, rotulación longitudinal con los números sucesivos: 21 ... 30, blanco, para ancho de borne: 6,2 mm, clase de montaje: enclavar | 125,14 | 100 | BG | Marking and Installation (MI) | BG2 | BG2122 | 100 | 100 | NO | PC |  | 1,39 | G |  |  |  |  | 4046356464796 | 49119900 | DE | EC000761 |  | Catálogo
1051919 | ZB 6,LGS:( 1-100/VERP.) | Marcador para bornes | Marcador para bornes, Tiras, blanco, rotulado, rotulación longitudinal: Números correlativos, clase de montaje: enclavar, para ancho de borne: 6,2 mm, Número de índices individuales: 10, altura del campo de texto: 10,5 mm, anchura del campo de texto: 6,15 mm | 1280.22 | 100 | BG | Marking and Installation (MI) | BG2 | BG2122 | 1 | 1 | NO | PC |  | 15,30 | G | 20 | 50 | 80 | MM | 4017918255725 | 49119900 | DE | EC000761 | Imagen | Catálogo
1051126 | ZB 6,LGS:1-9 | Marcador para bornes | Marcador para bornes, Tiras, blanco, rotulado, rotulación longitudinal: números correlativos 1 ...9, clase de montaje: enclavar, para ancho de borne: 6,2 mm, Número de índices individuales: 9, altura del campo de texto: 10,5 mm, anchura del campo de texto: 6,15 mm | 125.14 | 100 | BG | Marking and Installation (MI) | BG2 | BG2122 | 10 | 10 | NO | PC |  | 1,58 | G | 11 | 90 | 67 | MM | 4017918015930 | 49119900 | DE | EC000761 | Imagen | Catálogo
1051016:0101 | ZB 6,LGS:FORTL.ZAHLEN 101-110 | Tira de cinta Zack | Tira Zack, 10 unidades, rotulación longitudinal con los números sucesivos: 101 ... 110, blanco, para ancho de borne: 6,2 mm, clase de montaje: enclavar | 125,14 | 100 | BG | Marking and Installation (MI) | BG2 | BG2122 | 10 | 10 | NO | PC |  | 1,56 | G |  |  |  |  | 4017918195670 | 49119900 | DE | EC000761 |  | Catálogo
1051016:0001 | ZB 6,LGS:FORTL.ZAHLEN 1-10 | Tira de cinta Zack | Tira Zack, 10 unidades, rotulación longitudinal con los números sucesivos: 1 ... 10, blanco, para ancho de borne: 6,2 mm, clase de montaje: enclavar | 125,14 | 100 | BG | Marking and Installation (MI) | BG2 | BG2122 | 10 | 10 | NO | PC |  | 1,58 | G |  |  |  |  | 4017918195557 | 49119900 | DE | EC000761 |  | Catálogo
1051016:0111 | ZB 6,LGS:FORTL.ZAHLEN 111-120 | Tira de cinta Zack | Tira Zack, 10 unidades, rotulación longitudinal con los números sucesivos: 111 ... 120, blanco, para ancho de borne: 6,2 mm, clase de montaje: enclavar | 125,14 | 100 | BG | Marking and Installation (MI) | BG2 | BG2122 | 10 | 10 | NO | PC | F | 1,49 | G |  |  |  |  | 4017918195663 | 49119900 | DE | EC000761 |  | Catálogo
1051016:0011 | ZB 6,LGS:FORTL.ZAHLEN 11-20 | Tira de cinta Zack | Tira Zack, 10 unidades, rotulación longitudinal con los números sucesivos: 11 ... 20, blanco, para ancho de borne: 6,2 mm, clase de montaje: enclavar | 125,14 | 100 | BG | Marking and Installation (MI) | BG2 | BG2122 | 10 | 10 | NO | PC |  | 1,56 | G |  |  |  |  | 4017918195540 | 49119900 | DE | EC000761 |  | Catálogo
1051016:0121 | ZB 6,LGS:FORTL.ZAHLEN 121-130 | Tira de cinta Zack | Tira Zack, 10 unidades, rotulación longitudinal con los números sucesivos: 121 ... 130, blanco, para ancho de borne: 6,2 mm, clase de montaje: enclavar | 125,14 | 100 | BG | Marking and Installation (MI) | BG2 | BG2122 | 10 | 10 | NO | PC |  | 1,55 | G |  |  |  |  | 4017918195656 | 49119900 | DE | EC000761 |  | Catálogo
1051016:0131 | ZB 6,LGS:FORTL.ZAHLEN 131-140 | Tira de cinta Zack | Tira Zack, 10 unidades, rotulación longitudinal con los números sucesivos: 131 ... 140, blanco, para ancho de borne: 6,2 mm, clase de montaje: enclavar | 125,14 | 100 | BG | Marking and Installation (MI) | BG2 | BG2122 | 10 | 10 | NO | PC | F | 1,52 | G |  |  |  |  | 4017918195649 | 49119900 | DE | EC000761 |  | Catálogo
1051016:0141 | ZB 6,LGS:FORTL.ZAHLEN 141-150 | Tira de cinta Zack | Tira Zack, 10 unidades, rotulación longitudinal con los números sucesivos: 141 ... 150, blanco, para ancho de borne: 6,2 mm, clase de montaje: enclavar | 125,14 | 100 | BG | Marking and Installation (MI) | BG2 | BG2122 | 10 | 10 | NO | PC |  | 1,56 | G |  |  |  |  | 4017918195632 | 49119900 | DE | EC000761 |  | Catálogo
1051016:0151 | ZB 6,LGS:FORTL.ZAHLEN 151-160 | Tira de cinta Zack | Tira Zack, 10 unidades, rotulación longitudinal con los números sucesivos: 151 ... 160, blanco, para ancho de borne: 6,2 mm, clase de montaje: enclavar | 125,14 | 100 | BG | Marking and Installation (MI) | BG2 | BG2122 | 10 | 10 | NO | PC | F | 1,54 | G |  |  |  |  | 4017918195625 | 49119900 | DE | EC000761 |  | Catálogo
1051016:0161 | ZB 6,LGS:FORTL.ZAHLEN 161-170 | Tira de cinta Zack | Tira Zack, 10 unidades, rotulación longitudinal con los números sucesivos: 161 ... 170, blanco, para ancho de borne: 6,2 mm, clase de montaje: enclavar | 125,14 | 100 | BG | Marking and Installation (MI) | BG2 | BG2122 | 10 | 10 | NO | PC | F | 1,53 | G |  |  |  |  | 4017918195618 | 49119900 | DE | EC000761 |  | Catálogo
1051016:0171 | ZB 6,LGS:FORTL.ZAHLEN 171-180 | Tira de cinta Zack | Tira Zack, 10 unidades, rotulación longitudinal con los números sucesivos: 171 ... 180, blanco, para ancho de borne: 6,2 mm, clase de montaje: enclavar | 125,14 | 100 | BG | Marking and Installation (MI) | BG2 | BG2122 | 10 | 10 | NO | PC | F | 1,56 | G |  |  |  |  | 4017918195601 | 49119900 | DE | EC000761 |  | Catálogo
1051016:0181 | ZB 6,LGS:FORTL.ZAHLEN 181-190 | Tira de cinta Zack | Tira Zack, 10 unidades, rotulación longitudinal con los números sucesivos: 181 ... 190, blanco, para ancho de borne: 6,2 mm, clase de montaje: enclavar | 125,14 | 100 | BG | Marking and Installation (MI) | BG2 | BG2122 | 10 | 10 | NO | PC |  | 1,55 | G |  |  |  |  | 4017918195595 | 49119900 | DE | EC000761 |  | Catálogo
1051016:0191 | ZB 6,LGS:FORTL.ZAHLEN 191-200 | Tira de cinta Zack | Tira Zack, 10 unidades, rotulación longitudinal con los números sucesivos: 191 ... 200, blanco, para ancho de borne: 6,2 mm, clase de montaje: enclavar | 125,14 | 100 | BG | Marking and Installation (MI) | BG2 | BG2122 | 10 | 10 | NO | PC |  | 1,55 | G |  |  |  |  | 4017918195588 | 49119900 | DE | EC000761 |  | Catálogo
1051016:0201 | ZB 6,LGS:FORTL.ZAHLEN 201-210 | Tira de cinta Zack | Tira Zack, 10 unidades, rotulación longitudinal con los números sucesivos: 201 ... 210, blanco, para ancho de borne: 6,2 mm, clase de montaje: enclavar | 125,14 | 100 | BG | Marking and Installation (MI) | BG2 | BG2122 | 10 | 10 | NO | PC | F | 1,55 | G |  |  |  |  | 4017918487607 | 49119900 | DE | EC000761 |  | Catálogo
1051016:0211 | ZB 6,LGS:FORTL.ZAHLEN 211-220 | Tira de cinta Zack | Tira Zack, 10 unidades, rotulación longitudinal con los números sucesivos: 211 ... 220, blanco, para ancho de borne: 6,2 mm, clase de montaje: enclavar | 125,14 | 100 | BG | Marking and Installation (MI) | BG2 | BG2122 | 10 | 10 | NO | PC |  | 1,53 | G |  |  |  |  | 4017918487614 | 49119900 | DE | EC000761 |  | Catálogo
1051016:0021 | ZB 6,LGS:FORTL.ZAHLEN 21-30 | Tira de cinta Zack | Tira Zack, 10 unidades, rotulación longitudinal con los números sucesivos: 21 ... 30, blanco, para ancho de borne: 6,2 mm, clase de montaje: enclavar | 125,14 | 100 | BG | Marking and Installation (MI) | BG2 | BG2122 | 10 | 10 | NO | PC |  | 1,60 | G |  |  |  |  | 4017918195533 | 49119900 | DE | EC000761 |  | Catálogo
1051016:0221 | ZB 6,LGS:FORTL.ZAHLEN 221-230 | Tira de cinta Zack | Tira Zack, 10 unidades, rotulación longitudinal con los números sucesivos: 221 ... 230, blanco, para ancho de borne: 6,2 mm, clase de montaje: enclavar | 125,14 | 100 | BG | Marking and Installation (MI) | BG2 | BG2122 | 10 | 10 | NO | PC |  | 1,57 | G |  |  |  |  | 4017918487621 | 49119900 | DE | EC000761 |  | Catálogo
1051016:0231 | ZB 6,LGS:FORTL.ZAHLEN 231-240 | Tira de cinta Zack | Tira Zack, 10 unidades, rotulación longitudinal con los números sucesivos: 231 ... 240, blanco, para ancho de borne: 6,2 mm, clase de montaje: enclavar | 125,14 | 100 | BG | Marking and Installation (MI) | BG2 | BG2122 | 10 | 10 | NO | PC | F | 1,47 | G |  |  |  |  | 4017918487638 | 49119900 | DE | EC000761 |  | Catálogo
1051016:0241 | ZB 6,LGS:FORTL.ZAHLEN 241-250 | Tira de cinta Zack | Tira Zack, 10 unidades, rotulación longitudinal con los números sucesivos: 241 ... 250, blanco, para ancho de borne: 6,2 mm, clase de montaje: enclavar | 125,14 | 100 | BG | Marking and Installation (MI) | BG2 | BG2122 | 10 | 10 | NO | PC |  | 1,55 | G |  |  |  |  | 4017918487645 | 49119900 | DE | EC000761 |  | Catálogo
1051016:0251 | ZB 6,LGS:FORTL.ZAHLEN 251-260 | Tira de cinta Zack | Tira Zack, 10 unidades, rotulación longitudinal con los números sucesivos: 251 ... 260, blanco, para ancho de borne: 6,2 mm, clase de montaje: enclavar | 125,14 | 100 | BG | Marking and Installation (MI) | BG2 | BG2122 | 10 | 10 | NO | PC |  | 1,54 | G |  |  |  |  | 4017918487652 | 49119900 | DE | EC000761 |  | Catálogo
1051016:0261 | ZB 6,LGS:FORTL.ZAHLEN 261-270 | Tira de cinta Zack | Tira Zack, 10 unidades, rotulación longitudinal con los números sucesivos: 261 ... 270, blanco, para ancho de borne: 6,2 mm, clase de montaje: enclavar | 125,14 | 100 | BG | Marking and Installation (MI) | BG2 | BG2122 | 10 | 10 | NO | PC | F | 1,57 | G |  |  |  |  | 4017918487669 | 49119900 | DE | EC000761 |  | Catálogo
1051016:0271 | ZB 6,LGS:FORTL.ZAHLEN 271-280 | Tira de cinta Zack | Tira Zack, 10 unidades, rotulación longitudinal con los números sucesivos: 271 ... 280, blanco, para ancho de borne: 6,2 mm, clase de montaje: enclavar | 125,14 | 100 | BG | Marking and Installation (MI) | BG2 | BG2122 | 10 | 10 | NO | PC |  | 1,54 | G |  |  |  |  | 4017918487676 | 49119900 | DE | EC000761 |  | Catálogo
1051016:0281 | ZB 6,LGS:FORTL.ZAHLEN 281-290 | Tira de cinta Zack | Tira Zack, 10 unidades, rotulación longitudinal con los números sucesivos: 281 ... 290, blanco, para ancho de borne: 6,2 mm, clase de montaje: enclavar | 125,14 | 100 | BG | Marking and Installation (MI) | BG2 | BG2122 | 10 | 10 | NO | PC | F | 1,57 | G |  |  |  |  | 4017918487683 | 49119900 | DE | EC000761 |  | Catálogo
1051016:0291 | ZB 6,LGS:FORTL.ZAHLEN 291-300 | Tira de cinta Zack | Tira Zack, 10 unidades, rotulación longitudinal con los números sucesivos: 291 ... 300, blanco, para ancho de borne: 6,2 mm, clase de montaje: enclavar | 125,14 | 100 | BG | Marking and Installation (MI) | BG2 | BG2122 | 10 | 10 | NO | PC | F | 1,53 | G |  |  |  |  | 4017918487690 | 49119900 | DE | EC000761 |  | Catálogo
1051016:0301 | ZB 6,LGS:FORTL.ZAHLEN 301-310 | Tira de cinta Zack | Tira Zack, 10 unidades, rotulación longitudinal con los números sucesivos: 301 ... 310, blanco, para ancho de borne: 6,2 mm, clase de montaje: enclavar | 125,14 | 100 | BG | Marking and Installation (MI) | BG2 | BG2122 | 10 | 10 | NO | PC |  | 1,57 | G |  |  |  |  | 4017918487706 | 49119900 | DE | EC000761 |  | Catálogo
1051016:0311 | ZB 6,LGS:FORTL.ZAHLEN 311-320 | Tira de cinta Zack | Tira Zack, 10 unidades, rotulación longitudinal con los números sucesivos: 311 ... 320, blanco, para ancho de borne: 6,2 mm, clase de montaje: enclavar | 125,14 | 100 | BG | Marking and Installation (MI) | BG2 | BG2122 | 10 | 10 | NO | PC | F | 1,57 | G |  |  |  |  | 4017918487713 | 49119900 | DE | EC000761 |  | Catálogo
1051016:0031 | ZB 6,LGS:FORTL.ZAHLEN 31-40 | Tira de cinta Zack | Tira Zack, 10 unidades, rotulación longitudinal con los números sucesivos: 31 ... 40, blanco, para ancho de borne: 6,2 mm, clase de montaje: enclavar | 125,14 | 100 | BG | Marking and Installation (MI) | BG2 | BG2122 | 10 | 10 | NO | PC |  | 1,58 | G |  |  |  |  | 4017918195526 | 49119900 | DE | EC000761 |  | Catálogo
1051016:0321 | ZB 6,LGS:FORTL.ZAHLEN 321-330 | Tira de cinta Zack | Tira Zack, 10 unidades, rotulación longitudinal con los números sucesivos: 321 ... 330, blanco, para ancho de borne: 6,2 mm, clase de montaje: enclavar | 125,14 | 100 | BG | Marking and Installation (MI) | BG2 | BG2122 | 10 | 10 | NO | PC | F | 1,58 | G |  |  |  |  | 4017918487720 | 49119900 | DE | EC000761 |  | Catálogo
1051016:0331 | ZB 6,LGS:FORTL.ZAHLEN 331-340 | Tira de cinta Zack | Tira Zack, 10 unidades, rotulación longitudinal con los números sucesivos: 331 ... 340, blanco, para ancho de borne: 6,2 mm, clase de montaje: enclavar | 125,14 | 100 | BG | Marking and Installation (MI) | BG2 | BG2122 | 10 | 10 | NO | PC | F | 1,56 | G |  |  |  |  | 4017918487737 | 49119900 | DE | EC000761 |  | Catálogo
1051016:0341 | ZB 6,LGS:FORTL.ZAHLEN 341-350 | Tira de cinta Zack | Tira Zack, 10 unidades, rotulación longitudinal con los números sucesivos: 341 ... 350, blanco, para ancho de borne: 6,2 mm, clase de montaje: enclavar | 125,14 | 100 | BG | Marking and Installation (MI) | BG2 | BG2122 | 10 | 10 | NO | PC | F | 1,54 | G |  |  |  |  | 4017918487744 | 49119900 | DE | EC000761 |  | Catálogo
1051016:0351 | ZB 6,LGS:FORTL.ZAHLEN 351-360 | Tira de cinta Zack | Tira Zack, 10 unidades, rotulación longitudinal con los números sucesivos: 351 ... 360, blanco, para ancho de borne: 6,2 mm, clase de montaje: enclavar | 125,14 | 100 | BG | Marking and Installation (MI) | BG2 | BG2122 | 10 | 10 | NO | PC |  | 1,57 | G |  |  |  |  | 4017918487751 | 49119900 | DE | EC000761 |  | Catálogo
1051016:0361 | ZB 6,LGS:FORTL.ZAHLEN 361-370 | Tira de cinta Zack | Tira Zack, 10 unidades, rotulación longitudinal con los números sucesivos: 361 ... 370, blanco, para ancho de borne: 6,2 mm, clase de montaje: enclavar | 125,14 | 100 | BG | Marking and Installation (MI) | BG2 | BG2122 | 10 | 10 | NO | PC | F | 1,57 | G |  |  |  |  | 4017918487768 | 49119900 | DE | EC000761 |  | Catálogo
1051016:0371 | ZB 6,LGS:FORTL.ZAHLEN 371-380 | Tira de cinta Zack | Tira Zack, 10 unidades, rotulación longitudinal con los números sucesivos: 371 ... 380, blanco, para ancho de borne: 6,2 mm, clase de montaje: enclavar | 125,14 | 100 | BG | Marking and Installation (MI) | BG2 | BG2122 | 10 | 10 | NO | PC | F | 1,57 | G |  |  |  |  | 4017918487775 | 49119900 | DE | EC000761 |  | Catálogo
1051016:0381 | ZB 6,LGS:FORTL.ZAHLEN 381-390 | Tira de cinta Zack | Tira Zack, 10 unidades, rotulación longitudinal con los números sucesivos: 381 ... 390, blanco, para ancho de borne: 6,2 mm, clase de montaje: enclavar | 125,14 | 100 | BG | Marking and Installation (MI) | BG2 | BG2122 | 10 | 10 | NO | PC |  | 1,58 | G |  |  |  |  | 4017918487782 | 49119900 | DE | EC000761 |  | Catálogo
1051016:0391 | ZB 6,LGS:FORTL.ZAHLEN 391-400 | Tira de cinta Zack | Tira Zack, 10 unidades, rotulación longitudinal con los números sucesivos: 391 ... 400, blanco, para ancho de borne: 6,2 mm, clase de montaje: enclavar | 125,14 | 100 | BG | Marking and Installation (MI) | BG2 | BG2122 | 10 | 10 | NO | PC |  | 1,56 | G |  |  |  |  | 4017918487799 | 49119900 | DE | EC000761 |  | Catálogo
1051016:0401 | ZB 6,LGS:FORTL.ZAHLEN 401-410 | Tira de cinta Zack | Tira Zack, 10 unidades, rotulación longitudinal con los números sucesivos: 401 ... 410, blanco, para ancho de borne: 6,2 mm, clase de montaje: enclavar | 125,14 | 100 | BG | Marking and Installation (MI) | BG2 | BG2122 | 10 | 10 | NO | PC | F | 1,57 | G |  |  |  |  | 4017918487805 | 49119900 | DE | EC000761 |  | Catálogo
1051016:0411 | ZB 6,LGS:FORTL.ZAHLEN 411-420 | Tira de cinta Zack | Tira Zack, 10 unidades, rotulación longitudinal con los números sucesivos: 411 ... 420, blanco, para ancho de borne: 6,2 mm, clase de montaje: enclavar | 125,14 | 100 | BG | Marking and Installation (MI) | BG2 | BG2122 | 10 | 10 | NO | PC | F | 1,57 | G |  |  |  |  | 4017918487812 | 49119900 | DE | EC000761 |  | Catálogo
1051016:0041 | ZB 6,LGS:FORTL.ZAHLEN 41-50 | Tira de cinta Zack | Tira Zack, 10 unidades, rotulación longitudinal con los números sucesivos: 41 ... 50, blanco, para ancho de borne: 6,2 mm, clase de montaje: enclavar | 125,14 | 100 | BG | Marking and Installation (MI) | BG2 | BG2122 | 10 | 10 | NO | PC |  | 1,59 | G |  |  |  |  | 4017918195519 | 49119900 | DE | EC000761 |  | Catálogo
1051016:0421 | ZB 6,LGS:FORTL.ZAHLEN 421-430 | Tira de cinta Zack | Tira Zack, 10 unidades, rotulación longitudinal con los números sucesivos: 421 ... 430, blanco, para ancho de borne: 6,2 mm, clase de montaje: enclavar | 125,14 | 100 | BG | Marking and Installation (MI) | BG2 | BG2122 | 10 | 10 | NO | PC | F | 1,56 | G |  |  |  |  | 4017918487829 | 49119900 | DE | EC000761 |  | Catálogo
1051016:0431 | ZB 6,LGS:FORTL.ZAHLEN 431-440 | Tira de cinta Zack | Tira Zack, 10 unidades, rotulación longitudinal con los números sucesivos: 431 ... 440, blanco, para ancho de borne: 6,2 mm, clase de montaje: enclavar | 125,14 | 100 | BG | Marking and Installation (MI) | BG2 | BG2122 | 10 | 10 | NO | PC |  | 1,55 | G |  |  |  |  | 4017918487836 | 49119900 | DE | EC000761 |  | Catálogo
1051016:0441 | ZB 6,LGS:FORTL.ZAHLEN 441-450 | Tira de cinta Zack | Tira Zack, 10 unidades, rotulación longitudinal con los números sucesivos: 441 ... 450, blanco, para ancho de borne: 6,2 mm, clase de montaje: enclavar | 125,14 | 100 | BG | Marking and Installation (MI) | BG2 | BG2122 | 10 | 10 | NO | PC |  | 1,56 | G |  |  |  |  | 4017918487843 | 49119900 | DE | EC000761 |  | Catálogo
1051016:0451 | ZB 6,LGS:FORTL.ZAHLEN 451-460 | Tira de cinta Zack | Tira Zack, 10 unidades, rotulación longitudinal con los números sucesivos: 451 ... 460, blanco, para ancho de borne: 6,2 mm, clase de montaje: enclavar | 125,14 | 100 | BG | Marking and Installation (MI) | BG2 | BG2122 | 10 | 10 | NO | PC |  | 1,56 | G |  |  |  |  | 4017918487850 | 49119900 | DE | EC000761 |  | Catálogo
1051016:0461 | ZB 6,LGS:FORTL.ZAHLEN 461-470 | Tira de cinta Zack | Tira Zack, 10 unidades, rotulación longitudinal con los números sucesivos: 461 ... 470, blanco, para ancho de borne: 6,2 mm, clase de montaje: enclavar | 125,14 | 100 | BG | Marking and Installation (MI) | BG2 | BG2122 | 10 | 10 | NO | PC | F | 1,57 | G |  |  |  |  | 4017918487867 | 49119900 | DE | EC000761 |  | Catálogo
1051016:0471 | ZB 6,LGS:FORTL.ZAHLEN 471-480 | Tira de cinta Zack | Tira Zack, 10 unidades, rotulación longitudinal con los números sucesivos: 471 ... 480, blanco, para ancho de borne: 6,2 mm, clase de montaje: enclavar | 125,14 | 100 | BG | Marking and Installation (MI) | BG2 | BG2122 | 10 | 10 | NO | PC |  | 1,47 | G |  |  |  |  | 4017918487874 | 49119900 | DE | EC000761 |  | Catálogo
1051016:0481 | ZB 6,LGS:FORTL.ZAHLEN 481-490 | Tira de cinta Zack | Tira Zack, 10 unidades, rotulación longitudinal con los números sucesivos: 481 ... 490, blanco, para ancho de borne: 6,2 mm, clase de montaje: enclavar | 125,14 | 100 | BG | Marking and Installation (MI) | BG2 | BG2122 | 10 | 10 | NO | PC |  | 1,47 | G |  |  |  |  | 4017918487881 | 49119900 | DE | EC000761 |  | Catálogo
1051016:0491 | ZB 6,LGS:FORTL.ZAHLEN 491-500 | Tira de cinta Zack | Tira Zack, 10 unidades, rotulación longitudinal con los números sucesivos: 491 ... 500, blanco, para ancho de borne: 6,2 mm, clase de montaje: enclavar | 125,14 | 100 | BG | Marking and Installation (MI) | BG2 | BG2122 | 10 | 10 | NO | PC |  | 1,47 | G |  |  |  |  | 4017918487898 | 49119900 | DE | EC000761 |  | Catálogo
1051016:0051 | ZB 6,LGS:FORTL.ZAHLEN 51-60 | Tira de cinta Zack | Tira Zack, 10 unidades, rotulación longitudinal con los números sucesivos: 51 ... 60, blanco, para ancho de borne: 6,2 mm, clase de montaje: enclavar | 125,14 | 100 | BG | Marking and Installation (MI) | BG2 | BG2122 | 10 | 10 | NO | PC |  | 1,54 | G |  |  |  |  | 4017918195502 | 49119900 | DE | EC000761 |  | Catálogo
1051016:0061 | ZB 6,LGS:FORTL.ZAHLEN 61-70 | Tira de cinta Zack | Tira Zack, 10 unidades, rotulación longitudinal con los números sucesivos: 61 ... 70, blanco, para ancho de borne: 6,2 mm, clase de montaje: enclavar | 125,14 | 100 | BG | Marking and Installation (MI) | BG2 | BG2122 | 10 | 10 | NO | PC |  | 1,50 | G |  |  |  |  | 4017918195496 | 49119900 | DE | EC000761 |  | Catálogo
1051016:0071 | ZB 6,LGS:FORTL.ZAHLEN 71-80 | Tira de cinta Zack | Tira Zack, 10 unidades, rotulación longitudinal con los números sucesivos: 71 ... 80, blanco, para ancho de borne: 6,2 mm, clase de montaje: enclavar | 125,14 | 100 | BG | Marking and Installation (MI) | BG2 | BG2122 | 10 | 10 | NO | PC |  | 1,58 | G |  |  |  |  | 4017918195489 | 49119900 | DE | EC000761 |  | Catálogo
1051016:0081 | ZB 6,LGS:FORTL.ZAHLEN 81-90 | Tira de cinta Zack | Tira Zack, 10 unidades, rotulación longitudinal con los números sucesivos: 81 ... 90, blanco, para ancho de borne: 6,2 mm, clase de montaje: enclavar | 125,14 | 100 | BG | Marking and Installation (MI) | BG2 | BG2122 | 10 | 10 | NO | PC |  | 1,56 | G |  |  |  |  | 4017918195472 | 49119900 | DE | EC000761 |  | Catálogo
1051016:0091 | ZB 6,LGS:FORTL.ZAHLEN 91-100 | Tira de cinta Zack | Tira Zack, 10 unidades, rotulación longitudinal con los números sucesivos: 91 ... 100, blanco, para ancho de borne: 6,2 mm, clase de montaje: enclavar | 125,14 | 100 | BG | Marking and Installation (MI) | BG2 | BG2122 | 10 | 10 | NO | PC |  | 1,55 | G |  |  |  |  | 4017918195465 | 49119900 | DE | EC000761 |  | Catálogo
1052808:0002 | ZB 6,LGS:GERADE ZAHLEN 2-20 | Marcador para bornes | Tira Zack, 10 unidades, rotulación longitudinal con números pares sucesivos: 2 ... 20, blanco, para ancho de borne: 6,2 mm, clase de montaje: enclavar | 125,14 | 100 | BG | Marking and Installation (MI) | BG2 | BG2122 | 10 | 10 | NO | PC | F | 1,55 | G |  |  |  |  | 4017918568726 | 49119900 | DE | EC000761 |  | Catálogo
1052808:0022 | ZB 6,LGS:GERADE ZAHLEN 22-40 | Marcador para bornes | Tira Zack, 10 unidades, rotulación longitudinal con números pares sucesivos: 22 ... 40, blanco, para ancho de borne: 6,2 mm, clase de montaje: enclavar | 125,14 | 100 | BG | Marking and Installation (MI) | BG2 | BG2122 | 10 | 10 | NO | PC | F | 1,55 | G |  |  |  |  | 4017918568733 | 49119900 | DE | EC000761 |  | Catálogo
1052808:0042 | ZB 6,LGS:GERADE ZAHLEN 42-60 | Marcador para bornes | Tira Zack, 10 unidades, rotulación longitudinal con números pares sucesivos: 42 ... 60, blanco, para ancho de borne: 6,2 mm, clase de montaje: enclavar | 125,14 | 100 | BG | Marking and Installation (MI) | BG2 | BG2122 | 10 | 10 | NO | PC |  | 1,57 | G |  |  |  |  | 4017918568740 | 49119900 | DE | EC000761 |  | Catálogo
1052808:0062 | ZB 6,LGS:GERADE ZAHLEN 62-80 | Marcador para bornes | Tira Zack, 10 unidades, rotulación longitudinal con números pares sucesivos: 62 ... 80, blanco, para ancho de borne: 6,2 mm, clase de montaje: enclavar | 125,14 | 100 | BG | Marking and Installation (MI) | BG2 | BG2122 | 10 | 10 | NO | PC | F | 1,58 | G |  |  |  |  | 4017918568757 | 49119900 | DE | EC000761 |  | Catálogo
1052808:0082 | ZB 6,LGS:GERADE ZAHLEN 82-100 | Marcador para bornes | Tira Zack, 10 unidades, rotulación longitudinal con números pares sucesivos: 82 ... 100, blanco, para ancho de borne: 6,2 mm, clase de montaje: enclavar | 125,14 | 100 | BG | Marking and Installation (MI) | BG2 | BG2122 | 10 | 10 | NO | PC | F | 1,54 | G |  |  |  |  | 4017918568764 | 49119900 | DE | EC000761 |  | Catálogo
1051032:0000 | ZB 6,LGS:GLEICHE ZAHLEN 0 | Marcador para bornes | Tira Zack, 10 unidades, rotulación longitudinal con el número par: 0, blanco, para ancho de borne: 6,2 mm, clase de montaje: enclavar | 125,14 | 100 | BG | Marking and Installation (MI) | BG2 | BG2122 | 10 | 10 | NO | PC |  | 1,54 | G |  |  |  |  | 4017918512637 | 49119900 | DE | EC000761 |  | Catálogo
1051032:0001 | ZB 6,LGS:GLEICHE ZAHLEN 1 | Marcador para bornes | Tira Zack, 10 unidades, rotulación longitudinal con el número par: 1, blanco, para ancho de borne: 6,2 mm, clase de montaje: enclavar | 125,14 | 100 | BG | Marking and Installation (MI) | BG2 | BG2122 | 10 | 10 | NO | PC | F | 1,56 | G |  |  |  |  | 4017918512644 | 49119900 | DE | EC000761 |  | Catálogo
1051032:0010 | ZB 6,LGS:GLEICHE ZAHLEN 10 | Marcador para bornes | Tira Zack, 10 unidades, rotulación longitudinal con el número par: 10, blanco, para ancho de borne: 6,2 mm, clase de montaje: enclavar | 125,14 | 100 | BG | Marking and Installation (MI) | BG2 | BG2122 | 10 | 10 | NO | PC | F | 1,57 | G |  |  |  |  | 4017918512736 | 49119900 | DE | EC000761 |  | Catálogo
1051032:0100 | ZB 6,LGS:GLEICHE ZAHLEN 100 | Marcador para bornes | Tira Zack, 10 unidades, rotulación longitudinal con el número par: 100, blanco, para ancho de borne: 6,2 mm, clase de montaje: enclavar | 125,14 | 100 | BG | Marking and Installation (MI) | BG2 | BG2122 | 10 | 10 | NO | PC |  | 1,47 | G |  |  |  |  | 4017918513634 | 49119900 | DE | EC000761 |  | Catálogo
1051032:0011 | ZB 6,LGS:GLEICHE ZAHLEN 11 | Marcador para bornes | Tira Zack, 10 unidades, rotulación longitudinal con el número par: 11, blanco, para ancho de borne: 6,2 mm, clase de montaje: enclavar | 125,14 | 100 | BG | Marking and Installation (MI) | BG2 | BG2122 | 10 | 10 | NO | PC | F | 1,58 | G |  |  |  |  | 4017918512743 | 49119900 | DE | EC000761 |  | Catálogo
1051032:0012 | ZB 6,LGS:GLEICHE ZAHLEN 12 | Marcador para bornes | Tira Zack, 10 unidades, rotulación longitudinal con el número par: 12, blanco, para ancho de borne: 6,2 mm, clase de montaje: enclavar | 125,14 | 100 | BG | Marking and Installation (MI) | BG2 | BG2122 | 10 | 10 | NO | PC | F | 1,57 | G |  |  |  |  | 4017918512750 | 49119900 | DE | EC000761 |  | Catálogo
1051032:0013 | ZB 6,LGS:GLEICHE ZAHLEN 13 | Marcador para bornes | Tira Zack, 10 unidades, rotulación longitudinal con el número par: 13, blanco, para ancho de borne: 6,2 mm, clase de montaje: enclavar | 125,14 | 100 | BG | Marking and Installation (MI) | BG2 | BG2122 | 10 | 10 | NO | PC |  | 1,55 | G |  |  |  |  | 4017918512767 | 49119900 | DE | EC000761 |  | Catálogo
1051032:0014 | ZB 6,LGS:GLEICHE ZAHLEN 14 | Marcador para bornes | Tira Zack, 10 unidades, rotulación longitudinal con el número par: 14, blanco, para ancho de borne: 6,2 mm, clase de montaje: enclavar | 125,14 | 100 | BG | Marking and Installation (MI) | BG2 | BG2122 | 10 | 10 | NO | PC |  | 1,47 | G |  |  |  |  | 4017918512774 | 49119900 | DE | EC000761 |  | Catálogo
1051032:0015 | ZB 6,LGS:GLEICHE ZAHLEN 15 | Marcador para bornes | Tira Zack, 10 unidades, rotulación longitudinal con el número par: 15, blanco, para ancho de borne: 6,2 mm, clase de montaje: enclavar | 125,14 | 100 | BG | Marking and Installation (MI) | BG2 | BG2122 | 10 | 10 | NO | PC |  | 1,47 | G |  |  |  |  | 4017918512781 | 49119900 | DE | EC000761 |  | Catálogo
1051032:0016 | ZB 6,LGS:GLEICHE ZAHLEN 16 | Marcador para bornes | Tira Zack, 10 unidades, rotulación longitudinal con el número par: 16, blanco, para ancho de borne: 6,2 mm, clase de montaje: enclavar | 125,14 | 100 | BG | Marking and Installation (MI) | BG2 | BG2122 | 10 | 10 | NO | PC |  | 1,57 | G |  |  |  |  | 4017918512798 | 49119900 | DE | EC000761 |  | Catálogo
1051032:0017 | ZB 6,LGS:GLEICHE ZAHLEN 17 | Marcador para bornes | Tira Zack, 10 unidades, rotulación longitudinal con el número par: 17, blanco, para ancho de borne: 6,2 mm, clase de montaje: enclavar | 125,14 | 100 | BG | Marking and Installation (MI) | BG2 | BG2122 | 10 | 10 | NO | PC |  | 1,54 | G |  |  |  |  | 4017918512804 | 49119900 | DE | EC000761 |  | Catálogo
1051032:0018 | ZB 6,LGS:GLEICHE ZAHLEN 18 | Marcador para bornes | Tira Zack, 10 unidades, rotulación longitudinal con el número par: 18, blanco, para ancho de borne: 6,2 mm, clase de montaje: enclavar | 125,14 | 100 | BG | Marking and Installation (MI) | BG2 | BG2122 | 10 | 10 | NO | PC |  | 1,57 | G |  |  |  |  | 4017918512811 | 49119900 | DE | EC000761 |  | Catálogo
1051032:0019 | ZB 6,LGS:GLEICHE ZAHLEN 19 | Marcador para bornes | Tira Zack, 10 unidades, rotulación longitudinal con el número par: 19, blanco, para ancho de borne: 6,2 mm, clase de montaje: enclavar | 125,14 | 100 | BG | Marking and Installation (MI) | BG2 | BG2122 | 10 | 10 | NO | PC |  | 1,47 | G |  |  |  |  | 4017918512828 | 49119900 | DE | EC000761 |  | Catálogo
1051032:0002 | ZB 6,LGS:GLEICHE ZAHLEN 2 | Marcador para bornes | Tira Zack, 10 unidades, rotulación longitudinal con el número par: 2, blanco, para ancho de borne: 6,2 mm, clase de montaje: enclavar | 125,14 | 100 | BG | Marking and Installation (MI) | BG2 | BG2122 | 10 | 10 | NO | PC | F | 1,56 | G |  |  |  |  | 4017918512651 | 49119900 | DE | EC000761 |  | Catálogo
1051032:0020 | ZB 6,LGS:GLEICHE ZAHLEN 20 | Marcador para bornes | Tira Zack, 10 unidades, rotulación longitudinal con el número par: 20, blanco, para ancho de borne: 6,2 mm, clase de montaje: enclavar | 125,14 | 100 | BG | Marking and Installation (MI) | BG2 | BG2122 | 10 | 10 | NO | PC |  | 1,47 | G |  |  |  |  | 4017918512835 | 49119900 | DE | EC000761 |  | Catálogo
1051032:0021 | ZB 6,LGS:GLEICHE ZAHLEN 21 | Marcador para bornes | Tira Zack, 10 unidades, rotulación longitudinal con el número par: 21, blanco, para ancho de borne: 6,2 mm, clase de montaje: enclavar | 125,14 | 100 | BG | Marking and Installation (MI) | BG2 | BG2122 | 10 | 10 | NO | PC |  | 1,47 | G |  |  |  |  | 4017918512842 | 49119900 | DE | EC000761 |  | Catálogo
1051032:0022 | ZB 6,LGS:GLEICHE ZAHLEN 22 | Marcador para bornes | Tira Zack, 10 unidades, rotulación longitudinal con el número par: 22, blanco, para ancho de borne: 6,2 mm, clase de montaje: enclavar | 125,14 | 100 | BG | Marking and Installation (MI) | BG2 | BG2122 | 10 | 10 | NO | PC |  | 1,47 | G |  |  |  |  | 4017918512859 | 49119900 | DE | EC000761 |  | Catálogo
1051032:0023 | ZB 6,LGS:GLEICHE ZAHLEN 23 | Marcador para bornes | Tira Zack, 10 unidades, rotulación longitudinal con el número par: 23, blanco, para ancho de borne: 6,2 mm, clase de montaje: enclavar | 125,14 | 100 | BG | Marking and Installation (MI) | BG2 | BG2122 | 10 | 10 | NO | PC |  | 1,55 | G |  |  |  |  | 4017918512866 | 49119900 | DE | EC000761 |  | Catálogo
1051032:0024 | ZB 6,LGS:GLEICHE ZAHLEN 24 | Marcador para bornes | Tira Zack, 10 unidades, rotulación longitudinal con el número par: 24, blanco, para ancho de borne: 6,2 mm, clase de montaje: enclavar | 125,14 | 100 | BG | Marking and Installation (MI) | BG2 | BG2122 | 10 | 10 | NO | PC |  | 1,47 | G |  |  |  |  | 4017918512873 | 49119900 | DE | EC000761 |  | Catálogo
1051032:0025 | ZB 6,LGS:GLEICHE ZAHLEN 25 | Marcador para bornes | Tira Zack, 10 unidades, rotulación longitudinal con el número par: 25, blanco, para ancho de borne: 6,2 mm, clase de montaje: enclavar | 125,14 | 100 | BG | Marking and Installation (MI) | BG2 | BG2122 | 10 | 10 | NO | PC |  | 1,55 | G |  |  |  |  | 4017918512880 | 49119900 | DE | EC000761 |  | Catálogo
1051032:0026 | ZB 6,LGS:GLEICHE ZAHLEN 26 | Marcador para bornes | Tira Zack, 10 unidades, rotulación longitudinal con el número par: 26, blanco, para ancho de borne: 6,2 mm, clase de montaje: enclavar | 125,14 | 100 | BG | Marking and Installation (MI) | BG2 | BG2122 | 10 | 10 | NO | PC |  | 1,47 | G |  |  |  |  | 4017918512897 | 49119900 | DE | EC000761 |  | Catálogo
1051032:0027 | ZB 6,LGS:GLEICHE ZAHLEN 27 | Marcador para bornes | Tira Zack, 10 unidades, rotulación longitudinal con el número par: 27, blanco, para ancho de borne: 6,2 mm, clase de montaje: enclavar | 125,14 | 100 | BG | Marking and Installation (MI) | BG2 | BG2122 | 10 | 10 | NO | PC |  | 1,47 | G |  |  |  |  | 4017918512903 | 49119900 | DE | EC000761 |  | Catálogo
1051032:0028 | ZB 6,LGS:GLEICHE ZAHLEN 28 | Marcador para bornes | Tira Zack, 10 unidades, rotulación longitudinal con el número par: 28, blanco, para ancho de borne: 6,2 mm, clase de montaje: enclavar | 125,14 | 100 | BG | Marking and Installation (MI) | BG2 | BG2122 | 10 | 10 | NO | PC |  | 1,56 | G |  |  |  |  | 4017918512910 | 49119900 | DE | EC000761 |  | Catálogo
1051032:0029 | ZB 6,LGS:GLEICHE ZAHLEN 29 | Marcador para bornes | Tira Zack, 10 unidades, rotulación longitudinal con el número par: 29, blanco, para ancho de borne: 6,2 mm, clase de montaje: enclavar | 125,14 | 100 | BG | Marking and Installation (MI) | BG2 | BG2122 | 10 | 10 | NO | PC |  | 1,56 | G |  |  |  |  | 4017918512927 | 49119900 | DE | EC000761 |  | Catálogo
1051032:0003 | ZB 6,LGS:GLEICHE ZAHLEN 3 | Marcador para bornes | Tira Zack, 10 unidades, rotulación longitudinal con el número par: 3, blanco, para ancho de borne: 6,2 mm, clase de montaje: enclavar | 125,14 | 100 | BG | Marking and Installation (MI) | BG2 | BG2122 | 10 | 10 | NO | PC | F | 1,59 | G |  |  |  |  | 4017918512668 | 49119900 | DE | EC000761 |  | Catálogo
1051032:0030 | ZB 6,LGS:GLEICHE ZAHLEN 30 | Marcador para bornes | Tira Zack, 10 unidades, rotulación longitudinal con el número par: 30, blanco, para ancho de borne: 6,2 mm, clase de montaje: enclavar | 125,14 | 100 | BG | Marking and Installation (MI) | BG2 | BG2122 | 10 | 10 | NO | PC |  | 1,47 | G |  |  |  |  | 4017918512934 | 49119900 | DE | EC000761 |  | Catálogo
1051032:0031 | ZB 6,LGS:GLEICHE ZAHLEN 31 | Marcador para bornes | Tira Zack, 10 unidades, rotulación longitudinal con el número par: 31, blanco, para ancho de borne: 6,2 mm, clase de montaje: enclavar | 125,14 | 100 | BG | Marking and Installation (MI) | BG2 | BG2122 | 10 | 10 | NO | PC |  | 1,57 | G |  |  |  |  | 4017918512941 | 49119900 | DE | EC000761 |  | Catálogo
1051032:0032 | ZB 6,LGS:GLEICHE ZAHLEN 32 | Marcador para bornes | Tira Zack, 10 unidades, rotulación longitudinal con el número par: 32, blanco, para ancho de borne: 6,2 mm, clase de montaje: enclavar | 125,14 | 100 | BG | Marking and Installation (MI) | BG2 | BG2122 | 10 | 10 | NO | PC |  | 1,55 | G |  |  |  |  | 4017918512958 | 49119900 | DE | EC000761 |  | Catálogo
1051032:0033 | ZB 6,LGS:GLEICHE ZAHLEN 33 | Marcador para bornes | Tira Zack, 10 unidades, rotulación longitudinal con el número par: 33, blanco, para ancho de borne: 6,2 mm, clase de montaje: enclavar | 125,14 | 100 | BG | Marking and Installation (MI) | BG2 | BG2122 | 10 | 10 | NO | PC |  | 1,47 | G |  |  |  |  | 4017918512965 | 49119900 | DE | EC000761 |  | Catálogo
1051032:0034 | ZB 6,LGS:GLEICHE ZAHLEN 34 | Marcador para bornes | Tira Zack, 10 unidades, rotulación longitudinal con el número par: 34, blanco, para ancho de borne: 6,2 mm, clase de montaje: enclavar | 125,14 | 100 | BG | Marking and Installation (MI) | BG2 | BG2122 | 10 | 10 | NO | PC |  | 1,47 | G |  |  |  |  | 4017918512972 | 49119900 | DE | EC000761 |  | Catálogo
1051032:0035 | ZB 6,LGS:GLEICHE ZAHLEN 35 | Marcador para bornes | Tira Zack, 10 unidades, rotulación longitudinal con el número par: 35, blanco, para ancho de borne: 6,2 mm, clase de montaje: enclavar | 125,14 | 100 | BG | Marking and Installation (MI) | BG2 | BG2122 | 10 | 10 | NO | PC |  | 1,47 | G |  |  |  |  | 4017918512989 | 49119900 | DE | EC000761 |  | Catálogo
1051032:0036 | ZB 6,LGS:GLEICHE ZAHLEN 36 | Marcador para bornes | Tira Zack, 10 unidades, rotulación longitudinal con el número par: 36, blanco, para ancho de borne: 6,2 mm, clase de montaje: enclavar | 125,14 | 100 | BG | Marking and Installation (MI) | BG2 | BG2122 | 10 | 10 | NO | PC |  | 1,47 | G |  |  |  |  | 4017918512996 | 49119900 | DE | EC000761 |  | Catálogo
1051032:0037 | ZB 6,LGS:GLEICHE ZAHLEN 37 | Marcador para bornes | Tira Zack, 10 unidades, rotulación longitudinal con el número par: 37, blanco, para ancho de borne: 6,2 mm, clase de montaje: enclavar | 125,14 | 100 | BG | Marking and Installation (MI) | BG2 | BG2122 | 10 | 10 | NO | PC |  | 1,34 | G |  |  |  |  | 4017918513009 | 49119900 | DE | EC000761 |  | Catálogo
1051032:0038 | ZB 6,LGS:GLEICHE ZAHLEN 38 | Marcador para bornes | Tira Zack, 10 unidades, rotulación longitudinal con el número par: 38, blanco, para ancho de borne: 6,2 mm, clase de montaje: enclavar | 125,14 | 100 | BG | Marking and Installation (MI) | BG2 | BG2122 | 10 | 10 | NO | PC |  | 1,47 | G |  |  |  |  | 4017918513016 | 49119900 | DE | EC000761 |  | Catálogo
1051032:0039 | ZB 6,LGS:GLEICHE ZAHLEN 39 | Marcador para bornes | Tira Zack, 10 unidades, rotulación longitudinal con el número par: 39, blanco, para ancho de borne: 6,2 mm, clase de montaje: enclavar | 125,14 | 100 | BG | Marking and Installation (MI) | BG2 | BG2122 | 10 | 10 | NO | PC |  | 1,47 | G |  |  |  |  | 4017918513023 | 49119900 | DE | EC000761 |  | Catálogo
1051032:0004 | ZB 6,LGS:GLEICHE ZAHLEN 4 | Marcador para bornes | Tira Zack, 10 unidades, rotulación longitudinal con el número par: 4, blanco, para ancho de borne: 6,2 mm, clase de montaje: enclavar | 125,14 | 100 | BG | Marking and Installation (MI) | BG2 | BG2122 | 10 | 10 | NO | PC | F | 1,57 | G |  |  |  |  | 4017918512675 | 49119900 | DE | EC000761 |  | Catálogo
1051032:0040 | ZB 6,LGS:GLEICHE ZAHLEN 40 | Marcador para bornes | Tira Zack, 10 unidades, rotulación longitudinal con el número par: 40, blanco, para ancho de borne: 6,2 mm, clase de montaje: enclavar | 125,14 | 100 | BG | Marking and Installation (MI) | BG2 | BG2122 | 10 | 10 | NO | PC |  | 1,47 | G |  |  |  |  | 4017918513030 | 49119900 | DE | EC000761 |  | Catálogo
1051032:0041 | ZB 6,LGS:GLEICHE ZAHLEN 41 | Marcador para bornes | Tira Zack, 10 unidades, rotulación longitudinal con el número par: 41, blanco, para ancho de borne: 6,2 mm, clase de montaje: enclavar | 125,14 | 100 | BG | Marking and Installation (MI) | BG2 | BG2122 | 10 | 10 | NO | PC |  | 1,47 | G |  |  |  |  | 4017918513047 | 49119900 | DE | EC000761 |  | Catálogo
1051032:0042 | ZB 6,LGS:GLEICHE ZAHLEN 42 | Marcador para bornes | Tira Zack, 10 unidades, rotulación longitudinal con el número par: 42, blanco, para ancho de borne: 6,2 mm, clase de montaje: enclavar | 125,14 | 100 | BG | Marking and Installation (MI) | BG2 | BG2122 | 10 | 10 | NO | PC |  | 1,47 | G |  |  |  |  | 4017918513054 | 49119900 | DE | EC000761 |  | Catálogo
1051032:0043 | ZB 6,LGS:GLEICHE ZAHLEN 43 | Marcador para bornes | Tira Zack, 10 unidades, rotulación longitudinal con el número par: 43, blanco, para ancho de borne: 6,2 mm, clase de montaje: enclavar | 125,14 | 100 | BG | Marking and Installation (MI) | BG2 | BG2122 | 10 | 10 | NO | PC |  | 1,47 | G |  |  |  |  | 4017918513061 | 49119900 | DE | EC000761 |  | Catálogo
1051032:0044 | ZB 6,LGS:GLEICHE ZAHLEN 44 | Marcador para bornes | Tira Zack, 10 unidades, rotulación longitudinal con el número par: 44, blanco, para ancho de borne: 6,2 mm, clase de montaje: enclavar | 125,14 | 100 | BG | Marking and Installation (MI) | BG2 | BG2122 | 10 | 10 | NO | PC |  | 1,47 | G |  |  |  |  | 4017918513078 | 49119900 | DE | EC000761 |  | Catálogo
1051032:0045 | ZB 6,LGS:GLEICHE ZAHLEN 45 | Marcador para bornes | Tira Zack, 10 unidades, rotulación longitudinal con el número par: 45, blanco, para ancho de borne: 6,2 mm, clase de montaje: enclavar | 125,14 | 100 | BG | Marking and Installation (MI) | BG2 | BG2122 | 10 | 10 | NO | PC |  | 1,47 | G |  |  |  |  | 4017918513085 | 49119900 | DE | EC000761 |  | Catálogo
1051032:0046 | ZB 6,LGS:GLEICHE ZAHLEN 46 | Marcador para bornes | Tira Zack, 10 unidades, rotulación longitudinal con el número par: 46, blanco, para ancho de borne: 6,2 mm, clase de montaje: enclavar | 125,14 | 100 | BG | Marking and Installation (MI) | BG2 | BG2122 | 10 | 10 | NO | PC |  | 1,47 | G |  |  |  |  | 4017918513092 | 49119900 | DE | EC000761 |  | Catálogo
1051032:0047 | ZB 6,LGS:GLEICHE ZAHLEN 47 | Marcador para bornes | Tira Zack, 10 unidades, rotulación longitudinal con el número par: 47, blanco, para ancho de borne: 6,2 mm, clase de montaje: enclavar | 125,14 | 100 | BG | Marking and Installation (MI) | BG2 | BG2122 | 10 | 10 | NO | PC |  | 1,47 | G |  |  |  |  | 4017918513108 | 49119900 | DE | EC000761 |  | Catálogo
1051032:0048 | ZB 6,LGS:GLEICHE ZAHLEN 48 | Marcador para bornes | Tira Zack, 10 unidades, rotulación longitudinal con el número par: 48, blanco, para ancho de borne: 6,2 mm, clase de montaje: enclavar | 125,14 | 100 | BG | Marking and Installation (MI) | BG2 | BG2122 | 10 | 10 | NO | PC |  | 1,47 | G |  |  |  |  | 4017918513115 | 49119900 | DE | EC000761 |  | Catálogo
1051032:0049 | ZB 6,LGS:GLEICHE ZAHLEN 49 | Marcador para bornes | Tira Zack, 10 unidades, rotulación longitudinal con el número par: 49, blanco, para ancho de borne: 6,2 mm, clase de montaje: enclavar | 125,14 | 100 | BG | Marking and Installation (MI) | BG2 | BG2122 | 10 | 10 | NO | PC |  | 1,50 | G |  |  |  |  | 4017918513122 | 49119900 | DE | EC000761 |  | Catálogo
1051032:0005 | ZB 6,LGS:GLEICHE ZAHLEN 5 | Marcador para bornes | Tira Zack, 10 unidades, rotulación longitudinal con el número par: 5, blanco, para ancho de borne: 6,2 mm, clase de montaje: enclavar | 125,14 | 100 | BG | Marking and Installation (MI) | BG2 | BG2122 | 10 | 10 | NO | PC | F | 1,57 | G |  |  |  |  | 4017918512682 | 49119900 | DE | EC000761 |  | Catálogo
1051032:0050 | ZB 6,LGS:GLEICHE ZAHLEN 50 | Marcador para bornes | Tira Zack, 10 unidades, rotulación longitudinal con el número par: 50, blanco, para ancho de borne: 6,2 mm, clase de montaje: enclavar | 125,14 | 100 | BG | Marking and Installation (MI) | BG2 | BG2122 | 10 | 10 | NO | PC |  | 1,47 | G |  |  |  |  | 4017918513139 | 49119900 | DE | EC000761 |  | Catálogo
1051032:0051 | ZB 6,LGS:GLEICHE ZAHLEN 51 | Marcador para bornes | Tira Zack, 10 unidades, rotulación longitudinal con el número par: 51, blanco, para ancho de borne: 6,2 mm, clase de montaje: enclavar | 125,14 | 100 | BG | Marking and Installation (MI) | BG2 | BG2122 | 10 | 10 | NO | PC |  | 1,60 | G |  |  |  |  | 4017918513146 | 49119900 | DE | EC000761 |  | Catálogo
1051032:0052 | ZB 6,LGS:GLEICHE ZAHLEN 52 | Marcador para bornes | Tira Zack, 10 unidades, rotulación longitudinal con el número par: 52, blanco, para ancho de borne: 6,2 mm, clase de montaje: enclavar | 125,14 | 100 | BG | Marking and Installation (MI) | BG2 | BG2122 | 10 | 10 | NO | PC |  | 1,47 | G |  |  |  |  | 4017918513153 | 49119900 | DE | EC000761 |  | Catálogo
1051032:0053 | ZB 6,LGS:GLEICHE ZAHLEN 53 | Marcador para bornes | Tira Zack, 10 unidades, rotulación longitudinal con el número par: 53, blanco, para ancho de borne: 6,2 mm, clase de montaje: enclavar | 125,14 | 100 | BG | Marking and Installation (MI) | BG2 | BG2122 | 10 | 10 | NO | PC |  | 1,47 | G |  |  |  |  | 4017918513160 | 49119900 | DE | EC000761 |  | Catálogo
1051032:0054 | ZB 6,LGS:GLEICHE ZAHLEN 54 | Marcador para bornes | Tira Zack, 10 unidades, rotulación longitudinal con el número par: 54, blanco, para ancho de borne: 6,2 mm, clase de montaje: enclavar | 125,14 | 100 | BG | Marking and Installation (MI) | BG2 | BG2122 | 10 | 10 | NO | PC |  | 1,47 | G |  |  |  |  | 4017918513177 | 49119900 | DE | EC000761 |  | Catálogo
1051032:0055 | ZB 6,LGS:GLEICHE ZAHLEN 55 | Marcador para bornes | Tira Zack, 10 unidades, rotulación longitudinal con el número par: 55, blanco, para ancho de borne: 6,2 mm, clase de montaje: enclavar | 125,14 | 100 | BG | Marking and Installation (MI) | BG2 | BG2122 | 10 | 10 | NO | PC |  | 1,47 | G |  |  |  |  | 4017918513184 | 49119900 | DE | EC000761 |  | Catálogo
1051032:0056 | ZB 6,LGS:GLEICHE ZAHLEN 56 | Marcador para bornes | Tira Zack, 10 unidades, rotulación longitudinal con el número par: 56, blanco, para ancho de borne: 6,2 mm, clase de montaje: enclavar | 125,14 | 100 | BG | Marking and Installation (MI) | BG2 | BG2122 | 10 | 10 | NO | PC |  | 1,47 | G |  |  |  |  | 4017918513191 | 49119900 | DE | EC000761 |  | Catálogo
1051032:0057 | ZB 6,LGS:GLEICHE ZAHLEN 57 | Marcador para bornes | Tira Zack, 10 unidades, rotulación longitudinal con el número par: 57, blanco, para ancho de borne: 6,2 mm, clase de montaje: enclavar | 125,14 | 100 | BG | Marking and Installation (MI) | BG2 | BG2122 | 10 | 10 | NO | PC |  | 1,47 | G |  |  |  |  | 4017918513207 | 49119900 | DE | EC000761 |  | Catálogo
1051032:0058 | ZB 6,LGS:GLEICHE ZAHLEN 58 | Marcador para bornes | Tira Zack, 10 unidades, rotulación longitudinal con el número par: 58, blanco, para ancho de borne: 6,2 mm, clase de montaje: enclavar | 125,14 | 100 | BG | Marking and Installation (MI) | BG2 | BG2122 | 10 | 10 | NO | PC |  | 1,47 | G |  |  |  |  | 4017918513214 | 49119900 | DE | EC000761 |  | Catálogo
1051032:0059 | ZB 6,LGS:GLEICHE ZAHLEN 59 | Marcador para bornes | Tira Zack, 10 unidades, rotulación longitudinal con el número par: 59, blanco, para ancho de borne: 6,2 mm, clase de montaje: enclavar | 125,14 | 100 | BG | Marking and Installation (MI) | BG2 | BG2122 | 10 | 10 | NO | PC |  | 1,47 | G |  |  |  |  | 4017918513221 | 49119900 | DE | EC000761 |  | Catálogo
1051032:0006 | ZB 6,LGS:GLEICHE ZAHLEN 6 | Marcador para bornes | Tira Zack, 10 unidades, rotulación longitudinal con el número par: 6, blanco, para ancho de borne: 6,2 mm, clase de montaje: enclavar | 125,14 | 100 | BG | Marking and Installation (MI) | BG2 | BG2122 | 10 | 10 | NO | PC | F | 1,56 | G |  |  |  |  | 4017918512699 | 49119900 | DE | EC000761 |  | Catálogo
1051032:0060 | ZB 6,LGS:GLEICHE ZAHLEN 60 | Marcador para bornes | Tira Zack, 10 unidades, rotulación longitudinal con el número par: 60, blanco, para ancho de borne: 6,2 mm, clase de montaje: enclavar | 125,14 | 100 | BG | Marking and Installation (MI) | BG2 | BG2122 | 10 | 10 | NO | PC |  | 1,47 | G |  |  |  |  | 4017918513238 | 49119900 | DE | EC000761 |  | Catálogo
1051032:0061 | ZB 6,LGS:GLEICHE ZAHLEN 61 | Marcador para bornes | Tira Zack, 10 unidades, rotulación longitudinal con el número par: 61, blanco, para ancho de borne: 6,2 mm, clase de montaje: enclavar | 125,14 | 100 | BG | Marking and Installation (MI) | BG2 | BG2122 | 10 | 10 | NO | PC |  | 1,53 | G |  |  |  |  | 4017918513245 | 49119900 | DE | EC000761 |  | Catálogo
1051032:0062 | ZB 6,LGS:GLEICHE ZAHLEN 62 | Marcador para bornes | Tira Zack, 10 unidades, rotulación longitudinal con el número par: 62, blanco, para ancho de borne: 6,2 mm, clase de montaje: enclavar | 125,14 | 100 | BG | Marking and Installation (MI) | BG2 | BG2122 | 10 | 10 | NO | PC |  | 1,47 | G |  |  |  |  | 4017918513252 | 49119900 | DE | EC000761 |  | Catálogo
1051032:0063 | ZB 6,LGS:GLEICHE ZAHLEN 63 | Marcador para bornes | Tira Zack, 10 unidades, rotulación longitudinal con el número par: 63, blanco, para ancho de borne: 6,2 mm, clase de montaje: enclavar | 125,14 | 100 | BG | Marking and Installation (MI) | BG2 | BG2122 | 10 | 10 | NO | PC |  | 1,47 | G |  |  |  |  | 4017918513269 | 49119900 | DE | EC000761 |  | Catálogo
1051032:0064 | ZB 6,LGS:GLEICHE ZAHLEN 64 | Marcador para bornes | Tira Zack, 10 unidades, rotulación longitudinal con el número par: 64, blanco, para ancho de borne: 6,2 mm, clase de montaje: enclavar | 125,14 | 100 | BG | Marking and Installation (MI) | BG2 | BG2122 | 10 | 10 | NO | PC |  | 1,47 | G |  |  |  |  | 4017918513276 | 49119900 | DE | EC000761 |  | Catálogo
1051032:0065 | ZB 6,LGS:GLEICHE ZAHLEN 65 | Marcador para bornes | Tira Zack, 10 unidades, rotulación longitudinal con el número par: 65, blanco, para ancho de borne: 6,2 mm, clase de montaje: enclavar | 125,14 | 100 | BG | Marking and Installation (MI) | BG2 | BG2122 | 10 | 10 | NO | PC |  | 1,47 | G |  |  |  |  | 4017918513283 | 49119900 | DE | EC000761 |  | Catálogo
1051032:0066 | ZB 6,LGS:GLEICHE ZAHLEN 66 | Marcador para bornes | Tira Zack, 10 unidades, rotulación longitudinal con el número par: 66, blanco, para ancho de borne: 6,2 mm, clase de montaje: enclavar | 125,14 | 100 | BG | Marking and Installation (MI) | BG2 | BG2122 | 10 | 10 | NO | PC |  | 1,47 | G |  |  |  |  | 4017918513290 | 49119900 | DE | EC000761 |  | Catálogo
1051032:0067 | ZB 6,LGS:GLEICHE ZAHLEN 67 | Marcador para bornes | Tira Zack, 10 unidades, rotulación longitudinal con el número par: 67, blanco, para ancho de borne: 6,2 mm, clase de montaje: enclavar | 125,14 | 100 | BG | Marking and Installation (MI) | BG2 | BG2122 | 10 | 10 | NO | PC |  | 1,47 | G |  |  |  |  | 4017918513306 | 49119900 | DE | EC000761 |  | Catálogo
1051032:0068 | ZB 6,LGS:GLEICHE ZAHLEN 68 | Marcador para bornes | Tira Zack, 10 unidades, rotulación longitudinal con el número par: 68, blanco, para ancho de borne: 6,2 mm, clase de montaje: enclavar | 125,14 | 100 | BG | Marking and Installation (MI) | BG2 | BG2122 | 10 | 10 | NO | PC |  | 1,47 | G |  |  |  |  | 4017918513313 | 49119900 | DE | EC000761 |  | Catálogo
1051032:0069 | ZB 6,LGS:GLEICHE ZAHLEN 69 | Marcador para bornes | Tira Zack, 10 unidades, rotulación longitudinal con el número par: 69, blanco, para ancho de borne: 6,2 mm, clase de montaje: enclavar | 125,14 | 100 | BG | Marking and Installation (MI) | BG2 | BG2122 | 10 | 10 | NO | PC |  | 1,47 | G |  |  |  |  | 4017918513320 | 49119900 | DE | EC000761 |  | Catálogo
1051032:0007 | ZB 6,LGS:GLEICHE ZAHLEN 7 | Marcador para bornes | Tira Zack, 10 unidades, rotulación longitudinal con el número par: 7, blanco, para ancho de borne: 6,2 mm, clase de montaje: enclavar | 125,14 | 100 | BG | Marking and Installation (MI) | BG2 | BG2122 | 10 | 10 | NO | PC | F | 1,57 | G |  |  |  |  | 4017918512705 | 49119900 | DE | EC000761 |  | Catálogo
1051032:0070 | ZB 6,LGS:GLEICHE ZAHLEN 70 | Marcador para bornes | Tira Zack, 10 unidades, rotulación longitudinal con el número par: 70, blanco, para ancho de borne: 6,2 mm, clase de montaje: enclavar | 125,14 | 100 | BG | Marking and Installation (MI) | BG2 | BG2122 | 10 | 10 | NO | PC |  | 1,47 | G |  |  |  |  | 4017918513337 | 49119900 | DE | EC000761 |  | Catálogo
1051032:0071 | ZB 6,LGS:GLEICHE ZAHLEN 71 | Marcador para bornes | Tira Zack, 10 unidades, rotulación longitudinal con el número par: 71, blanco, para ancho de borne: 6,2 mm, clase de montaje: enclavar | 125,14 | 100 | BG | Marking and Installation (MI) | BG2 | BG2122 | 10 | 10 | NO | PC |  | 1,54 | G |  |  |  |  | 4017918513344 | 49119900 | DE | EC000761 |  | Catálogo
1051032:0072 | ZB 6,LGS:GLEICHE ZAHLEN 72 | Marcador para bornes | Tira Zack, 10 unidades, rotulación longitudinal con el número par: 72, blanco, para ancho de borne: 6,2 mm, clase de montaje: enclavar | 125,14 | 100 | BG | Marking and Installation (MI) | BG2 | BG2122 | 10 | 10 | NO | PC |  | 1,47 | G |  |  |  |  | 4017918513351 | 49119900 | DE | EC000761 |  | Catálogo
1051032:0073 | ZB 6,LGS:GLEICHE ZAHLEN 73 | Marcador para bornes | Tira Zack, 10 unidades, rotulación longitudinal con el número par: 73, blanco, para ancho de borne: 6,2 mm, clase de montaje: enclavar | 125,14 | 100 | BG | Marking and Installation (MI) | BG2 | BG2122 | 10 | 10 | NO | PC |  | 1,47 | G |  |  |  |  | 4017918513368 | 49119900 | DE | EC000761 |  | Catálogo
1051032:0074 | ZB 6,LGS:GLEICHE ZAHLEN 74 | Marcador para bornes | Tira Zack, 10 unidades, rotulación longitudinal con el número par: 74, blanco, para ancho de borne: 6,2 mm, clase de montaje: enclavar | 125,14 | 100 | BG | Marking and Installation (MI) | BG2 | BG2122 | 10 | 10 | NO | PC |  | 1,47 | G |  |  |  |  | 4017918513375 | 49119900 | DE | EC000761 |  | Catálogo
1051032:0075 | ZB 6,LGS:GLEICHE ZAHLEN 75 | Marcador para bornes | Tira Zack, 10 unidades, rotulación longitudinal con el número par: 75, blanco, para ancho de borne: 6,2 mm, clase de montaje: enclavar | 125,14 | 100 | BG | Marking and Installation (MI) | BG2 | BG2122 | 10 | 10 | NO | PC |  | 1,47 | G |  |  |  |  | 4017918513382 | 49119900 | DE | EC000761 |  | Catálogo
1051032:0076 | ZB 6,LGS:GLEICHE ZAHLEN 76 | Marcador para bornes | Tira Zack, 10 unidades, rotulación longitudinal con el número par: 76, blanco, para ancho de borne: 6,2 mm, clase de montaje: enclavar | 125,14 | 100 | BG | Marking and Installation (MI) | BG2 | BG2122 | 10 | 10 | NO | PC |  | 1,47 | G |  |  |  |  | 4017918513399 | 49119900 | DE | EC000761 |  | Catálogo
1051032:0077 | ZB 6,LGS:GLEICHE ZAHLEN 77 | Marcador para bornes | Tira Zack, 10 unidades, rotulación longitudinal con el número par: 77, blanco, para ancho de borne: 6,2 mm, clase de montaje: enclavar | 125,14 | 100 | BG | Marking and Installation (MI) | BG2 | BG2122 | 10 | 10 | NO | PC |  | 1,47 | G |  |  |  |  | 4017918513405 | 49119900 | DE | EC000761 |  | Catálogo
1051032:0078 | ZB 6,LGS:GLEICHE ZAHLEN 78 | Marcador para bornes | Tira Zack, 10 unidades, rotulación longitudinal con el número par: 78, blanco, para ancho de borne: 6,2 mm, clase de montaje: enclavar | 125,14 | 100 | BG | Marking and Installation (MI) | BG2 | BG2122 | 10 | 10 | NO | PC |  | 1,47 | G |  |  |  |  | 4017918513412 | 49119900 | DE | EC000761 |  | Catálogo
1051032:0079 | ZB 6,LGS:GLEICHE ZAHLEN 79 | Marcador para bornes | Tira Zack, 10 unidades, rotulación longitudinal con el número par: 79, blanco, para ancho de borne: 6,2 mm, clase de montaje: enclavar | 125,14 | 100 | BG | Marking and Installation (MI) | BG2 | BG2122 | 10 | 10 | NO | PC |  | 1,47 | G |  |  |  |  | 4017918513429 | 49119900 | DE | EC000761 |  | Catálogo
1051032:0008 | ZB 6,LGS:GLEICHE ZAHLEN 8 | Marcador para bornes | Tira Zack, 10 unidades, rotulación longitudinal con el número par: 8, blanco, para ancho de borne: 6,2 mm, clase de montaje: enclavar | 125,14 | 100 | BG | Marking and Installation (MI) | BG2 | BG2122 | 10 | 10 | NO | PC | F | 1,57 | G |  |  |  |  | 4017918512712 | 49119900 | DE | EC000761 |  | Catálogo
1051032:0080 | ZB 6,LGS:GLEICHE ZAHLEN 80 | Marcador para bornes | Tira Zack, 10 unidades, rotulación longitudinal con el número par: 80, blanco, para ancho de borne: 6,2 mm, clase de montaje: enclavar | 125,14 | 100 | BG | Marking and Installation (MI) | BG2 | BG2122 | 10 | 10 | NO | PC | F | 1,47 | G |  |  |  |  | 4017918513436 | 49119900 | DE | EC000761 |  | Catálogo
1051032:0081 | ZB 6,LGS:GLEICHE ZAHLEN 81 | Marcador para bornes | Tira Zack, 10 unidades, rotulación longitudinal con el número par: 81, blanco, para ancho de borne: 6,2 mm, clase de montaje: enclavar | 125,14 | 100 | BG | Marking and Installation (MI) | BG2 | BG2122 | 10 | 10 | NO | PC |  | 1,53 | G |  |  |  |  | 4017918513443 | 49119900 | DE | EC000761 |  | Catálogo
1051032:0082 | ZB 6,LGS:GLEICHE ZAHLEN 82 | Marcador para bornes | Tira Zack, 10 unidades, rotulación longitudinal con el número par: 82, blanco, para ancho de borne: 6,2 mm, clase de montaje: enclavar | 125,14 | 100 | BG | Marking and Installation (MI) | BG2 | BG2122 | 10 | 10 | NO | PC |  | 1,47 | G |  |  |  |  | 4017918513450 | 49119900 | DE | EC000761 |  | Catálogo
1051032:0083 | ZB 6,LGS:GLEICHE ZAHLEN 83 | Marcador para bornes | Tira Zack, 10 unidades, rotulación longitudinal con el número par: 83, blanco, para ancho de borne: 6,2 mm, clase de montaje: enclavar | 125,14 | 100 | BG | Marking and Installation (MI) | BG2 | BG2122 | 10 | 10 | NO | PC |  | 1,47 | G |  |  |  |  | 4017918513467 | 49119900 | DE | EC000761 |  | Catálogo
1051032:0084 | ZB 6,LGS:GLEICHE ZAHLEN 84 | Marcador para bornes | Tira Zack, 10 unidades, rotulación longitudinal con el número par: 84, blanco, para ancho de borne: 6,2 mm, clase de montaje: enclavar | 125,14 | 100 | BG | Marking and Installation (MI) | BG2 | BG2122 | 10 | 10 | NO | PC |  | 1,47 | G |  |  |  |  | 4017918513474 | 49119900 | DE | EC000761 |  | Catálogo
1051032:0085 | ZB 6,LGS:GLEICHE ZAHLEN 85 | Marcador para bornes | Tira Zack, 10 unidades, rotulación longitudinal con el número par: 85, blanco, para ancho de borne: 6,2 mm, clase de montaje: enclavar | 125,14 | 100 | BG | Marking and Installation (MI) | BG2 | BG2122 | 10 | 10 | NO | PC |  | 1,47 | G |  |  |  |  | 4017918513481 | 49119900 | DE | EC000761 |  | Catálogo
1051032:0086 | ZB 6,LGS:GLEICHE ZAHLEN 86 | Marcador para bornes | Tira Zack, 10 unidades, rotulación longitudinal con el número par: 86, blanco, para ancho de borne: 6,2 mm, clase de montaje: enclavar | 125,14 | 100 | BG | Marking and Installation (MI) | BG2 | BG2122 | 10 | 10 | NO | PC |  | 1,47 | G |  |  |  |  | 4017918513498 | 49119900 | DE | EC000761 |  | Catálogo
1051032:0087 | ZB 6,LGS:GLEICHE ZAHLEN 87 | Marcador para bornes | Tira Zack, 10 unidades, rotulación longitudinal con el número par: 87, blanco, para ancho de borne: 6,2 mm, clase de montaje: enclavar | 125,14 | 100 | BG | Marking and Installation (MI) | BG2 | BG2122 | 10 | 10 | NO | PC |  | 1,47 | G |  |  |  |  | 4017918513504 | 49119900 | DE | EC000761 |  | Catálogo
1051032:0088 | ZB 6,LGS:GLEICHE ZAHLEN 88 | Marcador para bornes | Tira Zack, 10 unidades, rotulación longitudinal con el número par: 88, blanco, para ancho de borne: 6,2 mm, clase de montaje: enclavar | 125,14 | 100 | BG | Marking and Installation (MI) | BG2 | BG2122 | 10 | 10 | NO | PC |  | 1,47 | G |  |  |  |  | 4017918513511 | 49119900 | DE | EC000761 |  | Catálogo
1051032:0089 | ZB 6,LGS:GLEICHE ZAHLEN 89 | Marcador para bornes | Tira Zack, 10 unidades, rotulación longitudinal con el número par: 89, blanco, para ancho de borne: 6,2 mm, clase de montaje: enclavar | 125,14 | 100 | BG | Marking and Installation (MI) | BG2 | BG2122 | 10 | 10 | NO | PC |  | 1,47 | G |  |  |  |  | 4017918513528 | 49119900 | DE | EC000761 |  | Catálogo
1051032:0009 | ZB 6,LGS:GLEICHE ZAHLEN 9 | Marcador para bornes | Tira Zack, 10 unidades, rotulación longitudinal con el número par: 9, blanco, para ancho de borne: 6,2 mm, clase de montaje: enclavar | 125,14 | 100 | BG | Marking and Installation (MI) | BG2 | BG2122 | 10 | 10 | NO | PC | F | 1,56 | G |  |  |  |  | 4017918512729 | 49119900 | DE | EC000761 |  | Catálogo
1051032:0090 | ZB 6,LGS:GLEICHE ZAHLEN 90 | Marcador para bornes | Tira Zack, 10 unidades, rotulación longitudinal con el número par: 90, blanco, para ancho de borne: 6,2 mm, clase de montaje: enclavar | 125,14 | 100 | BG | Marking and Installation (MI) | BG2 | BG2122 | 10 | 10 | NO | PC |  | 1,47 | G |  |  |  |  | 4017918513535 | 49119900 | DE | EC000761 |  | Catálogo
1051032:0091 | ZB 6,LGS:GLEICHE ZAHLEN 91 | Marcador para bornes | Tira Zack, 10 unidades, rotulación longitudinal con el número par: 91, blanco, para ancho de borne: 6,2 mm, clase de montaje: enclavar | 125,14 | 100 | BG | Marking and Installation (MI) | BG2 | BG2122 | 10 | 10 | NO | PC |  | 1,54 | G |  |  |  |  | 4017918513542 | 49119900 | DE | EC000761 |  | Catálogo
1051032:0092 | ZB 6,LGS:GLEICHE ZAHLEN 92 | Marcador para bornes | Tira Zack, 10 unidades, rotulación longitudinal con el número par: 92, blanco, para ancho de borne: 6,2 mm, clase de montaje: enclavar | 125,14 | 100 | BG | Marking and Installation (MI) | BG2 | BG2122 | 10 | 10 | NO | PC |  | 1,47 | G |  |  |  |  | 4017918513559 | 49119900 | DE | EC000761 |  | Catálogo
1051032:0093 | ZB 6,LGS:GLEICHE ZAHLEN 93 | Marcador para bornes | Tira Zack, 10 unidades, rotulación longitudinal con el número par: 93, blanco, para ancho de borne: 6,2 mm, clase de montaje: enclavar | 125,14 | 100 | BG | Marking and Installation (MI) | BG2 | BG2122 | 10 | 10 | NO | PC |  | 1,47 | G |  |  |  |  | 4017918513566 | 49119900 | DE | EC000761 |  | Catálogo
1051032:0094 | ZB 6,LGS:GLEICHE ZAHLEN 94 | Marcador para bornes | Tira Zack, 10 unidades, rotulación longitudinal con el número par: 94, blanco, para ancho de borne: 6,2 mm, clase de montaje: enclavar | 125,14 | 100 | BG | Marking and Installation (MI) | BG2 | BG2122 | 10 | 10 | NO | PC |  | 1,47 | G |  |  |  |  | 4017918513573 | 49119900 | DE | EC000761 |  | Catálogo
1051032:0095 | ZB 6,LGS:GLEICHE ZAHLEN 95 | Marcador para bornes | Tira Zack, 10 unidades, rotulación longitudinal con el número par: 95, blanco, para ancho de borne: 6,2 mm, clase de montaje: enclavar | 125,14 | 100 | BG | Marking and Installation (MI) | BG2 | BG2122 | 10 | 10 | NO | PC |  | 1,52 | G |  |  |  |  | 4017918513580 | 49119900 | DE | EC000761 |  | Catálogo
1051032:0096 | ZB 6,LGS:GLEICHE ZAHLEN 96 | Marcador para bornes | Tira Zack, 10 unidades, rotulación longitudinal con el número par: 96, blanco, para ancho de borne: 6,2 mm, clase de montaje: enclavar | 125,14 | 100 | BG | Marking and Installation (MI) | BG2 | BG2122 | 10 | 10 | NO | PC |  | 1,47 | G |  |  |  |  | 4017918513597 | 49119900 | DE | EC000761 |  | Catálogo
1051032:0097 | ZB 6,LGS:GLEICHE ZAHLEN 97 | Marcador para bornes | Tira Zack, 10 unidades, rotulación longitudinal con el número par: 97, blanco, para ancho de borne: 6,2 mm, clase de montaje: enclavar | 125,14 | 100 | BG | Marking and Installation (MI) | BG2 | BG2122 | 10 | 10 | NO | PC |  | 1,47 | G |  |  |  |  | 4017918513603 | 49119900 | DE | EC000761 |  | Catálogo
1051032:0098 | ZB 6,LGS:GLEICHE ZAHLEN 98 | Marcador para bornes | Tira Zack, 10 unidades, rotulación longitudinal con el número par: 98, blanco, para ancho de borne: 6,2 mm, clase de montaje: enclavar | 125,14 | 100 | BG | Marking and Installation (MI) | BG2 | BG2122 | 10 | 10 | NO | PC |  | 1,47 | G |  |  |  |  | 4017918513610 | 49119900 | DE | EC000761 |  | Catálogo
1051032:0099 | ZB 6,LGS:GLEICHE ZAHLEN 99 | Marcador para bornes | Tira Zack, 10 unidades, rotulación longitudinal con el número par: 99, blanco, para ancho de borne: 6,2 mm, clase de montaje: enclavar | 125,14 | 100 | BG | Marking and Installation (MI) | BG2 | BG2122 | 10 | 10 | NO | PC |  | 1,47 | G |  |  |  |  | 4017918513627 | 49119900 | DE | EC000761 |  | Catálogo
1051414 | ZB 6,LGS:L1-N,PE | Marcador para bornes | Marcador para bornes, Tiras, blanco, rotulado, rotulable con: CMS-P1-PLOTTER, longitudinal: L1, L2, L3, N, PE, L1, L2, L3, N, PE, clase de montaje: enclavar, para ancho de borne: 6,2 mm, Número de índices individuales: 10, altura del campo de texto: 10,5 mm, anchura del campo de texto: 6,15 mm | 125.14 | 100 | BG | Marking and Installation (MI) | BG2 | BG2122 | 10 | 10 | NO | PC |  | 1,60 | G | 14 | 140 | 40 | MM | 4017918016111 | 49119900 | DE | EC000761 | Imagen | Catálogo
1051090:- | ZB 6,LGS:SYMBOLE - | Marcador para bornes | Tira Zack, rotulación longitudinal con el símbolo: -, blanco, para ancho de borne: 6,2 mm, clase de montaje: enclavar | 125,14 | 100 | BG | Marking and Installation (MI) | BG2 | BG2122 | 10 | 10 | NO | PC | F | 1,64 | G |  |  |  |  | 4017918533632 | 49119900 | DE | EC000761 |  | Catálogo
1051090:+ | ZB 6,LGS:SYMBOLE + | Marcador para bornes | Tira Zack, rotulación longitudinal con el símbolo: +, blanco, para ancho de borne: 6,2 mm, clase de montaje: enclavar | 125,14 | 100 | BG | Marking and Installation (MI) | BG2 | BG2122 | 10 | 10 | NO | PC | F | 1,56 | G |  |  |  |  | 4017918533625 | 49119900 | DE | EC000761 |  | Catálogo
1051090:ERDE | ZB 6,LGS:SYMBOLE ERDE | Marcador para bornes | Tira Zack, rotulación longitudinal con el símbolo: ERDE, blanco, para ancho de borne: 6,2 mm, clase de montaje: enclavar | 125,14 | 100 | BG | Marking and Installation (MI) | BG2 | BG2122 | 10 | 10 | NO | PC |  | 1,58 | G |  |  |  |  | 4017918533687 | 49119900 | DE | EC000761 |  | Catálogo
1051090:L1 | ZB 6,LGS:SYMBOLE L1 | Marcador para bornes | Tira Zack, rotulación longitudinal con el símbolo: L1, blanco, para ancho de borne: 6,2 mm, clase de montaje: enclavar | 125,14 | 100 | BG | Marking and Installation (MI) | BG2 | BG2122 | 10 | 10 | NO | PC |  | 1,47 | G |  |  |  |  | 4017918533717 | 49119900 | DE | EC000761 |  | Catálogo
1051090:L2 | ZB 6,LGS:SYMBOLE L2 | Marcador para bornes | Tira Zack, rotulación longitudinal con el símbolo: L2, blanco, para ancho de borne: 6,2 mm, clase de montaje: enclavar | 125,14 | 100 | BG | Marking and Installation (MI) | BG2 | BG2122 | 10 | 10 | NO | PC | F | 1,54 | G |  |  |  |  | 4017918533724 | 49119900 | DE | EC000761 |  | Catálogo
1051090:L3 | ZB 6,LGS:SYMBOLE L3 | Marcador para bornes | Tira Zack, rotulación longitudinal con el símbolo: L3, blanco, para ancho de borne: 6,2 mm, clase de montaje: enclavar | 125,14 | 100 | BG | Marking and Installation (MI) | BG2 | BG2122 | 10 | 10 | NO | PC | F | 1,57 | G |  |  |  |  | 4017918533731 | 49119900 | DE | EC000761 |  | Catálogo
1051090:PE | ZB 6,LGS:SYMBOLE PE | Marcador para bornes | Tira Zack, rotulación longitudinal con el símbolo: PE, blanco, para ancho de borne: 6,2 mm, clase de montaje: enclavar | 125,14 | 100 | BG | Marking and Installation (MI) | BG2 | BG2122 | 10 | 10 | NO | PC |  | 1,57 | G |  |  |  |  | 4017918533762 | 49119900 | DE | EC000761 |  | Catálogo
1051430 | ZB 6,LGS:U-N | Marcador para bornes | Marcador para bornes, Tiras, blanco, rotulado, rotulable con: CMS-P1-PLOTTER, rotulación longitudinal: U, V, W, N, GND, U, V, W, N, GND, clase de montaje: enclavar, para ancho de borne: 6,2 mm, Número de índices individuales: 10, altura del campo de texto: 10,5 mm, anchura del campo de texto: 6,15 mm | 125.14 | 100 | BG | Marking and Installation (MI) | BG2 | BG2122 | 10 | 10 | NO | PC |  | 1,56 | G | 7 | 90 | 136 | MM | 4017918016128 | 49119900 | DE | EC000761 | Imagen | Catálogo
1052798:0001 | ZB 6,LGS:UNGERADE ZAHLEN 1-19 | Marcador para bornes | Tira Zack, 10 unidades, rotulación longitudinal con los números impares sucesivos: 1 ... 19, blanco, para ancho de borne: 6,2 mm, clase de montaje: enclavar | 125,14 | 100 | BG | Marking and Installation (MI) | BG2 | BG2122 | 10 | 10 | NO | PC |  | 1,56 | G |  |  |  |  | 4017918544737 | 49119900 | DE | EC000761 |  | Catálogo
1052798:0021 | ZB 6,LGS:UNGERADE ZAHLEN 21-39 | Marcador para bornes | Tira Zack, 10 unidades, rotulación longitudinal con los números impares sucesivos: 21 ... 39, blanco, para ancho de borne: 6,2 mm, clase de montaje: enclavar | 125,14 | 100 | BG | Marking and Installation (MI) | BG2 | BG2122 | 10 | 10 | NO | PC |  | 1,60 | G |  |  |  |  | 4017918544744 | 49119900 | DE | EC000761 |  | Catálogo
1052798:0041 | ZB 6,LGS:UNGERADE ZAHLEN 41-59 | Marcador para bornes | Tira Zack, 10 unidades, rotulación longitudinal con los números impares sucesivos: 41 ... 59, blanco, para ancho de borne: 6,2 mm, clase de montaje: enclavar | 125,14 | 100 | BG | Marking and Installation (MI) | BG2 | BG2122 | 10 | 10 | NO | PC | F | 1,57 | G |  |  |  |  | 4017918544751 | 49119900 | DE | EC000761 |  | Catálogo
1052798:0061 | ZB 6,LGS:UNGERADE ZAHLEN 61-79 | Marcador para bornes | Tira Zack, 10 unidades, rotulación longitudinal con los números impares sucesivos: 61 ... 79, blanco, para ancho de borne: 6,2 mm, clase de montaje: enclavar | 125,14 | 100 | BG | Marking and Installation (MI) | BG2 | BG2122 | 10 | 10 | NO | PC |  | 1,57 | G |  |  |  |  | 4017918544768 | 49119900 | DE | EC000761 |  | Catálogo
1052798:0081 | ZB 6,LGS:UNGERADE ZAHLEN 81-99 | Marcador para bornes | Tira Zack, 10 unidades, rotulación longitudinal con los números impares sucesivos: 81 ... 99, blanco, para ancho de borne: 6,2 mm, clase de montaje: enclavar | 125,14 | 100 | BG | Marking and Installation (MI) | BG2 | BG2122 | 10 | 10 | NO | PC | F | 1,59 | G |  |  |  |  | 4017918544775 | 49119900 | DE | EC000761 |  | Catálogo
1051168 | ZB 6,QR:1-9 | Marcador para bornes | Marcador para bornes, Tiras, blanco, rotulado, Rotulación transversal: números correlativos 1 ...9, clase de montaje: enclavar, para ancho de borne: 6,2 mm, Número de índices individuales: 10, altura del campo de texto: 10,5 mm, anchura del campo de texto: 6,15 mm | 125.14 | 100 | BG | Marking and Installation (MI) | BG2 | BG2122 | 10 | 10 | NO | PC |  | 1,57 | G | 2 | 100 | 90 | MM | 4017918015954 | 49119900 | DE | EC000761 | Imagen | Catálogo
1051029:0101 | ZB 6,QR:FORTL.ZAHLEN 101-110 | Tira de cinta Zack | Tira Zack, 10 unidades, rotulación vertical con los números pares sucesivos: 101 ... 110, blanco, para ancho de borne: 6,2 mm, clase de montaje: enclavar | 125,14 | 100 | BG | Marking and Installation (MI) | BG2 | BG2122 | 10 | 10 | NO | PC |  | 1,58 | G |  |  |  |  | 4017918511739 | 49119900 | DE | EC000761 |  | Catálogo
1051029:0001 | ZB 6,QR:FORTL.ZAHLEN 1-10 | Tira de cinta Zack | Tira Zack, 10 unidades, rotulación vertical con los números pares sucesivos: 1 ... 10, blanco, para ancho de borne: 6,2 mm, clase de montaje: enclavar | 125,14 | 100 | BG | Marking and Installation (MI) | BG2 | BG2122 | 10 | 10 | NO | PC |  | 1,58 | G |  |  |  |  | 4017918511630 | 49119900 | DE | EC000761 |  | Catálogo
1051029:0111 | ZB 6,QR:FORTL.ZAHLEN 111-120 | Tira de cinta Zack | Tira Zack, 10 unidades, rotulación vertical con los números pares sucesivos: 111 ... 120, blanco, para ancho de borne: 6,2 mm, clase de montaje: enclavar | 125,14 | 100 | BG | Marking and Installation (MI) | BG2 | BG2122 | 10 | 10 | NO | PC |  | 1,57 | G |  |  |  |  | 4017918511746 | 49119900 | DE | EC000761 |  | Catálogo
1051029:0011 | ZB 6,QR:FORTL.ZAHLEN 11-20 | Tira de cinta Zack | Tira Zack, 10 unidades, rotulación vertical con los números pares sucesivos: 11 ... 20, blanco, para ancho de borne: 6,2 mm, clase de montaje: enclavar | 125,14 | 100 | BG | Marking and Installation (MI) | BG2 | BG2122 | 10 | 10 | NO | PC |  | 1,56 | G |  |  |  |  | 4017918511647 | 49119900 | DE | EC000761 |  | Catálogo
1051029:0121 | ZB 6,QR:FORTL.ZAHLEN 121-130 | Tira de cinta Zack | Tira Zack, 10 unidades, rotulación vertical con los números pares sucesivos: 121 ... 130, blanco, para ancho de borne: 6,2 mm, clase de montaje: enclavar | 125,14 | 100 | BG | Marking and Installation (MI) | BG2 | BG2122 | 10 | 10 | NO | PC |  | 1,57 | G |  |  |  |  | 4017918511753 | 49119900 | DE | EC000761 |  | Catálogo
1051029:0131 | ZB 6,QR:FORTL.ZAHLEN 131-140 | Tira de cinta Zack | Tira Zack, 10 unidades, rotulación vertical con los números pares sucesivos: 131 ... 140, blanco, para ancho de borne: 6,2 mm, clase de montaje: enclavar | 125,14 | 100 | BG | Marking and Installation (MI) | BG2 | BG2122 | 10 | 10 | NO | PC | F | 1,55 | G |  |  |  |  | 4017918511760 | 49119900 | DE | EC000761 |  | Catálogo
1051029:0141 | ZB 6,QR:FORTL.ZAHLEN 141-150 | Marcador para bornes | Tira Zack, 10 unidades, rotulación vertical con los números pares sucesivos: 141 ... 150, blanco, para ancho de borne: 6,2 mm, clase de montaje: enclavar | 125,14 | 100 | BG | Marking and Installation (MI) | BG2 | BG2122 | 10 | 10 | NO | PC | F | 1,56 | G |  |  |  |  | 4017918511777 | 49119900 | DE | EC000761 |  | Catálogo
1051029:0151 | ZB 6,QR:FORTL.ZAHLEN 151-160 | Marcador para bornes | Tira Zack, 10 unidades, rotulación vertical con los números pares sucesivos: 151 ... 160, blanco, para ancho de borne: 6,2 mm, clase de montaje: enclavar | 125,14 | 100 | BG | Marking and Installation (MI) | BG2 | BG2122 | 10 | 10 | NO | PC |  | 1,57 | G |  |  |  |  | 4017918511784 | 49119900 | DE | EC000761 |  | Catálogo
1051029:0161 | ZB 6,QR:FORTL.ZAHLEN 161-170 | Marcador para bornes | Tira Zack, 10 unidades, rotulación vertical con los números pares sucesivos: 161 ... 170, blanco, para ancho de borne: 6,2 mm, clase de montaje: enclavar | 125,14 | 100 | BG | Marking and Installation (MI) | BG2 | BG2122 | 10 | 10 | NO | PC |  | 1,56 | G |  |  |  |  | 4017918511791 | 49119900 | DE | EC000761 |  | Catálogo
1051029:0171 | ZB 6,QR:FORTL.ZAHLEN 171-180 | Marcador para bornes | Tira Zack, 10 unidades, rotulación vertical con los números pares sucesivos: 171 ... 180, blanco, para ancho de borne: 6,2 mm, clase de montaje: enclavar | 125,14 | 100 | BG | Marking and Installation (MI) | BG2 | BG2122 | 10 | 10 | NO | PC | F | 1,58 | G |  |  |  |  | 4017918511807 | 49119900 | DE | EC000761 |  | Catálogo
1051029:0181 | ZB 6,QR:FORTL.ZAHLEN 181-190 | Marcador para bornes | Tira Zack, 10 unidades, rotulación vertical con los números pares sucesivos: 181 ... 190, blanco, para ancho de borne: 6,2 mm, clase de montaje: enclavar | 125,14 | 100 | BG | Marking and Installation (MI) | BG2 | BG2122 | 10 | 10 | NO | PC |  | 1,57 | G |  |  |  |  | 4017918511814 | 49119900 | DE | EC000761 |  | Catálogo
1051029:0191 | ZB 6,QR:FORTL.ZAHLEN 191-200 | Marcador para bornes | Tira Zack, 10 unidades, rotulación vertical con los números pares sucesivos: 191 ... 200, blanco, para ancho de borne: 6,2 mm, clase de montaje: enclavar | 125,14 | 100 | BG | Marking and Installation (MI) | BG2 | BG2122 | 10 | 10 | NO | PC |  | 1,58 | G |  |  |  |  | 4017918511821 | 49119900 | DE | EC000761 |  | Catálogo
1051029:0201 | ZB 6,QR:FORTL.ZAHLEN 201-210 | Marcador para bornes | Tira Zack, 10 unidades, rotulación vertical con los números pares sucesivos: 201 ... 210, blanco, para ancho de borne: 6,2 mm, clase de montaje: enclavar | 125,14 | 100 | BG | Marking and Installation (MI) | BG2 | BG2122 | 10 | 10 | NO | PC | F | 1,56 | G |  |  |  |  | 4017918511838 | 49119900 | DE | EC000761 |  | Catálogo
1051029:0211 | ZB 6,QR:FORTL.ZAHLEN 211-220 | Marcador para bornes | Tira Zack, 10 unidades, rotulación vertical con los números pares sucesivos: 211 ... 220, blanco, para ancho de borne: 6,2 mm, clase de montaje: enclavar | 125,14 | 100 | BG | Marking and Installation (MI) | BG2 | BG2122 | 10 | 10 | NO | PC | F | 1,57 | G |  |  |  |  | 4017918511845 | 49119900 | DE | EC000761 |  | Catálogo
1051029:0021 | ZB 6,QR:FORTL.ZAHLEN 21-30 | Tira de cinta Zack | Tira Zack, 10 unidades, rotulación vertical con los números pares sucesivos: 21 ... 30, blanco, para ancho de borne: 6,2 mm, clase de montaje: enclavar | 125,14 | 100 | BG | Marking and Installation (MI) | BG2 | BG2122 | 10 | 10 | NO | PC |  | 1,60 | G |  |  |  |  | 4017918511654 | 49119900 | DE | EC000761 |  | Catálogo
1051029:0221 | ZB 6,QR:FORTL.ZAHLEN 221-230 | Marcador para bornes | Tira Zack, 10 unidades, rotulación vertical con los números pares sucesivos: 221 ... 230, blanco, para ancho de borne: 6,2 mm, clase de montaje: enclavar | 125,14 | 100 | BG | Marking and Installation (MI) | BG2 | BG2122 | 10 | 10 | NO | PC |  | 1,57 | G |  |  |  |  | 4017918511852 | 49119900 | DE | EC000761 |  | Catálogo
1051029:0231 | ZB 6,QR:FORTL.ZAHLEN 231-240 | Marcador para bornes | Tira Zack, 10 unidades, rotulación vertical con los números pares sucesivos: 231 ... 240, blanco, para ancho de borne: 6,2 mm, clase de montaje: enclavar | 125,14 | 100 | BG | Marking and Installation (MI) | BG2 | BG2122 | 10 | 10 | NO | PC |  | 1,57 | G |  |  |  |  | 4017918511869 | 49119900 | DE | EC000761 |  | Catálogo
1051029:0241 | ZB 6,QR:FORTL.ZAHLEN 241-250 | Marcador para bornes | Tira Zack, 10 unidades, rotulación vertical con los números pares sucesivos: 241 ... 250, blanco, para ancho de borne: 6,2 mm, clase de montaje: enclavar | 125,14 | 100 | BG | Marking and Installation (MI) | BG2 | BG2122 | 10 | 10 | NO | PC | F | 1,57 | G |  |  |  |  | 4017918511876 | 49119900 | DE | EC000761 |  | Catálogo
1051029:0251 | ZB 6,QR:FORTL.ZAHLEN 251-260 | Marcador para bornes | Tira Zack, 10 unidades, rotulación vertical con los números pares sucesivos: 251 ... 260, blanco, para ancho de borne: 6,2 mm, clase de montaje: enclavar | 125,14 | 100 | BG | Marking and Installation (MI) | BG2 | BG2122 | 10 | 10 | NO | PC |  | 1,57 | G |  |  |  |  | 4017918511883 | 49119900 | DE | EC000761 |  | Catálogo
1051029:0261 | ZB 6,QR:FORTL.ZAHLEN 261-270 | Marcador para bornes | Tira Zack, 10 unidades, rotulación vertical con los números pares sucesivos: 261 ... 270, blanco, para ancho de borne: 6,2 mm, clase de montaje: enclavar | 125,14 | 100 | BG | Marking and Installation (MI) | BG2 | BG2122 | 10 | 10 | NO | PC |  | 1,56 | G |  |  |  |  | 4017918511890 | 49119900 | DE | EC000761 |  | Catálogo
1051029:0271 | ZB 6,QR:FORTL.ZAHLEN 271-280 | Marcador para bornes | Tira Zack, 10 unidades, rotulación vertical con los números pares sucesivos: 271 ... 280, blanco, para ancho de borne: 6,2 mm, clase de montaje: enclavar | 125,14 | 100 | BG | Marking and Installation (MI) | BG2 | BG2122 | 10 | 10 | NO | PC |  | 1,47 | G |  |  |  |  | 4017918511906 | 49119900 | DE | EC000761 |  | Catálogo
1051029:0281 | ZB 6,QR:FORTL.ZAHLEN 281-290 | Marcador para bornes | Tira Zack, 10 unidades, rotulación vertical con los números pares sucesivos: 281 ... 290, blanco, para ancho de borne: 6,2 mm, clase de montaje: enclavar | 125,14 | 100 | BG | Marking and Installation (MI) | BG2 | BG2122 | 10 | 10 | NO | PC |  | 1,47 | G |  |  |  |  | 4017918511913 | 49119900 | DE | EC000761 |  | Catálogo
1051029:0291 | ZB 6,QR:FORTL.ZAHLEN 291-300 | Marcador para bornes | Tira Zack, 10 unidades, rotulación vertical con los números pares sucesivos: 291 ... 300, blanco, para ancho de borne: 6,2 mm, clase de montaje: enclavar | 125,14 | 100 | BG | Marking and Installation (MI) | BG2 | BG2122 | 10 | 10 | NO | PC |  | 1,57 | G |  |  |  |  | 4017918511920 | 49119900 | DE | EC000761 |  | Catálogo
1051029:0301 | ZB 6,QR:FORTL.ZAHLEN 301-310 | Marcador para bornes | Tira Zack, 10 unidades, rotulación vertical con los números pares sucesivos: 301 ... 310, blanco, para ancho de borne: 6,2 mm, clase de montaje: enclavar | 125,14 | 100 | BG | Marking and Installation (MI) | BG2 | BG2122 | 10 | 10 | NO | PC |  | 1,55 | G |  |  |  |  | 4017918511937 | 49119900 | DE | EC000761 |  | Catálogo
1051029:0311 | ZB 6,QR:FORTL.ZAHLEN 311-320 | Marcador para bornes | Tira Zack, 10 unidades, rotulación vertical con los números pares sucesivos: 311 ... 320, blanco, para ancho de borne: 6,2 mm, clase de montaje: enclavar | 125,14 | 100 | BG | Marking and Installation (MI) | BG2 | BG2122 | 10 | 10 | NO | PC |  | 1,52 | G |  |  |  |  | 4017918511944 | 49119900 | DE | EC000761 |  | Catálogo
1051029:0031 | ZB 6,QR:FORTL.ZAHLEN 31-40 | Tira de cinta Zack | Tira Zack, 10 unidades, rotulación vertical con los números pares sucesivos: 31 ... 40, blanco, para ancho de borne: 6,2 mm, clase de montaje: enclavar | 125,14 | 100 | BG | Marking and Installation (MI) | BG2 | BG2122 | 10 | 10 | NO | PC |  | 1,56 | G |  |  |  |  | 4017918511661 | 49119900 | DE | EC000761 |  | Catálogo
1051029:0321 | ZB 6,QR:FORTL.ZAHLEN 321-330 | Marcador para bornes | Tira Zack, 10 unidades, rotulación vertical con los números pares sucesivos: 321 ... 330, blanco, para ancho de borne: 6,2 mm, clase de montaje: enclavar | 125,14 | 100 | BG | Marking and Installation (MI) | BG2 | BG2122 | 10 | 10 | NO | PC |  | 1,55 | G |  |  |  |  | 4017918511951 | 49119900 | DE | EC000761 |  | Catálogo
1051029:0331 | ZB 6,QR:FORTL.ZAHLEN 331-340 | Marcador para bornes | Tira Zack, 10 unidades, rotulación vertical con los números pares sucesivos: 331 ... 340, blanco, para ancho de borne: 6,2 mm, clase de montaje: enclavar | 125,14 | 100 | BG | Marking and Installation (MI) | BG2 | BG2122 | 10 | 10 | NO | PC |  | 1,62 | G |  |  |  |  | 4017918511968 | 49119900 | DE | EC000761 |  | Catálogo
1051029:0341 | ZB 6,QR:FORTL.ZAHLEN 341-350 | Marcador para bornes | Tira Zack, 10 unidades, rotulación vertical con los números pares sucesivos: 341 ... 350, blanco, para ancho de borne: 6,2 mm, clase de montaje: enclavar | 125,14 | 100 | BG | Marking and Installation (MI) | BG2 | BG2122 | 10 | 10 | NO | PC |  | 1,55 | G |  |  |  |  | 4017918511975 | 49119900 | DE | EC000761 |  | Catálogo
1051029:0351 | ZB 6,QR:FORTL.ZAHLEN 351-360 | Marcador para bornes | Tira Zack, 10 unidades, rotulación vertical con los números pares sucesivos: 351 ... 360, blanco, para ancho de borne: 6,2 mm, clase de montaje: enclavar | 125,14 | 100 | BG | Marking and Installation (MI) | BG2 | BG2122 | 10 | 10 | NO | PC |  | 1,51 | G |  |  |  |  | 4017918511982 | 49119900 | DE | EC000761 |  | Catálogo
1051029:0361 | ZB 6,QR:FORTL.ZAHLEN 361-370 | Marcador para bornes | Tira Zack, 10 unidades, rotulación vertical con los números pares sucesivos: 361 ... 370, blanco, para ancho de borne: 6,2 mm, clase de montaje: enclavar | 125,14 | 100 | BG | Marking and Installation (MI) | BG2 | BG2122 | 10 | 10 | NO | PC |  | 1,55 | G |  |  |  |  | 4017918511999 | 49119900 | DE | EC000761 |  | Catálogo
1051029:0371 | ZB 6,QR:FORTL.ZAHLEN 371-380 | Marcador para bornes | Tira Zack, 10 unidades, rotulación vertical con los números pares sucesivos: 371 ... 380, blanco, para ancho de borne: 6,2 mm, clase de montaje: enclavar | 125,14 | 100 | BG | Marking and Installation (MI) | BG2 | BG2122 | 10 | 10 | NO | PC |  | 1,47 | G |  |  |  |  | 4017918512002 | 49119900 | DE | EC000761 |  | Catálogo
1051029:0381 | ZB 6,QR:FORTL.ZAHLEN 381-390 | Marcador para bornes | Tira Zack, 10 unidades, rotulación vertical con los números pares sucesivos: 381 ... 390, blanco, para ancho de borne: 6,2 mm, clase de montaje: enclavar | 125,14 | 100 | BG | Marking and Installation (MI) | BG2 | BG2122 | 10 | 10 | NO | PC |  | 1,64 | G |  |  |  |  | 4017918512019 | 49119900 | DE | EC000761 |  | Catálogo
1051029:0391 | ZB 6,QR:FORTL.ZAHLEN 391-400 | Marcador para bornes | Tira Zack, 10 unidades, rotulación vertical con los números pares sucesivos: 391 ... 400, blanco, para ancho de borne: 6,2 mm, clase de montaje: enclavar | 125,14 | 100 | BG | Marking and Installation (MI) | BG2 | BG2122 | 10 | 10 | NO | PC |  | 1,47 | G |  |  |  |  | 4017918512026 | 49119900 | DE | EC000761 |  | Catálogo
1051029:0401 | ZB 6,QR:FORTL.ZAHLEN 401-410 | Marcador para bornes | Tira Zack, 10 unidades, rotulación vertical con los números pares sucesivos: 401 ... 410, blanco, para ancho de borne: 6,2 mm, clase de montaje: enclavar | 125,14 | 100 | BG | Marking and Installation (MI) | BG2 | BG2122 | 10 | 10 | NO | PC |  | 1,53 | G |  |  |  |  | 4017918512033 | 49119900 | DE | EC000761 |  | Catálogo
1051029:0411 | ZB 6,QR:FORTL.ZAHLEN 411-420 | Marcador para bornes | Tira Zack, 10 unidades, rotulación vertical con los números pares sucesivos: 411 ... 420, blanco, para ancho de borne: 6,2 mm, clase de montaje: enclavar | 125,14 | 100 | BG | Marking and Installation (MI) | BG2 | BG2122 | 10 | 10 | NO | PC |  | 1,57 | G |  |  |  |  | 4017918512040 | 49119900 | DE | EC000761 |  | Catálogo
1051029:0041 | ZB 6,QR:FORTL.ZAHLEN 41-50 | Tira de cinta Zack | Tira Zack, 10 unidades, rotulación vertical con los números pares sucesivos: 41 ... 50, blanco, para ancho de borne: 6,2 mm, clase de montaje: enclavar | 125,14 | 100 | BG | Marking and Installation (MI) | BG2 | BG2122 | 10 | 10 | NO | PC | F | 1,55 | G |  |  |  |  | 4017918511678 | 49119900 | DE | EC000761 |  | Catálogo
1051029:0421 | ZB 6,QR:FORTL.ZAHLEN 421-430 | Marcador para bornes | Tira Zack, 10 unidades, rotulación vertical con los números pares sucesivos: 421 ... 430, blanco, para ancho de borne: 6,2 mm, clase de montaje: enclavar | 125,14 | 100 | BG | Marking and Installation (MI) | BG2 | BG2122 | 10 | 10 | NO | PC |  | 1,58 | G |  |  |  |  | 4017918512057 | 49119900 | DE | EC000761 |  | Catálogo
1051029:0431 | ZB 6,QR:FORTL.ZAHLEN 431-440 | Marcador para bornes | Tira Zack, 10 unidades, rotulación vertical con los números pares sucesivos: 431 ... 440, blanco, para ancho de borne: 6,2 mm, clase de montaje: enclavar | 125,14 | 100 | BG | Marking and Installation (MI) | BG2 | BG2122 | 10 | 10 | NO | PC |  | 1,47 | G |  |  |  |  | 4017918512064 | 49119900 | DE | EC000761 |  | Catálogo
1051029:0441 | ZB 6,QR:FORTL.ZAHLEN 441-450 | Marcador para bornes | Tira Zack, 10 unidades, rotulación vertical con los números pares sucesivos: 441 ... 450, blanco, para ancho de borne: 6,2 mm, clase de montaje: enclavar | 125,14 | 100 | BG | Marking and Installation (MI) | BG2 | BG2122 | 10 | 10 | NO | PC |  | 1,47 | G |  |  |  |  | 4017918512071 | 49119900 | DE | EC000761 |  | Catálogo
1051029:0451 | ZB 6,QR:FORTL.ZAHLEN 451-460 | Marcador para bornes | Tira Zack, 10 unidades, rotulación vertical con los números pares sucesivos: 451 ... 460, blanco, para ancho de borne: 6,2 mm, clase de montaje: enclavar | 125,14 | 100 | BG | Marking and Installation (MI) | BG2 | BG2122 | 10 | 10 | NO | PC |  | 1,64 | G |  |  |  |  | 4017918512088 | 49119900 | DE | EC000761 |  | Catálogo
1051029:0461 | ZB 6,QR:FORTL.ZAHLEN 461-470 | Marcador para bornes | Tira Zack, 10 unidades, rotulación vertical con los números pares sucesivos: 461 ... 470, blanco, para ancho de borne: 6,2 mm, clase de montaje: enclavar | 125,14 | 100 | BG | Marking and Installation (MI) | BG2 | BG2122 | 10 | 10 | NO | PC |  | 1,64 | G |  |  |  |  | 4017918512095 | 49119900 | DE | EC000761 |  | Catálogo
1051029:0471 | ZB 6,QR:FORTL.ZAHLEN 471-480 | Marcador para bornes | Tira Zack, 10 unidades, rotulación vertical con los números pares sucesivos: 471 ... 480, blanco, para ancho de borne: 6,2 mm, clase de montaje: enclavar | 125,14 | 100 | BG | Marking and Installation (MI) | BG2 | BG2122 | 10 | 10 | NO | PC |  | 1,55 | G |  |  |  |  | 4017918512101 | 49119900 | DE | EC000761 |  | Catálogo
1051029:0481 | ZB 6,QR:FORTL.ZAHLEN 481-490 | Marcador para bornes | Tira Zack, 10 unidades, rotulación vertical con los números pares sucesivos: 481 ... 490, blanco, para ancho de borne: 6,2 mm, clase de montaje: enclavar | 125,14 | 100 | BG | Marking and Installation (MI) | BG2 | BG2122 | 10 | 10 | NO | PC |  | 1,55 | G |  |  |  |  | 4017918512118 | 49119900 | DE | EC000761 |  | Catálogo
1051029:0491 | ZB 6,QR:FORTL.ZAHLEN 491-500 | Marcador para bornes | Tira Zack, 10 unidades, rotulación vertical con los números pares sucesivos: 491 ... 500, blanco, para ancho de borne: 6,2 mm, clase de montaje: enclavar | 125,14 | 100 | BG | Marking and Installation (MI) | BG2 | BG2122 | 10 | 10 | NO | PC |  | 1,55 | G |  |  |  |  | 4017918512125 | 49119900 | DE | EC000761 |  | Catálogo
1051029:0051 | ZB 6,QR:FORTL.ZAHLEN 51-60 | Tira de cinta Zack | Tira Zack, 10 unidades, rotulación vertical con los números pares sucesivos: 51 ... 60, blanco, para ancho de borne: 6,2 mm, clase de montaje: enclavar | 125,14 | 100 | BG | Marking and Installation (MI) | BG2 | BG2122 | 10 | 10 | NO | PC |  | 1,56 | G |  |  |  |  | 4017918511685 | 49119900 | DE | EC000761 |  | Catálogo
1051029:0061 | ZB 6,QR:FORTL.ZAHLEN 61-70 | Tira de cinta Zack | Tira Zack, 10 unidades, rotulación vertical con los números pares sucesivos: 61 ... 70, blanco, para ancho de borne: 6,2 mm, clase de montaje: enclavar | 125,14 | 100 | BG | Marking and Installation (MI) | BG2 | BG2122 | 10 | 10 | NO | PC | F | 1,54 | G |  |  |  |  | 4017918511692 | 49119900 | DE | EC000761 |  | Catálogo
1051029:0071 | ZB 6,QR:FORTL.ZAHLEN 71-80 | Tira de cinta Zack | Tira Zack, 10 unidades, rotulación vertical con los números pares sucesivos: 71 ... 80, blanco, para ancho de borne: 6,2 mm, clase de montaje: enclavar | 125,14 | 100 | BG | Marking and Installation (MI) | BG2 | BG2122 | 10 | 10 | NO | PC | F | 1,58 | G |  |  |  |  | 4017918511708 | 49119900 | DE | EC000761 |  | Catálogo
1051029:0081 | ZB 6,QR:FORTL.ZAHLEN 81-90 | Tira de cinta Zack | Tira Zack, 10 unidades, rotulación vertical con los números pares sucesivos: 81 ... 90, blanco, para ancho de borne: 6,2 mm, clase de montaje: enclavar | 125,14 | 100 | BG | Marking and Installation (MI) | BG2 | BG2122 | 10 | 10 | NO | PC |  | 1,54 | G |  |  |  |  | 4017918511715 | 49119900 | DE | EC000761 |  | Catálogo
1051029:0091 | ZB 6,QR:FORTL.ZAHLEN 91-100 | Tira de cinta Zack | Tira Zack, 10 unidades, rotulación vertical con los números pares sucesivos: 91 ... 100, blanco, para ancho de borne: 6,2 mm, clase de montaje: enclavar | 125,14 | 100 | BG | Marking and Installation (MI) | BG2 | BG2122 | 10 | 10 | NO | PC | F | 1,54 | G |  |  |  |  | 4017918511722 | 49119900 | DE | EC000761 |  | Catálogo
1051472 | ZB 6/OG,QR: 10-100 | Tira de cinta Zack | Tira Zack, rotulación transversal: 10 unidades, con los números 10/20/30-100, (para rotulación de décadas), color: Naranja | 17.07 | 100 | BG | Marking and Installation (MI) | BG2 | BG2122 | 10 | 10 | NO | PC |  | 1,17 | G | 0 | 0 | 0 |  | 4017918016166 | 0 | 0 | 0 |  | Catálogo
5060935 | ZB 6/WH-100:UNBEDRUCKT | Tira de cinta Zack | Tira de cinta Zack, Tiras, blanco, sin rotular, rotulable con: PLOTMARK, CMS-P1-PLOTTER, clase de montaje: enclavar, para ancho de borne: 6,2 mm, Número de índices individuales: 1000, altura del campo de texto: 10,5 mm, anchura del campo de texto: 6,15 mm | 95.46 | 100 | BG | Marking and Installation (MI) | BG2 | BG2112 | 100 | 100 | NO | PC |  | 1,36 | G | 24 | 138 | 205 | MM | 4017918096168 | 39269097 | DE | EC000761 | Imagen | Catálogo
1051003 | ZB 6:UNBEDRUCKT | Tira de cinta Zack | Tira de cinta Zack, Tiras, blanco, sin rotular, rotulable con: PLOTMARK, CMS-P1-PLOTTER, clase de montaje: enclavar, para ancho de borne: 6,2 mm, Número de índices individuales: 10, altura del campo de texto: 10,5 mm, anchura del campo de texto: 6,15 mm | 95.46 | 100 | BG | Marking and Installation (MI) | BG2 | BG2112 | 10 | 10 | NO | PC |  | 1,57 | G | 12 | 140 | 45 | MM | 4017918015824 | 39269097 | DE | EC000761 | Imagen | Catálogo
0824994 | ZB 7,5 CUS | Tira de cinta Zack | Tira de cinta Zack, disponible: Tiras, blanco, rotulado según las indicaciones del cliente, clase de montaje: encajar en ranura para índice alta, para ancho de borne: 7,5 mm, Número de índices individuales: 10, altura del campo de texto: 7,4 mm, anchura del campo de texto: 10,5 mm | 749.37 | 100 | BG | Marking and Installation (MI) | BG8 | BG8112 | 1 | 10 | SÍ | PC | F | 1,66 | G | 0 | 0 | 0 | MM | 4046356357449 | 49119900 | PL | EC000761 | Imagen | Catálogo
0803948 | ZB 7,5:UNBEDRUCKT | Tira de cinta Zack | Tira de cinta Zack, Tiras, blanco, sin rotular, rotulable con: PLOTMARK, CMS-P1-PLOTTER, clase de montaje: enclavar, para ancho de borne: 7,5 mm, Número de índices individuales: 10, altura del campo de texto: 10,5 mm, anchura del campo de texto: 7,4 mm | 95.46 | 100 | BG | Marking and Installation (MI) | BG2 | BG2112 | 10 | 10 | NO | PC |  | 1,77 | G | 3 | 130 | 80 | MM | 4017918007836 | 39269097 | DE | EC000761 | Imagen | Catálogo
0824997 | ZB 7,62 CUS | Tira de cinta Zack | Tira de cinta Zack, disponible: Tiras, blanco, rotulado según las indicaciones del cliente, clase de montaje: encajar en ranura para índice alta, para ancho de borne: 7,62 mm, Número de índices individuales: 10, altura del campo de texto: 7,5 mm, anchura del campo de texto: 10,5 mm | 749.37 | 100 | BG | Marking and Installation (MI) | BG8 | BG8112 | 1 | 10 | SÍ | PC | F | 1,86 | G | 0 | 0 | 0 | MM | 4046356357463 | 49119900 | PL | EC000761 | Imagen | Catálogo
1054233:0001 | ZB 7,62,LGS:FORTL.ZAHLEN 1-10 | Marcador para bornes | Tira Zack, 10 unidades, rotulación longitudinal con los números sucesivos: 1 ... 10, blanco, para ancho de borne: 7,62 mm, clase de montaje: enclavar | 125,14 | 100 | BG | Marking and Installation (MI) | BG2 | BG2122 | 10 | 10 | NO | PC |  | 1,93 | G |  |  |  |  | 4017918551629 | 49119900 | DE | EC000761 |  | Catálogo
1054233:0011 | ZB 7,62,LGS:FORTL.ZAHLEN 11-20 | Marcador para bornes | Tira Zack, 10 unidades, rotulación longitudinal con los números sucesivos: 11 ... 20, blanco, para ancho de borne: 7,62 mm, clase de montaje: enclavar | 125,14 | 100 | BG | Marking and Installation (MI) | BG2 | BG2122 | 10 | 10 | NO | PC |  | 1,83 | G |  |  |  |  | 4017918551636 | 49119900 | DE | EC000761 |  | Catálogo
1054233:0021 | ZB 7,62,LGS:FORTL.ZAHLEN 21-30 | Marcador para bornes | Tira Zack, 10 unidades, rotulación longitudinal con los números sucesivos: 21 ... 30, blanco, para ancho de borne: 7,62 mm, clase de montaje: enclavar | 125,14 | 100 | BG | Marking and Installation (MI) | BG2 | BG2122 | 10 | 10 | NO | PC |  | 1,80 | G |  |  |  |  | 4017918551643 | 49119900 | DE | EC000761 |  | Catálogo
1054233:0031 | ZB 7,62,LGS:FORTL.ZAHLEN 31-40 | Marcador para bornes | Tira Zack, 10 unidades, rotulación longitudinal con los números sucesivos: 31 ... 40, blanco, para ancho de borne: 7,62 mm, clase de montaje: enclavar | 125,14 | 100 | BG | Marking and Installation (MI) | BG2 | BG2122 | 10 | 10 | NO | PC |  | 1,89 | G |  |  |  |  | 4017918551650 | 49119900 | DE | EC000761 |  | Catálogo
1054233:0041 | ZB 7,62,LGS:FORTL.ZAHLEN 41-50 | Marcador para bornes | Tira Zack, 10 unidades, rotulación longitudinal con los números sucesivos: 41 ... 50, blanco, para ancho de borne: 7,62 mm, clase de montaje: enclavar | 125,14 | 100 | BG | Marking and Installation (MI) | BG2 | BG2122 | 10 | 10 | NO | PC |  | 1,84 | G |  |  |  |  | 4017918551667 | 49119900 | DE | EC000761 |  | Catálogo
1054233:0051 | ZB 7,62,LGS:FORTL.ZAHLEN 51-60 | Marcador para bornes | Tira Zack, 10 unidades, rotulación longitudinal con los números sucesivos: 51 ... 60, blanco, para ancho de borne: 7,62 mm, clase de montaje: enclavar | 125,14 | 100 | BG | Marking and Installation (MI) | BG2 | BG2122 | 10 | 10 | NO | PC |  | 1,80 | G |  |  |  |  | 4017918551674 | 49119900 | DE | EC000761 |  | Catálogo
1054233:0061 | ZB 7,62,LGS:FORTL.ZAHLEN 61-70 | Marcador para bornes | Tira Zack, 10 unidades, rotulación longitudinal con los números sucesivos: 61 ... 70, blanco, para ancho de borne: 7,62 mm, clase de montaje: enclavar | 125,14 | 100 | BG | Marking and Installation (MI) | BG2 | BG2122 | 10 | 10 | NO | PC |  | 1,74 | G |  |  |  |  | 4017918551681 | 49119900 | DE | EC000761 |  | Catálogo
1054233:0071 | ZB 7,62,LGS:FORTL.ZAHLEN 71-80 | Marcador para bornes | Tira Zack, 10 unidades, rotulación longitudinal con los números sucesivos: 71 ... 80, blanco, para ancho de borne: 7,62 mm, clase de montaje: enclavar | 125,14 | 100 | BG | Marking and Installation (MI) | BG2 | BG2122 | 10 | 10 | NO | PC |  | 1,74 | G |  |  |  |  | 4017918551698 | 49119900 | DE | EC000761 |  | Catálogo
1054233:0081 | ZB 7,62,LGS:FORTL.ZAHLEN 81-90 | Marcador para bornes | Tira Zack, 10 unidades, rotulación longitudinal con los números sucesivos: 81 ... 90, blanco, para ancho de borne: 7,62 mm, clase de montaje: enclavar | 125,14 | 100 | BG | Marking and Installation (MI) | BG2 | BG2122 | 10 | 10 | NO | PC |  | 1,79 | G |  |  |  |  | 4017918551704 | 49119900 | DE | EC000761 |  | Catálogo
1054233:0091 | ZB 7,62,LGS:FORTL.ZAHLEN 91-100 | Marcador para bornes | Tira Zack, 10 unidades, rotulación longitudinal con los números sucesivos: 91 ... 100, blanco, para ancho de borne: 7,62 mm | 125,14 | 100 | BG | Marking and Installation (MI) | BG2 | BG2122 | 10 | 10 | NO | PC |  | 1,74 | G |  |  |  |  | 4017918551711 | 49119900 | DE | EC000761 |  | Catálogo
5060922 | ZB 7,62/WH-100:UNBEDRUCKT | Tira de cinta Zack | Tira de cinta Zack, Tiras, blanco, sin rotular, rotulable con: PLOTMARK, CMS-P1-PLOTTER, clase de montaje: enclavar, para ancho de borne: 7,62 mm, Número de índices individuales: 1000, altura del campo de texto: 10,5 mm, anchura del campo de texto: 7,5 mm | 95.46 | 100 | BG | Marking and Installation (MI) | BG2 | BG2112 | 100 | 100 | NO | PC |  | 1,66 | G | 30 | 168 | 112 | MM | 4017918096151 | 39269097 | DE | EC000761 | Imagen | Catálogo
1054000 | ZB 7,62:UNBEDRUCKT | Tira de cinta Zack | Tira de cinta Zack, Tiras, blanco, sin rotular, rotulable con: PLOTMARK, CMS-P1-PLOTTER, clase de montaje: enclavar, para ancho de borne: 7,62 mm, Número de índices individuales: 10, altura del campo de texto: 10,5 mm, anchura del campo de texto: 7,5 mm | 95.46 | 100 | BG | Marking and Installation (MI) | BG2 | BG2112 | 10 | 10 | NO | PC |  | 1,92 | G | 12 | 143 | 75 | MM | 4017918016906 | 39269097 | DE | EC000761 | Imagen | Catálogo
0825011 | ZB 8 CUS | Tira de cinta Zack | Tira de cinta Zack, disponible: Tiras, blanco, rotulado según las indicaciones del cliente, clase de montaje: encajar en ranura para índice alta, para ancho de borne: 8,2 mm, Número de índices individuales: 10, altura del campo de texto: 8,15 mm, anchura del campo de texto: 10,5 mm | 749.37 | 100 | BG | Marking and Installation (MI) | BG8 | BG8112 | 1 | 10 | SÍ | PC | F | 1,99 | G | 0 | 0 | 0 | MM | 4046356357531 | 49119900 | PL | EC000761 | Imagen | Catálogo
8191573 | ZB 8,3 CUS | Tira de cinta Zack | Tira de cinta Zack, Tiras, blanco, rotulado según las indicaciones del cliente, clase de montaje: encajar en ranura para índice alta, para ancho de borne: 8,3 mm, altura del campo de texto: 8,3 mm, anchura del campo de texto: 10,5 mm | 749.37 | 100 | BG | Marking and Installation (MI) | BG8 | BG8112 | 1 | 10 | SÍ | PC | F | 2,04 | G | 5 | 90 | 136 | MM | 4055626071701 | 49119900 | PL | EC000761 | Imagen | Catálogo
0803480:0001 | ZB 8,3,LGS:FORTL.ZAHLEN 1-10 | Tira de cinta Zack | Tira de cinta Zack, blanco, clase de montaje: enclavar, para ancho de borne: 8,3 mm, altura del campo de texto: 10,5 mm, anchura del campo de texto: 8,3 mm | 125,14 | 100 | BG | Marking and Installation (MI) | BG2 | BG2122 | 10 | 10 | NO | PC |  | 2,04 | G |  |  |  |  | 4055626113920 | 49119900 | DE | EC000761 |  | Catálogo
0803480:0011 | ZB 8,3,LGS:FORTL.ZAHLEN 11-20 | Tira de cinta Zack | Tira de cinta Zack, blanco, clase de montaje: enclavar, para ancho de borne: 8,3 mm, altura del campo de texto: 10,5 mm, anchura del campo de texto: 8,3 mm | 125,14 | 100 | BG | Marking and Installation (MI) | BG2 | BG2122 | 10 | 10 | NO | PC |  | 2,10 | G |  |  |  |  | 4055626113937 | 49119900 | DE | EC000761 |  | Catálogo
0803480:0021 | ZB 8,3,LGS:FORTL.ZAHLEN 21-30 | Tira de cinta Zack | Tira de cinta Zack, blanco, clase de montaje: enclavar, para ancho de borne: 8,3 mm, altura del campo de texto: 10,5 mm, anchura del campo de texto: 8,3 mm | 125,14 | 100 | BG | Marking and Installation (MI) | BG2 | BG2122 | 10 | 10 | NO | PC |  | 2,10 | G |  |  |  |  | 4055626113944 | 49119900 | DE | EC000761 |  | Catálogo
0803444 | ZB 8,3:UNBEDRUCKT | Tira de cinta Zack | Tira de cinta Zack, Tiras, blanco, sin rotular, rotulable con: PLOTMARK, CMS-P1-PLOTTER, clase de montaje: enclavar, para ancho de borne: 8,3 mm, Número de índices individuales: 10, altura del campo de texto: 10,5 mm, anchura del campo de texto: 8,3 mm | 95.46 | 100 | BG | Marking and Installation (MI) | BG2 | BG2112 | 10 | 10 | NO | PC |  | 1,79 | G | 13 | 142 | 159 | MM | 4055626071497 | 39269097 | DE | EC000761 | Imagen | Catálogo
1052125 | ZB 8,LGS:1-9 | Marcador para bornes | Marcador para bornes, Tiras, blanco, rotulado, rotulación longitudinal: números correlativos 1 ...9, clase de montaje: enclavar, para ancho de borne: 8,2 mm, Número de índices individuales: 10, altura del campo de texto: 10,5 mm, anchura del campo de texto: 8,15 mm | 125.14 | 100 | BG | Marking and Installation (MI) | BG2 | BG2122 | 10 | 10 | NO | PC |  | 2,02 | G | 14 | 92 | 91 | MM | 4017918016418 | 49119900 | DE | EC000761 | Imagen | Catálogo
1052015:0001 | ZB 8,LGS:FORTL.ZAHLEN 1-10 | Marcador para bornes | Tira Zack, 10 unidades, rotulación longitudinal con los números sucesivos: 1 ... 10, blanco, para ancho de borne: 8,2 mm, clase de montaje: enclavar | 125,14 | 100 | BG | Marking and Installation (MI) | BG2 | BG2122 | 10 | 10 | NO | PC |  | 2,05 | G |  |  |  |  | 4017918195564 | 49119900 | DE | EC000761 |  | Catálogo
1052015:0011 | ZB 8,LGS:FORTL.ZAHLEN 11-20 | Marcador para bornes | Tira Zack, 10 unidades, rotulación longitudinal con los números sucesivos: 11 ... 20, blanco, para ancho de borne: 8,2 mm, clase de montaje: enclavar | 125,14 | 100 | BG | Marking and Installation (MI) | BG2 | BG2122 | 10 | 10 | NO | PC |  | 2,05 | G |  |  |  |  | 4017918487966 | 49119900 | DE | EC000761 |  | Catálogo
1052015:0021 | ZB 8,LGS:FORTL.ZAHLEN 21-30 | Marcador para bornes | Tira Zack, 10 unidades, rotulación longitudinal con los números sucesivos: 21 ... 30, blanco, para ancho de borne: 8,2 mm, clase de montaje: enclavar | 125,14 | 100 | BG | Marking and Installation (MI) | BG2 | BG2122 | 10 | 10 | NO | PC |  | 2,03 | G |  |  |  |  | 4017918194765 | 49119900 | DE | EC000761 |  | Catálogo
1052015:0031 | ZB 8,LGS:FORTL.ZAHLEN 31-40 | Marcador para bornes | Tira Zack, 10 unidades, rotulación longitudinal con los números sucesivos: 31 ... 40, blanco, para ancho de borne: 8,2 mm, clase de montaje: enclavar | 125,14 | 100 | BG | Marking and Installation (MI) | BG2 | BG2122 | 10 | 10 | NO | PC |  | 2,02 | G |  |  |  |  | 4017918194758 | 49119900 | DE | EC000761 |  | Catálogo
1052015:0041 | ZB 8,LGS:FORTL.ZAHLEN 41-50 | Marcador para bornes | Tira Zack, 10 unidades, rotulación longitudinal con los números sucesivos: 41 ... 50, blanco, para ancho de borne: 8,2 mm, clase de montaje: enclavar | 125,14 | 100 | BG | Marking and Installation (MI) | BG2 | BG2122 | 10 | 10 | NO | PC |  | 2,00 | G |  |  |  |  | 4017918194741 | 49119900 | DE | EC000761 |  | Catálogo
1052015:0051 | ZB 8,LGS:FORTL.ZAHLEN 51-60 | Marcador para bornes | Tira Zack, 10 unidades, rotulación longitudinal con los números sucesivos: 51 ... 60, blanco, para ancho de borne: 8,2 mm, clase de montaje: enclavar | 125,14 | 100 | BG | Marking and Installation (MI) | BG2 | BG2122 | 10 | 10 | NO | PC | F | 2,04 | G |  |  |  |  | 4017918194734 | 49119900 | DE | EC000761 |  | Catálogo
1052015:0061 | ZB 8,LGS:FORTL.ZAHLEN 61-70 | Marcador para bornes | Tira Zack, 10 unidades, rotulación longitudinal con los números sucesivos: 61 ... 70, blanco, para ancho de borne: 8,2 mm, clase de montaje: enclavar | 125,14 | 100 | BG | Marking and Installation (MI) | BG2 | BG2122 | 10 | 10 | NO | PC |  | 2,03 | G |  |  |  |  | 4017918194727 | 49119900 | DE | EC000761 |  | Catálogo
1052015:0071 | ZB 8,LGS:FORTL.ZAHLEN 71-80 | Marcador para bornes | Tira Zack, 10 unidades, rotulación longitudinal con los números sucesivos: 71 ... 80, blanco, para ancho de borne: 8,2 mm, clase de montaje: enclavar | 125,14 | 100 | BG | Marking and Installation (MI) | BG2 | BG2122 | 10 | 10 | NO | PC | F | 2,02 | G |  |  |  |  | 4017918194710 | 49119900 | DE | EC000761 |  | Catálogo
1052015:0081 | ZB 8,LGS:FORTL.ZAHLEN 81-90 | Marcador para bornes | Tira Zack, 10 unidades, rotulación longitudinal con los números sucesivos: 81 ... 90, blanco, para ancho de borne: 8,2 mm, clase de montaje: enclavar | 125,14 | 100 | BG | Marking and Installation (MI) | BG2 | BG2122 | 10 | 10 | NO | PC |  | 2,01 | G |  |  |  |  | 4017918194703 | 49119900 | DE | EC000761 |  | Catálogo
1052015:0091 | ZB 8,LGS:FORTL.ZAHLEN 91-100 | Marcador para bornes | Tira Zack, 10 unidades, rotulación longitudinal con los números sucesivos: 91 ... 100, blanco, para ancho de borne: 8,2 mm, clase de montaje: enclavar | 125,14 | 100 | BG | Marking and Installation (MI) | BG2 | BG2122 | 10 | 10 | NO | PC |  | 1,94 | G |  |  |  |  | 4017918194697 | 49119900 | DE | EC000761 |  | Catálogo
1052413 | ZB 8,LGS:L1-N,PE | Marcador para bornes | Marcador para bornes, Tiras, blanco, rotulado, rotulable con: CMS-P1-PLOTTER, longitudinal: L1, L2, L3, N, PE, L1, L2, L3, N, PE, clase de montaje: enclavar, para ancho de borne: 8,2 mm, Número de índices individuales: 10, altura del campo de texto: 10,5 mm, anchura del campo de texto: 8,15 mm | 125.14 | 100 | BG | Marking and Installation (MI) | BG2 | BG2122 | 10 | 10 | NO | PC |  | 2,07 | G | 12 | 140 | 50 | MM | 4017918016593 | 49119900 | DE | EC000761 | Imagen | Catálogo
1052099:- | ZB 8,LGS:SYMBOLE - | Marcador para bornes | Tira Zack, rotulación longitudinal con el símbolo: -, blanco, para ancho de borne: 8,2 mm, clase de montaje: enclavar | 125,14 | 100 | BG | Marking and Installation (MI) | BG2 | BG2122 | 10 | 10 | NO | PC | F | 2,05 | G |  |  |  |  | 4017918567026 | 49119900 | DE | EC000761 |  | Catálogo
1052099:+ | ZB 8,LGS:SYMBOLE + | Tira de cinta Zack | Tira Zack, rotulación longitudinal con el símbolo: +, blanco, para ancho de borne: 8,2 mm, clase de montaje: enclavar | 125,14 | 100 | BG | Marking and Installation (MI) | BG2 | BG2122 | 10 | 10 | NO | PC | F | 2,00 | G |  |  |  |  | 4017918567019 | 49119900 | DE | EC000761 |  | Catálogo
1052099:ERDE | ZB 8,LGS:SYMBOLE ERDE | Marcador para bornes | Tira Zack, rotulación longitudinal con el símbolo: ERDE, blanco, para ancho de borne: 8,2 mm, clase de montaje: enclavar | 125,14 | 100 | BG | Marking and Installation (MI) | BG2 | BG2122 | 10 | 10 | NO | PC |  | 1,90 | G |  |  |  |  | 4017918567033 | 49119900 | DE | EC000761 |  | Catálogo
1052099:L1 | ZB 8,LGS:SYMBOLE L1 | Marcador para bornes | Tira Zack, rotulación longitudinal con el símbolo: L1, blanco, para ancho de borne: 8,2 mm, clase de montaje: enclavar | 125,14 | 100 | BG | Marking and Installation (MI) | BG2 | BG2122 | 10 | 10 | NO | PC |  | 2,01 | G |  |  |  |  | 4017918567064 | 49119900 | DE | EC000761 |  | Catálogo
1052099:L2 | ZB 8,LGS:SYMBOLE L2 | Marcador para bornes | Tira Zack, rotulación longitudinal con el símbolo: L2, blanco, para ancho de borne: 8,2 mm, clase de montaje: enclavar | 125,14 | 100 | BG | Marking and Installation (MI) | BG2 | BG2122 | 10 | 10 | NO | PC |  | 2,06 | G |  |  |  |  | 4017918567071 | 49119900 | DE | EC000761 |  | Catálogo
1052099:L3 | ZB 8,LGS:SYMBOLE L3 | Marcador para bornes | Tira Zack, rotulación longitudinal con el símbolo: L3, blanco, para ancho de borne: 8,2 mm, clase de montaje: enclavar | 125,14 | 100 | BG | Marking and Installation (MI) | BG2 | BG2122 | 10 | 10 | NO | PC |  | 1,90 | G |  |  |  |  | 4017918567088 | 49119900 | DE | EC000761 |  | Catálogo
1052099:PE | ZB 8,LGS:SYMBOLE PE | Marcador para bornes | Tira Zack, rotulación longitudinal con el símbolo: PE, blanco, para ancho de borne: 8,2 mm, clase de montaje: enclavar | 125,14 | 100 | BG | Marking and Installation (MI) | BG2 | BG2122 | 10 | 10 | NO | PC |  | 2,00 | G |  |  |  |  | 4017918567101 | 49119900 | DE | EC000761 |  | Catálogo
1052028:0001 | ZB 8,QR:FORTL.ZAHLEN 1-10 | Marcador para bornes | Tira Zack, 10 unidades, rotulación vertical con los números pares sucesivos: 1 ... 10, blanco, para ancho de borne: 8,2 mm, clase de montaje: enclavar | 125,14 | 100 | BG | Marking and Installation (MI) | BG2 | BG2122 | 10 | 10 | NO | PC | F | 2,05 | G |  |  |  |  | 4017918534776 | 49119900 | DE | EC000761 |  | Catálogo
1052028:0011 | ZB 8,QR:FORTL.ZAHLEN 11-20 | Marcador para bornes | Tira Zack, 10 unidades, rotulación vertical con los números pares sucesivos: 11 ... 20, blanco, para ancho de borne: 8,2 mm, clase de montaje: enclavar | 125,14 | 100 | BG | Marking and Installation (MI) | BG2 | BG2122 | 10 | 10 | NO | PC |  | 2,03 | G |  |  |  |  | 4017918534783 | 49119900 | DE | EC000761 |  | Catálogo
1052028:0021 | ZB 8,QR:FORTL.ZAHLEN 21-30 | Marcador para bornes | Tira Zack, 10 unidades, rotulación vertical con los números pares sucesivos: 21 ... 30, blanco, para ancho de borne: 8,2 mm, clase de montaje: enclavar | 125,14 | 100 | BG | Marking and Installation (MI) | BG2 | BG2122 | 10 | 10 | NO | PC |  | 1,93 | G |  |  |  |  | 4017918534790 | 49119900 | DE | EC000761 |  | Catálogo
1052028:0031 | ZB 8,QR:FORTL.ZAHLEN 31-40 | Marcador para bornes | Tira Zack, 10 unidades, rotulación vertical con los números pares sucesivos: 31 ... 40, blanco, para ancho de borne: 8,2 mm, clase de montaje: enclavar | 125,14 | 100 | BG | Marking and Installation (MI) | BG2 | BG2122 | 10 | 10 | NO | PC | F | 2,00 | G |  |  |  |  | 4017918534806 | 49119900 | DE | EC000761 |  | Catálogo
1052028:0041 | ZB 8,QR:FORTL.ZAHLEN 41-50 | Marcador para bornes | Tira Zack, 10 unidades, rotulación vertical con los números pares sucesivos: 41 ... 50, blanco, para ancho de borne: 8,2 mm, clase de montaje: enclavar | 125,14 | 100 | BG | Marking and Installation (MI) | BG2 | BG2122 | 10 | 10 | NO | PC | F | 2,01 | G |  |  |  |  | 4017918534813 | 49119900 | DE | EC000761 |  | Catálogo
1052028:0051 | ZB 8,QR:FORTL.ZAHLEN 51-60 | Marcador para bornes | Tira Zack, 10 unidades, rotulación vertical con los números pares sucesivos: 51 ... 60, blanco, para ancho de borne: 8,2 mm, clase de montaje: enclavar | 125,14 | 100 | BG | Marking and Installation (MI) | BG2 | BG2122 | 10 | 10 | NO | PC | F | 2,01 | G |  |  |  |  | 4017918534820 | 49119900 | DE | EC000761 |  | Catálogo
1052028:0061 | ZB 8,QR:FORTL.ZAHLEN 61-70 | Marcador para bornes | Tira Zack, 10 unidades, rotulación vertical con los números pares sucesivos: 61 ... 70, blanco, para ancho de borne: 8,2 mm, clase de montaje: enclavar | 125,14 | 100 | BG | Marking and Installation (MI) | BG2 | BG2122 | 10 | 10 | NO | PC |  | 2,17 | G |  |  |  |  | 4017918534837 | 49119900 | DE | EC000761 |  | Catálogo
1052028:0071 | ZB 8,QR:FORTL.ZAHLEN 71-80 | Marcador para bornes | Tira Zack, 10 unidades, rotulación vertical con los números pares sucesivos: 71 ... 80, blanco, para ancho de borne: 8,2 mm, clase de montaje: enclavar | 125,14 | 100 | BG | Marking and Installation (MI) | BG2 | BG2122 | 10 | 10 | NO | PC |  | 2,00 | G |  |  |  |  | 4017918534844 | 49119900 | DE | EC000761 |  | Catálogo
1052028:0081 | ZB 8,QR:FORTL.ZAHLEN 81-90 | Marcador para bornes | Tira Zack, 10 unidades, rotulación vertical con los números pares sucesivos: 81 ... 90, blanco, para ancho de borne: 8,2 mm, clase de montaje: enclavar | 125,14 | 100 | BG | Marking and Installation (MI) | BG2 | BG2122 | 10 | 10 | NO | PC | F | 2,01 | G |  |  |  |  | 4017918534851 | 49119900 | DE | EC000761 |  | Catálogo
1052028:0091 | ZB 8,QR:FORTL.ZAHLEN 91-100 | Marcador para bornes | Tira Zack, 10 unidades, rotulación vertical con los números pares sucesivos: 91 ... 100, blanco, para ancho de borne: 8,2 mm, clase de montaje: enclavar | 125,14 | 100 | BG | Marking and Installation (MI) | BG2 | BG2122 | 10 | 10 | NO | PC | F | 2,01 | G |  |  |  |  | 4017918534868 | 49119900 | DE | EC000761 |  | Catálogo
0807216 | ZB 8/27 | Tira de cinta Zack | Tira de cinta Zack, Tiras, blanco, sin rotular, rotulable con: CMS-P1-PLOTTER, clase de montaje: enclavar, para ancho de borne: 8,2 mm, Número de índices individuales: 10, altura del campo de texto: 10,5 mm, anchura del campo de texto: 8,15 mm | 98.46 | 100 | BG | Marking and Installation (MI) | BG2 | BG2112 | 10 | 10 | NO | PC |  | 2,84 | G | 19 | 90 | 140 | MM | 4017918157975 | 39269097 | IN | EC000761 | Imagen | Catálogo
0829102 | ZB 8/27 UV-100 | Tira de cinta Zack | Tira Zack sin rotular, especificación de superficie especial para rotulación con sistemas UV, 10 unidades, superficie útil: 8 x 27 mm, color; blanco | 98.46 | 100 | BG | Marking and Installation (MI) | BG2 | BG2112 | 10 | 10 | NO | PC |  | 2,93 | G | 20 | 90 | 100 | MM | 4046356539579 | 39269097 | IN | EC000761 | Imagen | Catálogo
1052206 | ZB 8/OG:UNBEDRUCKT | Tira de cinta Zack | Tira de cinta Zack, naranja, sin rotular, rotulable con: PLOTMARK, CMS-P1-PLOTTER, Número de índices individuales: 100 | 12.05 | 100 | BG | Marking and Installation (MI) | BG2 | BG2112 | 10 | 10 | NO | PC |  | 1,30 | G | 0 | 0 | 0 |  | 4017918255770 | 0 | 0 | 0 |  | Catálogo
5060896 | ZB 8/WH-100:UNBEDRUCKT | Tira de cinta Zack | Tira de cinta Zack, Tiras, blanco, sin rotular, rotulable con: PLOTMARK, CMS-P1-PLOTTER, clase de montaje: enclavar, para ancho de borne: 8,2 mm, Número de índices individuales: 1000, altura del campo de texto: 10,5 mm, anchura del campo de texto: 8,15 mm | 95.46 | 100 | BG | Marking and Installation (MI) | BG2 | BG2112 | 100 | 100 | NO | PC |  | 1,80 | G | 29 | 132 | 305 | MM | 4017918096120 | 39269097 | DE | EC000761 | Imagen | Catálogo
1052002 | ZB 8:UNBEDRUCKT | Tira de cinta Zack | Tira de cinta Zack, Tiras, blanco, sin rotular, rotulable con: PLOTMARK, CMS-P1-PLOTTER, clase de montaje: enclavar, para ancho de borne: 8,2 mm, Número de índices individuales: 10, altura del campo de texto: 10,5 mm, anchura del campo de texto: 8,15 mm | 95.46 | 100 | BG | Marking and Installation (MI) | BG2 | BG2112 | 10 | 10 | NO | PC |  | 2,06 | G | 14 | 145 | 40 | MM | 4017918016302 | 39269097 | DE | EC000761 | Imagen | Catálogo
0829128 | ZB 9 CUS | Tira de cinta Zack | Tira de cinta Zack, disponible: Tiras, blanco, rotulado según las indicaciones del cliente, clase de montaje: encajar en ranura para índice alta, para ancho de borne: 9 mm, Número de índices individuales: 10, altura del campo de texto: 10,5 mm, anchura del campo de texto: 9 mm | 749.37 | 100 | BG | Marking and Installation (MI) | BG8 | BG8112 | 1 | 1 | SÍ | PC | F | 2,26 | G | 0 | 0 | 0 | MM | 4046356546713 | 49119900 | PL | EC000761 | Imagen | Catálogo
0829127 | ZB 9:UNBEDRUCKT | Tira de cinta Zack | Tira de cinta Zack, Tiras, blanco, sin rotular, rotulable con: PLOTMARK, CMS-P1-PLOTTER, clase de montaje: enclavar, para ancho de borne: 9 mm, Número de índices individuales: 10, altura del campo de texto: 10,5 mm, anchura del campo de texto: 9 mm | 95.46 | 100 | BG | Marking and Installation (MI) | BG2 | BG2112 | 10 | 10 | NO | PC |  | 2,25 | G | 11 | 145 | 74 | MM | 4046356546423 | 39269097 | DE | EC000761 | Imagen | Catálogo
1053124 | ZB10,LGS:1-9 | Marcador para bornes | Marcador para bornes, Tiras, blanco, rotulado, rotulación longitudinal: números correlativos 1 ...9, clase de montaje: enclavar, para ancho de borne: 10,2 mm, Número de índices individuales: 9, altura del campo de texto: 10,5 mm, anchura del campo de texto: 10,15 mm | 125.14 | 100 | BG | Marking and Installation (MI) | BG2 | BG2122 | 10 | 10 | NO | PC |  | 2,42 | G | 3 | 130 | 80 | MM | 4017918016784 | 49119900 | DE | EC000761 | Imagen | Catálogo
1053014:0001 | ZB10,LGS:FORTL.ZAHLEN 1-10 | Marcador para bornes | Tira Zack, 10 unidades, rotulación longitudinal con los números sucesivos: 1 ... 10, blanco, para ancho de borne: 10,2 mm, clase de montaje: enclavar | 125,14 | 100 | BG | Marking and Installation (MI) | BG2 | BG2122 | 10 | 10 | NO | PC |  | 2,51 | G |  |  |  |  | 4017918488185 | 49119900 | DE | EC000761 |  | Catálogo
1053014:0011 | ZB10,LGS:FORTL.ZAHLEN 11-20 | Marcador para bornes | Tira Zack, 10 unidades, rotulación longitudinal con los números sucesivos: 11 ... 20, blanco, para ancho de borne: 10,2 mm, clase de montaje: enclavar | 125,14 | 100 | BG | Marking and Installation (MI) | BG2 | BG2122 | 10 | 10 | NO | PC |  | 2,46 | G |  |  |  |  | 4017918194598 | 49119900 | DE | EC000761 |  | Catálogo
1053014:0021 | ZB10,LGS:FORTL.ZAHLEN 21-30 | Marcador para bornes | Tira Zack, 10 unidades, rotulación longitudinal con los números sucesivos: 21 ... 30, blanco, para ancho de borne: 10,2 mm, clase de montaje: enclavar | 125,14 | 100 | BG | Marking and Installation (MI) | BG2 | BG2122 | 10 | 10 | NO | PC |  | 2,37 | G |  |  |  |  | 4017918488178 | 49119900 | DE | EC000761 |  | Catálogo
1053014:0031 | ZB10,LGS:FORTL.ZAHLEN 31-40 | Marcador para bornes | Tira Zack, 10 unidades, rotulación longitudinal con los números sucesivos: 31 ... 40, blanco, para ancho de borne: 10,2 mm, clase de montaje: enclavar | 125,14 | 100 | BG | Marking and Installation (MI) | BG2 | BG2122 | 10 | 10 | NO | PC | F | 2,31 | G |  |  |  |  | 4017918195298 | 49119900 | DE | EC000761 |  | Catálogo
1053014:0041 | ZB10,LGS:FORTL.ZAHLEN 41-50 | Marcador para bornes | Tira Zack, 10 unidades, rotulación longitudinal con los números sucesivos: 41 ... 50, blanco, para ancho de borne: 10,2 mm, clase de montaje: enclavar | 125,14 | 100 | BG | Marking and Installation (MI) | BG2 | BG2122 | 10 | 10 | NO | PC | F | 2,51 | G |  |  |  |  | 4017918195281 | 49119900 | DE | EC000761 |  | Catálogo
1053014:0051 | ZB10,LGS:FORTL.ZAHLEN 51-60 | Marcador para bornes | Tira Zack, 10 unidades, rotulación longitudinal con los números sucesivos: 51 ... 60, blanco, para ancho de borne: 10,2 mm, clase de montaje: enclavar | 125,14 | 100 | BG | Marking and Installation (MI) | BG2 | BG2122 | 10 | 10 | NO | PC |  | 2,45 | G |  |  |  |  | 4017918194581 | 49119900 | DE | EC000761 |  | Catálogo
1053014:0061 | ZB10,LGS:FORTL.ZAHLEN 61-70 | Marcador para bornes | Tira Zack, 10 unidades, rotulación longitudinal con los números sucesivos: 61 ... 70, blanco, para ancho de borne: 10,2 mm, clase de montaje: enclavar | 125,14 | 100 | BG | Marking and Installation (MI) | BG2 | BG2122 | 10 | 10 | NO | PC | F | 2,48 | G |  |  |  |  | 4017918194574 | 49119900 | DE | EC000761 |  | Catálogo
1053014:0071 | ZB10,LGS:FORTL.ZAHLEN 71-80 | Marcador para bornes | Tira Zack, 10 unidades, rotulación longitudinal con los números sucesivos: 71 ... 80, blanco, para ancho de borne: 10,2 mm, clase de montaje: enclavar | 125,14 | 100 | BG | Marking and Installation (MI) | BG2 | BG2122 | 10 | 10 | NO | PC |  | 2,46 | G |  |  |  |  | 4017918194567 | 49119900 | DE | EC000761 |  | Catálogo
1053014:0081 | ZB10,LGS:FORTL.ZAHLEN 81-90 | Marcador para bornes | Tira Zack, 10 unidades, rotulación longitudinal con los números sucesivos: 81 ... 90, blanco, para ancho de borne: 10,2 mm, clase de montaje: enclavar | 125,14 | 100 | BG | Marking and Installation (MI) | BG2 | BG2122 | 10 | 10 | NO | PC | F | 2,45 | G |  |  |  |  | 4017918194550 | 49119900 | DE | EC000761 |  | Catálogo
1053014:0091 | ZB10,LGS:FORTL.ZAHLEN 91-100 | Marcador para bornes | Tira Zack, 10 unidades, rotulación longitudinal con los números sucesivos: 91 ... 100, blanco, para ancho de borne: 10,2 mm, clase de montaje: enclavar | 125,14 | 100 | BG | Marking and Installation (MI) | BG2 | BG2122 | 10 | 10 | NO | PC |  | 2,44 | G |  |  |  |  | 4017918194543 | 49119900 | DE | EC000761 |  | Catálogo
1053412 | ZB10,LGS:L1-N,PE | Marcador para bornes | Marcador para bornes, Tiras, blanco, rotulado, rotulable con: CMS-P1-PLOTTER, longitudinal: L1, L2, L3, N, PE, L1, L2, L3, N, PE, clase de montaje: enclavar, para ancho de borne: 10,2 mm, Número de índices individuales: 10, altura del campo de texto: 10,5 mm, anchura del campo de texto: 10,15 mm | 125.14 | 100 | BG | Marking and Installation (MI) | BG2 | BG2122 | 10 | 10 | NO | PC |  | 2,50 | G | 13 | 140 | 50 | MM | 4017918016883 | 49119900 | DE | EC000761 | Imagen | Catálogo
1053098:- | ZB10,LGS:SYMBOLE - | Marcador para bornes | Tira Zack, rotulación longitudinal con el símbolo: -, blanco, para ancho de borne: 10,2 mm, clase de montaje: enclavar | 125,14 | 100 | BG | Marking and Installation (MI) | BG2 | BG2122 | 10 | 10 | NO | PC | F | 2,46 | G |  |  |  |  | 4017918550851 | 49119900 | DE | EC000761 |  | Catálogo
1053098:+ | ZB10,LGS:SYMBOLE + | Marcador para bornes | Tira Zack, rotulación longitudinal con el símbolo: +, blanco, para ancho de borne: 10,2 mm, clase de montaje: enclavar | 125,14 | 100 | BG | Marking and Installation (MI) | BG2 | BG2122 | 10 | 10 | NO | PC | F | 2,45 | G |  |  |  |  | 4017918550844 | 49119900 | DE | EC000761 |  | Catálogo
1053098:ERDE | ZB10,LGS:SYMBOLE ERDE | Marcador para bornes | Marcador para bornes, blanco: ERDE, clase de montaje: enclavar, para ancho de borne: 10,2 mm, Número de índices individuales: 100, altura del campo de texto: 10,5 mm, anchura del campo de texto: 10,15 mm | 125,14 | 100 | BG | Marking and Installation (MI) | BG2 | BG2122 | 10 | 10 | NO | PC |  | 2,46 | G |  |  |  |  | 4017918550868 | 49119900 | DE | EC000761 |  | Catálogo
1053098:L1 | ZB10,LGS:SYMBOLE L1 | Marcador para bornes | Tira Zack, rotulación longitudinal con el símbolo: L1, blanco, para ancho de borne: 10,2 mm, clase de montaje: enclavar | 125,14 | 100 | BG | Marking and Installation (MI) | BG2 | BG2122 | 10 | 10 | NO | PC |  | 2,31 | G |  |  |  |  | 4017918550899 | 49119900 | DE | EC000761 |  | Catálogo
1053098:L2 | ZB10,LGS:SYMBOLE L2 | Marcador para bornes | Tira Zack, rotulación longitudinal con el símbolo: L2, blanco, para ancho de borne: 10,2 mm, clase de montaje: enclavar | 125,14 | 100 | BG | Marking and Installation (MI) | BG2 | BG2122 | 10 | 10 | NO | PC |  | 2,43 | G |  |  |  |  | 4017918550905 | 49119900 | DE | EC000761 |  | Catálogo
1053098:L3 | ZB10,LGS:SYMBOLE L3 | Marcador para bornes | Tira Zack, rotulación longitudinal con el símbolo: L3, blanco, para ancho de borne: 10,2 mm, clase de montaje: enclavar | 125,14 | 100 | BG | Marking and Installation (MI) | BG2 | BG2122 | 10 | 10 | NO | PC |  | 2,45 | G |  |  |  |  | 4017918550912 | 49119900 | DE | EC000761 |  | Catálogo
1053098:PE | ZB10,LGS:SYMBOLE PE | Marcador para bornes | Tira Zack, rotulación longitudinal con el símbolo: PE, blanco, para ancho de borne: 10,2 mm, clase de montaje: enclavar | 125,14 | 100 | BG | Marking and Installation (MI) | BG2 | BG2122 | 10 | 10 | NO | PC | F | 2,45 | G |  |  |  |  | 4017918550936 | 49119900 | DE | EC000761 |  | Catálogo
1053438 | ZB10,LGS:U-N | Marcador para bornes | Marcador para bornes, Tiras, blanco, rotulado, rotulable con: CMS-P1-PLOTTER, longitudinal: U, V, W, N, GND, U, V, W, N, GND, clase de montaje: enclavar, para ancho de borne: 10,2 mm, Número de índices individuales: 10, altura del campo de texto: 10,5 mm, anchura del campo de texto: 10,15 mm | 125.14 | 100 | BG | Marking and Installation (MI) | BG2 | BG2122 | 10 | 10 | NO | PC |  | 2,52 | G | 10 | 144 | 94 | MM | 4017918016890 | 49119900 | DE | EC000761 | Imagen | Catálogo
1053027:0001 | ZB10,QR:FORTL.ZAHLEN 1-10 | Marcador para bornes | Tira Zack, 10 unidades, rotulación vertical con los números pares sucesivos: 1 ... 10, blanco, para ancho de borne: 10,2 mm, clase de montaje: enclavar | 125,14 | 100 | BG | Marking and Installation (MI) | BG2 | BG2122 | 10 | 10 | NO | PC |  | 2,41 | G |  |  |  |  | 4017918547042 | 49119900 | DE | EC000761 |  | Catálogo
1053027:0011 | ZB10,QR:FORTL.ZAHLEN 11-20 | Marcador para bornes | Tira Zack, 10 unidades, rotulación vertical con los números pares sucesivos: 11 ... 20, blanco, para ancho de borne: 10,2 mm, clase de montaje: enclavar | 125,14 | 100 | BG | Marking and Installation (MI) | BG2 | BG2122 | 10 | 10 | NO | PC |  | 2,43 | G |  |  |  |  | 4017918547059 | 49119900 | DE | EC000761 |  | Catálogo
1053027:0021 | ZB10,QR:FORTL.ZAHLEN 21-30 | Marcador para bornes | Tira Zack, 10 unidades, rotulación vertical con los números pares sucesivos: 21 ... 30, blanco, para ancho de borne: 10,2 mm, clase de montaje: enclavar | 125,14 | 100 | BG | Marking and Installation (MI) | BG2 | BG2122 | 10 | 10 | NO | PC |  | 2,46 | G |  |  |  |  | 4017918547066 | 49119900 | DE | EC000761 |  | Catálogo
1053027:0031 | ZB10,QR:FORTL.ZAHLEN 31-40 | Marcador para bornes | Tira Zack, 10 unidades, rotulación vertical con los números pares sucesivos: 31 ... 40, blanco, para ancho de borne: 10,2 mm, clase de montaje: enclavar | 125,14 | 100 | BG | Marking and Installation (MI) | BG2 | BG2122 | 10 | 10 | NO | PC |  | 2,45 | G |  |  |  |  | 4017918547073 | 49119900 | DE | EC000761 |  | Catálogo
1053027:0041 | ZB10,QR:FORTL.ZAHLEN 41-50 | Marcador para bornes | Tira Zack, 10 unidades, rotulación vertical con los números pares sucesivos: 41 ... 50, blanco, para ancho de borne: 10,2 mm, clase de montaje: enclavar | 125,14 | 100 | BG | Marking and Installation (MI) | BG2 | BG2122 | 10 | 10 | NO | PC |  | 2,47 | G |  |  |  |  | 4017918547080 | 49119900 | DE | EC000761 |  | Catálogo
1053027:0051 | ZB10,QR:FORTL.ZAHLEN 51-60 | Marcador para bornes | Tira Zack, 10 unidades, rotulación vertical con los números pares sucesivos: 51 ... 60, blanco, para ancho de borne: 10,2 mm, clase de montaje: enclavar | 125,14 | 100 | BG | Marking and Installation (MI) | BG2 | BG2122 | 10 | 10 | NO | PC |  | 2,43 | G |  |  |  |  | 4017918547097 | 49119900 | DE | EC000761 |  | Catálogo
1053027:0061 | ZB10,QR:FORTL.ZAHLEN 61-70 | Marcador para bornes | Tira Zack, 10 unidades, rotulación vertical con los números pares sucesivos: 61 ... 70, blanco, para ancho de borne: 10,2 mm, clase de montaje: enclavar | 125,14 | 100 | BG | Marking and Installation (MI) | BG2 | BG2122 | 10 | 10 | NO | PC |  | 2,45 | G |  |  |  |  | 4017918547103 | 49119900 | DE | EC000761 |  | Catálogo
1053027:0071 | ZB10,QR:FORTL.ZAHLEN 71-80 | Marcador para bornes | Tira Zack, 10 unidades, rotulación vertical con los números pares sucesivos: 71 ... 80, blanco, para ancho de borne: 10,2 mm, clase de montaje: enclavar | 125,14 | 100 | BG | Marking and Installation (MI) | BG2 | BG2122 | 10 | 10 | NO | PC | F | 2,46 | G |  |  |  |  | 4017918547110 | 49119900 | DE | EC000761 |  | Catálogo
1053027:0081 | ZB10,QR:FORTL.ZAHLEN 81-90 | Marcador para bornes | Tira Zack, 10 unidades, rotulación vertical con los números pares sucesivos: 81 ... 90, blanco, para ancho de borne: 10,2 mm, clase de montaje: enclavar | 125,14 | 100 | BG | Marking and Installation (MI) | BG2 | BG2122 | 10 | 10 | NO | PC | F | 2,45 | G |  |  |  |  | 4017918547127 | 49119900 | DE | EC000761 |  | Catálogo
1053027:0091 | ZB10,QR:FORTL.ZAHLEN 91-100 | Marcador para bornes | Tira Zack, 10 unidades, rotulación vertical con los números pares sucesivos: 91 ... 100, blanco, para ancho de borne: 10,2 mm, clase de montaje: enclavar | 125,14 | 100 | BG | Marking and Installation (MI) | BG2 | BG2122 | 10 | 10 | NO | PC |  | 2,31 | G |  |  |  |  | 4017918547134 | 49119900 | DE | EC000761 |  | Catálogo
5060883 | ZB10/WH-100:UNBEDRUCKT | Tira de cinta Zack | Tira de cinta Zack, Tiras, blanco, sin rotular, rotulable con: CMS-P1-PLOTTER, PLOTMARK, clase de montaje: enclavar, para ancho de borne: 10,2 mm, Número de índices individuales: 1000, altura del campo de texto: 10,5 mm, anchura del campo de texto: 10,15 mm | 95.46 | 100 | BG | Marking and Installation (MI) | BG2 | BG2112 | 100 | 100 | NO | PC |  | 2,24 | G | 42 | 136 | 286 | MM | 4017918096113 | 39269097 | DE | EC000761 | Imagen | Catálogo
0809609 | ZB10:UNBD. SO:MOLDED | Tira de cinta Zack | Tira de cinta Zack, Tiras, blanco, sin rotular, rotulable con: CMS-P1-PLOTTER, clase de montaje: enclavar, para ancho de borne: 10,2 mm, Número de índices individuales: 10, altura del campo de texto: 10,5 mm, anchura del campo de texto: 10,15 mm | 95.46 | 100 | BG | Marking and Installation (MI) | BG2 | BG2112 | 10 | 10 | NO | PC |  | 1,98 | G | 100 | 80 | 20 | MM | 4017918583279 | 39269097 | DE | EC000761 | Imagen | Catálogo
0819699 | ZB10-50:SO/CMS | Tira de cinta Zack | Tira de cinta Zack, Tiras, blanco, rotulado según las indicaciones del cliente, clase de montaje: encajar en ranura para índice alta, para ancho de borne: 10,2 mm, Número de índices individuales: 500 | 749.37 | 100 | BG | Marking and Installation (MI) | BG8 | BG8112 | 50 | 50 | NO | PC | F | 2,32 | G | 0 | 0 | 0 |  | 4046356164245 | 49119900 | PL | EC000761 | Imagen | Catálogo
0829580 | ZBF 10/5,8 AXL UNPRINTED | Tira de cinta Zack plana | Tira de cinta Zack plana, Tiras, blanco, sin rotular, rotulable con: PLOTMARK, CMS-P1-PLOTTER, clase de montaje: enclavar, para ancho de borne: 10,15 mm, Número de índices individuales: 50, altura del campo de texto: 5 mm, anchura del campo de texto: 10,15 mm | 85.68 | 100 | BG | Marking and Installation (MI) | BG2 | BG2112 | 50 | 50 | NO | PC |  | 0,33 | G | 70 | 50 | 113 | MM | 4046356591256 | 39269097 | DE | EC000761 | Imagen | Catálogo
0825018 | ZBF 12 CUS | Tira de cinta Zack plana | Tira de cinta Zack plana, disponible: Tiras, blanco, rotulado según las indicaciones del cliente, clase de montaje: encajar en ranura para índice plana, para ancho de borne: 12 mm, Número de índices individuales: 5, altura del campo de texto: 12,15 mm, anchura del campo de texto: 5,15 mm | 721.04 | 100 | BG | Marking and Installation (MI) | BG8 | BG8112 | 1 | 10 | SÍ | PC | F | 0,60 | G | 0 | 0 | 0 | MM | 4046356357555 | 49119900 | PL | EC000761 | Imagen | Catálogo
0823672 | ZBF 12/WH-100:UNBEDRUCKT | Tira de cinta Zack plana | Tira de cinta Zack plana, Tiras, blanco, sin rotular, rotulable con: PLOTMARK, CMS-P1-PLOTTER, clase de montaje: enclavar, para ancho de borne: 12 mm, Número de índices individuales: 500, altura del campo de texto: 12,15 mm, anchura del campo de texto: 5,15 mm | 85.68 | 100 | BG | Marking and Installation (MI) | BG2 | BG2112 | 100 | 100 | NO | PC |  | 0,41 | G | 11 | 140 | 105 | MM | 4046356332613 | 39269097 | DE | EC000761 | Imagen | Catálogo
0809735 | ZBF 12:UNBEDRUCKT | Tira de cinta Zack plana | Tira de cinta Zack plana, Tiras, blanco, sin rotular, rotulable con: PLOTMARK, CMS-P1-PLOTTER, clase de montaje: enclavar, para ancho de borne: 12 mm, Número de índices individuales: 5, altura del campo de texto: 12,15 mm, anchura del campo de texto: 5,15 mm | 85.68 | 100 | BG | Marking and Installation (MI) | BG2 | BG2112 | 10 | 10 | NO | PC |  | 0,59 | G | 5 | 142 | 128 | MM | 4017918591694 | 39269097 | DE | EC000761 | Imagen | Catálogo
0829134 | ZBF 13 CUS | Tira de cinta Zack plana | Tira de cinta Zack plana, disponible: Tiras, blanco, rotulado según las indicaciones del cliente, clase de montaje: encajar en ranura para índice plana, para ancho de borne: 13 mm, Número de índices individuales: 5, altura del campo de texto: 5,2 mm, anchura del campo de texto: 13 mm | 721.04 | 100 | BG | Marking and Installation (MI) | BG8 | BG8112 | 1 | 1 | SÍ | PC | F | 0,61 | G | 0 | 0 | 0 | MM | 4046356546706 | 49119900 | PL | EC000761 | Imagen | Catálogo
0829133 | ZBF 13:UNBEDRUCKT | Tira de cinta Zack plana | Tira de cinta Zack plana, Tiras, blanco, sin rotular, rotulable con: PLOTMARK, CMS-P1-PLOTTER, clase de montaje: enclavar, para ancho de borne: 13 mm, Número de índices individuales: 5, altura del campo de texto: 10,5 mm, anchura del campo de texto: 13 mm | 85.68 | 100 | BG | Marking and Installation (MI) | BG2 | BG2112 | 10 | 10 | NO | PC |  | 0,59 | G | 5 | 140 | 70 | MM | 4046356546416 | 39269097 | DE | EC000761 | Imagen | Catálogo
0825019 | ZBF 15 CUS | Tira de cinta Zack plana | Tira de cinta Zack plana, disponible: Tiras, blanco, rotulado según las indicaciones del cliente, clase de montaje: encajar en ranura para índice plana, para ancho de borne: 15 mm, Número de índices individuales: 5, altura del campo de texto: 15,1 mm, anchura del campo de texto: 5,15 mm | 721.04 | 100 | BG | Marking and Installation (MI) | BG8 | BG8112 | 1 | 10 | SÍ | PC | F | 0,69 | G | 0 | 0 | 0 | MM | 4046356357562 | 49119900 | PL | EC000761 | Imagen | Catálogo
0811202 | ZBF 15:UNBEDRUCKT | Tira de cinta Zack plana | Tira de cinta Zack plana, Tiras, blanco, sin rotular, rotulable con: PLOTMARK, CMS-P1-PLOTTER, clase de montaje: enclavar, para ancho de borne: 15 mm, Número de índices individuales: 5, altura del campo de texto: 5,2 mm, anchura del campo de texto: 15 mm | 85.68 | 100 | BG | Marking and Installation (MI) | BG2 | BG2112 | 10 | 10 | NO | PC |  | 0,69 | G | 8 | 91 | 80 | MM | 4017918883904 | 39269097 | DE | EC000761 | Imagen | Catálogo
0827465 | ZBF 16 CUS | Tira de cinta Zack plana | Tira de cinta Zack plana, disponible: Tiras, blanco, rotulado según las indicaciones del cliente, clase de montaje: encajar en ranura para índice plana, para ancho de borne: 16 mm, Número de índices individuales: 5, altura del campo de texto: 16 mm, anchura del campo de texto: 5,15 mm | 721.04 | 100 | BG | Marking and Installation (MI) | BG8 | BG8112 | 1 | 10 | SÍ | PC | F | 0,71 | G | 0 | 0 | 0 | MM | 4046356431446 | 49119900 | PL | EC000761 | Imagen | Catálogo
0827464 | ZBF 16:UNPRINTED | Tira de cinta Zack plana | Tira de cinta Zack plana, Tiras, blanco, sin rotular, rotulable con: PLOTMARK, CMS-P1-PLOTTER, clase de montaje: enclavar, para ancho de borne: 16 mm, Número de índices individuales: 50, altura del campo de texto: 10,5 mm, anchura del campo de texto: 16,25 mm | 85.68 | 100 | BG | Marking and Installation (MI) | BG2 | BG2112 | 10 | 10 | NO | PC |  | 0,71 | G | 7 | 91 | 85 | MM | 4046356431439 | 39269097 | DE | EC000761 | Imagen | Catálogo
0825020 | ZBF 17 CUS | Tira de cinta Zack plana | Tira de cinta Zack plana, disponible: Tiras, blanco, rotulado según las indicaciones del cliente, clase de montaje: encajar en ranura para índice plana, para ancho de borne: 17 mm, Número de índices individuales: 5, altura del campo de texto: 5,2 mm, anchura del campo de texto: 17 mm | 721.04 | 100 | BG | Marking and Installation (MI) | BG8 | BG8112 | 1 | 10 | SÍ | PC | F | 0,73 | G | 0 | 0 | 0 | MM | 4046356357579 | 49119900 | PL | EC000761 | Imagen | Catálogo
0815020 | ZBF 17:UNBEDRUCKT | Tira de cinta Zack plana | Tira de cinta Zack plana, Tiras, blanco, sin rotular, rotulable con: PLOTMARK, CMS-P1-PLOTTER, clase de montaje: enclavar, para ancho de borne: 17 mm, Número de índices individuales: 5, altura del campo de texto: 5,2 mm, anchura del campo de texto: 17 mm | 85.68 | 100 | BG | Marking and Installation (MI) | BG2 | BG2112 | 10 | 10 | NO | PC |  | 0,74 | G | 2 | 90 | 135 | MM | 4046356014229 | 39269097 | DE | EC000761 | Imagen | Catálogo
0825021 | ZBF 19,7 CUS | Tira de cinta Zack plana | Tira de cinta Zack plana, disponible: Tiras, blanco, rotulado según las indicaciones del cliente, clase de montaje: encajar en ranura para índice plana, para ancho de borne: 19,7 mm, Número de índices individuales: 5, altura del campo de texto: 19,7 mm, anchura del campo de texto: 5,15 mm | 721.04 | 100 | BG | Marking and Installation (MI) | BG8 | BG8112 | 1 | 10 | SÍ | PC | F | 1,06 | G | 0 | 0 | 0 | MM | 4046356357586 | 49119900 | PL | EC000761 | Imagen | Catálogo
0810627 | ZBF 19,7:UNBEDRUCKT | Tira Zack continua plana | Tira Zack continua plana, Tiras, blanco, sin rotular, rotulable con: PLOTMARK, CMS-P1-PLOTTER, clase de montaje: enclavar, para ancho de borne: 19,7 mm, Número de índices individuales: 5, altura del campo de texto: 5,2 mm, anchura del campo de texto: 19,7 mm | 85.68 | 100 | BG | Marking and Installation (MI) | BG2 | BG2112 | 10 | 10 | NO | PC |  | 0,81 | G | 10 | 200 | 131 | MM | 4017918848149 | 39269097 | DE | EC000761 | Imagen | Catálogo
0829394 | ZBF 3,5 CUS | Tira de cinta Zack plana | Tira de cinta Zack plana, disponible: Tiras, blanco, rotulado según las indicaciones del cliente, clase de montaje: encajar en ranura para índice plana, para ancho de borne: 3,5 mm, Número de índices individuales: 10, altura del campo de texto: 5,2 mm, anchura del campo de texto: 3,5 mm | 721.04 | 100 | BG | Marking and Installation (MI) | BG8 | BG8112 | 1 | 10 | SÍ | PC | F | 0,44 | G | 0 | 0 | 0 | MM | 4046356547499 | 49119900 | PL | EC000761 | Imagen | Catálogo
0801406:0001 | ZBF 3,5,LGS:FORTL.ZAHLEN 1-10 | Tira de cinta Zack | Tira Zack, plana, 10 unidades, rotulación longitudinal con los números sucesivos: 1 ... 10, blanco, para ancho de borne: 3,5 mm, clase de montaje: enclavar | 118,25 | 100 | BG | Marking and Installation (MI) | BG2 | BG2122 | 10 | 10 | NO | PC |  | 0,46 | G |  |  |  |  | 4046356665605 | 49119900 | DE | EC000761 |  | Catálogo
0801406:0011 | ZBF 3,5,LGS:FORTL.ZAHLEN 11-20 | Tira de cinta Zack | Tira Zack, plana, 10 unidades, rotulación longitudinal con los números sucesivos: 11 ... 20, blanco, para ancho de borne: 3,5 mm, clase de montaje: enclavar | 118,25 | 100 | BG | Marking and Installation (MI) | BG2 | BG2122 | 10 | 10 | NO | PC |  | 0,46 | G |  |  |  |  | 4046356665612 | 49119900 | DE | EC000761 |  | Catálogo
0801406:0021 | ZBF 3,5,LGS:FORTL.ZAHLEN 21-30 | Tira de cinta Zack | Tira Zack, plana, 10 unidades, rotulación longitudinal con los números sucesivos: 21 ... 30, blanco, para ancho de borne: 3,5 mm, clase de montaje: enclavar | 118,25 | 100 | BG | Marking and Installation (MI) | BG2 | BG2122 | 10 | 10 | NO | PC |  | 0,43 | G |  |  |  |  | 4046356665629 | 49119900 | DE | EC000761 |  | Catálogo
0801406:0031 | ZBF 3,5,LGS:FORTL.ZAHLEN 31-40 | Tira de cinta Zack | Tira Zack, plana, 10 unidades, rotulación longitudinal con los números sucesivos: 31 ... 40, blanco, para ancho de borne: 3,5 mm, clase de montaje: enclavar | 118,25 | 100 | BG | Marking and Installation (MI) | BG2 | BG2122 | 10 | 10 | NO | PC |  | 0,46 | G |  |  |  |  | 4046356665636 | 49119900 | DE | EC000761 |  | Catálogo
0801406:0041 | ZBF 3,5,LGS:FORTL.ZAHLEN 41-50 | Tira de cinta Zack | Tira Zack, plana, 10 unidades, rotulación longitudinal con los números sucesivos: 41 ... 50, blanco, para ancho de borne: 3,5 mm, clase de montaje: enclavar | 118,25 | 100 | BG | Marking and Installation (MI) | BG2 | BG2122 | 10 | 10 | NO | PC |  | 0,48 | G |  |  |  |  | 4046356665643 | 49119900 | DE | EC000761 |  | Catálogo
0801406:0051 | ZBF 3,5,LGS:FORTL.ZAHLEN 51-60 | Tira de cinta Zack | Tira Zack, plana, 10 unidades, rotulación longitudinal con los números sucesivos: 51 ... 60, blanco, para ancho de borne: 3,5 mm, clase de montaje: enclavar | 118,25 | 100 | BG | Marking and Installation (MI) | BG2 | BG2122 | 10 | 10 | NO | PC |  | 0,44 | G |  |  |  |  | 4046356665650 | 49119900 | DE | EC000761 |  | Catálogo
0801406:0061 | ZBF 3,5,LGS:FORTL.ZAHLEN 61-70 | Tira de cinta Zack | Tira Zack, plana, 10 unidades, rotulación longitudinal con los números sucesivos: 61 ... 70, blanco, para ancho de borne: 3,5 mm, clase de montaje: enclavar | 118,25 | 100 | BG | Marking and Installation (MI) | BG2 | BG2122 | 10 | 10 | NO | PC | F | 0,44 | G |  |  |  |  | 4046356665667 | 49119900 | DE | EC000761 |  | Catálogo
0801406:0071 | ZBF 3,5,LGS:FORTL.ZAHLEN 71-80 | Tira de cinta Zack | Tira Zack, plana, 10 unidades, rotulación longitudinal con los números sucesivos: 71 ... 80, blanco, para ancho de borne: 3,5 mm, clase de montaje: enclavar | 118,25 | 100 | BG | Marking and Installation (MI) | BG2 | BG2122 | 10 | 10 | NO | PC |  | 0,46 | G |  |  |  |  | 4046356665674 | 49119900 | DE | EC000761 |  | Catálogo
0801406:0081 | ZBF 3,5,LGS:FORTL.ZAHLEN 81-90 | Tira de cinta Zack | Tira Zack, plana, 10 unidades, rotulación longitudinal con los números sucesivos: 81 ... 90, blanco, para ancho de borne: 3,5 mm, clase de montaje: enclavar | 118,25 | 100 | BG | Marking and Installation (MI) | BG2 | BG2122 | 10 | 10 | NO | PC | F | 0,46 | G |  |  |  |  | 4046356665681 | 49119900 | DE | EC000761 |  | Catálogo
0801406:0091 | ZBF 3,5,LGS:FORTL.ZAHLEN 91-100 | Tira de cinta Zack | Tira Zack, plana, 10 unidades, rotulación longitudinal con los números sucesivos: 91 ... 100, blanco, para ancho de borne: 3,5 mm, clase de montaje: enclavar | 118,25 | 100 | BG | Marking and Installation (MI) | BG2 | BG2122 | 10 | 10 | NO | PC | F | 0,43 | G |  |  |  |  | 4046356665698 | 49119900 | PL | EC000761 |  | Catálogo
0801407:0001 | ZBF 3,5,QR:FORTL.ZAHLEN 1-10 | Tira de cinta Zack plana | Tira Zack, plana, 10 unidades, rotulación vertical con los números pares sucesivos: 1 ... 10, blanco, para ancho de borne: 3,5 mm, clase de montaje: enclavar | 118,25 | 100 | BG | Marking and Installation (MI) | BG2 | BG2122 | 10 | 10 | NO | PC | F | 0,46 | G |  |  |  |  | 4046356664806 | 49119900 | DE | EC000761 |  | Catálogo
0801407:0011 | ZBF 3,5,QR:FORTL.ZAHLEN 11-20 | Tira de cinta Zack plana | Tira Zack, plana, 10 unidades, rotulación vertical con los números pares sucesivos: 11 ... 20, blanco, para ancho de borne: 3,5 mm, clase de montaje: enclavar | 118,25 | 100 | BG | Marking and Installation (MI) | BG2 | BG2122 | 10 | 10 | NO | PC |  | 0,47 | G |  |  |  |  | 4046356664813 | 49119900 | DE | EC000761 |  | Catálogo
0801407:0021 | ZBF 3,5,QR:FORTL.ZAHLEN 21-30 | Tira de cinta Zack plana | Tira Zack, plana, 10 unidades, rotulación vertical con los números pares sucesivos: 21 ... 30, blanco, para ancho de borne: 3,5 mm, clase de montaje: enclavar | 118,25 | 100 | BG | Marking and Installation (MI) | BG2 | BG2122 | 10 | 10 | NO | PC | F | 0,46 | G |  |  |  |  | 4046356664837 | 49119900 | DE | EC000761 |  | Catálogo
0801407:0031 | ZBF 3,5,QR:FORTL.ZAHLEN 31-40 | Tira de cinta Zack plana | Tira Zack, plana, 10 unidades, rotulación vertical con los números pares sucesivos: 31 ... 40, blanco, para ancho de borne: 3,5 mm, clase de montaje: enclavar | 118,25 | 100 | BG | Marking and Installation (MI) | BG2 | BG2122 | 10 | 10 | NO | PC | F | 0,46 | G |  |  |  |  | 4046356664844 | 49119900 | DE | EC000761 |  | Catálogo
0801407:0041 | ZBF 3,5,QR:FORTL.ZAHLEN 41-50 | Tira de cinta Zack plana | Tira Zack, plana, 10 unidades, rotulación vertical con los números pares sucesivos: 41 ... 50, blanco, para ancho de borne: 3,5 mm, clase de montaje: enclavar | 118,25 | 100 | BG | Marking and Installation (MI) | BG2 | BG2122 | 10 | 10 | NO | PC | F | 0,46 | G |  |  |  |  | 4046356664851 | 49119900 | DE | EC000761 |  | Catálogo
0801407:0051 | ZBF 3,5,QR:FORTL.ZAHLEN 51-60 | Tira de cinta Zack plana | Tira Zack, plana, 10 unidades, rotulación vertical con los números pares sucesivos: 51 ... 60, blanco, para ancho de borne: 3,5 mm, clase de montaje: enclavar | 118,25 | 100 | BG | Marking and Installation (MI) | BG2 | BG2122 | 10 | 10 | NO | PC | F | 0,46 | G |  |  |  |  | 4046356664868 | 49119900 | DE | EC000761 |  | Catálogo
0801407:0061 | ZBF 3,5,QR:FORTL.ZAHLEN 61-70 | Tira de cinta Zack plana | Tira Zack, plana, 10 unidades, rotulación vertical con los números pares sucesivos: 61 ... 70, blanco, para ancho de borne: 3,5 mm, clase de montaje: enclavar | 118,25 | 100 | BG | Marking and Installation (MI) | BG2 | BG2122 | 10 | 10 | NO | PC |  | 0,46 | G |  |  |  |  | 4046356665278 | 49119900 | DE | EC000761 |  | Catálogo
0801407:0071 | ZBF 3,5,QR:FORTL.ZAHLEN 71-80 | Tira de cinta Zack plana | Tira Zack, plana, 10 unidades, rotulación vertical con los números pares sucesivos: 71 ... 80, blanco, para ancho de borne: 3,5 mm, clase de montaje: enclavar | 118,25 | 100 | BG | Marking and Installation (MI) | BG2 | BG2122 | 10 | 10 | NO | PC |  | 0,48 | G |  |  |  |  | 4046356665285 | 49119900 | DE | EC000761 |  | Catálogo
0801407:0081 | ZBF 3,5,QR:FORTL.ZAHLEN 81-90 | Tira de cinta Zack plana | Tira Zack, plana, 10 unidades, rotulación vertical con los números pares sucesivos: 81 ... 90, blanco, para ancho de borne: 3,5 mm, clase de montaje: enclavar | 118,25 | 100 | BG | Marking and Installation (MI) | BG2 | BG2122 | 10 | 10 | NO | PC |  | 0,46 | G |  |  |  |  | 4046356665292 | 49119900 | DE | EC000761 |  | Catálogo
0801407:0091 | ZBF 3,5,QR:FORTL.ZAHLEN 91-100 | Tira de cinta Zack plana | Tira Zack, plana, 10 unidades, rotulación vertical con los números pares sucesivos: 91 ... 100, blanco, para ancho de borne: 3,5 mm, clase de montaje: enclavar | 118,25 | 100 | BG | Marking and Installation (MI) | BG2 | BG2122 | 10 | 10 | NO | PC |  | 0,43 | G |  |  |  |  | 4046356665308 | 49119900 | PL | EC000761 |  | Catálogo
0829392 | ZBF 3,5:UNBEDRUCKT | Tira de cinta Zack plana | Tira de cinta Zack plana, Tiras, blanco, sin rotular, rotulable con: PLOTMARK, CMS-P1-PLOTTER, clase de montaje: enclavar, para ancho de borne: 3,5 mm, Número de índices individuales: 10, altura del campo de texto: 5,2 mm, anchura del campo de texto: 3,5 mm | 85.68 | 100 | BG | Marking and Installation (MI) | BG2 | BG2112 | 10 | 10 | NO | PC |  | 0,48 | G | 6 | 145 | 25 | MM | 4046356547482 | 39269097 | DE | EC000761 | Imagen | Catálogo
0825023 | ZBF 4 CUS | Tira de cinta Zack plana | Tira de cinta Zack plana, disponible: Tiras, blanco, rotulado según las indicaciones del cliente, clase de montaje: encajar en ranura para índice plana, para ancho de borne: 4,2 mm, Número de índices individuales: 10, altura del campo de texto: 5,2 mm, anchura del campo de texto: 4,2 mm | 721.04 | 100 | BG | Marking and Installation (MI) | BG8 | BG8112 | 1 | 10 | SÍ | PC | F | 0,47 | G | 0 | 0 | 0 | MM | 4046356357593 | 49119900 | PL | EC000761 | Imagen | Catálogo
0808626:0001 | ZBF 4,LGS:FORTL.ZAHLEN 1-10 | Tira de cinta Zack | Tira Zack, plana, 10 unidades, rotulación longitudinal con los números sucesivos: 1 ... 10, blanco, para ancho de borne: 4 mm, clase de montaje: enclavar | 118,25 | 100 | BG | Marking and Installation (MI) | BG2 | BG2122 | 10 | 10 | NO | PC |  | 0,48 | G |  |  |  |  | 4017918597665 | 49119900 | DE | EC000761 |  | Catálogo
0808626:0011 | ZBF 4,LGS:FORTL.ZAHLEN 11-20 | Tira de cinta Zack | Tira Zack, plana, 10 unidades, rotulación longitudinal con los números sucesivos: 11 ... 20, blanco, para ancho de borne: 4 mm, clase de montaje: enclavar | 118,25 | 100 | BG | Marking and Installation (MI) | BG2 | BG2122 | 10 | 10 | NO | PC |  | 0,49 | G |  |  |  |  | 4017918597672 | 49119900 | DE | EC000761 |  | Catálogo
0808626:0021 | ZBF 4,LGS:FORTL.ZAHLEN 21-30 | Tira de cinta Zack | Tira Zack, plana, 10 unidades, rotulación longitudinal con los números sucesivos: 21 ... 30, blanco, para ancho de borne: 4 mm, clase de montaje: enclavar | 118,25 | 100 | BG | Marking and Installation (MI) | BG2 | BG2122 | 10 | 10 | NO | PC |  | 0,50 | G |  |  |  |  | 4017918597689 | 49119900 | DE | EC000761 |  | Catálogo
0808626:0031 | ZBF 4,LGS:FORTL.ZAHLEN 31-40 | Tira de cinta Zack | Tira Zack, plana, 10 unidades, rotulación longitudinal con los números sucesivos: 31 ... 40, blanco, para ancho de borne: 4 mm, clase de montaje: enclavar | 118,25 | 100 | BG | Marking and Installation (MI) | BG2 | BG2122 | 10 | 10 | NO | PC | F | 0,49 | G |  |  |  |  | 4017918597696 | 49119900 | DE | EC000761 |  | Catálogo
0808626:0041 | ZBF 4,LGS:FORTL.ZAHLEN 41-50 | Tira de cinta Zack | Tira Zack, plana, 10 unidades, rotulación longitudinal con los números sucesivos: 41 ... 50, blanco, para ancho de borne: 4 mm, clase de montaje: enclavar | 118,25 | 100 | BG | Marking and Installation (MI) | BG2 | BG2122 | 10 | 10 | NO | PC | F | 0,46 | G |  |  |  |  | 4017918597702 | 49119900 | DE | EC000761 |  | Catálogo
0808626:0051 | ZBF 4,LGS:FORTL.ZAHLEN 51-60 | Tira de cinta Zack | Tira Zack, plana, 10 unidades, rotulación longitudinal con los números sucesivos: 51 ... 60, blanco, para ancho de borne: 4 mm, clase de montaje: enclavar | 118,25 | 100 | BG | Marking and Installation (MI) | BG2 | BG2122 | 10 | 10 | NO | PC |  | 0,46 | G |  |  |  |  | 4017918597719 | 49119900 | DE | EC000761 |  | Catálogo
0808626:0061 | ZBF 4,LGS:FORTL.ZAHLEN 61-70 | Tira de cinta Zack | Tira Zack, plana, 10 unidades, rotulación longitudinal con los números sucesivos: 61 ... 70, blanco, para ancho de borne: 4 mm, clase de montaje: enclavar | 118,25 | 100 | BG | Marking and Installation (MI) | BG2 | BG2122 | 10 | 10 | NO | PC |  | 0,49 | G |  |  |  |  | 4017918597726 | 49119900 | DE | EC000761 |  | Catálogo
0808626:0071 | ZBF 4,LGS:FORTL.ZAHLEN 71-80 | Tira de cinta Zack | Tira Zack, plana, 10 unidades, rotulación longitudinal con los números sucesivos: 71 ... 80, blanco, para ancho de borne: 4 mm, clase de montaje: enclavar | 118,25 | 100 | BG | Marking and Installation (MI) | BG2 | BG2122 | 10 | 10 | NO | PC |  | 0,49 | G |  |  |  |  | 4017918597733 | 49119900 | DE | EC000761 |  | Catálogo
0808626:0081 | ZBF 4,LGS:FORTL.ZAHLEN 81-90 | Tira de cinta Zack | Tira Zack, plana, 10 unidades, rotulación longitudinal con los números sucesivos: 81 ... 90, blanco, para ancho de borne: 4 mm, clase de montaje: enclavar | 118,25 | 100 | BG | Marking and Installation (MI) | BG2 | BG2122 | 10 | 10 | NO | PC |  | 0,49 | G |  |  |  |  | 4017918597740 | 49119900 | DE | EC000761 |  | Catálogo
0808626:0091 | ZBF 4,LGS:FORTL.ZAHLEN 91-100 | Tira de cinta Zack | Tira Zack, plana, 10 unidades, rotulación longitudinal con los números sucesivos: 91 ... 100, blanco, para ancho de borne: 4 mm, clase de montaje: enclavar | 118,25 | 100 | BG | Marking and Installation (MI) | BG2 | BG2122 | 10 | 10 | NO | PC |  | 0,47 | G |  |  |  |  | 4017918597757 | 49119900 | PL | EC000761 |  | Catálogo
0810818:0002 | ZBF 4,LGS:GERADE ZAHLEN 2-20 | Tira de cinta Zack | Tira Zack, plana, 10 unidades, rotulación longitudinal con números pares sucesivos: 2 ... 20, blanco, para ancho de borne: 4 mm, clase de montaje: enclavar | 118,25 | 100 | BG | Marking and Installation (MI) | BG2 | BG2122 | 10 | 10 | NO | PC | F | 0,46 | G |  |  |  |  | 4017918862169 | 49119900 | DE | EC000761 |  | Catálogo
0810818:0022 | ZBF 4,LGS:GERADE ZAHLEN 22-40 | Tira de cinta Zack | Tira Zack, plana, 10 unidades, rotulación longitudinal con números pares sucesivos: 22 ... 40, blanco, para ancho de borne: 4 mm, clase de montaje: enclavar | 118,25 | 100 | BG | Marking and Installation (MI) | BG2 | BG2122 | 10 | 10 | NO | PC | F | 0,50 | G |  |  |  |  | 4017918862183 | 49119900 | DE | EC000761 |  | Catálogo
0810818:0042 | ZBF 4,LGS:GERADE ZAHLEN 42-60 | Tira de cinta Zack | Tira Zack, plana, 10 unidades, rotulación longitudinal con números pares sucesivos: 42 ... 60, blanco, para ancho de borne: 4 mm, clase de montaje: enclavar | 118,25 | 100 | BG | Marking and Installation (MI) | BG2 | BG2122 | 10 | 10 | NO | PC | F | 0,49 | G |  |  |  |  | 4017918862190 | 49119900 | DE | EC000761 |  | Catálogo
0810818:0062 | ZBF 4,LGS:GERADE ZAHLEN 62-80 | Tira de cinta Zack | Tira Zack, plana, 10 unidades, rotulación longitudinal con números pares sucesivos: 62 ... 80, blanco, para ancho de borne: 4 mm, clase de montaje: enclavar | 118,25 | 100 | BG | Marking and Installation (MI) | BG2 | BG2122 | 10 | 10 | NO | PC |  | 0,49 | G |  |  |  |  | 4017918862206 | 49119900 | DE | EC000761 |  | Catálogo
0810818:0082 | ZBF 4,LGS:GERADE ZAHLEN 82-100 | Tira de cinta Zack | Tira Zack, plana, 10 unidades, rotulación longitudinal con números pares sucesivos: 82 ... 100, blanco, para ancho de borne: 4 mm, clase de montaje: enclavar | 118,25 | 100 | BG | Marking and Installation (MI) | BG2 | BG2122 | 10 | 10 | NO | PC | F | 0,49 | G |  |  |  |  | 4017918862213 | 49119900 | PL | EC000761 |  | Catálogo
0810850:0001 | ZBF 4,LGS:UNGERADE ZAHLEN 1-19 | Tira de cinta Zack | Tira Zack, plana, 10 unidades, rotulación longitudinal con los números impares sucesivos: 1 ... 19, blanco, para ancho de borne: 4 mm, clase de montaje: enclavar | 118,25 | 100 | BG | Marking and Installation (MI) | BG2 | BG2122 | 10 | 10 | NO | PC |  | 0,48 | G |  |  |  |  | 4017918862374 | 49119900 | DE | EC000761 |  | Catálogo
0810850:0021 | ZBF 4,LGS:UNGERADE ZAHLEN 21-39 | Tira de cinta Zack | Tira Zack, plana, 10 unidades, rotulación longitudinal con los números impares sucesivos: 21 ... 39, blanco, para ancho de borne: 4 mm, clase de montaje: enclavar | 118,25 | 100 | BG | Marking and Installation (MI) | BG2 | BG2122 | 10 | 10 | NO | PC |  | 0,47 | G |  |  |  |  | 4017918862381 | 49119900 | DE | EC000761 |  | Catálogo
0810850:0041 | ZBF 4,LGS:UNGERADE ZAHLEN 41-59 | Tira de cinta Zack | Tira Zack, plana, 10 unidades, rotulación longitudinal con los números impares sucesivos: 41 ... 59, blanco, para ancho de borne: 4 mm, clase de montaje: enclavar | 118,25 | 100 | BG | Marking and Installation (MI) | BG2 | BG2122 | 10 | 10 | NO | PC | F | 0,49 | G |  |  |  |  | 4017918862398 | 49119900 | DE | EC000761 |  | Catálogo
0810850:0061 | ZBF 4,LGS:UNGERADE ZAHLEN 61-79 | Tira de cinta Zack | Tira Zack, plana, 10 unidades, rotulación longitudinal con los números impares sucesivos: 61 ... 79, blanco, para ancho de borne: 4 mm, clase de montaje: enclavar | 118,25 | 100 | BG | Marking and Installation (MI) | BG2 | BG2122 | 10 | 10 | NO | PC |  | 0,49 | G |  |  |  |  | 4017918862404 | 49119900 | DE | EC000761 |  | Catálogo
0810850:0081 | ZBF 4,LGS:UNGERADE ZAHLEN 81-99 | Tira de cinta Zack | Tira Zack, plana, 10 unidades, rotulación longitudinal con los números impares sucesivos: 81 ... 99, blanco, para ancho de borne: 4 mm, clase de montaje: enclavar | 118,25 | 100 | BG | Marking and Installation (MI) | BG2 | BG2122 | 10 | 10 | NO | PC | F | 0,47 | G |  |  |  |  | 4017918862411 | 49119900 | DE | EC000761 |  | Catálogo
0808820:0001 | ZBF 4,QR:FORTL.ZAHLEN 1-10 | Tira de cinta Zack | Tira Zack, plana, 10 unidades, rotulación vertical con los números pares sucesivos: 1 ... 10, blanco, para ancho de borne: 4 mm, clase de montaje: enclavar | 118,25 | 100 | BG | Marking and Installation (MI) | BG2 | BG2122 | 10 | 10 | NO | PC | F | 0,49 | G |  |  |  |  | 4017918598662 | 49119900 | DE | EC000761 |  | Catálogo
0808820:0011 | ZBF 4,QR:FORTL.ZAHLEN 11-20 | Tira de cinta Zack | Tira Zack, plana, 10 unidades, rotulación longitudinal con los números sucesivos: 11 ... 20, blanco, para ancho de borne: 4 mm, clase de montaje: enclavar | 118,25 | 100 | BG | Marking and Installation (MI) | BG2 | BG2122 | 10 | 10 | NO | PC | F | 0,50 | G |  |  |  |  | 4017918598679 | 49119900 | DE | EC000761 |  | Catálogo
0808820:0021 | ZBF 4,QR:FORTL.ZAHLEN 21-30 | Tira de cinta Zack | Tira Zack, plana, 10 unidades, rotulación longitudinal con los números sucesivos: 21 ... 30, blanco, para ancho de borne: 4 mm, clase de montaje: enclavar | 118,25 | 100 | BG | Marking and Installation (MI) | BG2 | BG2122 | 10 | 10 | NO | PC |  | 0,49 | G |  |  |  |  | 4017918598686 | 49119900 | DE | EC000761 |  | Catálogo
0808820:0031 | ZBF 4,QR:FORTL.ZAHLEN 31-40 | Tira de cinta Zack | Tira Zack, plana, 10 unidades, rotulación longitudinal con los números sucesivos: 31 ... 40, blanco, para ancho de borne: 4 mm, clase de montaje: enclavar | 118,25 | 100 | BG | Marking and Installation (MI) | BG2 | BG2122 | 10 | 10 | NO | PC |  | 0,50 | G |  |  |  |  | 4017918598693 | 49119900 | DE | EC000761 |  | Catálogo
0808820:0041 | ZBF 4,QR:FORTL.ZAHLEN 41-50 | Tira de cinta Zack | Tira Zack, plana, 10 unidades, rotulación longitudinal con los números sucesivos: 41 ... 50, blanco, para ancho de borne: 4 mm, clase de montaje: enclavar | 118,25 | 100 | BG | Marking and Installation (MI) | BG2 | BG2122 | 10 | 10 | NO | PC |  | 0,46 | G |  |  |  |  | 4017918598709 | 49119900 | DE | EC000761 |  | Catálogo
0808820:0051 | ZBF 4,QR:FORTL.ZAHLEN 51-60 | Tira de cinta Zack | Tira Zack, plana, 10 unidades, rotulación longitudinal con los números sucesivos: 51 ... 60, blanco, para ancho de borne: 4 mm, clase de montaje: enclavar | 118,25 | 100 | BG | Marking and Installation (MI) | BG2 | BG2122 | 10 | 10 | NO | PC |  | 0,48 | G |  |  |  |  | 4017918598716 | 49119900 | DE | EC000761 |  | Catálogo
0808820:0061 | ZBF 4,QR:FORTL.ZAHLEN 61-70 | Tira de cinta Zack | Tira Zack, plana, 10 unidades, rotulación longitudinal con los números sucesivos: 61 ... 70, blanco, para ancho de borne: 4 mm, clase de montaje: enclavar | 118,25 | 100 | BG | Marking and Installation (MI) | BG2 | BG2122 | 10 | 10 | NO | PC |  | 0,46 | G |  |  |  |  | 4017918598723 | 49119900 | DE | EC000761 |  | Catálogo
0808820:0071 | ZBF 4,QR:FORTL.ZAHLEN 71-80 | Tira de cinta Zack | Tira Zack, plana, 10 unidades, rotulación longitudinal con los números sucesivos: 71 ... 80, blanco, para ancho de borne: 4 mm, clase de montaje: enclavar | 118,25 | 100 | BG | Marking and Installation (MI) | BG2 | BG2122 | 10 | 10 | NO | PC |  | 0,46 | G |  |  |  |  | 4017918598730 | 49119900 | DE | EC000761 |  | Catálogo
0808820:0081 | ZBF 4,QR:FORTL.ZAHLEN 81-90 | Tira de cinta Zack | Tira Zack, plana, 10 unidades, rotulación longitudinal con los números sucesivos: 81 ... 90, blanco, para ancho de borne: 4 mm, clase de montaje: enclavar | 118,25 | 100 | BG | Marking and Installation (MI) | BG2 | BG2122 | 10 | 10 | NO | PC |  | 0,48 | G |  |  |  |  | 4017918598747 | 49119900 | DE | EC000761 |  | Catálogo
0808820:0091 | ZBF 4,QR:FORTL.ZAHLEN 91-100 | Tira de cinta Zack | Tira Zack, plana, 10 unidades, rotulación longitudinal con los números sucesivos: 91 ... 100, blanco, para ancho de borne: 4 mm, clase de montaje: enclavar | 118,25 | 100 | BG | Marking and Installation (MI) | BG2 | BG2122 | 10 | 10 | NO | PC |  | 0,48 | G |  |  |  |  | 4017918598754 | 49119900 | DE | EC000761 |  | Catálogo
0808613 | ZBF 4/WH-100:UNBEDRUCKT | Tira de cinta Zack plana | Tira de cinta Zack plana, Tiras, blanco, sin rotular, rotulable con: CMS-P1-PLOTTER, PLOTMARK, clase de montaje: enclavar, para ancho de borne: 4 mm, Número de índices individuales: 1000, altura del campo de texto: 5,2 mm, anchura del campo de texto: 4,2 mm | 85.68 | 100 | BG | Marking and Installation (MI) | BG2 | BG2112 | 100 | 100 | NO | PC |  | 0,29 | G | 20 | 100 | 100 | MM | 4017918180218 | 39269097 | DE | EC000761 | Imagen | Catálogo
0808587 | ZBF 4:UNBEDRUCKT | Tira de cinta Zack plana | Tira de cinta Zack plana, Tiras, blanco, sin rotular, rotulable con: CMS-P1-PLOTTER, PLOTMARK, clase de montaje: enclavar, para ancho de borne: 4 mm, Número de índices individuales: 10, altura del campo de texto: 5,2 mm, anchura del campo de texto: 4,2 mm | 85.68 | 100 | BG | Marking and Installation (MI) | BG2 | BG2112 | 10 | 10 | NO | PC |  | 0,47 | G | 5 | 143 | 136 | MM | 4017918180232 | 39269097 | DE | EC000761 | Imagen | Catálogo
0825025 | ZBF 5 CUS | Tira de cinta Zack plana | Tira de cinta Zack plana, disponible: Tiras, blanco, rotulado según las indicaciones del cliente, clase de montaje: encajar en ranura para índice plana, para ancho de borne: 5 mm, Número de índices individuales: 10, altura del campo de texto: 5,15 mm, anchura del campo de texto: 5,15 mm | 721.04 | 100 | BG | Marking and Installation (MI) | BG8 | BG8112 | 1 | 10 | SÍ | PC | F | 0,60 | G | 0 | 0 | 0 | MM | 4046356357609 | 49119900 | PL | EC000761 | Imagen | Catálogo
1684696 | ZBF 5,LGS:FO.ZA. 1-10 VPE 500 | Tira de cinta Zack plana | Tira Zack, 10 unidades, rotulación longitudinal con los números sucesivos: 1 ... 10, superficie útil: 5,15 x 5,15 mm, blanco | 115.92 | 100 | BG | Marking and Installation (MI) | BG2 | BG2122 | 500 | 500 | NO | PC |  | 0,32 | G | 0 | 0 | 0 |  | 4067923240926 | 49119900 | DE | EC000761 | Imagen | Catálogo
1684697 | ZBF 5,LGS:FO.ZA. 11-20 VPE 500 | Tira de cinta Zack plana | Tira Zack, 10 unidades, rotulación longitudinal con los números sucesivos: 11 ... 20, superficie útil: 5,15 x 5,15 mm, blanco | 115.92 | 100 | BG | Marking and Installation (MI) | BG2 | BG2122 | 500 | 500 | NO | PC |  | 0,33 | G | 0 | 0 | 0 |  | 4067923240476 | 49119900 | DE | EC000761 | Imagen | Catálogo
1684698 | ZBF 5,LGS:FO.ZA. 21-30 VPE 500 | Tira de cinta Zack plana | Tira Zack, 10 unidades, rotulación longitudinal con los números sucesivos: 21 ... 30, superficie útil: 5,15 x 5,15 mm, blanco | 115.92 | 100 | BG | Marking and Installation (MI) | BG2 | BG2122 | 500 | 500 | NO | PC |  | 0,32 | G | 0 | 0 | 0 |  | 4067923239883 | 49119900 | DE | EC000761 | Imagen | Catálogo
0808671:0101 | ZBF 5,LGS:FORTL.ZAHLEN 101-110 | Tira de cinta Zack | Tira Zack, plana, 10 unidades, rotulación longitudinal con los números sucesivos: 101 ... 110, blanco, para ancho de borne: 5 mm, clase de montaje: enclavar | 118,25 | 100 | BG | Marking and Installation (MI) | BG2 | BG2122 | 10 | 10 | NO | PC |  | 0,56 | G |  |  |  |  | 4017918598945 | 49119900 | DE | EC000761 |  | Catálogo
0808671:0001 | ZBF 5,LGS:FORTL.ZAHLEN 1-10 | Tira de cinta Zack plana | Tira Zack, plana, 10 unidades, rotulación longitudinal con los números sucesivos: 1 ... 10, blanco, para ancho de borne: 5 mm, clase de montaje: enclavar | 118,25 | 100 | BG | Marking and Installation (MI) | BG2 | BG2122 | 10 | 10 | NO | PC |  | 0,57 | G |  |  |  |  | 4017918598846 | 49119900 | DE | EC000761 |  | Catálogo
0808671:0111 | ZBF 5,LGS:FORTL.ZAHLEN 111-120 | Tira de cinta Zack | Tira Zack, plana, 10 unidades, rotulación longitudinal con los números sucesivos: 111 ... 120, blanco, para ancho de borne: 5 mm, clase de montaje: enclavar | 118,25 | 100 | BG | Marking and Installation (MI) | BG2 | BG2122 | 10 | 10 | NO | PC |  | 0,54 | G |  |  |  |  | 4017918598952 | 49119900 | DE | EC000761 |  | Catálogo
0808671:0011 | ZBF 5,LGS:FORTL.ZAHLEN 11-20 | Tira de cinta Zack plana | Tira Zack, plana, 10 unidades, rotulación longitudinal con los números sucesivos: 11 ... 20, blanco, para ancho de borne: 5 mm, clase de montaje: enclavar | 118,25 | 100 | BG | Marking and Installation (MI) | BG2 | BG2122 | 10 | 10 | NO | PC |  | 0,61 | G |  |  |  |  | 4017918598853 | 49119900 | DE | EC000761 |  | Catálogo
0808671:0121 | ZBF 5,LGS:FORTL.ZAHLEN 121-130 | Tira de cinta Zack | Tira Zack, plana, 10 unidades, rotulación longitudinal con los números sucesivos: 121 ... 130, blanco, para ancho de borne: 5 mm, clase de montaje: enclavar | 118,25 | 100 | BG | Marking and Installation (MI) | BG2 | BG2122 | 10 | 10 | NO | PC |  | 0,54 | G |  |  |  |  | 4017918598969 | 49119900 | DE | EC000761 |  | Catálogo
0808671:0131 | ZBF 5,LGS:FORTL.ZAHLEN 131-140 | Tira de cinta Zack | Tira Zack, plana, 10 unidades, rotulación longitudinal con los números sucesivos: 131 ... 140, blanco, para ancho de borne: 5 mm, clase de montaje: enclavar | 118,25 | 100 | BG | Marking and Installation (MI) | BG2 | BG2122 | 10 | 10 | NO | PC |  | 0,58 | G |  |  |  |  | 4017918783495 | 49119900 | DE | EC000761 |  | Catálogo
0808671:0141 | ZBF 5,LGS:FORTL.ZAHLEN 141-150 | Tira de cinta Zack | Tira Zack, plana, 10 unidades, rotulación longitudinal con los números sucesivos: 141 ... 150, blanco, para ancho de borne: 5 mm, clase de montaje: enclavar | 118,25 | 100 | BG | Marking and Installation (MI) | BG2 | BG2122 | 10 | 10 | NO | PC | F | 0,55 | G |  |  |  |  | 4017918783488 | 49119900 | DE | EC000761 |  | Catálogo
0808671:0151 | ZBF 5,LGS:FORTL.ZAHLEN 151-160 | Tira de cinta Zack | Tira Zack, plana, 10 unidades, rotulación longitudinal con los números sucesivos: 151 ... 160, blanco, para ancho de borne: 5 mm, clase de montaje: enclavar | 118,25 | 100 | BG | Marking and Installation (MI) | BG2 | BG2122 | 10 | 10 | NO | PC | F | 0,55 | G |  |  |  |  | 4017918783334 | 49119900 | DE | EC000761 |  | Catálogo
0808671:0161 | ZBF 5,LGS:FORTL.ZAHLEN 161-170 | Tira de cinta Zack | Tira Zack, plana, 10 unidades, rotulación longitudinal con los números sucesivos: 161 ... 170, blanco, para ancho de borne: 5 mm, clase de montaje: enclavar | 118,25 | 100 | BG | Marking and Installation (MI) | BG2 | BG2122 | 10 | 10 | NO | PC | F | 0,52 | G |  |  |  |  | 4017918783464 | 49119900 | DE | EC000761 |  | Catálogo
0808671:0171 | ZBF 5,LGS:FORTL.ZAHLEN 171-180 | Tira de cinta Zack | Tira Zack, plana, 10 unidades, rotulación longitudinal con los números sucesivos: 171 ... 180, blanco, para ancho de borne: 5 mm, clase de montaje: enclavar | 118,25 | 100 | BG | Marking and Installation (MI) | BG2 | BG2122 | 10 | 10 | NO | PC | F | 0,58 | G |  |  |  |  | 4017918783600 | 49119900 | DE | EC000761 |  | Catálogo
0808671:0181 | ZBF 5,LGS:FORTL.ZAHLEN 181-190 | Tira de cinta Zack | Tira Zack, plana, 10 unidades, rotulación longitudinal con los números sucesivos: 181 ... 190, blanco, para ancho de borne: 5 mm, clase de montaje: enclavar | 118,25 | 100 | BG | Marking and Installation (MI) | BG2 | BG2122 | 10 | 10 | NO | PC | F | 0,50 | G |  |  |  |  | 4017918783440 | 49119900 | DE | EC000761 |  | Catálogo
0808671:0191 | ZBF 5,LGS:FORTL.ZAHLEN 191-200 | Tira de cinta Zack | Tira Zack, plana, 10 unidades, rotulación longitudinal con los números sucesivos: 191 ... 200, blanco, para ancho de borne: 5 mm, clase de montaje: enclavar | 118,25 | 100 | BG | Marking and Installation (MI) | BG2 | BG2122 | 10 | 10 | NO | PC | F | 0,52 | G |  |  |  |  | 4017918783433 | 49119900 | DE | EC000761 |  | Catálogo
0808671:0201 | ZBF 5,LGS:FORTL.ZAHLEN 201-210 | Tira de cinta Zack | Tira Zack, plana, 10 unidades, rotulación longitudinal con los números sucesivos: 201 ... 210, blanco, para ancho de borne: 5 mm, clase de montaje: enclavar | 118,25 | 100 | BG | Marking and Installation (MI) | BG2 | BG2122 | 10 | 10 | NO | PC |  | 0,57 | G |  |  |  |  | 4017918783426 | 49119900 | DE | EC000761 |  | Catálogo
0808671:0211 | ZBF 5,LGS:FORTL.ZAHLEN 211-220 | Tira de cinta Zack | Tira Zack, plana, 10 unidades, rotulación longitudinal con los números sucesivos: 211 ... 220, blanco, para ancho de borne: 5 mm, clase de montaje: enclavar | 118,25 | 100 | BG | Marking and Installation (MI) | BG2 | BG2122 | 10 | 10 | NO | PC |  | 0,56 | G |  |  |  |  | 4017918860233 | 49119900 | DE | EC000761 |  | Catálogo
0808671:0021 | ZBF 5,LGS:FORTL.ZAHLEN 21-30 | Tira de cinta Zack plana | Tira Zack, plana, 10 unidades, rotulación longitudinal con los números sucesivos: 21 ... 30, blanco, para ancho de borne: 5 mm, clase de montaje: enclavar | 118,25 | 100 | BG | Marking and Installation (MI) | BG2 | BG2122 | 10 | 10 | NO | PC |  | 0,57 | G |  |  |  |  | 4017918598860 | 49119900 | DE | EC000761 |  | Catálogo
0808671:0221 | ZBF 5,LGS:FORTL.ZAHLEN 221-230 | Tira de cinta Zack | Tira Zack, plana, 10 unidades, rotulación longitudinal con los números sucesivos: 221 ... 230, blanco, para ancho de borne: 5 mm, clase de montaje: enclavar | 118,25 | 100 | BG | Marking and Installation (MI) | BG2 | BG2122 | 10 | 10 | NO | PC |  | 0,54 | G |  |  |  |  | 4017918860240 | 49119900 | DE | EC000761 |  | Catálogo
0808671:0231 | ZBF 5,LGS:FORTL.ZAHLEN 231-240 | Tira de cinta Zack | Tira Zack, plana, 10 unidades, rotulación longitudinal con los números sucesivos: 231 ... 240, blanco, para ancho de borne: 5 mm, clase de montaje: enclavar | 118,25 | 100 | BG | Marking and Installation (MI) | BG2 | BG2122 | 10 | 10 | NO | PC | F | 0,52 | G |  |  |  |  | 4017918860257 | 49119900 | DE | EC000761 |  | Catálogo
0808671:0241 | ZBF 5,LGS:FORTL.ZAHLEN 241-250 | Tira de cinta Zack | Tira Zack, plana, 10 unidades, rotulación longitudinal con los números sucesivos: 241 ... 250, blanco, para ancho de borne: 5 mm, clase de montaje: enclavar | 118,25 | 100 | BG | Marking and Installation (MI) | BG2 | BG2122 | 10 | 10 | NO | PC | F | 0,52 | G |  |  |  |  | 4017918860264 | 49119900 | DE | EC000761 |  | Catálogo
0808671:0251 | ZBF 5,LGS:FORTL.ZAHLEN 251-260 | Tira de cinta Zack | Tira Zack, plana, 10 unidades, rotulación longitudinal con los números sucesivos: 251 ... 260, blanco, para ancho de borne: 5 mm, clase de montaje: enclavar | 118,25 | 100 | BG | Marking and Installation (MI) | BG2 | BG2122 | 10 | 10 | NO | PC |  | 0,51 | G |  |  |  |  | 4017918860271 | 49119900 | DE | EC000761 |  | Catálogo
0808671:0261 | ZBF 5,LGS:FORTL.ZAHLEN 261-270 | Tira de cinta Zack | Tira Zack, plana, 10 unidades, rotulación longitudinal con los números sucesivos: 261 ... 270, blanco, para ancho de borne: 5 mm, clase de montaje: enclavar | 118,25 | 100 | BG | Marking and Installation (MI) | BG2 | BG2122 | 10 | 10 | NO | PC | F | 0,57 | G |  |  |  |  | 4017918860288 | 49119900 | DE | EC000761 |  | Catálogo
0808671:0271 | ZBF 5,LGS:FORTL.ZAHLEN 271-280 | Tira de cinta Zack | Tira Zack, plana, 10 unidades, rotulación longitudinal con los números sucesivos: 271 ... 280, blanco, para ancho de borne: 5 mm, clase de montaje: enclavar | 118,25 | 100 | BG | Marking and Installation (MI) | BG2 | BG2122 | 10 | 10 | NO | PC | F | 0,52 | G |  |  |  |  | 4017918860295 | 49119900 | DE | EC000761 |  | Catálogo
0808671:0281 | ZBF 5,LGS:FORTL.ZAHLEN 281-290 | Tira de cinta Zack | Tira Zack, plana, 10 unidades, rotulación longitudinal con los números sucesivos: 281 ... 290, blanco, para ancho de borne: 5 mm, clase de montaje: enclavar | 118,25 | 100 | BG | Marking and Installation (MI) | BG2 | BG2122 | 10 | 10 | NO | PC | F | 0,52 | G |  |  |  |  | 4017918860301 | 49119900 | DE | EC000761 |  | Catálogo
0808671:0291 | ZBF 5,LGS:FORTL.ZAHLEN 291-300 | Tira de cinta Zack | Tira Zack, plana, 10 unidades, rotulación longitudinal con los números sucesivos: 291 ... 300, blanco, para ancho de borne: 5 mm, clase de montaje: enclavar | 118,25 | 100 | BG | Marking and Installation (MI) | BG2 | BG2122 | 10 | 10 | NO | PC | F | 0,56 | G |  |  |  |  | 4017918860318 | 49119900 | DE | EC000761 |  | Catálogo
0808671:0301 | ZBF 5,LGS:FORTL.ZAHLEN 301-310 | Tira de cinta Zack | Tira Zack, plana, 10 unidades, rotulación longitudinal con los números sucesivos: 301 ... 310, blanco, para ancho de borne: 5 mm, clase de montaje: enclavar | 118,25 | 100 | BG | Marking and Installation (MI) | BG2 | BG2122 | 10 | 10 | NO | PC |  | 0,56 | G |  |  |  |  | 4017918860325 | 49119900 | DE | EC000761 |  | Catálogo
0808671:0311 | ZBF 5,LGS:FORTL.ZAHLEN 311-320 | Tira de cinta Zack | Tira Zack, plana, 10 unidades, rotulación longitudinal con los números sucesivos: 311 ... 320, blanco, para ancho de borne: 5 mm, clase de montaje: enclavar | 118,25 | 100 | BG | Marking and Installation (MI) | BG2 | BG2122 | 10 | 10 | NO | PC |  | 0,56 | G |  |  |  |  | 4017918860332 | 49119900 | DE | EC000761 |  | Catálogo
0808671:0031 | ZBF 5,LGS:FORTL.ZAHLEN 31-40 | Tira de cinta Zack | Tira Zack, plana, 10 unidades, rotulación longitudinal con los números sucesivos: 31 ... 40, blanco, para ancho de borne: 5 mm, clase de montaje: enclavar | 118,25 | 100 | BG | Marking and Installation (MI) | BG2 | BG2122 | 10 | 10 | NO | PC |  | 0,57 | G |  |  |  |  | 4017918598877 | 49119900 | DE | EC000761 |  | Catálogo
0808671:0321 | ZBF 5,LGS:FORTL.ZAHLEN 321-330 | Tira de cinta Zack | Tira Zack, plana, 10 unidades, rotulación longitudinal con los números sucesivos: 321 ... 330, blanco, para ancho de borne: 5 mm, clase de montaje: enclavar | 118,25 | 100 | BG | Marking and Installation (MI) | BG2 | BG2122 | 10 | 10 | NO | PC | F | 0,54 | G |  |  |  |  | 4017918860349 | 49119900 | DE | EC000761 |  | Catálogo
0808671:0331 | ZBF 5,LGS:FORTL.ZAHLEN 331-340 | Tira de cinta Zack | Tira Zack, plana, 10 unidades, rotulación longitudinal con los números sucesivos: 331 ... 340, blanco, para ancho de borne: 5 mm, clase de montaje: enclavar | 118,25 | 100 | BG | Marking and Installation (MI) | BG2 | BG2122 | 10 | 10 | NO | PC | F | 0,52 | G |  |  |  |  | 4017918860356 | 49119900 | DE | EC000761 |  | Catálogo
0808671:0341 | ZBF 5,LGS:FORTL.ZAHLEN 341-350 | Tira de cinta Zack | Tira Zack, plana, 10 unidades, rotulación longitudinal con los números sucesivos: 341 ... 350, blanco, para ancho de borne: 5 mm, clase de montaje: enclavar | 118,25 | 100 | BG | Marking and Installation (MI) | BG2 | BG2122 | 10 | 10 | NO | PC | F | 0,53 | G |  |  |  |  | 4017918860363 | 49119900 | DE | EC000761 |  | Catálogo
0808671:0351 | ZBF 5,LGS:FORTL.ZAHLEN 351-360 | Tira de cinta Zack | Tira Zack, plana, 10 unidades, rotulación longitudinal con los números sucesivos: 351 ... 360, blanco, para ancho de borne: 5 mm, clase de montaje: enclavar | 118,25 | 100 | BG | Marking and Installation (MI) | BG2 | BG2122 | 10 | 10 | NO | PC |  | 0,57 | G |  |  |  |  | 4017918860370 | 49119900 | DE | EC000761 |  | Catálogo
0808671:0361 | ZBF 5,LGS:FORTL.ZAHLEN 361-370 | Tira de cinta Zack | Tira Zack, plana, 10 unidades, rotulación longitudinal con los números sucesivos: 361 ... 370, blanco, para ancho de borne: 5 mm, clase de montaje: enclavar | 118,25 | 100 | BG | Marking and Installation (MI) | BG2 | BG2122 | 10 | 10 | NO | PC |  | 0,51 | G |  |  |  |  | 4017918860387 | 49119900 | DE | EC000761 |  | Catálogo
0808671:0371 | ZBF 5,LGS:FORTL.ZAHLEN 371-380 | Tira de cinta Zack | Tira Zack, plana, 10 unidades, rotulación longitudinal con los números sucesivos: 371 ... 380, blanco, para ancho de borne: 5 mm, clase de montaje: enclavar | 118,25 | 100 | BG | Marking and Installation (MI) | BG2 | BG2122 | 10 | 10 | NO | PC |  | 0,53 | G |  |  |  |  | 4017918860394 | 49119900 | DE | EC000761 |  | Catálogo
0808671:0381 | ZBF 5,LGS:FORTL.ZAHLEN 381-390 | Tira de cinta Zack | Tira Zack, plana, 10 unidades, rotulación longitudinal con los números sucesivos: 381 ... 390, blanco, para ancho de borne: 5 mm, clase de montaje: enclavar | 118,25 | 100 | BG | Marking and Installation (MI) | BG2 | BG2122 | 10 | 10 | NO | PC |  | 0,52 | G |  |  |  |  | 4017918860400 | 49119900 | DE | EC000761 |  | Catálogo
0808671:0391 | ZBF 5,LGS:FORTL.ZAHLEN 391-400 | Tira de cinta Zack | Tira Zack, plana, 10 unidades, rotulación longitudinal con los números sucesivos: 391 ... 400, blanco, para ancho de borne: 5 mm, clase de montaje: enclavar | 118,25 | 100 | BG | Marking and Installation (MI) | BG2 | BG2122 | 10 | 10 | NO | PC |  | 0,53 | G |  |  |  |  | 4017918860417 | 49119900 | DE | EC000761 |  | Catálogo
0808671:0401 | ZBF 5,LGS:FORTL.ZAHLEN 401-410 | Tira de cinta Zack | Tira Zack, plana, 10 unidades, rotulación longitudinal con los números sucesivos: 401 ... 410, blanco, para ancho de borne: 5 mm, clase de montaje: enclavar | 118,25 | 100 | BG | Marking and Installation (MI) | BG2 | BG2122 | 10 | 10 | NO | PC |  | 0,57 | G |  |  |  |  | 4017918860424 | 49119900 | DE | EC000761 |  | Catálogo
0808671:0411 | ZBF 5,LGS:FORTL.ZAHLEN 411-420 | Tira de cinta Zack | Tira Zack, plana, 10 unidades, rotulación longitudinal con los números sucesivos: 411 ... 420, blanco, para ancho de borne: 5 mm, clase de montaje: enclavar | 118,25 | 100 | BG | Marking and Installation (MI) | BG2 | BG2122 | 10 | 10 | NO | PC |  | 0,53 | G |  |  |  |  | 4017918860431 | 49119900 | DE | EC000761 |  | Catálogo
0808671:0041 | ZBF 5,LGS:FORTL.ZAHLEN 41-50 | Tira de cinta Zack | Tira Zack, plana, 10 unidades, rotulación longitudinal con los números sucesivos: 41 ... 50, blanco, para ancho de borne: 5 mm, clase de montaje: enclavar | 118,25 | 100 | BG | Marking and Installation (MI) | BG2 | BG2122 | 10 | 10 | NO | PC |  | 0,56 | G |  |  |  |  | 4017918598884 | 49119900 | DE | EC000761 |  | Catálogo
0808671:0421 | ZBF 5,LGS:FORTL.ZAHLEN 421-430 | Tira de cinta Zack | Tira Zack, plana, 10 unidades, rotulación longitudinal con los números sucesivos: 421 ... 430, blanco, para ancho de borne: 5 mm, clase de montaje: enclavar | 118,25 | 100 | BG | Marking and Installation (MI) | BG2 | BG2122 | 10 | 10 | NO | PC |  | 0,52 | G |  |  |  |  | 4017918860448 | 49119900 | DE | EC000761 |  | Catálogo
0808671:0431 | ZBF 5,LGS:FORTL.ZAHLEN 431-440 | Tira de cinta Zack | Tira Zack, plana, 10 unidades, rotulación longitudinal con los números sucesivos: 431 ... 440, blanco, para ancho de borne: 5 mm, clase de montaje: enclavar | 118,25 | 100 | BG | Marking and Installation (MI) | BG2 | BG2122 | 10 | 10 | NO | PC |  | 0,52 | G |  |  |  |  | 4017918860455 | 49119900 | DE | EC000761 |  | Catálogo
0808671:0441 | ZBF 5,LGS:FORTL.ZAHLEN 441-450 | Tira de cinta Zack | Tira Zack, plana, 10 unidades, rotulación longitudinal con los números sucesivos: 441 ... 450, blanco, para ancho de borne: 5 mm, clase de montaje: enclavar | 118,25 | 100 | BG | Marking and Installation (MI) | BG2 | BG2122 | 10 | 10 | NO | PC |  | 0,54 | G |  |  |  |  | 4017918860462 | 49119900 | DE | EC000761 |  | Catálogo
0808671:0451 | ZBF 5,LGS:FORTL.ZAHLEN 451-460 | Tira de cinta Zack | Tira Zack, plana, 10 unidades, rotulación longitudinal con los números sucesivos: 451 ... 460, blanco, para ancho de borne: 5 mm, clase de montaje: enclavar | 118,25 | 100 | BG | Marking and Installation (MI) | BG2 | BG2122 | 10 | 10 | NO | PC |  | 0,52 | G |  |  |  |  | 4017918860479 | 49119900 | DE | EC000761 |  | Catálogo
0808671:0461 | ZBF 5,LGS:FORTL.ZAHLEN 461-470 | Tira de cinta Zack | Tira Zack, plana, 10 unidades, rotulación longitudinal con los números sucesivos: 461 ... 470, blanco, para ancho de borne: 5 mm, clase de montaje: enclavar | 118,25 | 100 | BG | Marking and Installation (MI) | BG2 | BG2122 | 10 | 10 | NO | PC |  | 0,52 | G |  |  |  |  | 4017918860486 | 49119900 | DE | EC000761 |  | Catálogo
0808671:0471 | ZBF 5,LGS:FORTL.ZAHLEN 471-480 | Tira de cinta Zack | Tira Zack, plana, 10 unidades, rotulación longitudinal con los números sucesivos: 471 ... 480, blanco, para ancho de borne: 5 mm, clase de montaje: enclavar | 118,25 | 100 | BG | Marking and Installation (MI) | BG2 | BG2122 | 10 | 10 | NO | PC |  | 0,54 | G |  |  |  |  | 4017918860493 | 49119900 | DE | EC000761 |  | Catálogo
0808671:0481 | ZBF 5,LGS:FORTL.ZAHLEN 481-490 | Tira de cinta Zack | Tira Zack, plana, 10 unidades, rotulación longitudinal con los números sucesivos: 481 ... 490, blanco, para ancho de borne: 5 mm, clase de montaje: enclavar | 118,25 | 100 | BG | Marking and Installation (MI) | BG2 | BG2122 | 10 | 10 | NO | PC |  | 0,54 | G |  |  |  |  | 4017918860509 | 49119900 | DE | EC000761 |  | Catálogo
0808671:0491 | ZBF 5,LGS:FORTL.ZAHLEN 491-500 | Tira de cinta Zack | Tira Zack, plana, 10 unidades, rotulación longitudinal con los números sucesivos: 491 ... 500, blanco, para ancho de borne: 5 mm, clase de montaje: enclavar | 118,25 | 100 | BG | Marking and Installation (MI) | BG2 | BG2122 | 10 | 10 | NO | PC |  | 0,52 | G |  |  |  |  | 4017918860516 | 49119900 | DE | EC000761 |  | Catálogo
0808671:0051 | ZBF 5,LGS:FORTL.ZAHLEN 51-60 | Tira de cinta Zack | Tira Zack, plana, 10 unidades, rotulación longitudinal con los números sucesivos: 51 ... 60, blanco, para ancho de borne: 5 mm, clase de montaje: enclavar | 118,25 | 100 | BG | Marking and Installation (MI) | BG2 | BG2122 | 10 | 10 | NO | PC |  | 0,52 | G |  |  |  |  | 4017918598891 | 49119900 | DE | EC000761 |  | Catálogo
0808671:0061 | ZBF 5,LGS:FORTL.ZAHLEN 61-70 | Tira de cinta Zack | Tira Zack, plana, 10 unidades, rotulación longitudinal con los números sucesivos: 61 ... 70, blanco, para ancho de borne: 5 mm, clase de montaje: enclavar | 118,25 | 100 | BG | Marking and Installation (MI) | BG2 | BG2122 | 10 | 10 | NO | PC |  | 0,56 | G |  |  |  |  | 4017918598907 | 49119900 | DE | EC000761 |  | Catálogo
0808671:0071 | ZBF 5,LGS:FORTL.ZAHLEN 71-80 | Tira de cinta Zack | Tira Zack, plana, 10 unidades, rotulación longitudinal con los números sucesivos: 71 ... 80, blanco, para ancho de borne: 5 mm, clase de montaje: enclavar | 118,25 | 100 | BG | Marking and Installation (MI) | BG2 | BG2122 | 10 | 10 | NO | PC |  | 0,55 | G |  |  |  |  | 4017918598914 | 49119900 | DE | EC000761 |  | Catálogo
0808671:0081 | ZBF 5,LGS:FORTL.ZAHLEN 81-90 | Tira de cinta Zack | Tira Zack, plana, 10 unidades, rotulación longitudinal con los números sucesivos: 81 ... 90, blanco, para ancho de borne: 5 mm, clase de montaje: enclavar | 118,25 | 100 | BG | Marking and Installation (MI) | BG2 | BG2122 | 10 | 10 | NO | PC |  | 0,56 | G |  |  |  |  | 4017918598921 | 49119900 | DE | EC000761 |  | Catálogo
0808671:0091 | ZBF 5,LGS:FORTL.ZAHLEN 91-100 | Tira de cinta Zack | Tira Zack, plana, 10 unidades, rotulación longitudinal con los números sucesivos: 91 ... 100, blanco, para ancho de borne: 5 mm, clase de montaje: enclavar | 118,25 | 100 | BG | Marking and Installation (MI) | BG2 | BG2122 | 10 | 10 | NO | PC |  | 0,52 | G |  |  |  |  | 4017918598938 | 49119900 | DE | EC000761 |  | Catálogo
0810821:0002 | ZBF 5,LGS:GERADE ZAHLEN 2-20 | Tira de cinta Zack | Tira Zack, plana, 10 unidades, rotulación longitudinal con números pares sucesivos: 2 ... 20, blanco, para ancho de borne: 5 mm, clase de montaje: enclavar | 118,25 | 100 | BG | Marking and Installation (MI) | BG2 | BG2122 | 10 | 10 | NO | PC |  | 0,56 | G |  |  |  |  | 4017918862220 | 49119900 | DE | EC000761 |  | Catálogo
0810821:0022 | ZBF 5,LGS:GERADE ZAHLEN 22-40 | Tira de cinta Zack | Tira Zack, plana, 10 unidades, rotulación longitudinal con números pares sucesivos: 22 ... 40, blanco, para ancho de borne: 5 mm, clase de montaje: enclavar | 118,25 | 100 | BG | Marking and Installation (MI) | BG2 | BG2122 | 10 | 10 | NO | PC |  | 0,56 | G |  |  |  |  | 4017918862237 | 49119900 | DE | EC000761 |  | Catálogo
0810821:0042 | ZBF 5,LGS:GERADE ZAHLEN 42-60 | Tira de cinta Zack | Tira Zack, plana, 10 unidades, rotulación longitudinal con números pares sucesivos: 42 ... 60, blanco, para ancho de borne: 5 mm, clase de montaje: enclavar | 118,25 | 100 | BG | Marking and Installation (MI) | BG2 | BG2122 | 10 | 10 | NO | PC |  | 0,56 | G |  |  |  |  | 4017918862244 | 49119900 | DE | EC000761 |  | Catálogo
0810821:0062 | ZBF 5,LGS:GERADE ZAHLEN 62-80 | Tira de cinta Zack | Tira Zack, plana, 10 unidades, rotulación longitudinal con números pares sucesivos: 62 ... 80, blanco, para ancho de borne: 5 mm, clase de montaje: enclavar | 118,25 | 100 | BG | Marking and Installation (MI) | BG2 | BG2122 | 10 | 10 | NO | PC | F | 0,56 | G |  |  |  |  | 4017918862251 | 49119900 | DE | EC000761 |  | Catálogo
0810821:0082 | ZBF 5,LGS:GERADE ZAHLEN 82-100 | Tira de cinta Zack | Tira Zack, plana, 10 unidades, rotulación longitudinal con números pares sucesivos: 82 ... 100, blanco, para ancho de borne: 5 mm, clase de montaje: enclavar | 118,25 | 100 | BG | Marking and Installation (MI) | BG2 | BG2122 | 10 | 10 | NO | PC | F | 0,52 | G |  |  |  |  | 4017918862268 | 49119900 | DE | EC000761 |  | Catálogo
0809528 | ZBF 5,LGS:L1-N,PE | Tira de cinta Zack | Tira de cinta Zack, Tiras, blanco, rotulado, rotulación longitudinal: L1, L2, L3, N, PE, L1, L2, L3, N, PE, clase de montaje: enclavar, para ancho de borne: 5 mm, Número de índices individuales: 10, altura del campo de texto: 5,15 mm, anchura del campo de texto: 5,15 mm | 118.25 | 100 | BG | Marking and Installation (MI) | BG2 | BG2122 | 10 | 10 | NO | PC |  | 0,53 | G | 4 | 90 | 140 | MM | 4017918607418 | 49119900 | DE | EC000761 | Imagen | Catálogo
0810863:0001 | ZBF 5,LGS:UNGERADE ZAHLEN 1-19 | Tira de cinta Zack | Tira Zack, plana, 10 unidades, rotulación longitudinal con los números impares sucesivos: 1 ... 19, blanco, para ancho de borne: 5 mm, clase de montaje: enclavar | 118,25 | 100 | BG | Marking and Installation (MI) | BG2 | BG2122 | 10 | 10 | NO | PC |  | 0,58 | G |  |  |  |  | 4017918862428 | 49119900 | DE | EC000761 |  | Catálogo
0810863:0021 | ZBF 5,LGS:UNGERADE ZAHLEN 21-39 | Tira de cinta Zack | Tira Zack, plana, 10 unidades, rotulación longitudinal con los números impares sucesivos: 21 ... 39, blanco, para ancho de borne: 5 mm, clase de montaje: enclavar | 118,25 | 100 | BG | Marking and Installation (MI) | BG2 | BG2122 | 10 | 10 | NO | PC |  | 0,57 | G |  |  |  |  | 4017918862435 | 49119900 | DE | EC000761 |  | Catálogo
0810863:0041 | ZBF 5,LGS:UNGERADE ZAHLEN 41-59 | Tira de cinta Zack | Tira Zack, plana, 10 unidades, rotulación longitudinal con los números impares sucesivos: 41 ... 59, blanco, para ancho de borne: 5 mm, clase de montaje: enclavar | 118,25 | 100 | BG | Marking and Installation (MI) | BG2 | BG2122 | 10 | 10 | NO | PC |  | 0,56 | G |  |  |  |  | 4017918862442 | 49119900 | DE | EC000761 |  | Catálogo
0810863:0061 | ZBF 5,LGS:UNGERADE ZAHLEN 61-79 | Tira de cinta Zack | Tira Zack, plana, 10 unidades, rotulación longitudinal con los números impares sucesivos: 61 ... 79, blanco, para ancho de borne: 5 mm, clase de montaje: enclavar | 118,25 | 100 | BG | Marking and Installation (MI) | BG2 | BG2122 | 10 | 10 | NO | PC |  | 0,55 | G |  |  |  |  | 4017918862459 | 49119900 | DE | EC000761 |  | Catálogo
0810863:0081 | ZBF 5,LGS:UNGERADE ZAHLEN 81-99 | Tira de cinta Zack | Tira Zack, plana, 10 unidades, rotulación longitudinal con los números impares sucesivos: 81 ... 99, blanco, para ancho de borne: 5 mm, clase de montaje: enclavar | 118,25 | 100 | BG | Marking and Installation (MI) | BG2 | BG2122 | 10 | 10 | NO | PC |  | 0,51 | G |  |  |  |  | 4017918862466 | 49119900 | DE | EC000761 |  | Catálogo
0808697:0001 | ZBF 5,QR:FORTL.ZAHLEN 1-10 | Tira de cinta Zack | Tira Zack, plana, 10 unidades, rotulación vertical con los números pares sucesivos: 1 ... 10, blanco, para ancho de borne: 5 mm, clase de montaje: enclavar | 118,25 | 100 | BG | Marking and Installation (MI) | BG2 | BG2122 | 10 | 10 | NO | PC |  | 0,56 | G |  |  |  |  | 4017918596248 | 49119900 | DE | EC000761 |  | Catálogo
0808697:0011 | ZBF 5,QR:FORTL.ZAHLEN 11-20 | Tira de cinta Zack | Tira Zack, plana, 10 unidades, rotulación vertical con los números pares sucesivos: 11 ... 20, blanco, para ancho de borne: 5 mm, clase de montaje: enclavar | 118,25 | 100 | BG | Marking and Installation (MI) | BG2 | BG2122 | 10 | 10 | NO | PC |  | 0,57 | G |  |  |  |  | 4017918596255 | 49119900 | DE | EC000761 |  | Catálogo
0808697:0021 | ZBF 5,QR:FORTL.ZAHLEN 21-30 | Tira de cinta Zack | Tira Zack, plana, 10 unidades, rotulación vertical con los números pares sucesivos: 21 ... 30, blanco, para ancho de borne: 5 mm, clase de montaje: enclavar | 118,25 | 100 | BG | Marking and Installation (MI) | BG2 | BG2122 | 10 | 10 | NO | PC |  | 0,53 | G |  |  |  |  | 4017918596262 | 49119900 | DE | EC000761 |  | Catálogo
0808697:0031 | ZBF 5,QR:FORTL.ZAHLEN 31-40 | Tira de cinta Zack | Tira Zack, plana, 10 unidades, rotulación vertical con los números pares sucesivos: 31 ... 40, blanco, para ancho de borne: 5 mm, clase de montaje: enclavar | 118,25 | 100 | BG | Marking and Installation (MI) | BG2 | BG2122 | 10 | 10 | NO | PC |  | 0,49 | G |  |  |  |  | 4017918596279 | 49119900 | DE | EC000761 |  | Catálogo
0808697:0041 | ZBF 5,QR:FORTL.ZAHLEN 41-50 | Tira de cinta Zack | Tira Zack, plana, 10 unidades, rotulación vertical con los números pares sucesivos: 41 ... 50, blanco, para ancho de borne: 5 mm, clase de montaje: enclavar | 118,25 | 100 | BG | Marking and Installation (MI) | BG2 | BG2122 | 10 | 10 | NO | PC |  | 0,57 | G |  |  |  |  | 4017918596286 | 49119900 | DE | EC000761 |  | Catálogo
0808697:0051 | ZBF 5,QR:FORTL.ZAHLEN 51-60 | Tira de cinta Zack | Tira Zack, plana, 10 unidades, rotulación vertical con los números pares sucesivos: 51 ... 60, blanco, para ancho de borne: 5 mm, clase de montaje: enclavar | 118,25 | 100 | BG | Marking and Installation (MI) | BG2 | BG2122 | 10 | 10 | NO | PC | F | 0,54 | G |  |  |  |  | 4017918596293 | 49119900 | DE | EC000761 |  | Catálogo
0808697:0061 | ZBF 5,QR:FORTL.ZAHLEN 61-70 | Tira de cinta Zack | Tira Zack, plana, 10 unidades, rotulación vertical con los números pares sucesivos: 61 ... 70, blanco, para ancho de borne: 5 mm, clase de montaje: enclavar | 118,25 | 100 | BG | Marking and Installation (MI) | BG2 | BG2122 | 10 | 10 | NO | PC | F | 0,58 | G |  |  |  |  | 4017918596309 | 49119900 | DE | EC000761 |  | Catálogo
0808697:0071 | ZBF 5,QR:FORTL.ZAHLEN 71-80 | Tira de cinta Zack | Tira Zack, plana, 10 unidades, rotulación vertical con los números pares sucesivos: 71 ... 80, blanco, para ancho de borne: 5 mm, clase de montaje: enclavar | 118,25 | 100 | BG | Marking and Installation (MI) | BG2 | BG2122 | 10 | 10 | NO | PC | F | 0,57 | G |  |  |  |  | 4017918596316 | 49119900 | DE | EC000761 |  | Catálogo
0808697:0081 | ZBF 5,QR:FORTL.ZAHLEN 81-90 | Tira de cinta Zack | Tira Zack, plana, 10 unidades, rotulación vertical con los números pares sucesivos: 81 ... 90, blanco, para ancho de borne: 5 mm, clase de montaje: enclavar | 118,25 | 100 | BG | Marking and Installation (MI) | BG2 | BG2122 | 10 | 10 | NO | PC | F | 0,57 | G |  |  |  |  | 4017918596323 | 49119900 | DE | EC000761 |  | Catálogo
0808697:0091 | ZBF 5,QR:FORTL.ZAHLEN 91-100 | Tira de cinta Zack | Tira Zack, plana, 10 unidades, rotulación vertical con los números pares sucesivos: 91 ... 100, blanco, para ancho de borne: 5 mm, clase de montaje: enclavar | 118,25 | 100 | BG | Marking and Installation (MI) | BG2 | BG2122 | 10 | 10 | NO | PC | F | 0,57 | G |  |  |  |  | 4017918596330 | 49119900 | DE | EC000761 |  | Catálogo
0808668 | ZBF 5/WH-100:UNBEDRUCKT | Tira de cinta Zack plana | Tira de cinta Zack plana, Tiras, blanco, sin rotular, rotulable con: CMS-P1-PLOTTER, PLOTMARK, clase de montaje: enclavar, para ancho de borne: 5 mm, Número de índices individuales: 1000, altura del campo de texto: 5,15 mm, anchura del campo de texto: 5,15 mm | 85.68 | 100 | BG | Marking and Installation (MI) | BG2 | BG2112 | 100 | 100 | NO | PC |  | 0,35 | G | 11 | 142 | 216 | MM | 4017918180249 | 39269097 | DE | EC000761 | Imagen | Catálogo
0808642 | ZBF 5:UNBEDRUCKT | Tira de cinta Zack plana | Tira de cinta Zack plana, Tiras, blanco, sin rotular, rotulable con: PLOTMARK, CMS-P1-PLOTTER, clase de montaje: enclavar, para ancho de borne: 5 mm, Número de índices individuales: 10, altura del campo de texto: 5,15 mm, anchura del campo de texto: 5,15 mm | 85.68 | 100 | BG | Marking and Installation (MI) | BG2 | BG2112 | 10 | 10 | NO | PC |  | 0,61 | G | 7 | 140 | 35 | MM | 4017918180355 | 39269097 | DE | EC000761 | Imagen | Catálogo
0825027 | ZBF 6 CUS | Tira de cinta Zack plana | Tira de cinta Zack plana, Tiras, disponible: Tiras, blanco, rotulado según las indicaciones del cliente, clase de montaje: encajar en ranura para índice plana, para ancho de borne: 6,2 mm, Número de índices individuales: 10, altura del campo de texto: 6,15 mm, anchura del campo de texto: 5,15 mm | 721.04 | 100 | BG | Marking and Installation (MI) | BG8 | BG8112 | 1 | 10 | SÍ | PC | F | 0,60 | G | 0 | 0 | 0 | MM | 4046356357616 | 49119900 | PL | EC000761 | Imagen | Catálogo
0808749:0001 | ZBF 6,LGS:FORTL.ZAHLEN 1-10 | Tira de cinta Zack | Tira Zack, plana, 10 unidades, rotulación longitudinal con los números sucesivos: 1 ... 10, blanco, para ancho de borne: 6,2 mm, clase de montaje: enclavar | 118,25 | 100 | BG | Marking and Installation (MI) | BG2 | BG2122 | 10 | 10 | NO | PC |  | 0,60 | G |  |  |  |  | 4017918596484 | 49119900 | DE | EC000761 |  | Catálogo
0808749:0011 | ZBF 6,LGS:FORTL.ZAHLEN 11-20 | Tira de cinta Zack | Tira Zack, plana, 10 unidades, rotulación longitudinal con los números sucesivos: 11 ... 20, blanco, para ancho de borne: 6,2 mm, clase de montaje: enclavar | 118,25 | 100 | BG | Marking and Installation (MI) | BG2 | BG2122 | 10 | 10 | NO | PC |  | 0,60 | G |  |  |  |  | 4017918596491 | 49119900 | DE | EC000761 |  | Catálogo
0808749:0021 | ZBF 6,LGS:FORTL.ZAHLEN 21-30 | Tira de cinta Zack | Tira Zack, plana, 10 unidades, rotulación longitudinal con los números sucesivos: 21 ... 30, blanco, para ancho de borne: 6,2 mm, clase de montaje: enclavar | 118,25 | 100 | BG | Marking and Installation (MI) | BG2 | BG2122 | 10 | 10 | NO | PC |  | 0,62 | G |  |  |  |  | 4017918596507 | 49119900 | DE | EC000761 |  | Catálogo
0808749:0031 | ZBF 6,LGS:FORTL.ZAHLEN 31-40 | Tira de cinta Zack | Tira Zack, plana, 10 unidades, rotulación longitudinal con los números sucesivos: 31 ... 40, blanco, para ancho de borne: 6,2 mm, clase de montaje: enclavar | 118,25 | 100 | BG | Marking and Installation (MI) | BG2 | BG2122 | 10 | 10 | NO | PC | F | 0,58 | G |  |  |  |  | 4017918596514 | 49119900 | DE | EC000761 |  | Catálogo
0808749:0041 | ZBF 6,LGS:FORTL.ZAHLEN 41-50 | Tira de cinta Zack | Tira Zack, plana, 10 unidades, rotulación longitudinal con los números sucesivos: 41 ... 50, blanco, para ancho de borne: 6,2 mm, clase de montaje: enclavar | 118,25 | 100 | BG | Marking and Installation (MI) | BG2 | BG2122 | 10 | 10 | NO | PC |  | 0,62 | G |  |  |  |  | 4017918596521 | 49119900 | DE | EC000761 |  | Catálogo
0808749:0051 | ZBF 6,LGS:FORTL.ZAHLEN 51-60 | Tira de cinta Zack | Tira Zack, plana, 10 unidades, rotulación longitudinal con los números sucesivos: 51 ... 60, blanco, para ancho de borne: 6,2 mm, clase de montaje: enclavar | 118,25 | 100 | BG | Marking and Installation (MI) | BG2 | BG2122 | 10 | 10 | NO | PC | F | 0,59 | G |  |  |  |  | 4017918596538 | 49119900 | DE | EC000761 |  | Catálogo
0808749:0061 | ZBF 6,LGS:FORTL.ZAHLEN 61-70 | Tira de cinta Zack | Tira Zack, plana, 10 unidades, rotulación longitudinal con los números sucesivos: 61 ... 70, blanco, para ancho de borne: 6,2 mm, clase de montaje: enclavar | 118,25 | 100 | BG | Marking and Installation (MI) | BG2 | BG2122 | 10 | 10 | NO | PC |  | 0,57 | G |  |  |  |  | 4017918596545 | 49119900 | DE | EC000761 |  | Catálogo
0808749:0071 | ZBF 6,LGS:FORTL.ZAHLEN 71-80 | Tira de cinta Zack | Tira Zack, plana, 10 unidades, rotulación longitudinal con los números sucesivos: 71 ... 80, blanco, para ancho de borne: 6,2 mm, clase de montaje: enclavar | 118,25 | 100 | BG | Marking and Installation (MI) | BG2 | BG2122 | 10 | 10 | NO | PC | F | 0,59 | G |  |  |  |  | 4017918596552 | 49119900 | DE | EC000761 |  | Catálogo
0808749:0081 | ZBF 6,LGS:FORTL.ZAHLEN 81-90 | Tira de cinta Zack | Tira Zack, plana, 10 unidades, rotulación longitudinal con los números sucesivos: 81 ... 90, blanco, para ancho de borne: 6,2 mm, clase de montaje: enclavar | 118,25 | 100 | BG | Marking and Installation (MI) | BG2 | BG2122 | 10 | 10 | NO | PC |  | 0,58 | G |  |  |  |  | 4017918596569 | 49119900 | DE | EC000761 |  | Catálogo
0808749:0091 | ZBF 6,LGS:FORTL.ZAHLEN 91-100 | Tira de cinta Zack | Tira Zack, plana, 10 unidades, rotulación longitudinal con los números sucesivos: 91 ... 100, blanco, para ancho de borne: 6,2 mm, clase de montaje: enclavar | 118,25 | 100 | BG | Marking and Installation (MI) | BG2 | BG2122 | 10 | 10 | NO | PC | F | 0,59 | G |  |  |  |  | 4017918596576 | 49119900 | DE | EC000761 |  | Catálogo
0810834:0002 | ZBF 6,LGS:GERADE ZAHLEN 2-20 | Tira de cinta Zack | Tira Zack, plana, 10 unidades, rotulación longitudinal con números pares sucesivos: 2 ... 20, blanco, para ancho de borne: 6,2 mm, clase de montaje: enclavar | 118,25 | 100 | BG | Marking and Installation (MI) | BG2 | BG2122 | 10 | 10 | NO | PC | F | 0,58 | G |  |  |  |  | 4017918862275 | 49119900 | DE | EC000761 |  | Catálogo
0810834:0022 | ZBF 6,LGS:GERADE ZAHLEN 22-40 | Tira de cinta Zack | Tira Zack, plana, 10 unidades, rotulación longitudinal con números pares sucesivos: 22 ... 40, blanco, para ancho de borne: 6,2 mm, clase de montaje: enclavar | 118,25 | 100 | BG | Marking and Installation (MI) | BG2 | BG2122 | 10 | 10 | NO | PC | F | 0,61 | G |  |  |  |  | 4017918862282 | 49119900 | DE | EC000761 |  | Catálogo
0810834:0042 | ZBF 6,LGS:GERADE ZAHLEN 42-60 | Tira de cinta Zack | Tira Zack, plana, 10 unidades, rotulación longitudinal con números pares sucesivos: 42 ... 60, blanco, para ancho de borne: 6,2 mm, clase de montaje: enclavar | 118,25 | 100 | BG | Marking and Installation (MI) | BG2 | BG2122 | 10 | 10 | NO | PC | F | 0,64 | G |  |  |  |  | 4017918862299 | 49119900 | DE | EC000761 |  | Catálogo
0810834:0062 | ZBF 6,LGS:GERADE ZAHLEN 62-80 | Tira de cinta Zack | Tira Zack, plana, 10 unidades, rotulación longitudinal con números pares sucesivos: 62 ... 80, blanco, para ancho de borne: 6,2 mm, clase de montaje: enclavar | 118,25 | 100 | BG | Marking and Installation (MI) | BG2 | BG2122 | 10 | 10 | NO | PC |  | 0,59 | G |  |  |  |  | 4017918862305 | 49119900 | DE | EC000761 |  | Catálogo
0810834:0082 | ZBF 6,LGS:GERADE ZAHLEN 82-100 | Tira de cinta Zack | Tira Zack, plana, 10 unidades, rotulación longitudinal con números pares sucesivos: 82 ... 100, blanco, para ancho de borne: 6,2 mm, clase de montaje: enclavar | 118,25 | 100 | BG | Marking and Installation (MI) | BG2 | BG2122 | 10 | 10 | NO | PC |  | 0,59 | G |  |  |  |  | 4017918862312 | 49119900 | DE | EC000761 |  | Catálogo
0810876:0001 | ZBF 6,LGS:UNGERADE ZAHLEN 1-19 | Tira de cinta Zack | Tira Zack, plana, 10 unidades, rotulación longitudinal con los números impares sucesivos: 1 ... 19, blanco, para ancho de borne: 6,2 mm, clase de montaje: enclavar | 118,25 | 100 | BG | Marking and Installation (MI) | BG2 | BG2122 | 10 | 10 | NO | PC |  | 0,58 | G |  |  |  |  | 4017918862473 | 49119900 | DE | EC000761 |  | Catálogo
0810876:0021 | ZBF 6,LGS:UNGERADE ZAHLEN 21-39 | Tira de cinta Zack | Tira Zack, plana, 10 unidades, rotulación longitudinal con los números impares sucesivos: 21 ... 39, blanco, para ancho de borne: 6,2 mm, clase de montaje: enclavar | 118,25 | 100 | BG | Marking and Installation (MI) | BG2 | BG2122 | 10 | 10 | NO | PC |  | 0,58 | G |  |  |  |  | 4017918862480 | 49119900 | DE | EC000761 |  | Catálogo
0810876:0041 | ZBF 6,LGS:UNGERADE ZAHLEN 41-59 | Tira de cinta Zack | Tira Zack, plana, 10 unidades, rotulación longitudinal con los números impares sucesivos: 41 ... 59, blanco, para ancho de borne: 6,2 mm, clase de montaje: enclavar | 118,25 | 100 | BG | Marking and Installation (MI) | BG2 | BG2122 | 10 | 10 | NO | PC | F | 0,60 | G |  |  |  |  | 4017918862497 | 49119900 | DE | EC000761 |  | Catálogo
0810876:0061 | ZBF 6,LGS:UNGERADE ZAHLEN 61-79 | Tira de cinta Zack | Tira Zack, plana, 10 unidades, rotulación longitudinal con los números impares sucesivos: 61 ... 79, blanco, para ancho de borne: 6,2 mm, clase de montaje: enclavar | 118,25 | 100 | BG | Marking and Installation (MI) | BG2 | BG2122 | 10 | 10 | NO | PC |  | 0,58 | G |  |  |  |  | 4017918862503 | 49119900 | DE | EC000761 |  | Catálogo
0810876:0081 | ZBF 6,LGS:UNGERADE ZAHLEN 81-99 | Tira de cinta Zack | Tira Zack, plana, 10 unidades, rotulación longitudinal con los números impares sucesivos: 81 ... 99, blanco, para ancho de borne: 6,2 mm, clase de montaje: enclavar | 118,25 | 100 | BG | Marking and Installation (MI) | BG2 | BG2122 | 10 | 10 | NO | PC |  | 0,59 | G |  |  |  |  | 4017918862510 | 49119900 | DE | EC000761 |  | Catálogo
0808765:0001 | ZBF 6,QR:FORTL.ZAHLEN 1-10 | Tira de cinta Zack | Tira Zack, plana, 10 unidades, rotulación vertical con los números pares sucesivos: 1 ... 10, blanco, para ancho de borne: 6,2 mm, clase de montaje: enclavar | 118,25 | 100 | BG | Marking and Installation (MI) | BG2 | BG2122 | 10 | 10 | NO | PC |  | 0,63 | G |  |  |  |  | 4017918597481 | 49119900 | DE | EC000761 |  | Catálogo
0808765:0011 | ZBF 6,QR:FORTL.ZAHLEN 11-20 | Tira de cinta Zack | Tira Zack, plana, 10 unidades, rotulación vertical con los números pares sucesivos: 11 ... 20, blanco, para ancho de borne: 6,2 mm, clase de montaje: enclavar | 118,25 | 100 | BG | Marking and Installation (MI) | BG2 | BG2122 | 10 | 10 | NO | PC | F | 0,61 | G |  |  |  |  | 4017918597498 | 49119900 | DE | EC000761 |  | Catálogo
0808765:0021 | ZBF 6,QR:FORTL.ZAHLEN 21-30 | Tira de cinta Zack | Tira Zack, plana, 10 unidades, rotulación vertical con los números pares sucesivos: 21 ... 30, blanco, para ancho de borne: 6,2 mm, clase de montaje: enclavar | 118,25 | 100 | BG | Marking and Installation (MI) | BG2 | BG2122 | 10 | 10 | NO | PC | F | 0,62 | G |  |  |  |  | 4017918597504 | 49119900 | DE | EC000761 |  | Catálogo
0808765:0031 | ZBF 6,QR:FORTL.ZAHLEN 31-40 | Tira de cinta Zack | Tira Zack, plana, 10 unidades, rotulación vertical con los números pares sucesivos: 31 ... 40, blanco, para ancho de borne: 6,2 mm, clase de montaje: enclavar | 118,25 | 100 | BG | Marking and Installation (MI) | BG2 | BG2122 | 10 | 10 | NO | PC |  | 0,64 | G |  |  |  |  | 4017918597511 | 49119900 | DE | EC000761 |  | Catálogo
0808765:0041 | ZBF 6,QR:FORTL.ZAHLEN 41-50 | Tira de cinta Zack | Tira Zack, plana, 10 unidades, rotulación vertical con los números pares sucesivos: 41 ... 50, blanco, para ancho de borne: 6,2 mm, clase de montaje: enclavar | 118,25 | 100 | BG | Marking and Installation (MI) | BG2 | BG2122 | 10 | 10 | NO | PC |  | 0,63 | G |  |  |  |  | 4017918597528 | 49119900 | DE | EC000761 |  | Catálogo
0808765:0051 | ZBF 6,QR:FORTL.ZAHLEN 51-60 | Tira de cinta Zack | Tira Zack, plana, 10 unidades, rotulación vertical con los números pares sucesivos: 51 ... 60, blanco, para ancho de borne: 6,2 mm, clase de montaje: enclavar | 118,25 | 100 | BG | Marking and Installation (MI) | BG2 | BG2122 | 10 | 10 | NO | PC |  | 0,60 | G |  |  |  |  | 4017918597535 | 49119900 | DE | EC000761 |  | Catálogo
0808765:0061 | ZBF 6,QR:FORTL.ZAHLEN 61-70 | Tira de cinta Zack | Tira Zack, plana, 10 unidades, rotulación vertical con los números pares sucesivos: 61 ... 70, blanco, para ancho de borne: 6,2 mm, clase de montaje: enclavar | 118,25 | 100 | BG | Marking and Installation (MI) | BG2 | BG2122 | 10 | 10 | NO | PC |  | 0,59 | G |  |  |  |  | 4017918597542 | 49119900 | DE | EC000761 |  | Catálogo
0808765:0071 | ZBF 6,QR:FORTL.ZAHLEN 71-80 | Tira de cinta Zack | Tira Zack, plana, 10 unidades, rotulación vertical con los números pares sucesivos: 71 ... 80, blanco, para ancho de borne: 6,2 mm, clase de montaje: enclavar | 118,25 | 100 | BG | Marking and Installation (MI) | BG2 | BG2122 | 10 | 10 | NO | PC |  | 0,61 | G |  |  |  |  | 4017918597559 | 49119900 | DE | EC000761 |  | Catálogo
0808765:0081 | ZBF 6,QR:FORTL.ZAHLEN 81-90 | Tira de cinta Zack | Tira Zack, plana, 10 unidades, rotulación vertical con los números pares sucesivos: 81 ... 90, blanco, para ancho de borne: 6,2 mm, clase de montaje: enclavar | 118,25 | 100 | BG | Marking and Installation (MI) | BG2 | BG2122 | 10 | 10 | NO | PC |  | 0,59 | G |  |  |  |  | 4017918597566 | 49119900 | DE | EC000761 |  | Catálogo
0808765:0091 | ZBF 6,QR:FORTL.ZAHLEN 91-100 | Tira de cinta Zack | Tira Zack, plana, 10 unidades, rotulación vertical con los números pares sucesivos: 91 ... 100, blanco, para ancho de borne: 6,2 mm, clase de montaje: enclavar | 118,25 | 100 | BG | Marking and Installation (MI) | BG2 | BG2122 | 10 | 10 | NO | PC |  | 0,59 | G |  |  |  |  | 4017918597573 | 49119900 | DE | EC000761 |  | Catálogo
8191575 | ZBF 6/9,2 S8 CUS | Tira de cinta Zack | Tira de cinta Zack, Tiras, blanco, rotulado, clase de montaje: encajar en ranura para índice plana, para ancho de borne: 6,2 mm, altura del campo de texto: 10,5 mm, anchura del campo de texto: 6,15 mm | 721.04 | 100 | BG | Marking and Installation (MI) | BG8 | BG8112 | 1 | 10 | SÍ | PC | F | 0,66 | G | 0 | 0 | 0 | MM | 4055626072227 | 49119900 | PL | EC000761 | Imagen | Catálogo
0803450 | ZBF 6/9,2 S8,LGS:1-8 | Tira de cinta Zack | Tira de cinta Zack, Tiras, blanco, rotulado, rotulable con: CMS-P1-PLOTTER, clase de montaje: enclavar, para ancho de borne: 6,2 mm, Número de índices individuales: 8, altura del campo de texto: 10,5 mm, anchura del campo de texto: 6 mm | 118.25 | 100 | BG | Marking and Installation (MI) | BG2 | BG2122 | 10 | 10 | NO | PC |  | 0,64 | G | 6 | 91 | 75 | MM | 4055626072173 | 49119900 | DE | EC000761 | Imagen | Catálogo
0803451 | ZBF 6/9,2 S8,LGS:A-H | Tira de cinta Zack | Tira de cinta Zack, Tiras, blanco, rotulado, rotulable con: CMS-P1-PLOTTER, clase de montaje: enclavar, para ancho de borne: 6,2 mm, Número de índices individuales: 8, altura del campo de texto: 10,5 mm, anchura del campo de texto: 6 mm | 118.25 | 100 | BG | Marking and Installation (MI) | BG2 | BG2122 | 10 | 10 | NO | PC |  | 0,65 | G | 5 | 92 | 69 | MM | 4055626072180 | 49119900 | DE | EC000761 | Imagen | Catálogo
0803448 | ZBF 6/9,2 S8,QR:1-8 | Tira de cinta Zack | Tira de cinta Zack, Tiras, blanco, rotulado, rotulable con: CMS-P1-PLOTTER, clase de montaje: enclavar, para ancho de borne: 6,2 mm, Número de índices individuales: 8, altura del campo de texto: 10,5 mm, anchura del campo de texto: 6 mm | 118.25 | 100 | BG | Marking and Installation (MI) | BG2 | BG2122 | 10 | 10 | NO | PC |  | 0,66 | G | 8 | 91 | 75 | MM | 4055626072210 | 49119900 | DE | EC000761 | Imagen | Catálogo
0803449 | ZBF 6/9,2 S8,QR:A-H | Tira de cinta Zack | Tira de cinta Zack, Tiras, blanco, rotulado, rotulable con: CMS-P1-PLOTTER, clase de montaje: enclavar, para ancho de borne: 6,2 mm, Número de índices individuales: 8, altura del campo de texto: 10,5 mm, anchura del campo de texto: 6 mm | 118.25 | 100 | BG | Marking and Installation (MI) | BG2 | BG2122 | 10 | 10 | NO | PC |  | 0,64 | G | 7 | 91 | 71 | MM | 4055626072197 | 49119900 | DE | EC000761 | Imagen | Catálogo
0803447 | ZBF 6/9,2 S8:UNBEDRUCKT | Tira de cinta Zack | Tira de cinta Zack, Tiras, blanco, sin rotular, rotulable con: CMS-P1-PLOTTER, PLOTMARK, clase de montaje: enclavar, para ancho de borne: 6,2 mm, Número de índices individuales: 8, altura del campo de texto: 10,5 mm, anchura del campo de texto: 6 mm | 85.68 | 100 | BG | Marking and Installation (MI) | BG2 | BG2112 | 10 | 10 | NO | PC |  | 0,66 | G | 7 | 91 | 70 | MM | 4055626072203 | 39269097 | DE | EC000761 | Imagen | Catálogo
0808736 | ZBF 6/WH-100:UNBEDRUCKT | Tira de cinta Zack plana | Tira de cinta Zack plana, Tiras, blanco, sin rotular, rotulable con: PLOTMARK, CMS-P1-PLOTTER, clase de montaje: enclavar, para ancho de borne: 6,2 mm, Número de índices individuales: 1000, altura del campo de texto: 6,15 mm, anchura del campo de texto: 5,15 mm | 85.68 | 100 | BG | Marking and Installation (MI) | BG2 | BG2112 | 100 | 100 | NO | PC |  | 0,42 | G | 12 | 140 | 105 | MM | 4017918180270 | 39269097 | DE | EC000761 | Imagen | Catálogo
0808710 | ZBF 6:UNBEDRUCKT | Tira de cinta Zack plana | Tira de cinta Zack plana, Tiras, blanco, sin rotular, rotulable con: PLOTMARK, CMS-P1-PLOTTER, clase de montaje: enclavar, para ancho de borne: 6,2 mm, Número de índices individuales: 10, altura del campo de texto: 6,15 mm, anchura del campo de texto: 5,15 mm | 85.68 | 100 | BG | Marking and Installation (MI) | BG2 | BG2112 | 10 | 10 | NO | PC |  | 0,62 | G | 6 | 141 | 139 | MM | 4017918180317 | 39269097 | DE | EC000761 | Imagen | Catálogo
0825028 | ZBF 7,5 CUS | Tira de cinta Zack plana | Tira de cinta Zack plana, disponible: Tiras, blanco, rotulado según las indicaciones del cliente, clase de montaje: encajar en ranura para índice plana, para ancho de borne: 7,5 mm, Número de índices individuales: 10, altura del campo de texto: 7,4 mm, anchura del campo de texto: 5,15 mm | 721.04 | 100 | BG | Marking and Installation (MI) | BG8 | BG8112 | 1 | 10 | SÍ | PC | F | 0,50 | G | 0 | 0 | 0 | MM | 4046356357623 | 49119900 | PL | EC000761 | Imagen | Catálogo
0809942 | ZBF 7,5:UNBEDRUCKT | Tira de cinta Zack plana | Tira de cinta Zack plana, Tiras, blanco, sin rotular, rotulable con: PLOTMARK, CMS-P1-PLOTTER, clase de montaje: enclavar, para ancho de borne: 7,5 mm, Número de índices individuales: 10, altura del campo de texto: 7,4 mm, anchura del campo de texto: 5,15 mm | 85.68 | 100 | BG | Marking and Installation (MI) | BG2 | BG2112 | 10 | 10 | NO | PC |  | 0,64 | G | 2 | 90 | 40 | MM | 4017918602758 | 39269097 | DE | EC000761 | Imagen | Catálogo
0825030 | ZBF 8 CUS | Tira de cinta Zack plana | Tira de cinta Zack plana, disponible: Tiras, blanco, rotulado según las indicaciones del cliente, clase de montaje: encajar en ranura para índice plana, para ancho de borne: 8 mm, Número de índices individuales: 10, altura del campo de texto: 8,15 mm, anchura del campo de texto: 5,15 mm | 721.04 | 100 | BG | Marking and Installation (MI) | BG8 | BG8112 | 1 | 10 | SÍ | PC | F | 0,71 | G | 0 | 0 | 0 | MM | 4046356357630 | 49119900 | PL | EC000761 | Imagen | Catálogo
0808804:0101 | ZBF 8,LGS:FORTL.ZAHLEN 101-110 | Tira de cinta Zack | Tira Zack, plana, 10 unidades, rotulación longitudinal con los números sucesivos: 101 ... 110, blanco, para ancho de borne: 8 mm, clase de montaje: enclavar | 118,25 | 100 | BG | Marking and Installation (MI) | BG2 | BG2122 | 10 | 10 | NO | PC |  | 0,67 | G |  |  |  |  | 4017918596477 | 49119900 | DE | EC000761 |  | Catálogo
0808804:0001 | ZBF 8,LGS:FORTL.ZAHLEN 1-10 | Tira de cinta Zack | Tira Zack, plana, 10 unidades, rotulación longitudinal con los números sucesivos: 1 ... 10, blanco, para ancho de borne: 8 mm, clase de montaje: enclavar | 118,25 | 100 | BG | Marking and Installation (MI) | BG2 | BG2122 | 10 | 10 | NO | PC |  | 0,70 | G |  |  |  |  | 4017918596378 | 49119900 | DE | EC000761 |  | Catálogo
0808804:0011 | ZBF 8,LGS:FORTL.ZAHLEN 11-20 | Tira de cinta Zack | Tira Zack, plana, 10 unidades, rotulación longitudinal con los números sucesivos: 11 ... 20, blanco, para ancho de borne: 8 mm, clase de montaje: enclavar | 118,25 | 100 | BG | Marking and Installation (MI) | BG2 | BG2122 | 10 | 10 | NO | PC |  | 0,69 | G |  |  |  |  | 4017918596385 | 49119900 | DE | EC000761 |  | Catálogo
0808804:0021 | ZBF 8,LGS:FORTL.ZAHLEN 21-30 | Tira de cinta Zack | Tira Zack, plana, 10 unidades, rotulación longitudinal con los números sucesivos: 21 ... 30, blanco, para ancho de borne: 8 mm, clase de montaje: enclavar | 118,25 | 100 | BG | Marking and Installation (MI) | BG2 | BG2122 | 10 | 10 | NO | PC |  | 0,67 | G |  |  |  |  | 4017918596392 | 49119900 | DE | EC000761 |  | Catálogo
0808804:0031 | ZBF 8,LGS:FORTL.ZAHLEN 31-40 | Tira de cinta Zack | Tira Zack, plana, 10 unidades, rotulación longitudinal con los números sucesivos: 31 ... 40, blanco, para ancho de borne: 8 mm, clase de montaje: enclavar | 118,25 | 100 | BG | Marking and Installation (MI) | BG2 | BG2122 | 10 | 10 | NO | PC | F | 0,67 | G |  |  |  |  | 4017918596408 | 49119900 | DE | EC000761 |  | Catálogo
0808804:0041 | ZBF 8,LGS:FORTL.ZAHLEN 41-50 | Tira de cinta Zack | Tira Zack, plana, 10 unidades, rotulación longitudinal con los números sucesivos: 41 ... 50, blanco, para ancho de borne: 8 mm, clase de montaje: enclavar | 118,25 | 100 | BG | Marking and Installation (MI) | BG2 | BG2122 | 10 | 10 | NO | PC | F | 0,71 | G |  |  |  |  | 4017918596415 | 49119900 | DE | EC000761 |  | Catálogo
0808804:0051 | ZBF 8,LGS:FORTL.ZAHLEN 51-60 | Tira de cinta Zack | Tira Zack, plana, 10 unidades, rotulación longitudinal con los números sucesivos: 51 ... 60, blanco, para ancho de borne: 8 mm, clase de montaje: enclavar | 118,25 | 100 | BG | Marking and Installation (MI) | BG2 | BG2122 | 10 | 10 | NO | PC | F | 0,72 | G |  |  |  |  | 4017918596422 | 49119900 | DE | EC000761 |  | Catálogo
0808804:0061 | ZBF 8,LGS:FORTL.ZAHLEN 61-70 | Tira de cinta Zack | Tira Zack, plana, 10 unidades, rotulación longitudinal con los números sucesivos: 61 ... 70, blanco, para ancho de borne: 8 mm, clase de montaje: enclavar | 118,25 | 100 | BG | Marking and Installation (MI) | BG2 | BG2122 | 10 | 10 | NO | PC |  | 0,72 | G |  |  |  |  | 4017918596439 | 49119900 | DE | EC000761 |  | Catálogo
0808804:0071 | ZBF 8,LGS:FORTL.ZAHLEN 71-80 | Tira de cinta Zack | Tira Zack, plana, 10 unidades, rotulación longitudinal con los números sucesivos: 71 ... 80, blanco, para ancho de borne: 8 mm, clase de montaje: enclavar | 118,25 | 100 | BG | Marking and Installation (MI) | BG2 | BG2122 | 10 | 10 | NO | PC |  | 0,72 | G |  |  |  |  | 4017918596446 | 49119900 | DE | EC000761 |  | Catálogo
0808804:0081 | ZBF 8,LGS:FORTL.ZAHLEN 81-90 | Tira de cinta Zack | Tira Zack, plana, 10 unidades, rotulación longitudinal con los números sucesivos: 81 ... 90, blanco, para ancho de borne: 8 mm, clase de montaje: enclavar | 118,25 | 100 | BG | Marking and Installation (MI) | BG2 | BG2122 | 10 | 10 | NO | PC | F | 0,67 | G |  |  |  |  | 4017918596453 | 49119900 | DE | EC000761 |  | Catálogo
0808804:0091 | ZBF 8,LGS:FORTL.ZAHLEN 91-100 | Tira de cinta Zack | Tira Zack, plana, 10 unidades, rotulación longitudinal con los números sucesivos: 91 ... 100, blanco, para ancho de borne: 8 mm, clase de montaje: enclavar | 118,25 | 100 | BG | Marking and Installation (MI) | BG2 | BG2122 | 10 | 10 | NO | PC | F | 0,70 | G |  |  |  |  | 4017918596460 | 49119900 | DE | EC000761 |  | Catálogo
0808781 | ZBF 8:UNBEDRUCKT | Tira de cinta Zack plana | Tira de cinta Zack plana, Tiras, blanco, sin rotular, rotulable con: PLOTMARK, CMS-P1-PLOTTER, clase de montaje: enclavar, para ancho de borne: 8 mm, Número de índices individuales: 10, altura del campo de texto: 8,15 mm, anchura del campo de texto: 5,15 mm | 85.68 | 100 | BG | Marking and Installation (MI) | BG2 | BG2112 | 10 | 10 | NO | PC |  | 0,67 | G | 8 | 90 | 140 | MM | 4017918180348 | 39269097 | DE | EC000761 | Imagen | Catálogo
0829130 | ZBF 9 CUS | Tira de cinta Zack plana | Tira de cinta Zack plana, disponible: Tiras, blanco, rotulado según las indicaciones del cliente, clase de montaje: encajar en ranura para índice plana, para ancho de borne: 9 mm, Número de índices individuales: 10, altura del campo de texto: 5,2 mm, anchura del campo de texto: 9 mm | 721.04 | 100 | BG | Marking and Installation (MI) | BG8 | BG8112 | 1 | 1 | SÍ | PC | F | 0,99 | G | 0 | 0 | 0 | MM | 4046356546737 | 49119900 | PL | EC000761 | Imagen | Catálogo
0829129 | ZBF 9:UNBEDRUCKT | Tira de cinta Zack plana | Tira de cinta Zack plana, Tiras, blanco, sin rotular, rotulable con: PLOTMARK, CMS-P1-PLOTTER, clase de montaje: enclavar, para ancho de borne: 9 mm, Número de índices individuales: 10, altura del campo de texto: 10,5 mm, anchura del campo de texto: 9 mm | 85.68 | 100 | BG | Marking and Installation (MI) | BG2 | BG2112 | 10 | 10 | NO | PC |  | 0,75 | G | 6 | 91 | 100 | MM | 4046356546447 | 39269097 | DE | EC000761 | Imagen | Catálogo
0830285 | ZBF SYS-SET/1 | Tira de cinta Zack | Tira de cinta Zack, Tiras, blanco, rotulado, clase de montaje: enclavar, para ancho de borne: 9 mm, Número de índices individuales: 7, altura del campo de texto: 4,55 mm, anchura del campo de texto: 23,6 mm | 210.45 | 100 | BG | Marking and Installation (MI) | BG2 | BG2122 | 100 | 100 | NO | PC |  | 0,92 | G | 0 | 0 | 0 |  | 4046356658584 | 49119900 | DE | EC000761 | Imagen | Catálogo
0825031 | ZBF10 CUS | Tira de cinta Zack plana | Tira de cinta Zack plana, disponible: Tiras, blanco, rotulado según las indicaciones del cliente, clase de montaje: encajar en ranura para índice plana, para ancho de borne: 10 mm, Número de índices individuales: 10, altura del campo de texto: 10 mm, anchura del campo de texto: 5,15 mm | 721.04 | 100 | BG | Marking and Installation (MI) | BG8 | BG8112 | 1 | 10 | SÍ | PC | F | 0,84 | G | 0 | 0 | 0 | MM | 4046356357647 | 49119900 | PL | EC000761 | Imagen | Catálogo
0810009:0001 | ZBF10,LGS:FORTL.ZAHLEN 1-10 | Tira de cinta Zack | Tira Zack, 10 unidades, rotulación longitudinal con los números sucesivos: 1 ... 10, blanco, para ancho de borne: 10 mm, clase de montaje: enclavar | 118,25 | 100 | BG | Marking and Installation (MI) | BG2 | BG2122 | 10 | 10 | NO | PC | F | 0,82 | G |  |  |  |  | 4017918785444 | 49119900 | DE | EC000761 |  | Catálogo
0810009:0011 | ZBF10,LGS:FORTL.ZAHLEN 11-20 | Tira de cinta Zack | Tira Zack, 10 unidades, rotulación longitudinal con los números sucesivos: 11 ... 20, blanco, para ancho de borne: 10 mm, clase de montaje: enclavar | 118,25 | 100 | BG | Marking and Installation (MI) | BG2 | BG2122 | 10 | 10 | NO | PC | F | 0,86 | G |  |  |  |  | 4017918785468 | 49119900 | DE | EC000761 |  | Catálogo
0810009:0021 | ZBF10,LGS:FORTL.ZAHLEN 21-30 | Tira de cinta Zack | Tira Zack, 10 unidades, rotulación longitudinal con los números sucesivos: 21 ... 30, blanco, para ancho de borne: 10 mm, clase de montaje: enclavar | 118,25 | 100 | BG | Marking and Installation (MI) | BG2 | BG2122 | 10 | 10 | NO | PC |  | 0,67 | G |  |  |  |  | 4017918785178 | 49119900 | DE | EC000761 |  | Catálogo
0810009:0031 | ZBF10,LGS:FORTL.ZAHLEN 31-40 | Tira de cinta Zack | Tira Zack, 10 unidades, rotulación longitudinal con los números sucesivos: 31 ... 40, blanco, para ancho de borne: 10 mm, clase de montaje: enclavar | 118,25 | 100 | BG | Marking and Installation (MI) | BG2 | BG2122 | 10 | 10 | NO | PC |  | 0,86 | G |  |  |  |  | 4017918785574 | 49119900 | DE | EC000761 |  | Catálogo
0810009:0041 | ZBF10,LGS:FORTL.ZAHLEN 41-50 | Tira de cinta Zack | Tira Zack, 10 unidades, rotulación longitudinal con los números sucesivos: 41 ... 50, blanco, para ancho de borne: 10 mm, clase de montaje: enclavar | 118,25 | 100 | BG | Marking and Installation (MI) | BG2 | BG2122 | 10 | 10 | NO | PC |  | 0,86 | G |  |  |  |  | 4017918785567 | 49119900 | DE | EC000761 |  | Catálogo
0810009:0051 | ZBF10,LGS:FORTL.ZAHLEN 51-60 | Tira de cinta Zack | Tira Zack, 10 unidades, rotulación longitudinal con los números sucesivos: 51 ... 60, blanco, para ancho de borne: 10 mm, clase de montaje: enclavar | 118,25 | 100 | BG | Marking and Installation (MI) | BG2 | BG2122 | 10 | 10 | NO | PC |  | 0,86 | G |  |  |  |  | 4017918785550 | 49119900 | DE | EC000761 |  | Catálogo
0810009:0061 | ZBF10,LGS:FORTL.ZAHLEN 61-70 | Tira de cinta Zack | Tira Zack, 10 unidades, rotulación longitudinal con los números sucesivos: 61 ... 70, blanco, para ancho de borne: 10 mm, clase de montaje: enclavar | 118,25 | 100 | BG | Marking and Installation (MI) | BG2 | BG2122 | 10 | 10 | NO | PC |  | 0,92 | G |  |  |  |  | 4017918785543 | 49119900 | DE | EC000761 |  | Catálogo
0810009:0071 | ZBF10,LGS:FORTL.ZAHLEN 71-80 | Tira de cinta Zack | Tira Zack, 10 unidades, rotulación longitudinal con los números sucesivos: 71 ... 80, blanco, para ancho de borne: 10 mm, clase de montaje: enclavar | 118,25 | 100 | BG | Marking and Installation (MI) | BG2 | BG2122 | 10 | 10 | NO | PC |  | 0,86 | G |  |  |  |  | 4017918785536 | 49119900 | DE | EC000761 |  | Catálogo
0810009:0081 | ZBF10,LGS:FORTL.ZAHLEN 81-90 | Tira de cinta Zack | Tira Zack, 10 unidades, rotulación longitudinal con los números sucesivos: 81 ... 90, blanco, para ancho de borne: 10 mm, clase de montaje: enclavar | 118,25 | 100 | BG | Marking and Installation (MI) | BG2 | BG2122 | 10 | 10 | NO | PC |  | 0,86 | G |  |  |  |  | 4017918785529 | 49119900 | DE | EC000761 |  | Catálogo
0810009:0091 | ZBF10,LGS:FORTL.ZAHLEN 91-100 | Tira de cinta Zack | Tira Zack, 10 unidades, rotulación longitudinal con los números sucesivos: 91 ... 100, blanco, para ancho de borne: 10 mm, clase de montaje: enclavar | 118,25 | 100 | BG | Marking and Installation (MI) | BG2 | BG2122 | 10 | 10 | NO | PC |  | 0,86 | G |  |  |  |  | 4017918785512 | 49119900 | DE | EC000761 |  | Catálogo
0810025:0001 | ZBF10,QR:FORTL.ZAHLEN 1-10 | Tira de cinta Zack | Tira Zack, 10 unidades, rotulación vertical con los números pares sucesivos: 1 ... 10, blanco, para ancho de borne: 10 mm, clase de montaje: enclavar | 118,25 | 100 | BG | Marking and Installation (MI) | BG2 | BG2122 | 10 | 10 | NO | PC |  | 0,86 | G |  |  |  |  | 4017918786304 | 49119900 | DE | EC000761 |  | Catálogo
0810025:0011 | ZBF10,QR:FORTL.ZAHLEN 11-20 | Tira de cinta Zack | Tira Zack, 10 unidades, rotulación vertical con los números pares sucesivos: 11 ... 20, blanco, para ancho de borne: 10 mm, clase de montaje: enclavar | 118,25 | 100 | BG | Marking and Installation (MI) | BG2 | BG2122 | 10 | 10 | NO | PC |  | 0,86 | G |  |  |  |  | 4017918786441 | 49119900 | DE | EC000761 |  | Catálogo
0810025:0021 | ZBF10,QR:FORTL.ZAHLEN 21-30 | Tira de cinta Zack | Tira Zack, 10 unidades, rotulación vertical con los números pares sucesivos: 21 ... 30, blanco, para ancho de borne: 10 mm, clase de montaje: enclavar | 118,25 | 100 | BG | Marking and Installation (MI) | BG2 | BG2122 | 10 | 10 | NO | PC |  | 0,86 | G |  |  |  |  | 4017918786281 | 49119900 | DE | EC000761 |  | Catálogo
0810025:0031 | ZBF10,QR:FORTL.ZAHLEN 31-40 | Tira de cinta Zack | Tira Zack, 10 unidades, rotulación vertical con los números pares sucesivos: 31 ... 40, blanco, para ancho de borne: 10 mm, clase de montaje: enclavar | 118,25 | 100 | BG | Marking and Installation (MI) | BG2 | BG2122 | 10 | 10 | NO | PC |  | 0,86 | G |  |  |  |  | 4017918786274 | 49119900 | DE | EC000761 |  | Catálogo
0810025:0041 | ZBF10,QR:FORTL.ZAHLEN 41-50 | Tira de cinta Zack | Tira Zack, 10 unidades, rotulación vertical con los números pares sucesivos: 41 ... 50, blanco, para ancho de borne: 10 mm, clase de montaje: enclavar | 118,25 | 100 | BG | Marking and Installation (MI) | BG2 | BG2122 | 10 | 10 | NO | PC |  | 0,86 | G |  |  |  |  | 4017918786267 | 49119900 | DE | EC000761 |  | Catálogo
0810025:0051 | ZBF10,QR:FORTL.ZAHLEN 51-60 | Tira de cinta Zack | Tira Zack, 10 unidades, rotulación vertical con los números pares sucesivos: 51 ... 60, blanco, para ancho de borne: 10 mm, clase de montaje: enclavar | 118,25 | 100 | BG | Marking and Installation (MI) | BG2 | BG2122 | 10 | 10 | NO | PC |  | 0,86 | G |  |  |  |  | 4017918786250 | 49119900 | DE | EC000761 |  | Catálogo
0809997 | ZBF10:UNBEDRUCKT | Tira de cinta Zack plana | Tira de cinta Zack plana, Tiras, blanco, sin rotular, rotulable con: CMS-P1-PLOTTER, PLOTMARK, clase de montaje: enclavar, para ancho de borne: 10 mm, Número de índices individuales: 10, altura del campo de texto: 10 mm, anchura del campo de texto: 5,15 mm | 85.68 | 100 | BG | Marking and Installation (MI) | BG2 | BG2112 | 10 | 10 | NO | PC |  | 0,89 | G | 6 | 90 | 95 | MM | 4017918602734 | 39269097 | DE | EC000761 | Imagen | Catálogo
0825034 | ZBFM 4 CUS | Lámina de tiras Zack planas | Lámina de tiras Zack planas, disponible: por esteras, blanco, rotulado según las indicaciones del cliente, clase de montaje: encajar en ranura para índice plana, para ancho de borne: 4,2 mm, altura del campo de texto: 5,2 mm, anchura del campo de texto: 4,2 mm | 5259.1 | 100 | BG | Marking and Installation (MI) | BG8 | BG8113 | 1 | 10 | SÍ | PC | F | 3,90 | G | 0 | 0 | 0 | MM | 4046356357661 | 49119900 | PL | EC000761 | Imagen | Catálogo
0800268 | ZBFM 4/WH,LGS:1-100 | Tira de cinta Zack | Tira de cinta Zack, Estera, blanco, rotulado, rotulación longitudinal: números correlativos de 1 ... 100, clase de montaje: enclavar, para ancho de borne: 4,2 mm, Número de índices individuales: 100, altura del campo de texto: 5,2 mm, anchura del campo de texto: 4,2 mm | 2407.55 | 100 | BG | Marking and Installation (MI) | BG2 | BG2123 | 10 | 10 | NO | PC |  | 3,57 | G | 19 | 92 | 87 | MM | 4017918005863 | 49119900 | PL | EC000761 | Imagen | Catálogo
0803582:0001 | ZBFM 4/WH,LGS:FORTL.ZAHLEN 1-10 | Tira de cinta Zack | Tarjeta de tiras Zack, plana, 100 unidades, rotulación longitudinal con los números sucesivos: 1 ... 10, 10 tiras con rotulación igual por estera de tira plana Zack, adecuado para todos los bornes en paso de 4,2 mm, blanco, para ancho de borne: 4,2 mm, clase de montaje: enclavar | 2.407,55 | 100 | BG | Marking and Installation (MI) | BG2 | BG2123 | 10 | 10 | NO | PC |  | 3,62 | G |  |  |  |  | 4017918605148 | 49119900 | PL | EC000761 |  | Catálogo
0803582:0011 | ZBFM 4/WH,LGS:FORTL.ZAHLEN 11-20 | Tira de cinta Zack | Tarjeta de tiras Zack, plana, 100 unidades, rotulación longitudinal con los números sucesivos: 11 ... 20, 10 tiras con rotulación igual por estera de tira plana Zack, adecuado para todos los bornes en paso de 4,2 mm, blanco, para ancho de borne: 4,2 mm, clase de montaje: enclavar | 2.407,55 | 100 | BG | Marking and Installation (MI) | BG2 | BG2123 | 10 | 10 | NO | PC |  | 3,62 | G |  |  |  |  | 4017918605155 | 49119900 | PL | EC000761 |  | Catálogo
0803582:0021 | ZBFM 4/WH,LGS:FORTL.ZAHLEN 21-30 | Tira de cinta Zack | Tarjeta de tiras Zack, plana, 100 unidades, rotulación longitudinal con los números sucesivos: 21 ... 30, 10 tiras con rotulación igual por estera de tira plana Zack, adecuado para todos los bornes en paso de 4,2 mm, blanco, para ancho de borne: 4,2 mm, clase de montaje: enclavar | 2.407,55 | 100 | BG | Marking and Installation (MI) | BG2 | BG2123 | 10 | 10 | NO | PC |  | 3,62 | G |  |  |  |  | 4017918605162 | 49119900 | PL | EC000761 |  | Catálogo
0803582:0031 | ZBFM 4/WH,LGS:FORTL.ZAHLEN 31-40 | Tira de cinta Zack | Tarjeta de tiras Zack, plana, 100 unidades, rotulación longitudinal con los números sucesivos: 31 ... 40, 10 tiras con rotulación igual por estera de tira plana Zack, adecuado para todos los bornes en paso de 4,2 mm, blanco, para ancho de borne: 4,2 mm, clase de montaje: enclavar | 2.407,55 | 100 | BG | Marking and Installation (MI) | BG2 | BG2123 | 10 | 10 | NO | PC |  | 3,62 | G |  |  |  |  | 4017918605179 | 49119900 | PL | EC000761 |  | Catálogo
0803582:0041 | ZBFM 4/WH,LGS:FORTL.ZAHLEN 41-50 | Tira de cinta Zack | Tarjeta de tiras Zack, plana, 100 unidades, rotulación longitudinal con los números sucesivos: 41 ... 50, 10 tiras con rotulación igual por estera de tira plana Zack, adecuado para todos los bornes en paso de 4,2 mm, blanco, para ancho de borne: 4,2 mm, clase de montaje: enclavar | 2.407,55 | 100 | BG | Marking and Installation (MI) | BG2 | BG2123 | 10 | 10 | NO | PC |  | 3,62 | G |  |  |  |  | 4017918605186 | 49119900 | PL | EC000761 |  | Catálogo
0803582:0051 | ZBFM 4/WH,LGS:FORTL.ZAHLEN 51-60 | Tira de cinta Zack | Tarjeta de tiras Zack, plana, 100 unidades, rotulación longitudinal con los números sucesivos: 51 ... 60, 10 tiras con rotulación igual por estera de tira plana Zack, adecuado para todos los bornes en paso de 4,2 mm, blanco, para ancho de borne: 4,2 mm, clase de montaje: enclavar | 2.407,55 | 100 | BG | Marking and Installation (MI) | BG2 | BG2123 | 10 | 10 | NO | PC |  | 3,62 | G |  |  |  |  | 4017918605193 | 49119900 | PL | EC000761 |  | Catálogo
0803582:0061 | ZBFM 4/WH,LGS:FORTL.ZAHLEN 61-70 | Tira de cinta Zack | Tarjeta de tiras Zack, plana, 100 unidades, rotulación longitudinal con los números sucesivos: 61 ... 70, 10 tiras con rotulación igual por estera de tira plana Zack, adecuado para todos los bornes en paso de 4,2 mm, blanco, para ancho de borne: 4,2 mm, clase de montaje: enclavar | 2.407,55 | 100 | BG | Marking and Installation (MI) | BG2 | BG2123 | 10 | 10 | NO | PC |  | 3,62 | G |  |  |  |  | 4017918605209 | 49119900 | PL | EC000761 |  | Catálogo
0803582:0071 | ZBFM 4/WH,LGS:FORTL.ZAHLEN 71-80 | Tira de cinta Zack | Tarjeta de tiras Zack, plana, 100 unidades, rotulación longitudinal con los números sucesivos: 71 ... 80, 10 tiras con rotulación igual por estera de tira plana Zack, adecuado para todos los bornes en paso de 4,2 mm, blanco, para ancho de borne: 4,2 mm, clase de montaje: enclavar | 2.407,55 | 100 | BG | Marking and Installation (MI) | BG2 | BG2123 | 10 | 10 | NO | PC |  | 3,62 | G |  |  |  |  | 4017918605216 | 49119900 | PL | EC000761 |  | Catálogo
0803582:0081 | ZBFM 4/WH,LGS:FORTL.ZAHLEN 81-90 | Tira de cinta Zack | Tarjeta de tiras Zack, plana, 100 unidades, rotulación longitudinal con los números sucesivos: 81 ... 90, 10 tiras con rotulación igual por estera de tira plana Zack, adecuado para todos los bornes en paso de 4,2 mm, blanco, para ancho de borne: 4,2 mm, clase de montaje: enclavar | 2.407,55 | 100 | BG | Marking and Installation (MI) | BG2 | BG2123 | 10 | 10 | NO | PC |  | 3,62 | G |  |  |  |  | 4017918605223 | 49119900 | PL | EC000761 |  | Catálogo
0803582:0091 | ZBFM 4/WH,LGS:FORTL.ZAHLEN 91-100 | Tira de cinta Zack | Tarjeta de tiras Zack, plana, 100 unidades, rotulación longitudinal con los números sucesivos: 91 ... 100, 10 tiras con rotulación igual por estera de tira plana Zack, adecuado para todos los bornes en paso de 4,2 mm, blanco, para ancho de borne: 4,2 mm, clase de montaje: enclavar | 2.407,55 | 100 | BG | Marking and Installation (MI) | BG2 | BG2123 | 10 | 10 | NO | PC |  | 3,62 | G |  |  |  |  | 4017918605230 | 49119900 | PL | EC000761 |  | Catálogo
0803579 | ZBFM 4/WH:UNBEDRUCKT | Lámina de tiras Zack planas | Lámina de tiras Zack planas, Estera, blanco, sin rotular, rotulable con: CMS-P1-PLOTTER, PLOTMARK, clase de montaje: enclavar, para ancho de borne: 4,2 mm, Número de índices individuales: 100, altura del campo de texto: 5,2 mm, anchura del campo de texto: 4,2 mm | 1791.24 | 100 | BG | Marking and Installation (MI) | BG2 | BG2113 | 10 | 10 | NO | PC |  | 4,75 | G | 32 | 114 | 83 | MM | 4017918007539 | 39269097 | DE | EC000761 | Imagen | Catálogo
0825037 | ZBFM 5 CUS | Lámina de tiras Zack planas | Lámina de tiras Zack planas, disponible: por esteras, blanco, rotulado según las indicaciones del cliente, clase de montaje: encajar en ranura para índice plana, para ancho de borne: 5,2 mm, Número de índices individuales: 120, altura del campo de texto: 4,5 mm, anchura del campo de texto: 5 mm | 5259.1 | 100 | BG | Marking and Installation (MI) | BG8 | BG8113 | 1 | 10 | SÍ | PC | F | 5,21 | G | 9 | 125 | 195 | MM | 4046356357685 | 49119900 | PL | EC000761 | Imagen | Catálogo
0800271 | ZBFM 5/WH,LGS:1-120 | Tira de cinta Zack | Tira de cinta Zack, Estera, blanco, rotulado, rotulación longitudinal: números correlativos 1 ... 120, clase de montaje: enclavar, para ancho de borne: 5,2 mm, Número de índices individuales: 120, altura del campo de texto: 5 mm, anchura del campo de texto: 4,5 mm | 2407.55 | 100 | BG | Marking and Installation (MI) | BG2 | BG2123 | 10 | 10 | NO | PC |  | 5,90 | G | 19 | 126 | 190 | MM | 4017918005870 | 49119900 | PL | EC000761 | Imagen | Catálogo
0803605:0109 | ZBFM 5/WH,LGS:FORTL.ZAHLEN 109-120 | Tira de cinta Zack | Tarjeta de tiras Zack, plana, 120 unidades, rotulación longitudinal con los números sucesivos: 109 ... 120, adecuado para todos los bornes en paso de 5,2 mm, blanco, para ancho de borne: 5,2 mm, clase de montaje: enclavar | 2.407,55 | 100 | BG | Marking and Installation (MI) | BG2 | BG2123 | 10 | 10 | NO | PC |  | 5,44 | G |  |  |  |  | 4017918599065 | 49119900 | PL | EC000761 |  | Catálogo
0803605:0001 | ZBFM 5/WH,LGS:FORTL.ZAHLEN 1-12 | Tira de cinta Zack | Tarjeta de tiras Zack, plana, 120 unidades, rotulación longitudinal con los números sucesivos: 1 ... 12, adecuado para todos los bornes en paso de 5,2 mm, blanco, para ancho de borne: 5,2 mm, clase de montaje: enclavar | 2.407,55 | 100 | BG | Marking and Installation (MI) | BG2 | BG2123 | 10 | 10 | NO | PC |  | 5,31 | G |  |  |  |  | 4017918598976 | 49119900 | PL | EC000761 |  | Catálogo
0803605:0121 | ZBFM 5/WH,LGS:FORTL.ZAHLEN 121-132 | Tira de cinta Zack | Tarjeta de tiras Zack, plana, 120 unidades, rotulación longitudinal con los números sucesivos: 121 ... 132, adecuado para todos los bornes en paso de 5,2 mm, blanco, para ancho de borne: 5,2 mm, clase de montaje: enclavar | 2.407,55 | 100 | BG | Marking and Installation (MI) | BG2 | BG2123 | 10 | 10 | NO | PC |  | 5,44 | G |  |  |  |  | 4017918599072 | 49119900 | PL | EC000761 |  | Catálogo
0803605:0013 | ZBFM 5/WH,LGS:FORTL.ZAHLEN 13-24 | Tira de cinta Zack | Tarjeta de tiras Zack, plana, 120 unidades, rotulación longitudinal con los números sucesivos: 13 ... 24, adecuado para todos los bornes en paso de 5,2 mm, blanco, para ancho de borne: 5,2 mm, clase de montaje: enclavar | 2.407,55 | 100 | BG | Marking and Installation (MI) | BG2 | BG2123 | 10 | 10 | NO | PC |  | 5,44 | G |  |  |  |  | 4017918598983 | 49119900 | PL | EC000761 |  | Catálogo
0803605:0025 | ZBFM 5/WH,LGS:FORTL.ZAHLEN 25-36 | Tira de cinta Zack | Tarjeta de tiras Zack, plana, 120 unidades, rotulación longitudinal con los números sucesivos: 25 ... 36, adecuado para todos los bornes en paso de 5,2 mm, blanco, para ancho de borne: 5,2 mm, clase de montaje: enclavar | 2.407,55 | 100 | BG | Marking and Installation (MI) | BG2 | BG2123 | 10 | 10 | NO | PC | F | 5,44 | G |  |  |  |  | 4017918598990 | 49119900 | PL | EC000761 |  | Catálogo
0803605:0037 | ZBFM 5/WH,LGS:FORTL.ZAHLEN 37-48 | Tira de cinta Zack | Tarjeta de tiras Zack, plana, 120 unidades, rotulación longitudinal con los números sucesivos: 37 ... 48, adecuado para todos los bornes en paso de 5,2 mm, blanco, para ancho de borne: 5,2 mm, clase de montaje: enclavar | 2.407,55 | 100 | BG | Marking and Installation (MI) | BG2 | BG2123 | 10 | 10 | NO | PC | F | 5,44 | G |  |  |  |  | 4017918599003 | 49119900 | PL | EC000761 |  | Catálogo
0803605:0049 | ZBFM 5/WH,LGS:FORTL.ZAHLEN 49-60 | Tira de cinta Zack | Tarjeta de tiras Zack, plana, 120 unidades, rotulación longitudinal con los números sucesivos: 49 ... 60, adecuado para todos los bornes en paso de 5,2 mm, blanco, para ancho de borne: 5,2 mm, clase de montaje: enclavar | 2.407,55 | 100 | BG | Marking and Installation (MI) | BG2 | BG2123 | 10 | 10 | NO | PC |  | 5,44 | G |  |  |  |  | 4017918599010 | 49119900 | PL | EC000761 |  | Catálogo
0803605:0061 | ZBFM 5/WH,LGS:FORTL.ZAHLEN 61-72 | Tira de cinta Zack | Tarjeta de tiras Zack, plana, 120 unidades, rotulación longitudinal con los números sucesivos: 61 ... 72, adecuado para todos los bornes en paso de 5,2 mm, blanco, para ancho de borne: 5,2 mm, clase de montaje: enclavar | 2.407,55 | 100 | BG | Marking and Installation (MI) | BG2 | BG2123 | 10 | 10 | NO | PC |  | 5,44 | G |  |  |  |  | 4017918599027 | 49119900 | PL | EC000761 |  | Catálogo
0803605:0073 | ZBFM 5/WH,LGS:FORTL.ZAHLEN 73-84 | Tira de cinta Zack | Tarjeta de tiras Zack, plana, 120 unidades, rotulación longitudinal con los números sucesivos: 73 ... 84, adecuado para todos los bornes en paso de 5,2 mm, blanco, para ancho de borne: 5,2 mm, clase de montaje: enclavar | 2.407,55 | 100 | BG | Marking and Installation (MI) | BG2 | BG2123 | 10 | 10 | NO | PC |  | 5,44 | G |  |  |  |  | 4017918599034 | 49119900 | PL | EC000761 |  | Catálogo
0803605:0085 | ZBFM 5/WH,LGS:FORTL.ZAHLEN 85-96 | Tira de cinta Zack | Tarjeta de tiras Zack, plana, 120 unidades, rotulación longitudinal con los números sucesivos: 85 ... 96, adecuado para todos los bornes en paso de 5,2 mm, blanco, para ancho de borne: 5,2 mm, clase de montaje: enclavar | 2.407,55 | 100 | BG | Marking and Installation (MI) | BG2 | BG2123 | 10 | 10 | NO | PC |  | 5,44 | G |  |  |  |  | 4017918599041 | 49119900 | PL | EC000761 |  | Catálogo
0803605:0097 | ZBFM 5/WH,LGS:FORTL.ZAHLEN 97-108 | Tira de cinta Zack | Tarjeta de tiras Zack, plana, 120 unidades, rotulación longitudinal con los números sucesivos: 97 ... 108, adecuado para todos los bornes en paso de 5,2 mm, blanco, para ancho de borne: 5,2 mm, clase de montaje: enclavar | 2.407,55 | 100 | BG | Marking and Installation (MI) | BG2 | BG2123 | 10 | 10 | NO | PC |  | 5,44 | G |  |  |  |  | 4017918599058 | 49119900 | PL | EC000761 |  | Catálogo
0803595 | ZBFM 5/WH:UNBEDRUCKT | Lámina de tiras Zack planas | Lámina de tiras Zack planas, Estera, blanco, sin rotular, rotulable con: CMS-P1-PLOTTER, PLOTMARK, clase de montaje: enclavar, para ancho de borne: 5,2 mm, Número de índices individuales: 120, altura del campo de texto: 5 mm, anchura del campo de texto: 4,5 mm | 1791.24 | 100 | BG | Marking and Installation (MI) | BG2 | BG2113 | 10 | 10 | NO | PC |  | 6,13 | G | 44 | 93 | 91 | MM | 4017918007553 | 39269097 | DE | EC000761 | Imagen | Catálogo
0825040 | ZBFM 6 CUS | Lámina de tiras Zack planas | Lámina de tiras Zack planas, disponible: por esteras, blanco, rotulado según las indicaciones del cliente, clase de montaje: encajar en ranura para índice plana, para ancho de borne: 6,2 mm, Número de índices individuales: 100, altura del campo de texto: 5,5 mm, anchura del campo de texto: 5 mm | 5259.1 | 100 | BG | Marking and Installation (MI) | BG8 | BG8113 | 1 | 10 | SÍ | PC | F | 5,56 | G | 60 | 135 | 85 | MM | 4046356357708 | 49119900 | PL | EC000761 | Imagen | Catálogo
0800284 | ZBFM 6/WH,LGS:1-100 | Tira de cinta Zack | Tira de cinta Zack, Estera, blanco, rotulado, rotulación longitudinal: números correlativos de 1 ... 100, clase de montaje: enclavar, para ancho de borne: 6,2 mm, Número de índices individuales: 100, altura del campo de texto: 5 mm, anchura del campo de texto: 5,5 mm | 2407.55 | 100 | BG | Marking and Installation (MI) | BG2 | BG2123 | 10 | 10 | NO | PC |  | 5,57 | G | 19 | 127 | 105 | MM | 4017918005887 | 49119900 | PL | EC000761 | Imagen | Catálogo
0803618 | ZBFM 6/WH:UNBEDRUCKT | Lámina de tiras Zack planas | Lámina de tiras Zack planas, Estera, blanco, sin rotular, rotulable con: CMS-P1-PLOTTER, PLOTMARK, clase de montaje: enclavar, para ancho de borne: 6,2 mm, Número de índices individuales: 100, altura del campo de texto: 5 mm, anchura del campo de texto: 5,5 mm | 1791.24 | 100 | BG | Marking and Installation (MI) | BG2 | BG2113 | 10 | 10 | NO | PC |  | 6,17 | G | 42 | 92 | 89 | MM | 4017918007577 | 39269097 | DE | EC000761 | Imagen | Catálogo
0825044 | ZBFM 8 CUS | Lámina de tiras Zack planas | Lámina de tiras Zack planas, disponible: por esteras, blanco, rotulado según las indicaciones del cliente, clase de montaje: encajar en ranura para índice plana, para ancho de borne: 8,2 mm, Número de índices individuales: 50, altura del campo de texto: 8 mm, anchura del campo de texto: 5 mm | 5259.1 | 100 | BG | Marking and Installation (MI) | BG8 | BG8113 | 1 | 10 | SÍ | PC | F | 4,06 | G | 0 | 0 | 0 | MM | 4046356357739 | 49119900 | PL | EC000761 | Imagen | Catálogo
0800734 | ZBFM 8/WH:UNBEDRUCKT | Lámina de tiras Zack planas | Lámina de tiras Zack planas, Estera, blanco, sin rotular, rotulable con: CMS-P1-PLOTTER, PLOTMARK, clase de montaje: enclavar, para ancho de borne: 8,2 mm, Número de índices individuales: 50, altura del campo de texto: 5 mm, anchura del campo de texto: 8 mm | 1709.85 | 100 | BG | Marking and Installation (MI) | BG2 | BG2113 | 10 | 10 | NO | PC |  | 5.270,00 | G | 30 | 105 | 82 | MM | 4017918145156 | 39269097 | DE | EC000761 | Imagen | Catálogo
5061549 | ZBM 5/WH:UNBEDRUCKT | Marcador para bornes | Marcador para bornes, Estera, blanco, sin rotular, rotulable con: CMS-P1-PLOTTER, PLOTMARK, clase de montaje: enclavar, para ancho de borne: 5,2 mm, Número de índices individuales: 120, altura del campo de texto: 7,5 mm, anchura del campo de texto: 4,6 mm | 1894.18 | 100 | BG | Marking and Installation (MI) | BG2 | BG2113 | 50 | 50 | NO | PC |  | 17,12 | G | 84 | 258 | 168 | MM | 4017918096496 | 39269097 | IN | EC000761 | Imagen | Catálogo
1050826 | ZBM 6 1-10,10-100-BASF 2165352 | Lámina de tiras Zack | Lámina de tiras Zack, Estera, blanco, rotulado, clase de montaje: enclavar, para ancho de borne: 6,2 mm, superficie útil: 7,5 x 5,6 mm, Número de índices individuales: 100 | 2671.51 | 100 | BG | Marking and Installation (MI) | BG2 | BG2123 | 50 | 50 | NO | PC |  | 17.872 | G | 84 | 258 | 168 | MM | 4017918255619 | 49119900 | PL | EC000761 | Imagen | Catálogo
1050800 | ZBM 6 1-63,2-64-BASF 2165129 | Lámina de tiras Zack | Lámina de tiras Zack, Estera, blanco, rotulado, clase de montaje: enclavar, para ancho de borne: 6,2 mm, superficie útil: 7,5 x 5,6 mm, Número de índices individuales: 100 | 2671.51 | 100 | BG | Marking and Installation (MI) | BG2 | BG2123 | 50 | 50 | NO | PC |  | 16.74 | G | 84 | 258 | 168 | MM | 4017918255602 | 49119900 | PL | EC000761 | Imagen | Catálogo
1050842 | ZBM 6 4-PE,L-5 BASF 2165353 | Lámina de tiras Zack | Lámina de tiras Zack, Estera, blanco, rotulado, clase de montaje: enclavar, para ancho de borne: 6,2 mm, superficie útil: 7,5 x 5,6 mm, Número de índices individuales: 100 | 2582.29 | 100 | BG | Marking and Installation (MI) | BG2 | BG2123 | 50 | 50 | NO | PC |  | 18.22 | G | 84 | 258 | 168 | MM | 4017918255633 | 49119900 | DE | EC000761 | Imagen | Catálogo
1050855 | ZBM 6 L1-L3-BASF 2165354 | Lámina de tiras Zack | Lámina de tiras Zack, Estera, blanco, rotulado, clase de montaje: enclavar, para ancho de borne: 6,2 mm, superficie útil: 7,5 x 5,6 mm, Número de índices individuales: 100 | 2582.29 | 100 | BG | Marking and Installation (MI) | BG2 | BG2123 | 50 | 50 | NO | PC |  | 17.774 | G | 84 | 258 | 168 | MM | 4017918255640 | 49119900 | PL | EC000761 | Imagen | Catálogo
0800983 | ZBM 6 N,PE/1 BASF 2165355 | Lámina de tiras Zack | Lámina de tiras Zack, Estera, blanco, rotulado, clase de montaje: enclavar, para ancho de borne: 6,2 mm, superficie útil: 7,5 x 5,6 mm, Número de índices individuales: 100 | 2582.29 | 100 | BG | Marking and Installation (MI) | BG2 | BG2123 | 50 | 1 | SÍ | PC |  | 18.241 | G | 84 | 258 | 168 | MM | 4017918254445 | 49119900 | DE | EC000761 | Imagen | Catálogo
1050839 | ZBM 6 PE-4,5-L-BASF 2165350 | Lámina de tiras Zack | Lámina de tiras Zack, Estera, blanco, rotulado, clase de montaje: enclavar, para ancho de borne: 6,2 mm, superficie útil: 7,5 x 5,6 mm, Número de índices individuales: 100 | 2582.29 | 100 | BG | Marking and Installation (MI) | BG2 | BG2123 | 50 | 50 | NO | PC |  | 17.349 | G | 84 | 258 | 168 | MM | 4017918255626 | 49119900 | PL | EC000761 | Imagen | Catálogo
5061222 | ZBM 6/WH:UNBEDRUCKT | Marcador para bornes | Marcador para bornes, Estera, blanco, sin rotular, rotulable con: CMS-P1-PLOTTER, PLOTMARK, clase de montaje: enclavar, para ancho de borne: 6,2 mm, Número de índices individuales: 100, altura del campo de texto: 7,5 mm, anchura del campo de texto: 5,6 mm | 1894.18 | 100 | BG | Marking and Installation (MI) | BG2 | BG2113 | 50 | 50 | NO | PC |  | 18,09 | G | 84 | 258 | 168 | MM | 4017918096281 | 39269097 | IN | EC000761 | Imagen | Catálogo
0825059 | ZBN 18 CUS | Tira de cinta Zack | Tira de cinta Zack, disponible: Tiras, blanco, rotulado según las indicaciones del cliente, clase de montaje: encajar en ranura para índice alta, para ancho de borne: 18 mm, Número de índices individuales: 5, altura del campo de texto: 5 mm, anchura del campo de texto: 18 mm | 439.29 | 100 | BG | Marking and Installation (MI) | BG8 | BG8112 | 1 | 10 | SÍ | PC | F | 0,82 | G | 1 | 170 | 100 | MM | 4046356357869 | 49119900 | PL | EC000761 | Imagen | Catálogo
2749589 | ZBN 18,LGS:ERDE | Marcador para bornes | Marcador para bornes, Tiras, blanco, rotulado, longitudinal: Símbolo de toma de tierra, clase de montaje: enclavar, para ancho de borne: 18 mm, Número de índices individuales: 5, altura del campo de texto: 5 mm, anchura del campo de texto: 18 mm | 161.86 | 100 | BG | Marking and Installation (MI) | BG2 | BG2122 | 10 | 10 | NO | PC |  | 0,83 | G | 10 | 120 | 90 | MM | 4017918099220 | 49119900 | PL | EC000761 | Imagen | Catálogo
2749576 | ZBN 18,LGS:L1-N,ERDE | Marcador para bornes | Marcador para bornes, Tiras, blanco, rotulado, longitudinal: L1, L2, L3, N, GND, clase de montaje: enclavar, para ancho de borne: 18 mm, Número de índices individuales: 5, altura del campo de texto: 5 mm, anchura del campo de texto: 18 mm | 161.86 | 100 | BG | Marking and Installation (MI) | BG2 | BG2122 | 10 | 10 | NO | PC |  | 0,83 | G | 10 | 120 | 90 | MM | 4017918099237 | 49119900 | PL | EC000761 | Imagen | Catálogo
2809128 | ZBN 18:UNBEDRUCKT | Tira de cinta Zack | Tira de cinta Zack, Tiras, blanco, sin rotular, rotulable con: CMS-P1-PLOTTER, PLOTMARK, clase de montaje: enclavar, para ancho de borne: 18 mm, Número de índices individuales: 5, altura del campo de texto: 5 mm, anchura del campo de texto: 18 mm | 154.82 | 100 | BG | Marking and Installation (MI) | BG2 | BG2112 | 10 | 10 | NO | PC |  | 0,83 | G | 8 | 91 | 110 | MM | 4017918076245 | 39269097 | PL | EC000761 | Imagen | Catálogo
0811493 | ZBSM-K 5/WH:UNPRINTED | Lámina de tiras Zack | Lámina de tiras Zack, Estera, blanco, sin rotular, rotulable con: CMS-P1-PLOTTER, clase de montaje: enclavar, para ancho de borne: 5,2 mm, Número de índices individuales: 160, altura del campo de texto: 6,9 mm, anchura del campo de texto: 5,15 mm | 2856.57 | 100 | BG | Marking and Installation (MI) | BG2 | BG2113 | 10 | 10 | NO | PC |  | 24,29 | G | 66 | 257 | 138 | MM | 4017918917081 | 39269097 | IN | EC000761 | Imagen | Catálogo
0803001 | ZB-U LGS:F1-F63 | Marcador para bornes | Marcador para bornes, blanco, para ancho de borne: 8,2 mm | 42.61 | 1 | BG | Marking and Installation (MI) | BG8 | BG8112 | 1 | 1 | SÍ | PC | F | 15,00 | G | 0 | 0 | 0 |  | 4055626064253 | 49119900 | DE | EC000761 | Imagen | Catálogo
3005798 | ZDMTK 2,5 | Borna interrumpible por cuchilla | Borna interrumpible por cuchilla, tensión nominal: 400 V, corriente nominal: 16 A, 1er y 2º piso, tipo de conexión: Conexión por resorte, Sección de dimensionamiento: 1,5 mm², sección: 0,2 mm² - 4 mm², 2. Piso, tipo de conexión: Conexión por resorte, Sección de dimensionamiento: 1,5 mm², sección: 0,2 mm² - 4 mm², montaje: NS 35/7,5, NS 35/15, color: gris | 2066.59 | 100 | BE | Industrial Cabinet Connectivity (ICC) | BE2 | BE2131 | 50 | 50 | NO | PC |  | 26,06 | G | 57 | 365 | 117 | MM | 4017918146993 | 85369010 | PL | EC000902 | Imagen | Catálogo
3006784 | ZDMTK 2,5 BU | Borna interrumpible por cuchilla | Borna interrumpible por cuchilla, tensión nominal: 400 V, corriente nominal: 16 A, 1er y 2º piso, tipo de conexión: Conexión por resorte, Sección de dimensionamiento: 1,5 mm², sección: 0,2 mm² - 4 mm², 2. Piso, tipo de conexión: Conexión por resorte, Sección de dimensionamiento: 1,5 mm², sección: 0,2 mm² - 4 mm², montaje: NS 35/7,5, NS 35/15, color: azul | 2066.59 | 100 | BE | Industrial Cabinet Connectivity (ICC) | BE2 | BE2131 | 50 | 50 | NO | PC |  | 26,32 | G | 57 | 365 | 117 | MM | 4017918147174 | 85369010 | PL | EC000902 | Imagen | Catálogo
3005808 | ZDMTK 2,5-TWIN | Borna interrumpible por cuchilla | Borna interrumpible por cuchilla, tensión nominal: 400 V, corriente nominal: 16 A, 1er y 2º piso, tipo de conexión: Conexión por resorte, Sección de dimensionamiento: 1,5 mm², sección: 0,2 mm² - 4 mm², 2. Piso, tipo de conexión: Conexión por resorte, Sección de dimensionamiento: 1,5 mm², sección: 0,2 mm² - 4 mm², montaje: NS 35/7,5, NS 35/15, color: gris | 1999.31 | 100 | BE | Industrial Cabinet Connectivity (ICC) | BE2 | BE2131 | 50 | 50 | NO | PC |  | 23,11 | G | 65 | 312 | 115 | MM | 4017918146986 | 85369010 | PL | EC000902 | Imagen | Catálogo
1714647 | ZEC 1,0/ 1-ST-3,5 BUGY | Conector para placa de circuito impreso | Conector directo para placa de circuito impreso, sección nominal: 1 mm², color: gris azulado, corriente nominal: 8 A, tensión nominal (III/2): 200 V, superficie de contacto: Sn, tipo de conexión del contacto: Hembra, número de potenciales: 1, número de filas: 1, número de polos: 1, número de conexiones: 1, familia de artículos: ZEC 1,0/..-ST, paso: 3,5 mm, tipo de conexión: Conexión por resorte, montaje: Técnica de conexión enchufable directa, dirección de conexión conductor/placa de circuito impreso: 0 °, sistema enchufable: ZEC, bloqueo: Bloqueo por encaje, tipo de sujeción: Gatillo de bloqueo, tipo de embalaje: empaquetado en caja | 122.01 | 100 | AA | PCB Connectors (PCC) | AAB | AABEAA | 50 | 50 | NO | PC |  | 1,59 | G | 32 | 54 | 113 | MM | 4046356099646 | 85366930 | GR | EC002638 | Imagen | Catálogo
1915657 | ZEC 1,0/ 2-LPV-3,5 C1 | Conector para placa de circuito impreso | Conector para placa circuito impreso, sección nominal: 1 mm², color: verde, corriente nominal: 8 A, tensión nominal (III/2): 200 V, superficie de contacto: Sn, tipo de conexión del contacto: Hembra, número de potenciales: 2, número de filas: 1, número de polos: 2, número de conexiones: 2, familia de artículos: ZEC 1,0/..-LPV, paso: 3,5 mm, montaje: Técnica de conexión enchufable directa, dirección de conexión conductor/placa de circuito impreso: 0 °, número de pines de soldadura por potencial: 2, sistema enchufable: ZEC, bloqueo: sin, tipo de sujeción: sin, tipo de embalaje: empaquetado en caja | 345.89 | 100 | AA | PCB Connectors (PCC) | AAB | AABEBA | 50 | 50 | NO | PC |  | 1,65 | G | 29 | 107 | 54 | MM | 4017918181529 | 85366930 | GR | EC002637 | Imagen | Catálogo
1893685 | ZEC 1,0/ 2-ST-3,5 C1 R1 | Conector para placa de circuito impreso | Conector directo para placa de circuito impreso, sección nominal: 1 mm², color: verde, corriente nominal: 8 A, tensión nominal (III/2): 200 V, superficie de contacto: Sn, tipo de conexión del contacto: Hembra, número de potenciales: 2, número de filas: 1, número de polos: 2, número de conexiones: 2, familia de artículos: ZEC 1,0/..-ST, paso: 3,5 mm, tipo de conexión: Conexión por resorte, montaje: Técnica de conexión enchufable directa, dirección de conexión conductor/placa de circuito impreso: 0 °, sistema enchufable: ZEC, bloqueo: Bloqueo por encaje, tipo de sujeción: Gatillo de bloqueo, tipo de embalaje: empaquetado en caja | 210.67 | 100 | AA | PCB Connectors (PCC) | AAB | AABEAA | 50 | 50 | NO | PC |  | 2,92 | G | 48 | 113 | 78 | MM | 4017918161231 | 85366930 | GR | EC002638 | Imagen | Catálogo
1992298 | ZEC 1,0/ 2-ST-3,5 C1 R1GYNZ108 | Conector para placa de circuito impreso | Conector directo para placa de circuito impreso, sección nominal: 1 mm², color: gris, corriente nominal: 8 A, tensión nominal (III/2): 200 V, superficie de contacto: Sn, tipo de conexión del contacto: Hembra, número de potenciales: 2, número de filas: 1, número de polos: 2, número de conexiones: 2, familia de artículos: ZEC 1,0/..-ST, paso: 3,5 mm, tipo de conexión: Conexión por resorte, montaje: Técnica de conexión enchufable directa, dirección de conexión conductor/placa de circuito impreso: 0 °, sistema enchufable: ZEC, bloqueo: Bloqueo por encaje, tipo de sujeción: Gatillo de bloqueo, tipo de embalaje: empaquetado en caja | 227.34 | 100 | AA | PCB Connectors (PCC) | AAB | AABEAA | 50 | 50 | NO | PC |  | 2,92 | G | 48 | 113 | 78 | MM | 4017918979140 | 85366930 | GR | EC002638 | Imagen | Catálogo
1915660 | ZEC 1,0/ 3-LPV-3,5 C1 | Conector para placa de circuito impreso | Conector para placa circuito impreso, sección nominal: 1 mm², color: verde, corriente nominal: 8 A, tensión nominal (III/2): 200 V, superficie de contacto: Sn, tipo de conexión del contacto: Hembra, número de potenciales: 3, número de filas: 1, número de polos: 3, número de conexiones: 3, familia de artículos: ZEC 1,0/..-LPV, paso: 3,5 mm, montaje: Técnica de conexión enchufable directa, dirección de conexión conductor/placa de circuito impreso: 0 °, número de pines de soldadura por potencial: 2, sistema enchufable: ZEC, bloqueo: sin, tipo de sujeción: sin, tipo de embalaje: empaquetado en caja | 479.56 | 100 | AA | PCB Connectors (PCC) | AAB | AABEBA | 50 | 50 | NO | PC |  | 2,30 | G | 29 | 107 | 54 | MM | 4017918181512 | 85366930 | GR | EC002637 | Imagen | Catálogo
1893698 | ZEC 1,0/ 3-ST-3,5 C1 R1,3 | Conector para placa de circuito impreso | Conector directo para placa de circuito impreso, sección nominal: 1 mm², color: verde, corriente nominal: 8 A, tensión nominal (III/2): 200 V, superficie de contacto: Sn, tipo de conexión del contacto: Hembra, número de potenciales: 3, número de filas: 1, número de polos: 3, número de conexiones: 3, familia de artículos: ZEC 1,0/..-ST, paso: 3,5 mm, tipo de conexión: Conexión por resorte, montaje: Técnica de conexión enchufable directa, dirección de conexión conductor/placa de circuito impreso: 0 °, sistema enchufable: ZEC, bloqueo: Bloqueo por encaje, tipo de sujeción: Gatillo de bloqueo, tipo de embalaje: empaquetado en caja | 299.35 | 100 | AA | PCB Connectors (PCC) | AAB | AABEAA | 50 | 50 | NO | PC |  | 4,15 | G | 46 | 78 | 113 | MM | 4017918161248 | 85366930 | GR | EC002638 | Imagen | Catálogo
1757031 | ZEC 1,0/ 3-ST-3,5 C1 R1,3 AU | Conector para placa de circuito impreso | Conector directo para placa de circuito impreso, sección nominal: 1 mm², color: verde, corriente nominal: 8 A, tensión nominal (III/2): 200 V, superficie de contacto: Au, tipo de conexión del contacto: Hembra, número de potenciales: 3, número de filas: 1, número de polos: 3, número de conexiones: 3, familia de artículos: ZEC 1,0/..-ST, paso: 3,5 mm, tipo de conexión: Conexión por resorte, montaje: Técnica de conexión enchufable directa, dirección de conexión conductor/placa de circuito impreso: 0 °, sistema enchufable: ZEC, bloqueo: Bloqueo por encaje, tipo de sujeción: sin, tipo de embalaje: empaquetado en caja | 401.97 | 100 | AA | PCB Connectors (PCC) | AAB | AABEAA | 50 | 50 | NO | PC |  | 4,29 | G | 63 | 114 | 76 | MM | 4046356339810 | 85366930 | GR | EC002638 | Imagen | Catálogo
1703864 | ZEC 1,0/ 3-ST-3,5 C1 R1,3BD:1 | Conector para placa de circuito impreso | Conector directo para placa de circuito impreso, sección nominal: 1 mm², color: verde, corriente nominal: 8 A, tensión nominal (III/2): 200 V, superficie de contacto: Sn, tipo de conexión del contacto: Hembra, número de potenciales: 3, número de filas: 1, número de polos: 3, número de conexiones: 3, familia de artículos: ZEC 1,0/..-ST, paso: 3,5 mm, tipo de conexión: Conexión por resorte, montaje: Técnica de conexión enchufable directa, dirección de conexión conductor/placa de circuito impreso: 0 °, sistema enchufable: ZEC, bloqueo: Bloqueo por encaje, tipo de sujeción: Gatillo de bloqueo, tipo de embalaje: empaquetado en caja | 317.21 | 100 | AA | PCB Connectors (PCC) | AAB | AABEAA | 50 | 50 | NO | PC |  | 4,17 | G | 63 | 114 | 76 | MM | 4046356668705 | 85366930 | GR | EC002638 | Imagen | Catálogo
1998205 | ZEC 1,0/ 3-ST-3,5C1,3 R1,3NZX7 | Conector para placa de circuito impreso | Conector directo para placa de circuito impreso, sección nominal: 1 mm², color: verde, corriente nominal: 8 A, tensión nominal (III/2): 200 V, superficie de contacto: Sn, tipo de conexión del contacto: Hembra, número de potenciales: 3, número de filas: 1, número de polos: 3, número de conexiones: 3, familia de artículos: ZEC 1,0/..-ST, paso: 3,5 mm, tipo de conexión: Conexión por resorte, montaje: Técnica de conexión enchufable directa, dirección de conexión conductor/placa de circuito impreso: 0 °, sistema enchufable: ZEC, bloqueo: Bloqueo por encaje, tipo de sujeción: Gatillo de bloqueo, tipo de embalaje: empaquetado en caja | 324.35 | 100 | AA | PCB Connectors (PCC) | AAB | AABEAA | 50 | 50 | NO | PC |  | 4,26 | G | 63 | 114 | 76 | MM | 4017918964047 | 85366930 | GR | EC002638 | Imagen | Catálogo
1067471 | ZEC 1,0/ 4-LPV-3,5 AU C1CI3 | Conector para placa de circuito impreso | Conector para placa circuito impreso, sección nominal: 1 mm², color: verde, corriente nominal: 8 A, tensión nominal (III/2): 200 V, superficie de contacto: Au, tipo de conexión del contacto: Hembra, número de filas: 1, número de polos: 4, familia de artículos: ZEC 1,0/..-LPV, paso: 3,5 mm, montaje: Técnica de conexión enchufable directa, dirección de conexión conductor/placa de circuito impreso: 0 °, número de pines de soldadura por potencial: 2, sistema enchufable: ZEC, bloqueo: sin, tipo de sujeción: sin, tipo de embalaje: empaquetado en caja | 716.72 | 100 | AA | PCB Connectors (PCC) | AAB | AABEBA | 50 | 1000 | NO | PC |  | 3,06 | G | 0 | 0 | 0 |  | 4055626737133 | 85366930 | GR | EC002637 | Imagen | Catálogo
1915673 | ZEC 1,0/ 4-LPV-3,5 C1 | Conector para placa de circuito impreso | Conector para placa circuito impreso, sección nominal: 1 mm², color: verde, corriente nominal: 8 A, tensión nominal (III/2): 200 V, superficie de contacto: Sn, tipo de conexión del contacto: Hembra, número de potenciales: 4, número de filas: 1, número de polos: 4, número de conexiones: 4, familia de artículos: ZEC 1,0/..-LPV, paso: 3,5 mm, montaje: Técnica de conexión enchufable directa, dirección de conexión conductor/placa de circuito impreso: 0 °, número de pines de soldadura por potencial: 2, sistema enchufable: ZEC, bloqueo: sin, tipo de sujeción: sin, tipo de embalaje: empaquetado en caja | 613.22 | 100 | AA | PCB Connectors (PCC) | AAB | AABEBA | 50 | 50 | NO | PC |  | 2,98 | G | 46 | 77 | 113 | MM | 4017918181505 | 85366930 | GR | EC002637 | Imagen | Catálogo
1712416 | ZEC 1,0/ 4-LPV-3,5 C1 AU | Conector para placa de circuito impreso | Conector para placa circuito impreso, sección nominal: 1 mm², color: verde, corriente nominal: 8 A, tensión nominal (III/2): 200 V, superficie de contacto: Au, tipo de conexión del contacto: Hembra, número de potenciales: 4, número de filas: 1, número de polos: 4, número de conexiones: 4, familia de artículos: ZEC 1,0/..-LPV, paso: 3,5 mm, montaje: Técnica de conexión enchufable directa, dirección de conexión conductor/placa de circuito impreso: 0 °, número de pines de soldadura por potencial: 2, sistema enchufable: ZEC, bloqueo: sin, tipo de sujeción: sin, tipo de embalaje: empaquetado en caja | 713.08 | 100 | AA | PCB Connectors (PCC) | AAB | AABEBA | 50 | 50 | NO | PC |  | 3,02 | G | 46 | 77 | 112 | MM | 4046356084123 | 85366930 | GR | EC002637 | Imagen | Catálogo
1751697 | ZEC 1,0/ 4-LPV-3,5 GY35AUC2CI1 | Conector para placa de circuito impreso | Conector para placa circuito impreso, sección nominal: 1 mm², color: gris claro, corriente nominal: 8 A, tensión nominal (III/2): 200 V, superficie de contacto: Au, tipo de conexión del contacto: Hembra, número de potenciales: 4, número de filas: 1, número de polos: 4, número de conexiones: 4, familia de artículos: ZEC 1,0/..-LPV, paso: 3,5 mm, montaje: Técnica de conexión enchufable directa, dirección de conexión conductor/placa de circuito impreso: 0 °, número de pines de soldadura por potencial: 2, sistema enchufable: ZEC, bloqueo: sin, tipo de sujeción: sin, tipo de embalaje: empaquetado en caja | 716.72 | 100 | AA | PCB Connectors (PCC) | AAB | AABEBA | 50 | 50 | NO | PC |  | 3,02 | G | 45 | 107 | 77 | MM | 4046356317580 | 85366930 | GR | EC002637 | Imagen | Catálogo
1714850 | ZEC 1,0/ 4-ST-3,5 BUGY | Conector para placa de circuito impreso | Conector directo para placa de circuito impreso, sección nominal: 1 mm², color: gris azulado, corriente nominal: 8 A, tensión nominal (III/2): 200 V, superficie de contacto: Sn, tipo de conexión del contacto: Hembra, número de potenciales: 4, número de filas: 1, número de polos: 4, número de conexiones: 4, familia de artículos: ZEC 1,0/..-ST, paso: 3,5 mm, tipo de conexión: Conexión por resorte, montaje: Técnica de conexión enchufable directa, dirección de conexión conductor/placa de circuito impreso: 0 °, sistema enchufable: ZEC, bloqueo: Bloqueo por encaje, tipo de sujeción: Gatillo de bloqueo, tipo de embalaje: empaquetado en caja | 388.02 | 100 | AA | PCB Connectors (PCC) | AAB | AABEAA | 50 | 50 | NO | PC |  | 4,97 | G | 63 | 114 | 76 | MM | 4046356099639 | 85366930 | GR | EC002638 | Imagen | Catálogo
1958261 | ZEC 1,0/ 4-ST-3,5 C0,4 | Conector para placa de circuito impreso | Conector directo para placa de circuito impreso, sección nominal: 1 mm², color: verde, corriente nominal: 8 A, tensión nominal (III/2): 200 V, superficie de contacto: Sn, tipo de conexión del contacto: Hembra, número de potenciales: 4, número de filas: 1, número de polos: 4, número de conexiones: 4, familia de artículos: ZEC 1,0/..-ST, paso: 3,5 mm, tipo de conexión: Conexión por resorte, montaje: Técnica de conexión enchufable directa, dirección de conexión conductor/placa de circuito impreso: 0 °, sistema enchufable: ZEC, bloqueo: Bloqueo por encaje, tipo de sujeción: Gatillo de bloqueo, tipo de embalaje: empaquetado en caja | 388.02 | 100 | AA | PCB Connectors (PCC) | AAB | AABEAA | 50 | 50 | NO | PC |  | 5,13 | G | 63 | 114 | 76 | MM | 4017918900557 | 85366930 | GR | EC002638 | Imagen | Catálogo
1271337 | ZEC 1,0/ 4-ST-3,5 C1 AU | Conector para placa de circuito impreso | Conector directo para placa de circuito impreso, sección nominal: 1 mm², color: verde, corriente nominal: 8 A, tensión nominal (III/2): 200 V, superficie de contacto: Sn, tipo de conexión del contacto: Hembra, número de filas: 1, número de polos: 4, familia de artículos: ZEC 1,0/..-ST, paso: 3,5 mm, tipo de conexión: Conexión por resorte, montaje: Técnica de conexión enchufable directa, dirección de conexión conductor/placa de circuito impreso: 0 °, sistema enchufable: ZEC, bloqueo: Bloqueo por encaje, tipo de sujeción: Gatillo de bloqueo, tipo de embalaje: empaquetado en caja | 551.71 | 100 | AA | PCB Connectors (PCC) | AAB | AABEAA | 50 | 1000 | NO | PC |  | 5,13 | G | 0 | 0 | 0 |  | 4063151461898 | 85366930 | GR | EC002638 | Imagen | Catálogo
1893708 | ZEC 1,0/ 4-ST-3,5 C1 R1,4 | Conector para placa de circuito impreso | Conector directo para placa de circuito impreso, sección nominal: 1 mm², color: verde, corriente nominal: 8 A, tensión nominal (III/2): 200 V, superficie de contacto: Sn, tipo de conexión del contacto: Hembra, número de potenciales: 4, número de filas: 1, número de polos: 4, número de conexiones: 4, familia de artículos: ZEC 1,0/..-ST, paso: 3,5 mm, tipo de conexión: Conexión por resorte, montaje: Técnica de conexión enchufable directa, dirección de conexión conductor/placa de circuito impreso: 0 °, sistema enchufable: ZEC, bloqueo: Bloqueo por encaje, tipo de sujeción: Gatillo de bloqueo, tipo de embalaje: empaquetado en caja | 388.02 | 100 | AA | PCB Connectors (PCC) | AAB | AABEAA | 50 | 50 | NO | PC |  | 5,19 | G | 63 | 114 | 76 | MM | 4017918161255 | 85366930 | GR | EC002638 | Imagen | Catálogo
1712458 | ZEC 1,0/ 4-ST-3,5 C1 R1,4 AU | Conector para placa de circuito impreso | Conector directo para placa de circuito impreso, sección nominal: 1 mm², color: verde, corriente nominal: 8 A, tensión nominal (III/2): 200 V, superficie de contacto: Au, tipo de conexión del contacto: Hembra, número de potenciales: 4, número de filas: 1, número de polos: 4, número de conexiones: 4, familia de artículos: ZEC 1,0/..-ST, paso: 3,5 mm, tipo de conexión: Conexión por resorte, montaje: Técnica de conexión enchufable directa, dirección de conexión conductor/placa de circuito impreso: 0 °, sistema enchufable: ZEC, bloqueo: Bloqueo por encaje, tipo de sujeción: sin, tipo de embalaje: empaquetado en caja | 491.52 | 100 | AA | PCB Connectors (PCC) | AAB | AABEAA | 50 | 50 | NO | PC |  | 5,27 | G | 65 | 77 | 112 | MM | 4046356084109 | 85366930 | GR | EC002638 | Imagen | Catálogo
1744976 | ZEC 1,0/ 4-ST-3,5 C1 R1,4BD1-4 | Conector para placa de circuito impreso | Conector directo para placa de circuito impreso, sección nominal: 1 mm², color: verde, corriente nominal: 8 A, tensión nominal (III/2): 200 V, superficie de contacto: Sn, tipo de conexión del contacto: Hembra, número de potenciales: 4, número de filas: 1, número de polos: 4, número de conexiones: 4, familia de artículos: ZEC 1,0/..-ST, paso: 3,5 mm, tipo de conexión: Conexión por resorte, montaje: Técnica de conexión enchufable directa, dirección de conexión conductor/placa de circuito impreso: 0 °, sistema enchufable: ZEC, bloqueo: Bloqueo por encaje, tipo de sujeción: Gatillo de bloqueo, tipo de embalaje: empaquetado en caja | 411.83 | 100 | AA | PCB Connectors (PCC) | AAB | AABEAA | 50 | 50 | NO | PC |  | 5,21 | G | 63 | 114 | 76 | MM | 4046356307468 | 85366930 | GR | EC002638 | Imagen | Catálogo
1739124 | ZEC 1,0/ 4-ST-3,5 C2 R1,4 | Conector para placa de circuito impreso | Conector directo para placa de circuito impreso, sección nominal: 1 mm², color: verde, corriente nominal: 8 A, tensión nominal (III/2): 200 V, superficie de contacto: Sn, tipo de conexión del contacto: Hembra, número de filas: 1, número de polos: 4, familia de artículos: ZEC 1,0/..-ST, paso: 3,5 mm, tipo de conexión: Conexión por resorte, montaje: Técnica de conexión enchufable directa, dirección de conexión conductor/placa de circuito impreso: 0 °, sistema enchufable: ZEC, bloqueo: Bloqueo por encaje, tipo de sujeción: Gatillo de bloqueo, tipo de embalaje: empaquetado en caja | 388.02 | 100 | AA | PCB Connectors (PCC) | AAB | AABEAA | 50 | 1000 | NO | PC |  | 5,19 | G | 0 | 0 | 0 |  | 4067923303133 | 85366930 | GR | EC002638 | Imagen | Catálogo
1247473 | ZEC 1,0/ 4-ST-3,5 C2,4 R0,0 | Conector para placa de circuito impreso | Conector directo para placa de circuito impreso, sección nominal: 1 mm², color: verde, corriente nominal: 8 A, tensión nominal (III/2): 200 V, superficie de contacto: Sn, tipo de conexión del contacto: Hembra, número de filas: 1, número de polos: 4, familia de artículos: ZEC 1,0/..-ST, paso: 3,5 mm, tipo de conexión: Conexión por resorte, montaje: Técnica de conexión enchufable directa, dirección de conexión conductor/placa de circuito impreso: 0 °, sistema enchufable: ZEC, bloqueo: Bloqueo por encaje, tipo de sujeción: Gatillo de bloqueo, tipo de embalaje: empaquetado en caja | 388.02 | 100 | AA | PCB Connectors (PCC) | AAB | AABEAA | 50 | 1000 | NO | PC |  | 4,95 | G | 0 | 0 | 0 |  | 4063151350307 | 85366930 | GR | EC002638 | Imagen | Catálogo
1916588 | ZEC 1,0/ 4-ST-3,5 C3 R0,0 | Conector para placa de circuito impreso | Conector directo para placa de circuito impreso, sección nominal: 1 mm², color: verde, corriente nominal: 8 A, tensión nominal (III/2): 200 V, superficie de contacto: Sn, tipo de conexión del contacto: Hembra, número de potenciales: 4, número de filas: 1, número de polos: 4, número de conexiones: 4, familia de artículos: ZEC 1,0/..-ST, paso: 3,5 mm, tipo de conexión: Conexión por resorte, montaje: Técnica de conexión enchufable directa, dirección de conexión conductor/placa de circuito impreso: 0 °, sistema enchufable: ZEC, bloqueo: Bloqueo por encaje, tipo de sujeción: Gatillo de bloqueo, tipo de embalaje: empaquetado en caja | 388.02 | 100 | AA | PCB Connectors (PCC) | AAB | AABEAA | 50 | 50 | NO | PC |  | 4,95 | G | 63 | 114 | 76 | MM | 4017918464899 | 85366930 | GR | EC002638 | Imagen | Catálogo
1751710 | ZEC 1,0/ 4-ST-3,5 GY35AUC1R1,4 | Conector para placa de circuito impreso | Conector directo para placa de circuito impreso, sección nominal: 1 mm², color: gris claro, corriente nominal: 8 A, tensión nominal (III/2): 200 V, superficie de contacto: Au, tipo de conexión del contacto: Hembra, número de potenciales: 4, número de filas: 1, número de polos: 4, número de conexiones: 4, familia de artículos: ZEC 1,0/..-ST, paso: 3,5 mm, tipo de conexión: Conexión por resorte, montaje: Técnica de conexión enchufable directa, dirección de conexión conductor/placa de circuito impreso: 0 °, sistema enchufable: ZEC, bloqueo: Bloqueo por encaje, tipo de sujeción: sin, tipo de embalaje: empaquetado en caja | 491.52 | 100 | AA | PCB Connectors (PCC) | AAB | AABEAA | 50 | 50 | NO | PC |  | 5,33 | G | 63 | 114 | 76 | MM | 4046356316569 | 85366930 | GR | EC002638 | Imagen | Catálogo
1702346 | ZEC 1,0/ 4-ST-3,5 YEC2R1,4BDA1 | Conector para placa de circuito impreso | Conector directo para placa de circuito impreso, sección nominal: 1 mm², color: amarillo, corriente nominal: 8 A, tensión nominal (III/2): 200 V, superficie de contacto: Sn, tipo de conexión del contacto: Hembra, número de potenciales: 4, número de filas: 1, número de polos: 4, número de conexiones: 4, familia de artículos: ZEC 1,0/..-ST, paso: 3,5 mm, tipo de conexión: Conexión por resorte, montaje: Técnica de conexión enchufable directa, dirección de conexión conductor/placa de circuito impreso: 0 °, sistema enchufable: ZEC, bloqueo: Bloqueo por encaje, tipo de sujeción: Gatillo de bloqueo, tipo de embalaje: empaquetado en caja | 380.13 | 100 | AA | PCB Connectors (PCC) | AAB | AABEAA | 50 | 50 | NO | PC |  | 5,21 | G | 63 | 114 | 76 | MM | 4046356583497 | 85366930 | GR | EC002638 | Imagen | Catálogo
1915686 | ZEC 1,0/ 5-LPV-3,5 C1 | Conector para placa de circuito impreso | Conector para placa circuito impreso, sección nominal: 1 mm², color: verde, corriente nominal: 8 A, tensión nominal (III/2): 200 V, superficie de contacto: Sn, tipo de conexión del contacto: Hembra, número de potenciales: 5, número de filas: 1, número de polos: 5, número de conexiones: 5, familia de artículos: ZEC 1,0/..-LPV, paso: 3,5 mm, montaje: Técnica de conexión enchufable directa, dirección de conexión conductor/placa de circuito impreso: 0 °, número de pines de soldadura por potencial: 2, sistema enchufable: ZEC, bloqueo: sin, tipo de sujeción: sin, tipo de embalaje: empaquetado en caja | 746.89 | 100 | AA | PCB Connectors (PCC) | AAB | AABEBA | 50 | 50 | NO | PC |  | 3,65 | G | 45 | 107 | 77 | MM | 4017918181499 | 85366930 | GR | EC002637 | Imagen | Catálogo
1958274 | ZEC 1,0/ 5-ST-3,5 C0,5 | Conector para placa de circuito impreso | Conector directo para placa de circuito impreso, sección nominal: 1 mm², color: verde, corriente nominal: 8 A, tensión nominal (III/2): 200 V, superficie de contacto: Sn, tipo de conexión del contacto: Hembra, número de potenciales: 5, número de filas: 1, número de polos: 5, número de conexiones: 5, familia de artículos: ZEC 1,0/..-ST, paso: 3,5 mm, tipo de conexión: Conexión por resorte, montaje: Técnica de conexión enchufable directa, dirección de conexión conductor/placa de circuito impreso: 0 °, sistema enchufable: ZEC, bloqueo: Bloqueo por encaje, tipo de sujeción: Gatillo de bloqueo, tipo de embalaje: empaquetado en caja | 476.7 | 100 | AA | PCB Connectors (PCC) | AAB | AABEAA | 50 | 50 | NO | PC |  | 6,06 | G | 91 | 78 | 114 | MM | 4017918900564 | 85366930 | GR | EC002638 | Imagen | Catálogo
1893711 | ZEC 1,0/ 5-ST-3,5 C1 R1,5 | Conector para placa de circuito impreso | Conector directo para placa de circuito impreso, sección nominal: 1 mm², color: verde, corriente nominal: 8 A, tensión nominal (III/2): 200 V, superficie de contacto: Sn, tipo de conexión del contacto: Hembra, número de potenciales: 5, número de filas: 1, número de polos: 5, número de conexiones: 5, familia de artículos: ZEC 1,0/..-ST, paso: 3,5 mm, tipo de conexión: Conexión por resorte, montaje: Técnica de conexión enchufable directa, dirección de conexión conductor/placa de circuito impreso: 0 °, sistema enchufable: ZEC, bloqueo: Bloqueo por encaje, tipo de sujeción: Gatillo de bloqueo, tipo de embalaje: empaquetado en caja | 476.7 | 100 | AA | PCB Connectors (PCC) | AAB | AABEAA | 50 | 50 | NO | PC |  | 6,43 | G | 91 | 78 | 114 | MM | 4017918161262 | 85366930 | GR | EC002638 | Imagen | Catálogo
1915699 | ZEC 1,0/ 6-LPV-3,5 C1 | Conector para placa de circuito impreso | Conector para placa circuito impreso, sección nominal: 1 mm², color: verde, corriente nominal: 8 A, tensión nominal (III/2): 200 V, superficie de contacto: Sn, tipo de conexión del contacto: Hembra, número de potenciales: 6, número de filas: 1, número de polos: 6, número de conexiones: 6, familia de artículos: ZEC 1,0/..-LPV, paso: 3,5 mm, montaje: Técnica de conexión enchufable directa, dirección de conexión conductor/placa de circuito impreso: 0 °, número de pines de soldadura por potencial: 2, sistema enchufable: ZEC, bloqueo: sin, tipo de sujeción: sin, tipo de embalaje: empaquetado en caja | 880.55 | 100 | AA | PCB Connectors (PCC) | AAB | AABEBA | 50 | 50 | NO | PC |  | 4,32 | G | 59 | 113 | 77 | MM | 4017918181482 | 85366930 | GR | EC002637 | Imagen | Catálogo
1709366 | ZEC 1,0/ 6-LPV-3,5 C1 CI4 | Conector para placa de circuito impreso | Conector para placa circuito impreso, sección nominal: 1 mm², color: verde, corriente nominal: 8 A, tensión nominal (III/2): 200 V, superficie de contacto: Sn, tipo de conexión del contacto: Hembra, número de potenciales: 6, número de filas: 1, número de polos: 6, número de conexiones: 6, familia de artículos: ZEC 1,0/..-LPV, paso: 3,5 mm, montaje: Técnica de conexión enchufable directa, dirección de conexión conductor/placa de circuito impreso: 0 °, número de pines de soldadura por potencial: 2, sistema enchufable: ZEC, bloqueo: sin, tipo de sujeción: sin, tipo de embalaje: empaquetado en caja | 856.67 | 100 | AA | PCB Connectors (PCC) | AAB | AABEBA | 50 | 50 | NO | PC |  | 4,30 | G | 0 | 0 | 0 |  | 4055626064178 | 85366930 | GR | EC002637 | Imagen | Catálogo
1893724 | ZEC 1,0/ 6-ST-3,5 C1 R1,6 | Conector para placa de circuito impreso | Conector directo para placa de circuito impreso, sección nominal: 1 mm², color: verde, corriente nominal: 8 A, tensión nominal (III/2): 200 V, superficie de contacto: Sn, tipo de conexión del contacto: Hembra, número de potenciales: 6, número de filas: 1, número de polos: 6, número de conexiones: 6, familia de artículos: ZEC 1,0/..-ST, paso: 3,5 mm, tipo de conexión: Conexión por resorte, montaje: Técnica de conexión enchufable directa, dirección de conexión conductor/placa de circuito impreso: 0 °, sistema enchufable: ZEC, bloqueo: Bloqueo por encaje, tipo de sujeción: Gatillo de bloqueo, tipo de embalaje: empaquetado en caja | 565.37 | 100 | AA | PCB Connectors (PCC) | AAB | AABEAA | 50 | 50 | NO | PC |  | 7,51 | G | 92 | 77 | 112 | MM | 4017918161279 | 85366930 | GR | EC002638 | Imagen | Catálogo
1757028 | ZEC 1,0/ 6-ST-3,5 C1 R1,6 BDAU | Conector para placa de circuito impreso | Conector directo para placa de circuito impreso, sección nominal: 1 mm², color: verde, corriente nominal: 8 A, tensión nominal (III/2): 200 V, superficie de contacto: Au, tipo de conexión del contacto: Hembra, número de potenciales: 6, número de filas: 1, número de polos: 6, número de conexiones: 6, familia de artículos: ZEC 1,0/..-ST, paso: 3,5 mm, tipo de conexión: Conexión por resorte, montaje: Técnica de conexión enchufable directa, dirección de conexión conductor/placa de circuito impreso: 0 °, sistema enchufable: ZEC, bloqueo: Bloqueo por encaje, tipo de sujeción: sin, tipo de embalaje: empaquetado en caja | 770.62 | 100 | AA | PCB Connectors (PCC) | AAB | AABEAA | 50 | 50 | NO | PC |  | 7,49 | G | 91 | 77 | 112 | MM | 4046356339797 | 85366930 | GR | EC002638 | Imagen | Catálogo
1725830 | ZEC 1,0/ 6-ST-3,5 C1 R1,6BD1-6 | Conector para placa de circuito impreso | Conector directo para placa de circuito impreso, sección nominal: 1 mm², color: verde, corriente nominal: 8 A, tensión nominal (III/2): 200 V, superficie de contacto: Sn, tipo de conexión del contacto: Hembra, número de potenciales: 6, número de filas: 1, número de polos: 6, número de conexiones: 6, familia de artículos: ZEC 1,0/..-ST, paso: 3,5 mm, tipo de conexión: Conexión por resorte, montaje: Técnica de conexión enchufable directa, dirección de conexión conductor/placa de circuito impreso: 0 °, sistema enchufable: ZEC, bloqueo: Bloqueo por encaje, tipo de sujeción: Gatillo de bloqueo, tipo de embalaje: empaquetado en caja | 601.08 | 100 | AA | PCB Connectors (PCC) | AAB | AABEAA | 50 | 50 | NO | PC |  | 7,61 | G | 91 | 78 | 114 | MM | 4046356128896 | 85366930 | GR | EC002638 | Imagen | Catálogo
1704432 | ZEC 1,0/ 6-ST-3,5 R1,6 | Conector para placa de circuito impreso | Conector directo para placa de circuito impreso, sección nominal: 1 mm², color: verde, corriente nominal: 8 A, tensión nominal (III/2): 200 V, superficie de contacto: Sn, tipo de conexión del contacto: Hembra, número de potenciales: 6, número de filas: 1, número de polos: 6, número de conexiones: 6, familia de artículos: ZEC 1,0/..-ST, paso: 3,5 mm, tipo de conexión: Conexión por resorte, montaje: Técnica de conexión enchufable directa, dirección de conexión conductor/placa de circuito impreso: 0 °, sistema enchufable: ZEC, bloqueo: Bloqueo por encaje, tipo de sujeción: Gatillo de bloqueo, tipo de embalaje: empaquetado en caja | 565.37 | 100 | AA | PCB Connectors (PCC) | AAB | AABEAA | 50 | 50 | NO | PC |  | 7,39 | G | 91 | 78 | 114 | MM | 4046356714570 | 85366930 | GR | EC002638 | Imagen | Catálogo
1704413 | ZEC 1,0/ 6-ST-3,5C1R1,6BD2:1-6 | Conector para placa de circuito impreso | Conector directo para placa de circuito impreso, sección nominal: 1 mm², color: verde, corriente nominal: 8 A, tensión nominal (III/2): 200 V, superficie de contacto: Sn, tipo de conexión del contacto: Hembra, número de potenciales: 6, número de filas: 1, número de polos: 6, número de conexiones: 6, familia de artículos: ZEC 1,0/..-ST, paso: 3,5 mm, tipo de conexión: Conexión por resorte, montaje: Técnica de conexión enchufable directa, dirección de conexión conductor/placa de circuito impreso: 0 °, sistema enchufable: ZEC, bloqueo: Bloqueo por encaje, tipo de sujeción: Gatillo de bloqueo, tipo de embalaje: empaquetado en caja | 557.52 | 100 | AA | PCB Connectors (PCC) | AAB | AABEAA | 50 | 50 | NO | PC |  | 7,53 | G | 91 | 78 | 114 | MM | 4046356708401 | 85366930 | GR | EC002638 | Imagen | Catálogo
1915709 | ZEC 1,0/ 7-LPV-3,5 C1 | Conector para placa de circuito impreso | Conector para placa circuito impreso, sección nominal: 1 mm², color: verde, corriente nominal: 8 A, tensión nominal (III/2): 200 V, superficie de contacto: Sn, tipo de conexión del contacto: Hembra, número de potenciales: 7, número de filas: 1, número de polos: 7, número de conexiones: 7, familia de artículos: ZEC 1,0/..-LPV, paso: 3,5 mm, montaje: Técnica de conexión enchufable directa, dirección de conexión conductor/placa de circuito impreso: 0 °, número de pines de soldadura por potencial: 2, sistema enchufable: ZEC, bloqueo: sin, tipo de sujeción: sin, tipo de embalaje: empaquetado en caja | 1014.22 | 100 | AA | PCB Connectors (PCC) | AAB | AABEBA | 50 | 50 | NO | PC |  | 4,93 | G | 36 | 107 | 90 | MM | 4017918181475 | 85366930 | GR | EC002637 | Imagen | Catálogo
1893737 | ZEC 1,0/ 7-ST-3,5 C1 R1,7 | Conector para placa de circuito impreso | Conector directo para placa de circuito impreso, sección nominal: 1 mm², color: verde, corriente nominal: 8 A, tensión nominal (III/2): 200 V, superficie de contacto: Sn, tipo de conexión del contacto: Hembra, número de potenciales: 7, número de filas: 1, número de polos: 7, número de conexiones: 7, familia de artículos: ZEC 1,0/..-ST, paso: 3,5 mm, tipo de conexión: Conexión por resorte, montaje: Técnica de conexión enchufable directa, dirección de conexión conductor/placa de circuito impreso: 0 °, sistema enchufable: ZEC, bloqueo: Bloqueo por encaje, tipo de sujeción: Gatillo de bloqueo, tipo de embalaje: empaquetado en caja | 654.05 | 100 | AA | PCB Connectors (PCC) | AAB | AABEAA | 50 | 50 | NO | PC |  | 8,56 | G | 91 | 78 | 114 | MM | 4017918161286 | 85366930 | GR | EC002638 | Imagen | Catálogo
1915712 | ZEC 1,0/ 8-LPV-3,5 C1 | Conector para placa de circuito impreso | Conector para placa circuito impreso, sección nominal: 1 mm², color: verde, corriente nominal: 8 A, tensión nominal (III/2): 200 V, superficie de contacto: Sn, tipo de conexión del contacto: Hembra, número de potenciales: 8, número de filas: 1, número de polos: 8, número de conexiones: 8, familia de artículos: ZEC 1,0/..-LPV, paso: 3,5 mm, montaje: Técnica de conexión enchufable directa, dirección de conexión conductor/placa de circuito impreso: 0 °, número de pines de soldadura por potencial: 2, sistema enchufable: ZEC, bloqueo: sin, tipo de sujeción: sin, tipo de embalaje: empaquetado en caja | 1147.88 | 100 | AA | PCB Connectors (PCC) | AAB | AABEBA | 50 | 50 | NO | PC |  | 5,57 | G | 59 | 113 | 77 | MM | 4017918181468 | 85366930 | GR | EC002637 | Imagen | Catálogo
1958290 | ZEC 1,0/ 8-ST-3,5 C0,8 | Conector para placa de circuito impreso | Conector directo para placa de circuito impreso, sección nominal: 1 mm², color: verde, corriente nominal: 8 A, tensión nominal (III/2): 200 V, superficie de contacto: Sn, tipo de conexión del contacto: Hembra, número de potenciales: 8, número de filas: 1, número de polos: 8, número de conexiones: 8, familia de artículos: ZEC 1,0/..-ST, paso: 3,5 mm, tipo de conexión: Conexión por resorte, montaje: Técnica de conexión enchufable directa, dirección de conexión conductor/placa de circuito impreso: 0 °, sistema enchufable: ZEC, bloqueo: Bloqueo por encaje, tipo de sujeción: Gatillo de bloqueo, tipo de embalaje: empaquetado en caja | 742.72 | 100 | AA | PCB Connectors (PCC) | AAB | AABEAA | 50 | 50 | NO | PC |  | 9,39 | G | 91 | 78 | 114 | MM | 4017918900533 | 85366930 | GR | EC002638 | Imagen | Catálogo
1893740 | ZEC 1,0/ 8-ST-3,5 C1 R1,8 | Conector para placa de circuito impreso | Conector directo para placa de circuito impreso, sección nominal: 1 mm², color: verde, corriente nominal: 8 A, tensión nominal (III/2): 200 V, superficie de contacto: Sn, tipo de conexión del contacto: Hembra, número de potenciales: 8, número de filas: 1, número de polos: 8, número de conexiones: 8, familia de artículos: ZEC 1,0/..-ST, paso: 3,5 mm, tipo de conexión: Conexión por resorte, montaje: Técnica de conexión enchufable directa, dirección de conexión conductor/placa de circuito impreso: 0 °, sistema enchufable: ZEC, bloqueo: Bloqueo por encaje, tipo de sujeción: Gatillo de bloqueo, tipo de embalaje: empaquetado en caja | 742.72 | 100 | AA | PCB Connectors (PCC) | AAB | AABEAA | 50 | 50 | NO | PC |  | 9,55 | G | 90 | 108 | 113 | MM | 4017918161293 | 85366930 | GR | EC002638 | Imagen | Catálogo
1954155 | ZEC 1,0/ 8-ST-3,5 C1 R1,8BD1-8 | Conector para placa de circuito impreso | Conector directo para placa de circuito impreso, sección nominal: 1 mm², color: verde, corriente nominal: 8 A, tensión nominal (III/2): 200 V, superficie de contacto: Sn, tipo de conexión del contacto: Hembra, número de potenciales: 8, número de filas: 1, número de polos: 8, número de conexiones: 8, familia de artículos: ZEC 1,0/..-ST, paso: 3,5 mm, tipo de conexión: Conexión por resorte, montaje: Técnica de conexión enchufable directa, dirección de conexión conductor/placa de circuito impreso: 0 °, sistema enchufable: ZEC, bloqueo: Bloqueo por encaje, tipo de sujeción: Gatillo de bloqueo, tipo de embalaje: empaquetado en caja | 790.33 | 100 | AA | PCB Connectors (PCC) | AAB | AABEAA | 50 | 50 | NO | PC |  | 9,46 | G | 91 | 78 | 114 | MM | 4017918896386 | 85366930 | GR | EC002638 | Imagen | Catálogo
1701998 | ZEC 1,0/ 8-ST-3,5 C2 R1,8 AU | Conector para placa de circuito impreso | Conector directo para placa de circuito impreso, sección nominal: 1 mm², color: verde, corriente nominal: 8 A, tensión nominal (III/2): 200 V, superficie de contacto: Au, tipo de conexión del contacto: Hembra, número de potenciales: 8, número de filas: 1, número de polos: 8, número de conexiones: 8, familia de artículos: ZEC 1,0/..-ST, paso: 3,5 mm, tipo de conexión: Conexión por resorte, montaje: Técnica de conexión enchufable directa, dirección de conexión conductor/placa de circuito impreso: 0 °, sistema enchufable: ZEC, bloqueo: Bloqueo por encaje, tipo de sujeción: sin, tipo de embalaje: empaquetado en caja | 986.62 | 100 | AA | PCB Connectors (PCC) | AAB | AABEAA | 50 | 50 | NO | PC |  | 9,87 | G | 90 | 108 | 113 | MM | 4046356569682 | 85366930 | GR | EC002638 | Imagen | Catálogo
1936225 | ZEC 1,0/ 8-ST-3,5 C2R1,8BDF4F1 | Conector para placa de circuito impreso | Conector directo para placa de circuito impreso, sección nominal: 1 mm², color: verde, corriente nominal: 8 A, tensión nominal (III/2): 200 V, superficie de contacto: Sn, tipo de conexión del contacto: Hembra, número de potenciales: 8, número de filas: 1, número de polos: 8, número de conexiones: 8, familia de artículos: ZEC 1,0/..-ST, paso: 3,5 mm, tipo de conexión: Conexión por resorte, montaje: Técnica de conexión enchufable directa, dirección de conexión conductor/placa de circuito impreso: 0 °, sistema enchufable: ZEC, bloqueo: Bloqueo por encaje, tipo de sujeción: Gatillo de bloqueo, tipo de embalaje: empaquetado en caja | 790.33 | 100 | AA | PCB Connectors (PCC) | AAB | AABEAA | 50 | 50 | NO | PC |  | 9,79 | G | 90 | 108 | 113 | MM | 4017918618919 | 85366930 | GR | EC002638 | Imagen | Catálogo
1936241 | ZEC 1,0/ 8-ST-3,5 C2R1,8BDSONZ | Conector para placa de circuito impreso | Conector directo para placa de circuito impreso, sección nominal: 1 mm², color: verde, corriente nominal: 8 A, tensión nominal (III/2): 200 V, superficie de contacto: Sn, tipo de conexión del contacto: Hembra, número de potenciales: 8, número de filas: 1, número de polos: 8, número de conexiones: 8, familia de artículos: ZEC 1,0/..-ST, paso: 3,5 mm, tipo de conexión: Conexión por resorte, montaje: Técnica de conexión enchufable directa, dirección de conexión conductor/placa de circuito impreso: 0 °, sistema enchufable: ZEC, bloqueo: Bloqueo por encaje, tipo de sujeción: Gatillo de bloqueo, tipo de embalaje: empaquetado en caja | 790.33 | 100 | AA | PCB Connectors (PCC) | AAB | AABEAA | 50 | 50 | NO | PC |  | 9,89 | G | 90 | 108 | 113 | MM | 4017918618902 | 85366930 | GR | EC002638 | Imagen | Catálogo
1774658 | ZEC 1,0/ 8-ST-3,5 C4R1,8YE BD | Conector para placa de circuito impreso | Conector directo para placa de circuito impreso, sección nominal: 1 mm², color: amarillo, corriente nominal: 8 A, tensión nominal (III/2): 200 V, superficie de contacto: Sn, tipo de conexión del contacto: Hembra, número de potenciales: 8, número de filas: 1, número de polos: 8, número de conexiones: 8, familia de artículos: ZEC 1,0/..-ST, paso: 3,5 mm, tipo de conexión: Conexión por resorte, montaje: Técnica de conexión enchufable directa, dirección de conexión conductor/placa de circuito impreso: 0 °, sistema enchufable: ZEC, bloqueo: Bloqueo por encaje, tipo de sujeción: Gatillo de bloqueo, tipo de embalaje: empaquetado en caja | 841.35 | 100 | AA | PCB Connectors (PCC) | AAB | AABEAA | 50 | 50 | NO | PC |  | 9,78 | G | 90 | 108 | 113 | MM | 4046356478540 | 85366930 | GR | EC002638 | Imagen | Catálogo
1705096 | ZEC 1,0/ 8-ST-3,5C2R1,8YE SONZ | Conector para placa de circuito impreso | Conector directo para placa de circuito impreso, sección nominal: 1 mm², color: amarillo, corriente nominal: 8 A, tensión nominal (III/2): 200 V, superficie de contacto: Sn, tipo de conexión del contacto: Hembra, número de potenciales: 8, número de filas: 1, número de polos: 8, número de conexiones: 8, familia de artículos: ZEC 1,0/..-ST, paso: 3,5 mm, tipo de conexión: Conexión por resorte, montaje: Técnica de conexión enchufable directa, dirección de conexión conductor/placa de circuito impreso: 0 °, sistema enchufable: ZEC, bloqueo: Bloqueo por encaje, tipo de sujeción: Gatillo de bloqueo, tipo de embalaje: empaquetado en caja | 809.37 | 100 | AA | PCB Connectors (PCC) | AAB | AABEAA | 50 | 50 | NO | PC |  | 9,55 | G | 90 | 108 | 113 | MM | 4017918995454 | 85366930 | GR | EC002638 | Imagen | Catálogo
1705119 | ZEC 1,0/ 8-ST-3,5C2R1,8YEF4F1 | Conector para placa de circuito impreso | Conector directo para placa de circuito impreso, sección nominal: 1 mm², color: amarillo, corriente nominal: 8 A, tensión nominal (III/2): 200 V, superficie de contacto: Sn, tipo de conexión del contacto: Hembra, número de potenciales: 8, número de filas: 1, número de polos: 8, número de conexiones: 8, familia de artículos: ZEC 1,0/..-ST, paso: 3,5 mm, tipo de conexión: Conexión por resorte, montaje: Técnica de conexión enchufable directa, dirección de conexión conductor/placa de circuito impreso: 0 °, sistema enchufable: ZEC, bloqueo: Bloqueo por encaje, tipo de sujeción: Gatillo de bloqueo, tipo de embalaje: empaquetado en caja | 809.37 | 100 | AA | PCB Connectors (PCC) | AAB | AABEAA | 50 | 50 | NO | PC |  | 9,55 | G | 90 | 108 | 113 | MM | 4017918995461 | 85366930 | GR | EC002638 | Imagen | Catálogo
1962095 | ZEC 1,0/ 8-ST-3,5C4R1,8BDA1A2S | Conector para placa de circuito impreso | Conector directo para placa de circuito impreso, sección nominal: 1 mm², color: verde, corriente nominal: 8 A, tensión nominal (III/2): 200 V, superficie de contacto: Sn, tipo de conexión del contacto: Hembra, número de potenciales: 8, número de filas: 1, número de polos: 8, número de conexiones: 8, familia de artículos: ZEC 1,0/..-ST, paso: 3,5 mm, tipo de conexión: Conexión por resorte, montaje: Técnica de conexión enchufable directa, dirección de conexión conductor/placa de circuito impreso: 0 °, sistema enchufable: ZEC, bloqueo: Bloqueo por encaje, tipo de sujeción: Gatillo de bloqueo, tipo de embalaje: empaquetado en caja | 790.33 | 100 | AA | PCB Connectors (PCC) | AAB | AABEAA | 50 | 50 | NO | PC |  | 9,60 | G | 90 | 108 | 113 | MM | 4017918901486 | 85366930 | GR | EC002638 | Imagen | Catálogo
1915725 | ZEC 1,0/ 9-LPV-3,5 C1 | Conector para placa de circuito impreso | Conector para placa circuito impreso, sección nominal: 1 mm², color: verde, corriente nominal: 8 A, tensión nominal (III/2): 200 V, superficie de contacto: Sn, tipo de conexión del contacto: Hembra, número de potenciales: 9, número de filas: 1, número de polos: 9, número de conexiones: 9, familia de artículos: ZEC 1,0/..-LPV, paso: 3,5 mm, montaje: Técnica de conexión enchufable directa, dirección de conexión conductor/placa de circuito impreso: 0 °, número de pines de soldadura por potencial: 2, sistema enchufable: ZEC, bloqueo: sin, tipo de sujeción: sin, tipo de embalaje: empaquetado en caja | 1281.55 | 100 | AA | PCB Connectors (PCC) | AAB | AABEBA | 50 | 50 | NO | PC |  | 6,13 | G | 36 | 107 | 90 | MM | 4017918181451 | 85366930 | GR | EC002637 | Imagen | Catálogo
1712429 | ZEC 1,0/ 9-LPV-3,5 C1 AU | Conector para placa de circuito impreso | Conector para placa circuito impreso, sección nominal: 1 mm², color: verde, corriente nominal: 8 A, tensión nominal (III/2): 200 V, superficie de contacto: Au, tipo de conexión del contacto: Hembra, número de potenciales: 9, número de filas: 1, número de polos: 9, número de conexiones: 9, familia de artículos: ZEC 1,0/..-LPV, paso: 3,5 mm, montaje: Técnica de conexión enchufable directa, dirección de conexión conductor/placa de circuito impreso: 0 °, número de pines de soldadura por potencial: 2, sistema enchufable: ZEC, bloqueo: sin, tipo de sujeción: sin, tipo de embalaje: empaquetado en caja | 1514.42 | 100 | AA | PCB Connectors (PCC) | AAB | AABEBA | 50 | 50 | NO | PC |  | 6,29 | G | 91 | 114 | 78 | MM | 4046356084116 | 85366930 | GR | EC002637 | Imagen | Catálogo
1893753 | ZEC 1,0/ 9-ST-3,5 C1 R1,9 | Conector para placa de circuito impreso | Conector directo para placa de circuito impreso, sección nominal: 1 mm², color: verde, corriente nominal: 8 A, tensión nominal (III/2): 200 V, superficie de contacto: Sn, tipo de conexión del contacto: Hembra, número de potenciales: 9, número de filas: 1, número de polos: 9, número de conexiones: 9, familia de artículos: ZEC 1,0/..-ST, paso: 3,5 mm, tipo de conexión: Conexión por resorte, montaje: Técnica de conexión enchufable directa, dirección de conexión conductor/placa de circuito impreso: 0 °, sistema enchufable: ZEC, bloqueo: Bloqueo por encaje, tipo de sujeción: Gatillo de bloqueo, tipo de embalaje: empaquetado en caja | 831.39 | 100 | AA | PCB Connectors (PCC) | AAB | AABEAA | 50 | 50 | NO | PC |  | 10,89 | G | 90 | 108 | 113 | MM | 4017918161309 | 85366930 | GR | EC002638 | Imagen | Catálogo
1915738 | ZEC 1,0/10-LPV-3,5 C1 | Conector para placa de circuito impreso | Conector para placa circuito impreso, sección nominal: 1 mm², color: verde, corriente nominal: 8 A, tensión nominal (III/2): 200 V, superficie de contacto: Sn, tipo de conexión del contacto: Hembra, número de potenciales: 10, número de filas: 1, número de polos: 10, número de conexiones: 10, familia de artículos: ZEC 1,0/..-LPV, paso: 3,5 mm, montaje: Técnica de conexión enchufable directa, dirección de conexión conductor/placa de circuito impreso: 0 °, número de pines de soldadura por potencial: 2, sistema enchufable: ZEC, bloqueo: sin, tipo de sujeción: sin, tipo de embalaje: empaquetado en caja | 1415.21 | 100 | AA | PCB Connectors (PCC) | AAB | AABEBA | 50 | 50 | NO | PC |  | 6,89 | G | 59 | 113 | 77 | MM | 4017918181444 | 85366930 | GR | EC002637 | Imagen | Catálogo
1751707 | ZEC 1,0/10-LPV-3,5 GY35AUC2CI1 | Conector para placa de circuito impreso | Conector para placa circuito impreso, sección nominal: 1 mm², color: gris claro, corriente nominal: 8 A, tensión nominal (III/2): 200 V, superficie de contacto: Au, tipo de conexión del contacto: Hembra, número de potenciales: 10, número de filas: 1, número de polos: 10, número de conexiones: 10, familia de artículos: ZEC 1,0/..-LPV, paso: 3,5 mm, montaje: Técnica de conexión enchufable directa, dirección de conexión conductor/placa de circuito impreso: 0 °, número de pines de soldadura por potencial: 2, sistema enchufable: ZEC, bloqueo: sin, tipo de sujeción: sin, tipo de embalaje: empaquetado en caja | 1673.97 | 100 | AA | PCB Connectors (PCC) | AAB | AABEBA | 50 | 50 | NO | PC |  | 6,86 | G | 61 | 79 | 112 | MM | 4046356317573 | 85366930 | GR | EC002637 | Imagen | Catálogo
1893766 | ZEC 1,0/10-ST-3,5 C1 R1,10 | Conector para placa de circuito impreso | Conector directo para placa de circuito impreso, sección nominal: 1 mm², color: verde, corriente nominal: 8 A, tensión nominal (III/2): 200 V, superficie de contacto: Sn, tipo de conexión del contacto: Hembra, número de potenciales: 10, número de filas: 1, número de polos: 10, número de conexiones: 10, familia de artículos: ZEC 1,0/..-ST, paso: 3,5 mm, tipo de conexión: Conexión por resorte, montaje: Técnica de conexión enchufable directa, dirección de conexión conductor/placa de circuito impreso: 0 °, sistema enchufable: ZEC, bloqueo: Bloqueo por encaje, tipo de sujeción: Gatillo de bloqueo, tipo de embalaje: empaquetado en caja | 920.06 | 100 | AA | PCB Connectors (PCC) | AAB | AABEAA | 50 | 50 | NO | PC |  | 12,00 | G | 94 | 108 | 113 | MM | 4017918161316 | 85366930 | GR | EC002638 | Imagen | Catálogo
1757015 | ZEC 1,0/10-ST-3,5 C1 R1,10BDAU | Conector para placa de circuito impreso | Conector directo para placa de circuito impreso, sección nominal: 1 mm², color: verde, corriente nominal: 8 A, tensión nominal (III/2): 200 V, superficie de contacto: Au, tipo de conexión del contacto: Hembra, número de potenciales: 10, número de filas: 1, número de polos: 10, número de conexiones: 10, familia de artículos: ZEC 1,0/..-ST, paso: 3,5 mm, tipo de conexión: Conexión por resorte, montaje: Técnica de conexión enchufable directa, dirección de conexión conductor/placa de circuito impreso: 0 °, sistema enchufable: ZEC, bloqueo: Bloqueo por encaje, tipo de sujeción: sin, tipo de embalaje: empaquetado en caja | 1262.14 | 100 | AA | PCB Connectors (PCC) | AAB | AABEAA | 50 | 50 | NO | PC |  | 12,28 | G | 93 | 107 | 113 | MM | 4046356339803 | 85366930 | GR | EC002638 | Imagen | Catálogo
1763290 | ZEC 1,0/10-ST-3,5C1R1,10BD1-10 | Conector para placa de circuito impreso | Conector directo para placa de circuito impreso, sección nominal: 1 mm², color: verde, corriente nominal: 8 A, tensión nominal (III/2): 200 V, superficie de contacto: Sn, tipo de conexión del contacto: Hembra, número de potenciales: 10, número de filas: 1, número de polos: 10, número de conexiones: 10, familia de artículos: ZEC 1,0/..-ST, paso: 3,5 mm, tipo de conexión: Conexión por resorte, montaje: Técnica de conexión enchufable directa, dirección de conexión conductor/placa de circuito impreso: 0 °, sistema enchufable: ZEC, bloqueo: Bloqueo por encaje, tipo de sujeción: Gatillo de bloqueo, tipo de embalaje: empaquetado en caja | 979.58 | 100 | AA | PCB Connectors (PCC) | AAB | AABEAA | 50 | 50 | NO | PC |  | 11,98 | G | 95 | 107 | 113 | MM | 4046356410106 | 85366930 | GR | EC002638 | Imagen | Catálogo
1734122 | ZEC 1,0/10-ST-3,5C1R1,10YE NZ8 | Conector para placa de circuito impreso | Conector directo para placa de circuito impreso, sección nominal: 1 mm², color: amarillo, corriente nominal: 8 A, tensión nominal (III/2): 200 V, superficie de contacto: Sn, tipo de conexión del contacto: Hembra, número de potenciales: 10, número de filas: 1, número de polos: 10, número de conexiones: 10, familia de artículos: ZEC 1,0/..-ST, paso: 3,5 mm, tipo de conexión: Conexión por resorte, montaje: Técnica de conexión enchufable directa, dirección de conexión conductor/placa de circuito impreso: 0 °, sistema enchufable: ZEC, bloqueo: Bloqueo por encaje, tipo de sujeción: Gatillo de bloqueo, tipo de embalaje: empaquetado en caja | 984.95 | 100 | AA | PCB Connectors (PCC) | AAB | AABEAA | 50 | 50 | NO | PC |  | 11,80 | G | 90 | 108 | 113 | MM | 4046356167918 | 85366930 | GR | EC002638 | Imagen | Catálogo
1701876 | ZEC 1,0/10-ST-3,5C1R1,10YEBDO4 | Conector para placa de circuito impreso | Conector directo para placa de circuito impreso, sección nominal: 1 mm², color: amarillo, corriente nominal: 8 A, tensión nominal (III/2): 200 V, superficie de contacto: Sn, tipo de conexión del contacto: Hembra, número de potenciales: 10, número de filas: 1, número de polos: 10, número de conexiones: 10, familia de artículos: ZEC 1,0/..-ST, paso: 3,5 mm, tipo de conexión: Conexión por resorte, montaje: Técnica de conexión enchufable directa, dirección de conexión conductor/placa de circuito impreso: 0 °, sistema enchufable: ZEC, bloqueo: Bloqueo por encaje, tipo de sujeción: Gatillo de bloqueo, tipo de embalaje: empaquetado en caja | 1027.18 | 100 | AA | PCB Connectors (PCC) | AAB | AABEAA | 50 | 50 | NO | PC |  | 12,18 | G | 90 | 108 | 113 | MM | 4046356564045 | 85366930 | GR | EC002638 | Imagen | Catálogo
1704974 | ZEC 1,0/10-ST-3,5C2R1,10YEBDSO | Conector para placa de circuito impreso | Conector directo para placa de circuito impreso, sección nominal: 1 mm², color: amarillo, corriente nominal: 8 A, tensión nominal (III/2): 200 V, superficie de contacto: Sn, tipo de conexión del contacto: Hembra, número de potenciales: 10, número de filas: 1, número de polos: 10, número de conexiones: 10, familia de artículos: ZEC 1,0/..-ST, paso: 3,5 mm, tipo de conexión: Conexión por resorte, montaje: Técnica de conexión enchufable directa, dirección de conexión conductor/placa de circuito impreso: 0 °, sistema enchufable: ZEC, bloqueo: Bloqueo por encaje, tipo de sujeción: Gatillo de bloqueo, tipo de embalaje: empaquetado en caja | 984.95 | 100 | AA | PCB Connectors (PCC) | AAB | AABEAA | 50 | 50 | NO | PC |  | 11,80 | G | 90 | 108 | 113 | MM | 4017918995362 | 85366930 | GR | EC002638 | Imagen | Catálogo
1809665 | ZEC 1,0/10-ST-3,5C3R1,10YEBDNZ | Conector para placa de circuito impreso | Conector directo para placa de circuito impreso, sección nominal: 1 mm², color: amarillo, corriente nominal: 8 A, tensión nominal (III/2): 200 V, superficie de contacto: Sn, tipo de conexión del contacto: Hembra, número de potenciales: 10, número de filas: 1, número de polos: 10, número de conexiones: 10, familia de artículos: ZEC 1,0/..-ST, paso: 3,5 mm, tipo de conexión: Conexión por resorte, montaje: Técnica de conexión enchufable directa, dirección de conexión conductor/placa de circuito impreso: 0 °, sistema enchufable: ZEC, bloqueo: Bloqueo por encaje, tipo de sujeción: Gatillo de bloqueo, tipo de embalaje: empaquetado en caja | 984.95 | 100 | AA | PCB Connectors (PCC) | AAB | AABEAA | 50 | 50 | NO | PC |  | 12,20 | G | 90 | 108 | 113 | MM | 4046356706155 | 85366930 | GR | EC002638 | Imagen | Catálogo
1704990 | ZEC 1,0/10-ST-3,5C3R1,10YEBDSO | Conector para placa de circuito impreso | Conector directo para placa de circuito impreso, sección nominal: 1 mm², color: amarillo, corriente nominal: 8 A, tensión nominal (III/2): 200 V, superficie de contacto: Sn, tipo de conexión del contacto: Hembra, número de potenciales: 10, número de filas: 1, número de polos: 10, número de conexiones: 10, familia de artículos: ZEC 1,0/..-ST, paso: 3,5 mm, tipo de conexión: Conexión por resorte, montaje: Técnica de conexión enchufable directa, dirección de conexión conductor/placa de circuito impreso: 0 °, sistema enchufable: ZEC, bloqueo: Bloqueo por encaje, tipo de sujeción: Gatillo de bloqueo, tipo de embalaje: empaquetado en caja | 984.95 | 100 | AA | PCB Connectors (PCC) | AAB | AABEAA | 50 | 50 | NO | PC |  | 11,80 | G | 90 | 108 | 113 | MM | 4017918995386 | 85366930 | GR | EC002638 | Imagen | Catálogo
1704987 | ZEC 1,0/10-ST-3,5C4R1,10YEBDSO | Conector para placa de circuito impreso | Conector directo para placa de circuito impreso, sección nominal: 1 mm², color: amarillo, corriente nominal: 8 A, tensión nominal (III/2): 200 V, superficie de contacto: Sn, tipo de conexión del contacto: Hembra, número de potenciales: 10, número de filas: 1, número de polos: 10, número de conexiones: 10, familia de artículos: ZEC 1,0/..-ST, paso: 3,5 mm, tipo de conexión: Conexión por resorte, montaje: Técnica de conexión enchufable directa, dirección de conexión conductor/placa de circuito impreso: 0 °, sistema enchufable: ZEC, bloqueo: Bloqueo por encaje, tipo de sujeción: Gatillo de bloqueo, tipo de embalaje: empaquetado en caja | 984.95 | 100 | AA | PCB Connectors (PCC) | AAB | AABEAA | 50 | 50 | NO | PC |  | 11,80 | G | 90 | 108 | 113 | MM | 4017918995379 | 85366930 | GR | EC002638 | Imagen | Catálogo
1705009 | ZEC 1,0/10-ST-3,5C5R1,10YEBDSO | Conector para placa de circuito impreso | Conector directo para placa de circuito impreso, sección nominal: 1 mm², color: amarillo, corriente nominal: 8 A, tensión nominal (III/2): 200 V, superficie de contacto: Sn, tipo de conexión del contacto: Hembra, número de potenciales: 10, número de filas: 1, número de polos: 10, número de conexiones: 10, familia de artículos: ZEC 1,0/..-ST, paso: 3,5 mm, tipo de conexión: Conexión por resorte, montaje: Técnica de conexión enchufable directa, dirección de conexión conductor/placa de circuito impreso: 0 °, sistema enchufable: ZEC, bloqueo: Bloqueo por encaje, tipo de sujeción: Gatillo de bloqueo, tipo de embalaje: empaquetado en caja | 984.95 | 100 | AA | PCB Connectors (PCC) | AAB | AABEAA | 50 | 50 | NO | PC |  | 11,80 | G | 90 | 108 | 113 | MM | 4046356009683 | 85366930 | GR | EC002638 | Imagen | Catálogo
1734135 | ZEC 1,0/10-ST-3,5C7R1,10YENZMQ | Conector para placa de circuito impreso | Conector directo para placa de circuito impreso, sección nominal: 1 mm², color: amarillo, corriente nominal: 8 A, tensión nominal (III/2): 200 V, superficie de contacto: Sn, tipo de conexión del contacto: Hembra, número de potenciales: 10, número de filas: 1, número de polos: 10, número de conexiones: 10, familia de artículos: ZEC 1,0/..-ST, paso: 3,5 mm, tipo de conexión: Conexión por resorte, montaje: Técnica de conexión enchufable directa, dirección de conexión conductor/placa de circuito impreso: 0 °, sistema enchufable: ZEC, bloqueo: Bloqueo por encaje, tipo de sujeción: Gatillo de bloqueo, tipo de embalaje: empaquetado en caja | 1170 | 100 | AA | PCB Connectors (PCC) | AAB | AABEAA | 50 | 50 | NO | PC |  | 12,00 | G |  |  |  |  | 4046356167901 | 85366930 | GR | EC002638 | Imagen | Catálogo
1734148 | ZEC 1,0/10-ST-3,5C8R1,10YENZMQ | Conector para placa de circuito impreso | Conector directo para placa de circuito impreso, sección nominal: 1 mm², color: amarillo, corriente nominal: 8 A, tensión nominal (III/2): 200 V, superficie de contacto: Sn, tipo de conexión del contacto: Hembra, número de potenciales: 10, número de filas: 1, número de polos: 10, número de conexiones: 10, familia de artículos: ZEC 1,0/..-ST, paso: 3,5 mm, tipo de conexión: Conexión por resorte, montaje: Técnica de conexión enchufable directa, dirección de conexión conductor/placa de circuito impreso: 0 °, sistema enchufable: ZEC, bloqueo: Bloqueo por encaje, tipo de sujeción: Gatillo de bloqueo, tipo de embalaje: empaquetado en caja | 1170 | 100 | AA | PCB Connectors (PCC) | AAB | AABEAA | 50 | 50 | NO | PC |  | 12,00 | G |  |  |  |  | 4046356167895 | 85366930 | GR | EC002638 | Imagen | Catálogo
1701875 | ZEC 1,0/10-ST-3,5C9R1,9YEBDO2 | Conector para placa de circuito impreso | Conector directo para placa de circuito impreso, sección nominal: 1 mm², color: amarillo, corriente nominal: 8 A, tensión nominal (III/2): 200 V, superficie de contacto: Sn, tipo de conexión del contacto: Hembra, número de potenciales: 10, número de filas: 1, número de polos: 10, número de conexiones: 10, familia de artículos: ZEC 1,0/..-ST, paso: 3,5 mm, tipo de conexión: Conexión por resorte, montaje: Técnica de conexión enchufable directa, dirección de conexión conductor/placa de circuito impreso: 0 °, sistema enchufable: ZEC, bloqueo: Bloqueo por encaje, tipo de sujeción: Gatillo de bloqueo, tipo de embalaje: empaquetado en caja | 1027.18 | 100 | AA | PCB Connectors (PCC) | AAB | AABEAA | 50 | 50 | NO | PC |  | 11,77 | G | 90 | 108 | 113 | MM | 4046356564038 | 85366930 | GR | EC002638 | Imagen | Catálogo
1915741 | ZEC 1,0/11-LPV-3,5 C1 | Conector para placa de circuito impreso | Conector para placa circuito impreso, sección nominal: 1 mm², color: verde, corriente nominal: 8 A, tensión nominal (III/2): 200 V, superficie de contacto: Sn, tipo de conexión del contacto: Hembra, número de potenciales: 11, número de filas: 1, número de polos: 11, número de conexiones: 11, familia de artículos: ZEC 1,0/..-LPV, paso: 3,5 mm, montaje: Técnica de conexión enchufable directa, dirección de conexión conductor/placa de circuito impreso: 0 °, número de pines de soldadura por potencial: 2, sistema enchufable: ZEC, bloqueo: sin, tipo de sujeción: sin, tipo de embalaje: empaquetado en caja | 1548.88 | 100 | AA | PCB Connectors (PCC) | AAB | AABEBA | 50 | 50 | NO | PC |  | 7,80 | G | 90 | 113 | 108 | MM | 4017918181437 | 85366930 | GR | EC002637 | Imagen | Catálogo
1893779 | ZEC 1,0/11-ST-3,5 C1 R1,11 | Conector para placa de circuito impreso | Conector directo para placa de circuito impreso, sección nominal: 1 mm², color: verde, corriente nominal: 8 A, tensión nominal (III/2): 200 V, superficie de contacto: Sn, tipo de conexión del contacto: Hembra, número de potenciales: 11, número de filas: 1, número de polos: 11, número de conexiones: 11, familia de artículos: ZEC 1,0/..-ST, paso: 3,5 mm, tipo de conexión: Conexión por resorte, montaje: Técnica de conexión enchufable directa, dirección de conexión conductor/placa de circuito impreso: 0 °, sistema enchufable: ZEC, bloqueo: Bloqueo por encaje, tipo de sujeción: Gatillo de bloqueo, tipo de embalaje: empaquetado en caja | 1008.74 | 100 | AA | PCB Connectors (PCC) | AAB | AABEAA | 50 | 50 | NO | PC |  | 13,27 | G | 91 | 136 | 114 | MM | 4017918161323 | 85366930 | GR | EC002638 | Imagen | Catálogo
1915754 | ZEC 1,0/12-LPV-3,5 C1 | Conector para placa de circuito impreso | Conector para placa circuito impreso, sección nominal: 1 mm², color: verde, corriente nominal: 8 A, tensión nominal (III/2): 200 V, superficie de contacto: Sn, tipo de conexión del contacto: Hembra, número de potenciales: 12, número de filas: 1, número de polos: 12, número de conexiones: 12, familia de artículos: ZEC 1,0/..-LPV, paso: 3,5 mm, montaje: Técnica de conexión enchufable directa, dirección de conexión conductor/placa de circuito impreso: 0 °, número de pines de soldadura por potencial: 2, sistema enchufable: ZEC, bloqueo: sin, tipo de sujeción: sin, tipo de embalaje: empaquetado en caja | 1682.54 | 100 | AA | PCB Connectors (PCC) | AAB | AABEBA | 50 | 50 | NO | PC |  | 8,20 | G | 90 | 113 | 108 | MM | 4017918181420 | 85366930 | GR | EC002637 | Imagen | Catálogo
1792384 | ZEC 1,0/12-LPV-3,5 C2 | Conector para placa de circuito impreso | Conector para placa circuito impreso, sección nominal: 1 mm², color: verde, corriente nominal: 8 A, tensión nominal (III/2): 200 V, superficie de contacto: Sn, tipo de conexión del contacto: Hembra, número de potenciales: 12, número de filas: 1, número de polos: 12, número de conexiones: 12, familia de artículos: ZEC 1,0/..-LPV, paso: 3,5 mm, montaje: Técnica de conexión enchufable directa, dirección de conexión conductor/placa de circuito impreso: 0 °, número de pines de soldadura por potencial: 2, sistema enchufable: ZEC, bloqueo: sin, tipo de sujeción: sin, tipo de embalaje: empaquetado en caja | 1682.54 | 100 | AA | PCB Connectors (PCC) | AAB | AABEBA | 50 | 50 | NO | PC |  | 8,22 | G | 90 | 108 | 113 | MM | 4046356615259 | 85366930 | GR | EC002637 | Imagen | Catálogo
1893782 | ZEC 1,0/12-ST-3,5 C1 R1,12 | Conector para placa de circuito impreso | Conector directo para placa de circuito impreso, sección nominal: 1 mm², color: verde, corriente nominal: 8 A, tensión nominal (III/2): 200 V, superficie de contacto: Sn, tipo de conexión del contacto: Hembra, número de potenciales: 12, número de filas: 1, número de polos: 12, número de conexiones: 12, familia de artículos: ZEC 1,0/..-ST, paso: 3,5 mm, tipo de conexión: Conexión por resorte, montaje: Técnica de conexión enchufable directa, dirección de conexión conductor/placa de circuito impreso: 0 °, sistema enchufable: ZEC, bloqueo: Bloqueo por encaje, tipo de sujeción: Gatillo de bloqueo, tipo de embalaje: empaquetado en caja | 1097.41 | 100 | AA | PCB Connectors (PCC) | AAB | AABEAA | 50 | 50 | NO | PC |  | 14,54 | G | 91 | 136 | 114 | MM | 4017918161330 | 85366930 | GR | EC002638 | Imagen | Catálogo
1806448 | ZEC 1,0/12-ST-3,5 C1 R1,12 GY | Conector para placa de circuito impreso | Conector directo para placa de circuito impreso, sección nominal: 1 mm², color: gris, corriente nominal: 8 A, tensión nominal (III/2): 200 V, superficie de contacto: Sn, tipo de conexión del contacto: Hembra, número de potenciales: 12, número de filas: 1, número de polos: 12, número de conexiones: 12, familia de artículos: ZEC 1,0/..-ST, paso: 3,5 mm, tipo de conexión: Conexión por resorte, montaje: Técnica de conexión enchufable directa, dirección de conexión conductor/placa de circuito impreso: 0 °, sistema enchufable: ZEC, bloqueo: Bloqueo por encaje, tipo de sujeción: Gatillo de bloqueo, tipo de embalaje: empaquetado en caja | 1097.41 | 100 | AA | PCB Connectors (PCC) | AAB | AABEAA | 50 | 50 | NO | PC |  | 14,44 | G | 91 | 136 | 114 | MM | 4046356691451 | 85366930 | GR | EC002638 | Imagen | Catálogo
1924868 | ZEC 1,0/12-ST-3,5 C2 R1,12 | Conector para placa de circuito impreso | Conector directo para placa de circuito impreso, sección nominal: 1 mm², color: verde, corriente nominal: 8 A, tensión nominal (III/2): 200 V, superficie de contacto: Sn, tipo de conexión del contacto: Hembra, número de potenciales: 12, número de filas: 1, número de polos: 12, número de conexiones: 12, familia de artículos: ZEC 1,0/..-ST, paso: 3,5 mm, tipo de conexión: Conexión por resorte, montaje: Técnica de conexión enchufable directa, dirección de conexión conductor/placa de circuito impreso: 0 °, sistema enchufable: ZEC, bloqueo: Bloqueo por encaje, tipo de sujeción: Gatillo de bloqueo, tipo de embalaje: empaquetado en caja | 1097.41 | 100 | AA | PCB Connectors (PCC) | AAB | AABEAA | 50 | 50 | NO | PC |  | 14,10 | G | 91 | 136 | 114 | MM | 4017918582869 | 85366930 | GR | EC002638 | Imagen | Catálogo
1936238 | ZEC 1,0/12-ST-3,5 C2 R1,12BDSH | Conector para placa de circuito impreso | Conector directo para placa de circuito impreso, sección nominal: 1 mm², color: verde, corriente nominal: 8 A, tensión nominal (III/2): 200 V, superficie de contacto: Sn, tipo de conexión del contacto: Hembra, número de potenciales: 12, número de filas: 1, número de polos: 12, número de conexiones: 12, familia de artículos: ZEC 1,0/..-ST, paso: 3,5 mm, tipo de conexión: Conexión por resorte, montaje: Técnica de conexión enchufable directa, dirección de conexión conductor/placa de circuito impreso: 0 °, sistema enchufable: ZEC, bloqueo: Bloqueo por encaje, tipo de sujeción: Gatillo de bloqueo, tipo de embalaje: empaquetado en caja | 1168.83 | 100 | AA | PCB Connectors (PCC) | AAB | AABEAA | 50 | 50 | NO | PC |  | 14,04 | G | 91 | 136 | 114 | MM | 4017918618889 | 85366930 | GR | EC002638 | Imagen | Catálogo
1705122 | ZEC 1,0/12-ST-3,5C2R1,12YEBDSH | Conector para placa de circuito impreso | Conector directo para placa de circuito impreso, sección nominal: 1 mm², color: amarillo, corriente nominal: 8 A, tensión nominal (III/2): 200 V, superficie de contacto: Sn, tipo de conexión del contacto: Hembra, número de potenciales: 12, número de filas: 1, número de polos: 12, número de conexiones: 12, familia de artículos: ZEC 1,0/..-ST, paso: 3,5 mm, tipo de conexión: Conexión por resorte, montaje: Técnica de conexión enchufable directa, dirección de conexión conductor/placa de circuito impreso: 0 °, sistema enchufable: ZEC, bloqueo: Bloqueo por encaje, tipo de sujeción: Gatillo de bloqueo, tipo de embalaje: empaquetado en caja | 1180.94 | 100 | AA | PCB Connectors (PCC) | AAB | AABEAA | 50 | 50 | NO | PC |  | 14,48 | G | 91 | 136 | 114 | MM | 4017918995478 | 85366930 | GR | EC002638 | Imagen | Catálogo
1730566 | ZEC 1,0/15-ST-3,5C2R1,15YEBDA2 | Conector para placa de circuito impreso | Conector directo para placa de circuito impreso, sección nominal: 1 mm², color: amarillo, corriente nominal: 8 A, tensión nominal (III/2): 200 V, superficie de contacto: Sn, tipo de conexión del contacto: Hembra, número de potenciales: 15, número de filas: 1, número de polos: 15, número de conexiones: 15, familia de artículos: ZEC 1,0/..-ST, paso: 3,5 mm, tipo de conexión: Conexión por resorte, montaje: Técnica de conexión enchufable directa, dirección de conexión conductor/placa de circuito impreso: 0 °, sistema enchufable: ZEC, bloqueo: Bloqueo por encaje, tipo de sujeción: Gatillo de bloqueo, tipo de embalaje: empaquetado en caja | 1414.07 | 100 | AA | PCB Connectors (PCC) | AAB | AABEAA | 50 | 50 | NO | PC |  | 17,72 | G | 91 | 136 | 114 | MM | 4046356153010 | 85366930 | GR | EC002638 | Imagen | Catálogo
1704961 | ZEC 1,0/15-ST-3,5C2R1,15YEBDSO | Conector para placa de circuito impreso | Conector directo para placa de circuito impreso, sección nominal: 1 mm², color: amarillo, corriente nominal: 8 A, tensión nominal (III/2): 200 V, superficie de contacto: Sn, tipo de conexión del contacto: Hembra, número de potenciales: 15, número de filas: 1, número de polos: 15, número de conexiones: 15, familia de artículos: ZEC 1,0/..-ST, paso: 3,5 mm, tipo de conexión: Conexión por resorte, montaje: Técnica de conexión enchufable directa, dirección de conexión conductor/placa de circuito impreso: 0 °, sistema enchufable: ZEC, bloqueo: Bloqueo por encaje, tipo de sujeción: Gatillo de bloqueo, tipo de embalaje: empaquetado en caja | 1459.67 | 100 | AA | PCB Connectors (PCC) | AAB | AABEAA | 50 | 50 | NO | PC |  | 17,70 | G | 91 | 136 | 114 | MM | 4046356009676 | 85366930 | GR | EC002638 | Imagen | Catálogo
1705972 | ZEC 1,0/15-ST-3,5C5R1,15YEBDP1 | Conector para placa de circuito impreso | Conector directo para placa de circuito impreso, sección nominal: 1 mm², color: verde, corriente nominal: 8 A, tensión nominal (III/2): 200 V, superficie de contacto: Sn, tipo de conexión del contacto: Hembra, número de potenciales: 15, número de filas: 1, número de polos: 15, número de conexiones: 15, familia de artículos: ZEC 1,0/..-ST, paso: 3,5 mm, tipo de conexión: Conexión por resorte, montaje: Técnica de conexión enchufable directa, dirección de conexión conductor/placa de circuito impreso: 0 °, sistema enchufable: ZEC, bloqueo: Bloqueo por encaje, tipo de sujeción: Gatillo de bloqueo, tipo de embalaje: empaquetado en caja | 1262.04 | 100 | AA | PCB Connectors (PCC) | AAB | AABEAA | 50 | 50 | NO | PC |  | 17,34 | G | 91 | 136 | 114 | MM | 4046356813822 | 85366930 | GR | EC002638 | Imagen | Catálogo
1705038 | ZEC 1,0/15-ST-3,5C5R1,15YEBDSO | Conector para placa de circuito impreso | Conector directo para placa de circuito impreso, sección nominal: 1 mm², color: amarillo, corriente nominal: 8 A, tensión nominal (III/2): 200 V, superficie de contacto: Sn, tipo de conexión del contacto: Hembra, número de potenciales: 15, número de filas: 1, número de polos: 15, número de conexiones: 15, familia de artículos: ZEC 1,0/..-ST, paso: 3,5 mm, tipo de conexión: Conexión por resorte, montaje: Técnica de conexión enchufable directa, dirección de conexión conductor/placa de circuito impreso: 0 °, sistema enchufable: ZEC, bloqueo: Bloqueo por encaje, tipo de sujeción: Gatillo de bloqueo, tipo de embalaje: empaquetado en caja | 1459.67 | 100 | AA | PCB Connectors (PCC) | AAB | AABEAA | 50 | 50 | NO | PC |  | 17,70 | G | 91 | 136 | 114 | MM | 4046356009690 | 85366930 | GR | EC002638 | Imagen | Catálogo
1898266 | ZEC 1,5/ 2-LPV-5,0 C2 | Conector para placa de circuito impreso | Conector para placa circuito impreso, sección nominal: 1,5 mm², color: verde, corriente nominal: 10 A, tensión nominal (III/2): 320 V, superficie de contacto: Sn, tipo de conexión del contacto: Hembra, número de potenciales: 2, número de filas: 1, número de polos: 2, número de conexiones: 2, familia de artículos: ZEC 1,5/..-LPV, paso: 5 mm, montaje: Técnica de conexión enchufable directa, dirección de conexión conductor/placa de circuito impreso: 0 °, número de pines de soldadura por potencial: 2, sistema enchufable: ZEC, bloqueo: sin, tipo de sujeción: sin, tipo de embalaje: empaquetado en caja | 345.89 | 100 | AA | PCB Connectors (PCC) | AAC | AACEAA | 50 | 50 | NO | PC |  | 2,14 | G | 45 | 107 | 77 | MM | 4017918166977 | 85366930 | GR | EC002637 | Imagen | Catálogo
1756595 | ZEC 1,5/ 2-ST-5,0 C1 R1,2 | Conector para placa de circuito impreso | Conector directo para placa de circuito impreso, sección nominal: 1,5 mm², color: verde, corriente nominal: 10 A, tensión nominal (III/2): 320 V, superficie de contacto: Sn, tipo de conexión del contacto: Hembra, número de potenciales: 2, número de filas: 1, número de polos: 2, número de conexiones: 2, familia de artículos: ZEC 1,5/..-ST, paso: 5 mm, tipo de conexión: Conexión por resorte, montaje: Técnica de conexión enchufable directa, dirección de conexión conductor/placa de circuito impreso: 0 °, sistema enchufable: ZEC, bloqueo: Bloqueo por encaje, tipo de sujeción: Gatillo de bloqueo, tipo de embalaje: empaquetado en caja | 184.49 | 100 | AA | PCB Connectors (PCC) | AAC | AACECA | 50 | 50 | NO | PC |  | 3,81 | G | 46 | 78 | 113 | MM | 4046356337427 | 85366930 | GR | EC002638 | Imagen | Catálogo
1738270 | ZEC 1,5/ 2-ST-5,0 C2 | Conector para placa de circuito impreso | Conector directo para placa de circuito impreso, sección nominal: 1,5 mm², color: verde, corriente nominal: 10 A, tensión nominal (III/2): 320 V, superficie de contacto: Sn, tipo de conexión del contacto: Hembra, número de potenciales: 2, número de filas: 1, número de polos: 2, número de conexiones: 2, familia de artículos: ZEC 1,5/..-ST, paso: 5 mm, tipo de conexión: Conexión por resorte, montaje: Técnica de conexión enchufable directa, dirección de conexión conductor/placa de circuito impreso: 0 °, sistema enchufable: ZEC, bloqueo: Bloqueo por encaje, tipo de sujeción: Gatillo de bloqueo, tipo de embalaje: empaquetado en caja | 184.49 | 100 | AA | PCB Connectors (PCC) | AAC | AACECA | 50 | 50 | NO | PC |  | 3,59 | G | 48 | 113 | 78 | MM | 4046356283304 | 85366930 | GR | EC002638 | Imagen | Catálogo
1883048 | ZEC 1,5/ 2-ST-5,0 C2 R1,2 | Conector para placa de circuito impreso | Conector directo para placa de circuito impreso, sección nominal: 1,5 mm², color: verde, corriente nominal: 10 A, tensión nominal (III/2): 320 V, superficie de contacto: Sn, tipo de conexión del contacto: Hembra, número de potenciales: 2, número de filas: 1, número de polos: 2, número de conexiones: 2, familia de artículos: ZEC 1,5/..-ST, paso: 5 mm, tipo de conexión: Conexión por resorte, montaje: Técnica de conexión enchufable directa, dirección de conexión conductor/placa de circuito impreso: 0 °, sistema enchufable: ZEC, bloqueo: Bloqueo por encaje, tipo de sujeción: Gatillo de bloqueo, tipo de embalaje: empaquetado en caja | 184.49 | 100 | AA | PCB Connectors (PCC) | AAC | AACECA | 50 | 50 | NO | PC |  | 3,84 | G | 48 | 113 | 78 | MM | 4017918161002 | 85366930 | GR | EC002638 | Imagen | Catálogo
1895641 | ZEC 1,5/ 2-ST-5,0 GY NZ:401310 | Conector para placa de circuito impreso | Conector directo para placa de circuito impreso, sección nominal: 1,5 mm², color: gris, corriente nominal: 10 A, tensión nominal (III/2): 320 V, superficie de contacto: Sn, tipo de conexión del contacto: Hembra, número de potenciales: 2, número de filas: 1, número de polos: 2, número de conexiones: 2, familia de artículos: ZEC 1,5/..-ST, paso: 5 mm, tipo de conexión: Conexión por resorte, montaje: Técnica de conexión enchufable directa, dirección de conexión conductor/placa de circuito impreso: 0 °, sistema enchufable: ZEC, bloqueo: Bloqueo por encaje, tipo de sujeción: Gatillo de bloqueo, tipo de embalaje: empaquetado en caja | 214.25 | 100 | AA | PCB Connectors (PCC) | AAC | AACECA | 50 | 50 | NO | PC |  | 3,85 | G | 48 | 113 | 78 | MM | 4017918400729 | 85366930 | GR | EC002638 | Imagen | Catálogo
1883145 | ZEC 1,5/ 2-ST-7,5 C2 R1,2 | Conector para placa de circuito impreso | Conector directo para placa de circuito impreso, sección nominal: 1,5 mm², color: verde, corriente nominal: 10 A, tensión nominal (III/2): 630 V, superficie de contacto: Sn, tipo de conexión del contacto: Hembra, número de potenciales: 2, número de filas: 1, número de polos: 2, número de conexiones: 2, familia de artículos: ZEC 1,5/..-ST, paso: 7,5 mm, tipo de conexión: Conexión por resorte, montaje: Técnica de conexión enchufable directa, dirección de conexión conductor/placa de circuito impreso: 0 °, sistema enchufable: ZEC, bloqueo: Bloqueo por encaje, tipo de sujeción: Gatillo de bloqueo, tipo de embalaje: empaquetado en caja | 208.29 | 100 | AA | PCB Connectors (PCC) | AAC | AACEDA | 50 | 50 | NO | PC |  | 4,62 | G | 64 | 77 | 112 | MM | 4017918161118 | 85366930 | GR | EC002638 | Imagen | Catálogo
1706655 | ZEC 1,5/ 2-ST-7,5C2R1,2GYBD:LN | Conector para placa de circuito impreso | Conector directo para placa de circuito impreso, sección nominal: 1,5 mm², color: gris, corriente nominal: 10 A, tensión nominal (III/2): 630 V, superficie de contacto: Sn, tipo de conexión del contacto: Hembra, número de potenciales: 2, número de filas: 1, número de polos: 2, número de conexiones: 2, familia de artículos: ZEC 1,5/..-ST, paso: 7,5 mm, tipo de conexión: Conexión por resorte, montaje: Técnica de conexión enchufable directa, dirección de conexión conductor/placa de circuito impreso: 0 °, sistema enchufable: ZEC, bloqueo: Bloqueo por encaje, tipo de sujeción: Gatillo de bloqueo, tipo de embalaje: empaquetado en caja | 224.96 | 100 | AA | PCB Connectors (PCC) | AAC | AACEDA | 50 | 50 | NO | PC |  | 4,54 | G | 63 | 114 | 76 | MM | 4046356033404 | 85366930 | GR | EC002638 | Imagen | Catálogo
1898279 | ZEC 1,5/ 3-LPV-5,0 C2 | Conector para placa de circuito impreso | Conector para placa circuito impreso, sección nominal: 1,5 mm², color: verde, corriente nominal: 10 A, tensión nominal (III/2): 320 V, superficie de contacto: Sn, tipo de conexión del contacto: Hembra, número de potenciales: 3, número de filas: 1, número de polos: 3, número de conexiones: 3, familia de artículos: ZEC 1,5/..-LPV, paso: 5 mm, montaje: Técnica de conexión enchufable directa, dirección de conexión conductor/placa de circuito impreso: 0 °, número de pines de soldadura por potencial: 2, sistema enchufable: ZEC, bloqueo: sin, tipo de sujeción: sin, tipo de embalaje: empaquetado en caja | 479.56 | 100 | AA | PCB Connectors (PCC) | AAC | AACEAA | 50 | 50 | NO | PC |  | 3,01 | G | 47 | 78 | 113 | MM | 4017918166984 | 85366930 | GR | EC002637 | Imagen | Catálogo
1898389 | ZEC 1,5/ 3-LPV-7,5 C2 | Conector para placa de circuito impreso | Conector para placa circuito impreso, sección nominal: 1,5 mm², color: verde, corriente nominal: 10 A, tensión nominal (III/2): 630 V, superficie de contacto: Sn, tipo de conexión del contacto: Hembra, número de potenciales: 3, número de filas: 1, número de polos: 3, número de conexiones: 3, familia de artículos: ZEC 1,5/..-LPV, paso: 7,5 mm, montaje: Técnica de conexión enchufable directa, dirección de conexión conductor/placa de circuito impreso: 0 °, número de pines de soldadura por potencial: 2, sistema enchufable: ZEC, bloqueo: sin, tipo de sujeción: sin, tipo de embalaje: empaquetado en caja | 479.56 | 100 | AA | PCB Connectors (PCC) | AAC | AACEBA | 50 | 50 | NO | PC |  | 3,50 | G | 47 | 78 | 113 | MM | 4017918167097 | 85366930 | GR | EC002637 | Imagen | Catálogo
1700724 | ZEC 1,5/ 3-ST-5,0 BK C2 R1,3 | Conector para placa de circuito impreso | Conector directo para placa de circuito impreso, sección nominal: 1,5 mm², color: negro, corriente nominal: 10 A, tensión nominal (III/2): 320 V, superficie de contacto: Sn, tipo de conexión del contacto: Hembra, número de potenciales: 3, número de filas: 1, número de polos: 3, número de conexiones: 3, familia de artículos: ZEC 1,5/..-ST, paso: 5 mm, tipo de conexión: Conexión por resorte, montaje: Técnica de conexión enchufable directa, dirección de conexión conductor/placa de circuito impreso: 0 °, sistema enchufable: ZEC, bloqueo: Bloqueo por encaje, tipo de sujeción: Gatillo de bloqueo, tipo de embalaje: empaquetado en caja | 244 | 100 | AA | PCB Connectors (PCC) | AAC | AACECA | 50 | 2000 | NO | PC |  | 5,28 | G | 63 | 114 | 76 | MM | 4046356498524 | 85366930 | GR | EC002638 | Imagen | Catálogo
1832739 | ZEC 1,5/ 3-ST-5,0 C1 BD:1-3 | Conector para placa de circuito impreso | Conector directo para placa de circuito impreso, sección nominal: 1,5 mm², color: verde, corriente nominal: 10 A, tensión nominal (III/2): 320 V, superficie de contacto: Sn, tipo de conexión del contacto: Hembra, número de potenciales: 3, número de filas: 1, número de polos: 3, número de conexiones: 3, familia de artículos: ZEC 1,5/..-ST, paso: 5 mm, tipo de conexión: Conexión por resorte, montaje: Técnica de conexión enchufable directa, dirección de conexión conductor/placa de circuito impreso: 0 °, sistema enchufable: ZEC, bloqueo: Bloqueo por encaje, tipo de sujeción: Gatillo de bloqueo, tipo de embalaje: empaquetado en caja | 261.86 | 100 | AA | PCB Connectors (PCC) | AAC | AACECA | 50 | 50 | NO | PC |  | 5,07 | G | 63 | 114 | 76 | MM | 4046356902427 | 85366930 | GR | EC002638 | Imagen | Catálogo
1883051 | ZEC 1,5/ 3-ST-5,0 C2 R1,3 | Conector para placa de circuito impreso | Conector directo para placa de circuito impreso, sección nominal: 1,5 mm², color: verde, corriente nominal: 10 A, tensión nominal (III/2): 320 V, superficie de contacto: Sn, tipo de conexión del contacto: Hembra, número de potenciales: 3, número de filas: 1, número de polos: 3, número de conexiones: 3, familia de artículos: ZEC 1,5/..-ST, paso: 5 mm, tipo de conexión: Conexión por resorte, montaje: Técnica de conexión enchufable directa, dirección de conexión conductor/placa de circuito impreso: 0 °, sistema enchufable: ZEC, bloqueo: Bloqueo por encaje, tipo de sujeción: Gatillo de bloqueo, tipo de embalaje: empaquetado en caja | 244 | 100 | AA | PCB Connectors (PCC) | AAC | AACECA | 50 | 50 | NO | PC |  | 5,43 | G | 63 | 114 | 76 | MM | 4017918161019 | 85366930 | GR | EC002638 | Imagen | Catálogo
1950887 | ZEC 1,5/ 3-ST-5,0 C3 R1,3 | Conector para placa de circuito impreso | Conector directo para placa de circuito impreso, sección nominal: 1,5 mm², color: verde, corriente nominal: 10 A, tensión nominal (III/2): 320 V, superficie de contacto: Sn, tipo de conexión del contacto: Hembra, número de potenciales: 3, número de filas: 1, número de polos: 3, número de conexiones: 3, familia de artículos: ZEC 1,5/..-ST, paso: 5 mm, tipo de conexión: Conexión por resorte, montaje: Técnica de conexión enchufable directa, dirección de conexión conductor/placa de circuito impreso: 0 °, sistema enchufable: ZEC, bloqueo: Bloqueo por encaje, tipo de sujeción: Gatillo de bloqueo, tipo de embalaje: empaquetado en caja | 244 | 100 | AA | PCB Connectors (PCC) | AAC | AACECA | 50 | 50 | NO | PC |  | 5,37 | G | 63 | 114 | 76 | MM | 4017918888466 | 85366930 | GR | EC002638 | Imagen | Catálogo
1755392 | ZEC 1,5/ 3-ST-5,0C2,3R1,3BDNZ3 | Conector para placa de circuito impreso | Conector directo para placa de circuito impreso, sección nominal: 1,5 mm², color: verde, corriente nominal: 10 A, tensión nominal (III/2): 320 V, superficie de contacto: Sn, tipo de conexión del contacto: Hembra, número de potenciales: 3, número de filas: 1, número de polos: 3, número de conexiones: 3, familia de artículos: ZEC 1,5/..-ST, paso: 5 mm, tipo de conexión: Conexión por resorte, montaje: Técnica de conexión enchufable directa, dirección de conexión conductor/placa de circuito impreso: 0 °, sistema enchufable: ZEC, bloqueo: Bloqueo por encaje, tipo de sujeción: Gatillo de bloqueo, tipo de embalaje: empaquetado en caja | 269 | 100 | AA | PCB Connectors (PCC) | AAC | AACECA | 50 | 50 | NO | PC |  | 5,29 | G | 63 | 114 | 76 | MM | 4046356333122 | 85366930 | GR | EC002638 | Imagen | Catálogo
1947997 | ZEC 1,5/ 3-ST-5,0GYC1R1,3BD1-3 | Conector para placa de circuito impreso | Conector directo para placa de circuito impreso, sección nominal: 1,5 mm², color: gris, corriente nominal: 10 A, tensión nominal (III/2): 630 V, superficie de contacto: Sn, tipo de conexión del contacto: Hembra, número de potenciales: 3, número de filas: 1, número de polos: 3, número de conexiones: 3, familia de artículos: ZEC 1,5/..-ST, paso: 7,5 mm, tipo de conexión: Conexión por resorte, montaje: Técnica de conexión enchufable directa, dirección de conexión conductor/placa de circuito impreso: 0 °, sistema enchufable: ZEC, bloqueo: Bloqueo por encaje, tipo de sujeción: Gatillo de bloqueo, tipo de embalaje: empaquetado en caja | 297.56 | 100 | AA | PCB Connectors (PCC) | AAC | AACEDA | 50 | 50 | NO | PC |  | 5,32 | G | 63 | 76 | 112 | MM | 4017918879921 | 85366930 | GR | EC002638 | Imagen | Catálogo
1883158 | ZEC 1,5/ 3-ST-7,5 C2 R1,3 | Conector para placa de circuito impreso | Conector directo para placa de circuito impreso, sección nominal: 1,5 mm², color: verde, corriente nominal: 10 A, tensión nominal (III/2): 630 V, superficie de contacto: Sn, tipo de conexión del contacto: Hembra, número de potenciales: 3, número de filas: 1, número de polos: 3, número de conexiones: 3, familia de artículos: ZEC 1,5/..-ST, paso: 7,5 mm, tipo de conexión: Conexión por resorte, montaje: Técnica de conexión enchufable directa, dirección de conexión conductor/placa de circuito impreso: 0 °, sistema enchufable: ZEC, bloqueo: Bloqueo por encaje, tipo de sujeción: Gatillo de bloqueo, tipo de embalaje: empaquetado en caja | 279.71 | 100 | AA | PCB Connectors (PCC) | AAC | AACEDA | 50 | 50 | NO | PC |  | 6,30 | G | 97 | 80 | 112 | MM | 4017918161125 | 85366930 | GR | EC002638 | Imagen | Catálogo
1706765 | ZEC 1,5/ 3-ST-7,5C2R1,3GY L1L3 | Conector para placa de circuito impreso | Conector directo para placa de circuito impreso, sección nominal: 1,5 mm², color: gris, corriente nominal: 10 A, tensión nominal (III/2): 630 V, superficie de contacto: Sn, tipo de conexión del contacto: Hembra, número de potenciales: 3, número de filas: 1, número de polos: 3, número de conexiones: 3, familia de artículos: ZEC 1,5/..-ST, paso: 7,5 mm, tipo de conexión: Conexión por resorte, montaje: Técnica de conexión enchufable directa, dirección de conexión conductor/placa de circuito impreso: 0 °, sistema enchufable: ZEC, bloqueo: Bloqueo por encaje, tipo de sujeción: Gatillo de bloqueo, tipo de embalaje: empaquetado en caja | 304.7 | 100 | AA | PCB Connectors (PCC) | AAC | AACEDA | 50 | 50 | NO | PC |  | 6,37 | G | 91 | 78 | 114 | MM | 4046356033503 | 85366930 | GR | EC002638 | Imagen | Catálogo
1898282 | ZEC 1,5/ 4-LPV-5,0 C2 | Conector para placa de circuito impreso | Conector para placa circuito impreso, sección nominal: 1,5 mm², color: verde, corriente nominal: 10 A, tensión nominal (III/2): 320 V, superficie de contacto: Sn, tipo de conexión del contacto: Hembra, número de potenciales: 4, número de filas: 1, número de polos: 4, número de conexiones: 4, familia de artículos: ZEC 1,5/..-LPV, paso: 5 mm, montaje: Técnica de conexión enchufable directa, dirección de conexión conductor/placa de circuito impreso: 0 °, número de pines de soldadura por potencial: 2, sistema enchufable: ZEC, bloqueo: sin, tipo de sujeción: sin, tipo de embalaje: empaquetado en caja | 613.22 | 100 | AA | PCB Connectors (PCC) | AAC | AACEAA | 50 | 50 | NO | PC |  | 3,76 | G | 45 | 107 | 77 | MM | 4017918166991 | 85366930 | GR | EC002637 | Imagen | Catálogo
1793260 | ZEC 1,5/ 4-LPV-5,0 C2,4 BK | Conector para placa de circuito impreso | Conector para placa circuito impreso, sección nominal: 1,5 mm², color: negro, corriente nominal: 10 A, tensión nominal (III/2): 320 V, superficie de contacto: Sn, tipo de conexión del contacto: Hembra, número de potenciales: 4, número de filas: 1, número de polos: 4, número de conexiones: 4, familia de artículos: ZEC 1,5/..-LPV, paso: 5 mm, montaje: Técnica de conexión enchufable directa, dirección de conexión conductor/placa de circuito impreso: 0 °, número de pines de soldadura por potencial: 2, sistema enchufable: ZEC, bloqueo: sin, tipo de sujeción: sin, tipo de embalaje: empaquetado en caja | 613.22 | 100 | AA | PCB Connectors (PCC) | AAC | AACEAA | 50 | 2000 | NO | PC |  | 3,80 | G | 46 | 78 | 108 | MM | 4046356620970 | 85366930 | GR | EC002637 | Imagen | Catálogo
1898392 | ZEC 1,5/ 4-LPV-7,5 C2 | Conector para placa de circuito impreso | Conector para placa circuito impreso, sección nominal: 1,5 mm², color: verde, corriente nominal: 10 A, tensión nominal (III/2): 630 V, superficie de contacto: Sn, tipo de conexión del contacto: Hembra, número de potenciales: 4, número de filas: 1, número de polos: 4, número de conexiones: 4, familia de artículos: ZEC 1,5/..-LPV, paso: 7,5 mm, montaje: Técnica de conexión enchufable directa, dirección de conexión conductor/placa de circuito impreso: 0 °, número de pines de soldadura por potencial: 2, sistema enchufable: ZEC, bloqueo: sin, tipo de sujeción: sin, tipo de embalaje: empaquetado en caja | 613.22 | 100 | AA | PCB Connectors (PCC) | AAC | AACEBA | 50 | 50 | NO | PC |  | 4,49 | G | 59 | 113 | 77 | MM | 4017918167103 | 85366930 | GR | EC002637 | Imagen | Catálogo
1700725 | ZEC 1,5/ 4-ST-5,0 BK C2 R1,4 | Conector para placa de circuito impreso | Conector directo para placa de circuito impreso, sección nominal: 1,5 mm², color: negro, corriente nominal: 10 A, tensión nominal (III/2): 320 V, superficie de contacto: Sn, tipo de conexión del contacto: Hembra, número de potenciales: 4, número de filas: 1, número de polos: 4, número de conexiones: 4, familia de artículos: ZEC 1,5/..-ST, paso: 5 mm, tipo de conexión: Conexión por resorte, montaje: Técnica de conexión enchufable directa, dirección de conexión conductor/placa de circuito impreso: 0 °, sistema enchufable: ZEC, bloqueo: Bloqueo por encaje, tipo de sujeción: Gatillo de bloqueo, tipo de embalaje: empaquetado en caja | 343.24 | 100 | AA | PCB Connectors (PCC) | AAC | AACECA | 50 | 2000 | NO | PC |  | 6,86 | G | 91 | 78 | 114 | MM | 4046356498531 | 85366930 | GR | EC002638 | Imagen | Catálogo
1971730 | ZEC 1,5/ 4-ST-5,0 C2 | Conector para placa de circuito impreso | Conector directo para placa de circuito impreso, sección nominal: 1,5 mm², color: verde, corriente nominal: 10 A, tensión nominal (III/2): 320 V, superficie de contacto: Sn, tipo de conexión del contacto: Hembra, número de potenciales: 4, número de filas: 1, número de polos: 4, número de conexiones: 4, familia de artículos: ZEC 1,5/..-ST, paso: 5 mm, tipo de conexión: Conexión por resorte, montaje: Técnica de conexión enchufable directa, dirección de conexión conductor/placa de circuito impreso: 0 °, sistema enchufable: ZEC, bloqueo: Bloqueo por encaje, tipo de sujeción: Gatillo de bloqueo, tipo de embalaje: empaquetado en caja | 297.29 | 100 | AA | PCB Connectors (PCC) | AAC | AACECA | 50 | 50 | NO | PC |  | 6,63 | G | 91 | 78 | 114 | MM | 4017918932053 | 85366930 | GR | EC002638 | Imagen | Catálogo
1883064 | ZEC 1,5/ 4-ST-5,0 C2 R1,4 | Conector para placa de circuito impreso | Conector directo para placa de circuito impreso, sección nominal: 1,5 mm², color: verde, corriente nominal: 10 A, tensión nominal (III/2): 320 V, superficie de contacto: Sn, tipo de conexión del contacto: Hembra, número de potenciales: 4, número de filas: 1, número de polos: 4, número de conexiones: 4, familia de artículos: ZEC 1,5/..-ST, paso: 5 mm, tipo de conexión: Conexión por resorte, montaje: Técnica de conexión enchufable directa, dirección de conexión conductor/placa de circuito impreso: 0 °, sistema enchufable: ZEC, bloqueo: Bloqueo por encaje, tipo de sujeción: Gatillo de bloqueo, tipo de embalaje: empaquetado en caja | 303.51 | 100 | AA | PCB Connectors (PCC) | AAC | AACECA | 50 | 50 | NO | PC |  | 7,01 | G | 92 | 77 | 112 | MM | 4017918161026 | 85366930 | GR | EC002638 | Imagen | Catálogo
1859152 | ZEC 1,5/ 4-ST-5,0 C4 R1,4 | Conector para placa de circuito impreso | Conector directo para placa de circuito impreso, sección nominal: 1,5 mm², color: verde, corriente nominal: 10 A, tensión nominal (III/2): 320 V, superficie de contacto: Sn, tipo de conexión del contacto: Hembra, número de potenciales: 4, número de filas: 1, número de polos: 4, número de conexiones: 4, familia de artículos: ZEC 1,5/..-ST, paso: 5 mm, tipo de conexión: Conexión por resorte, montaje: Técnica de conexión enchufable directa, dirección de conexión conductor/placa de circuito impreso: 0 °, sistema enchufable: ZEC, bloqueo: Bloqueo por encaje, tipo de sujeción: Gatillo de bloqueo, tipo de embalaje: empaquetado en caja | 288.97 | 100 | AA | PCB Connectors (PCC) | AAC | AACECA | 50 | 50 | NO | PC |  | 6,84 | G | 91 | 78 | 114 | MM | 4055626080451 | 85366930 | GR | EC002638 | Imagen | Catálogo
1755376 | ZEC 1,5/ 4-ST-5,0C1,2R1,4BDNZ4 | Conector para placa de circuito impreso | Conector directo para placa de circuito impreso, sección nominal: 1,5 mm², color: verde, corriente nominal: 10 A, tensión nominal (III/2): 320 V, superficie de contacto: Sn, tipo de conexión del contacto: Hembra, número de potenciales: 4, número de filas: 1, número de polos: 4, número de conexiones: 4, familia de artículos: ZEC 1,5/..-ST, paso: 5 mm, tipo de conexión: Conexión por resorte, montaje: Técnica de conexión enchufable directa, dirección de conexión conductor/placa de circuito impreso: 0 °, sistema enchufable: ZEC, bloqueo: Bloqueo por encaje, tipo de sujeción: Gatillo de bloqueo, tipo de embalaje: empaquetado en caja | 336.84 | 100 | AA | PCB Connectors (PCC) | AAC | AACECA | 50 | 50 | NO | PC |  | 6,91 | G | 91 | 78 | 114 | MM | 4046356333108 | 85366930 | GR | EC002638 | Imagen | Catálogo
1767555 | ZEC 1,5/ 4-ST-7,5 C1 R1,4 | Conector para placa de circuito impreso | Conector directo para placa de circuito impreso, sección nominal: 1,5 mm², color: verde, corriente nominal: 10 A, tensión nominal (III/2): 630 V, superficie de contacto: Sn, tipo de conexión del contacto: Hembra, número de potenciales: 4, número de filas: 1, número de polos: 4, número de conexiones: 4, familia de artículos: ZEC 1,5/..-ST, paso: 7,5 mm, tipo de conexión: Conexión por resorte, montaje: Técnica de conexión enchufable directa, dirección de conexión conductor/placa de circuito impreso: 0 °, sistema enchufable: ZEC, bloqueo: Bloqueo por encaje, tipo de sujeción: Gatillo de bloqueo, tipo de embalaje: empaquetado en caja | 351.12 | 100 | AA | PCB Connectors (PCC) | AAC | AACEDA | 50 | 1000 | NO | PC |  | 8,46 | G | 92 | 107 | 113 | MM | 4046356434461 | 85366930 | GR | EC002638 | Imagen | Catálogo
1757044 | ZEC 1,5/ 4-ST-7,5 C1 R1,4 BDAU | Conector para placa de circuito impreso | Conector directo para placa de circuito impreso, sección nominal: 1,5 mm², color: verde, corriente nominal: 10 A, tensión nominal (III/2): 630 V, superficie de contacto: Au, tipo de conexión del contacto: Hembra, número de potenciales: 4, número de filas: 1, número de polos: 4, número de conexiones: 4, familia de artículos: ZEC 1,5/..-ST, paso: 7,5 mm, tipo de conexión: Conexión por resorte, montaje: Técnica de conexión enchufable directa, dirección de conexión conductor/placa de circuito impreso: 0 °, sistema enchufable: ZEC, bloqueo: Bloqueo por encaje, tipo de sujeción: sin, tipo de embalaje: empaquetado en caja | 707.57 | 100 | AA | PCB Connectors (PCC) | AAC | AACEDA | 50 | 50 | NO | PC |  | 8,33 | G | 90 | 108 | 113 | MM | 4046356339780 | 85366930 | GR | EC002638 | Imagen | Catálogo
1883161 | ZEC 1,5/ 4-ST-7,5 C2 R1,4 | Conector para placa de circuito impreso | Conector directo para placa de circuito impreso, sección nominal: 1,5 mm², color: verde, corriente nominal: 10 A, tensión nominal (III/2): 630 V, superficie de contacto: Sn, tipo de conexión del contacto: Hembra, número de potenciales: 4, número de filas: 1, número de polos: 4, número de conexiones: 4, familia de artículos: ZEC 1,5/..-ST, paso: 7,5 mm, tipo de conexión: Conexión por resorte, montaje: Técnica de conexión enchufable directa, dirección de conexión conductor/placa de circuito impreso: 0 °, sistema enchufable: ZEC, bloqueo: Bloqueo por encaje, tipo de sujeción: Gatillo de bloqueo, tipo de embalaje: empaquetado en caja | 351.12 | 100 | AA | PCB Connectors (PCC) | AAC | AACEDA | 50 | 50 | NO | PC |  | 8,38 | G | 90 | 108 | 113 | MM | 4017918161132 | 85366930 | GR | EC002638 | Imagen | Catálogo
1998195 | ZEC 1,5/ 4-ST-7,5C1,2 R1,4NZX4 | Conector para placa de circuito impreso | Conector directo para placa de circuito impreso, sección nominal: 1,5 mm², color: verde, corriente nominal: 10 A, tensión nominal (III/2): 630 V, superficie de contacto: Sn, tipo de conexión del contacto: Hembra, número de potenciales: 4, número de filas: 1, número de polos: 4, número de conexiones: 4, familia de artículos: ZEC 1,5/..-ST, paso: 7,5 mm, tipo de conexión: Conexión por resorte, montaje: Técnica de conexión enchufable directa, dirección de conexión conductor/placa de circuito impreso: 0 °, sistema enchufable: ZEC, bloqueo: Bloqueo por encaje, tipo de sujeción: Gatillo de bloqueo, tipo de embalaje: empaquetado en caja | 384.45 | 100 | AA | PCB Connectors (PCC) | AAC | AACEDA | 50 | 50 | NO | PC |  | 8,08 | G | 95 | 108 | 112 | MM | 4017918964054 | 85366930 | GR | EC002638 | Imagen | Catálogo
1998182 | ZEC 1,5/ 4-ST-7,5C2,4 R1,4NZX6 | Conector para placa de circuito impreso | Conector directo para placa de circuito impreso, sección nominal: 1,5 mm², color: verde, corriente nominal: 10 A, tensión nominal (III/2): 630 V, superficie de contacto: Sn, tipo de conexión del contacto: Hembra, número de potenciales: 4, número de filas: 1, número de polos: 4, número de conexiones: 4, familia de artículos: ZEC 1,5/..-ST, paso: 7,5 mm, tipo de conexión: Conexión por resorte, montaje: Técnica de conexión enchufable directa, dirección de conexión conductor/placa de circuito impreso: 0 °, sistema enchufable: ZEC, bloqueo: Bloqueo por encaje, tipo de sujeción: Gatillo de bloqueo, tipo de embalaje: empaquetado en caja | 384.45 | 100 | AA | PCB Connectors (PCC) | AAC | AACEDA | 50 | 50 | NO | PC |  | 8,47 | G | 90 | 108 | 113 | MM | 4017918964061 | 85366930 | GR | EC002638 | Imagen | Catálogo
1898295 | ZEC 1,5/ 5-LPV-5,0 C2 | Conector para placa de circuito impreso | Conector para placa circuito impreso, sección nominal: 1,5 mm², color: verde, corriente nominal: 10 A, tensión nominal (III/2): 320 V, superficie de contacto: Sn, tipo de conexión del contacto: Hembra, número de potenciales: 5, número de filas: 1, número de polos: 5, número de conexiones: 5, familia de artículos: ZEC 1,5/..-LPV, paso: 5 mm, montaje: Técnica de conexión enchufable directa, dirección de conexión conductor/placa de circuito impreso: 0 °, número de pines de soldadura por potencial: 2, sistema enchufable: ZEC, bloqueo: sin, tipo de sujeción: sin, tipo de embalaje: empaquetado en caja | 746.89 | 100 | AA | PCB Connectors (PCC) | AAC | AACEAA | 50 | 50 | NO | PC |  | 4,56 | G | 46 | 77 | 113 | MM | 4017918167004 | 85366930 | GR | EC002637 | Imagen | Catálogo
1898402 | ZEC 1,5/ 5-LPV-7,5 C2 | Conector para placa de circuito impreso | Conector para placa circuito impreso, sección nominal: 1,5 mm², color: verde, corriente nominal: 10 A, tensión nominal (III/2): 630 V, superficie de contacto: Sn, tipo de conexión del contacto: Hembra, número de potenciales: 5, número de filas: 1, número de polos: 5, número de conexiones: 5, familia de artículos: ZEC 1,5/..-LPV, paso: 7,5 mm, montaje: Técnica de conexión enchufable directa, dirección de conexión conductor/placa de circuito impreso: 0 °, número de pines de soldadura por potencial: 2, sistema enchufable: ZEC, bloqueo: sin, tipo de sujeción: sin, tipo de embalaje: empaquetado en caja | 746.89 | 100 | AA | PCB Connectors (PCC) | AAC | AACEBA | 50 | 50 | NO | PC |  | 5,44 | G | 59 | 113 | 77 | MM | 4017918167110 | 85366930 | GR | EC002637 | Imagen | Catálogo
1972360 | ZEC 1,5/ 5-LPV-7,5 OHNE CODIER | Conector para placa de circuito impreso | Conector para placa circuito impreso, sección nominal: 1,5 mm², color: verde, corriente nominal: 10 A, tensión nominal (III/2): 630 V, superficie de contacto: Sn, tipo de conexión del contacto: Hembra, número de potenciales: 5, número de filas: 1, número de polos: 5, número de conexiones: 5, familia de artículos: ZEC 1,5/..-LPV, paso: 7,5 mm, montaje: Técnica de conexión enchufable directa, dirección de conexión conductor/placa de circuito impreso: 0 °, número de pines de soldadura por potencial: 2, sistema enchufable: ZEC, bloqueo: sin, tipo de sujeción: sin, tipo de embalaje: empaquetado en caja | 734.55 | 100 | AA | PCB Connectors (PCC) | AAC | AACEBA | 50 | 50 | NO | PC |  | 5,55 | G | 91 | 114 | 78 | MM | 4017918937744 | 85366930 | GR | EC002637 | Imagen | Catálogo
1700726 | ZEC 1,5/ 5-ST-5,0 BK C2 R1,5 | Conector para placa de circuito impreso | Conector directo para placa de circuito impreso, sección nominal: 1,5 mm², color: negro, corriente nominal: 10 A, tensión nominal (III/2): 320 V, superficie de contacto: Sn, tipo de conexión del contacto: Hembra, número de potenciales: 5, número de filas: 1, número de polos: 5, número de conexiones: 5, familia de artículos: ZEC 1,5/..-ST, paso: 5 mm, tipo de conexión: Conexión por resorte, montaje: Técnica de conexión enchufable directa, dirección de conexión conductor/placa de circuito impreso: 0 °, sistema enchufable: ZEC, bloqueo: Bloqueo por encaje, tipo de sujeción: Gatillo de bloqueo, tipo de embalaje: empaquetado en caja | 405.65 | 100 | AA | PCB Connectors (PCC) | AAC | AACECA | 50 | 2000 | NO | PC |  | 8,29 | G | 95 | 90 | 101 | MM | 4046356498548 | 85366930 | GR | EC002638 | Imagen | Catálogo
1975516 | ZEC 1,5/ 5-ST-5,0 C1 R1,5 | Conector para placa de circuito impreso | Conector directo para placa de circuito impreso, sección nominal: 1,5 mm², color: verde, corriente nominal: 10 A, tensión nominal (III/2): 320 V, superficie de contacto: Sn, tipo de conexión del contacto: Hembra, número de potenciales: 5, número de filas: 1, número de polos: 5, número de conexiones: 5, familia de artículos: ZEC 1,5/..-ST, paso: 5 mm, tipo de conexión: Conexión por resorte, montaje: Técnica de conexión enchufable directa, dirección de conexión conductor/placa de circuito impreso: 0 °, sistema enchufable: ZEC, bloqueo: Bloqueo por encaje, tipo de sujeción: Gatillo de bloqueo, tipo de embalaje: empaquetado en caja | 363.03 | 100 | AA | PCB Connectors (PCC) | AAC | AACECA | 50 | 50 | NO | PC |  | 8,32 | G | 90 | 108 | 113 | MM | 4017918949792 | 85366930 | GR | EC002638 | Imagen | Catálogo
1883077 | ZEC 1,5/ 5-ST-5,0 C2 R1,5 | Conector para placa de circuito impreso | Conector directo para placa de circuito impreso, sección nominal: 1,5 mm², color: verde, corriente nominal: 10 A, tensión nominal (III/2): 320 V, superficie de contacto: Sn, tipo de conexión del contacto: Hembra, número de potenciales: 5, número de filas: 1, número de polos: 5, número de conexiones: 5, familia de artículos: ZEC 1,5/..-ST, paso: 5 mm, tipo de conexión: Conexión por resorte, montaje: Técnica de conexión enchufable directa, dirección de conexión conductor/placa de circuito impreso: 0 °, sistema enchufable: ZEC, bloqueo: Bloqueo por encaje, tipo de sujeción: Gatillo de bloqueo, tipo de embalaje: empaquetado en caja | 363.03 | 100 | AA | PCB Connectors (PCC) | AAC | AACECA | 50 | 50 | NO | PC |  | 8,28 | G | 93 | 77 | 112 | MM | 4017918161033 | 85366930 | GR | EC002638 | Imagen | Catálogo
1964983 | ZEC 1,5/ 5-ST-5,0 C3 R1,5 | Conector para placa de circuito impreso | Conector directo para placa de circuito impreso, sección nominal: 1,5 mm², color: verde, corriente nominal: 10 A, tensión nominal (III/2): 320 V, superficie de contacto: Sn, tipo de conexión del contacto: Hembra, número de potenciales: 5, número de filas: 1, número de polos: 5, número de conexiones: 5, familia de artículos: ZEC 1,5/..-ST, paso: 5 mm, tipo de conexión: Conexión por resorte, montaje: Técnica de conexión enchufable directa, dirección de conexión conductor/placa de circuito impreso: 0 °, sistema enchufable: ZEC, bloqueo: Bloqueo por encaje, tipo de sujeción: Gatillo de bloqueo, tipo de embalaje: empaquetado en caja | 346.52 | 100 | AA | PCB Connectors (PCC) | AAC | AACECA | 50 | 50 | NO | PC |  | 8,08 | G | 91 | 78 | 114 | MM | 4017918908058 | 85366930 | GR | EC002638 | Imagen | Catálogo
1982350 | ZEC 1,5/ 5-ST-5,0 C5 R1,5 | Conector para placa de circuito impreso | Conector directo para placa de circuito impreso, sección nominal: 1,5 mm², color: verde, corriente nominal: 10 A, tensión nominal (III/2): 320 V, superficie de contacto: Sn, tipo de conexión del contacto: Hembra, número de potenciales: 5, número de filas: 1, número de polos: 5, número de conexiones: 5, familia de artículos: ZEC 1,5/..-ST, paso: 5 mm, tipo de conexión: Conexión por resorte, montaje: Técnica de conexión enchufable directa, dirección de conexión conductor/placa de circuito impreso: 0 °, sistema enchufable: ZEC, bloqueo: Bloqueo por encaje, tipo de sujeción: Gatillo de bloqueo, tipo de embalaje: empaquetado en caja | 363.03 | 100 | AA | PCB Connectors (PCC) | AAC | AACECA | 50 | 50 | NO | PC |  | 8,27 | G | 91 | 78 | 114 | MM | 4017918954864 | 85366930 | GR | EC002638 | Imagen | Catálogo
1755389 | ZEC 1,5/ 5-ST-5,0C2,5R1,5BDNZ5 | Conector para placa de circuito impreso | Conector directo para placa de circuito impreso, sección nominal: 1,5 mm², color: verde, corriente nominal: 10 A, tensión nominal (III/2): 320 V, superficie de contacto: Sn, tipo de conexión del contacto: Hembra, número de potenciales: 5, número de filas: 1, número de polos: 5, número de conexiones: 5, familia de artículos: ZEC 1,5/..-ST, paso: 5 mm, tipo de conexión: Conexión por resorte, montaje: Técnica de conexión enchufable directa, dirección de conexión conductor/placa de circuito impreso: 0 °, sistema enchufable: ZEC, bloqueo: Bloqueo por encaje, tipo de sujeción: Gatillo de bloqueo, tipo de embalaje: empaquetado en caja | 404.69 | 100 | AA | PCB Connectors (PCC) | AAC | AACECA | 50 | 50 | NO | PC |  | 8,63 | G | 90 | 108 | 113 | MM | 4046356333115 | 85366930 | GR | EC002638 | Imagen | Catálogo
1883174 | ZEC 1,5/ 5-ST-7,5 C2 R1,5 | Conector para placa de circuito impreso | Conector directo para placa de circuito impreso, sección nominal: 1,5 mm², color: verde, corriente nominal: 10 A, tensión nominal (III/2): 630 V, superficie de contacto: Sn, tipo de conexión del contacto: Hembra, número de potenciales: 5, número de filas: 1, número de polos: 5, número de conexiones: 5, familia de artículos: ZEC 1,5/..-ST, paso: 7,5 mm, tipo de conexión: Conexión por resorte, montaje: Técnica de conexión enchufable directa, dirección de conexión conductor/placa de circuito impreso: 0 °, sistema enchufable: ZEC, bloqueo: Bloqueo por encaje, tipo de sujeción: Gatillo de bloqueo, tipo de embalaje: empaquetado en caja | 422.54 | 100 | AA | PCB Connectors (PCC) | AAC | AACEDA | 50 | 50 | NO | PC |  | 10,35 | G | 91 | 136 | 114 | MM | 4017918161149 | 85366930 | GR | EC002638 | Imagen | Catálogo
1940855 | ZEC 1,5/ 5-ST-7,5 NZ:292416 | Conector para placa de circuito impreso | Conector directo para placa de circuito impreso, sección nominal: 1,5 mm², color: verde, corriente nominal: 10 A, tensión nominal (III/2): 630 V, superficie de contacto: Sn, tipo de conexión del contacto: Hembra, número de potenciales: 5, número de filas: 1, número de polos: 5, número de conexiones: 5, familia de artículos: ZEC 1,5/..-ST, paso: 7,5 mm, tipo de conexión: Conexión por resorte, montaje: Técnica de conexión enchufable directa, dirección de conexión conductor/placa de circuito impreso: 0 °, sistema enchufable: ZEC, bloqueo: Bloqueo por encaje, tipo de sujeción: Gatillo de bloqueo, tipo de embalaje: empaquetado en caja | 496.93 | 100 | AA | PCB Connectors (PCC) | AAC | AACEDA | 50 | 50 | NO | PC |  | 8,81 | G | 91 | 136 | 114 | MM | 4017918845025 | 85366930 | GR | EC002638 | Imagen | Catálogo
1940868 | ZEC 1,5/ 5-ST-7,5 NZ:292417 | Conector para placa de circuito impreso | Conector directo para placa de circuito impreso, sección nominal: 1,5 mm², color: verde, corriente nominal: 10 A, tensión nominal (III/2): 630 V, superficie de contacto: Sn, tipo de conexión del contacto: Hembra, número de potenciales: 5, número de filas: 1, número de polos: 5, número de conexiones: 5, familia de artículos: ZEC 1,5/..-ST, paso: 7,5 mm, tipo de conexión: Conexión por resorte, montaje: Técnica de conexión enchufable directa, dirección de conexión conductor/placa de circuito impreso: 0 °, sistema enchufable: ZEC, bloqueo: Bloqueo por encaje, tipo de sujeción: Gatillo de bloqueo, tipo de embalaje: empaquetado en caja | 496.93 | 100 | AA | PCB Connectors (PCC) | AAC | AACEDA | 50 | 50 | NO | PC |  | 8,84 | G | 91 | 136 | 114 | MM | 4017918845032 | 85366930 | GR | EC002638 | Imagen | Catálogo
1998179 | ZEC 1,5/ 5-ST-7,5C2,5 R1,5NZX5 | Conector para placa de circuito impreso | Conector directo para placa de circuito impreso, sección nominal: 1,5 mm², color: verde, corriente nominal: 10 A, tensión nominal (III/2): 630 V, superficie de contacto: Sn, tipo de conexión del contacto: Hembra, número de potenciales: 5, número de filas: 1, número de polos: 5, número de conexiones: 5, familia de artículos: ZEC 1,5/..-ST, paso: 7,5 mm, tipo de conexión: Conexión por resorte, montaje: Técnica de conexión enchufable directa, dirección de conexión conductor/placa de circuito impreso: 0 °, sistema enchufable: ZEC, bloqueo: Bloqueo por encaje, tipo de sujeción: Gatillo de bloqueo, tipo de embalaje: empaquetado en caja | 464.2 | 100 | AA | PCB Connectors (PCC) | AAC | AACEDA | 50 | 50 | NO | PC |  | 10,43 | G | 93 | 134 | 113 | MM | 4017918964030 | 85366930 | GR | EC002638 | Imagen | Catálogo
1898305 | ZEC 1,5/ 6-LPV-5,0 C2 | Conector para placa de circuito impreso | Conector para placa circuito impreso, sección nominal: 1,5 mm², color: verde, corriente nominal: 10 A, tensión nominal (III/2): 320 V, superficie de contacto: Sn, tipo de conexión del contacto: Hembra, número de potenciales: 6, número de filas: 1, número de polos: 6, número de conexiones: 6, familia de artículos: ZEC 1,5/..-LPV, paso: 5 mm, montaje: Técnica de conexión enchufable directa, dirección de conexión conductor/placa de circuito impreso: 0 °, número de pines de soldadura por potencial: 2, sistema enchufable: ZEC, bloqueo: sin, tipo de sujeción: sin, tipo de embalaje: empaquetado en caja | 880.55 | 100 | AA | PCB Connectors (PCC) | AAC | AACEAA | 50 | 50 | NO | PC |  | 5,51 | G | 95 | 76 | 113 | MM | 4017918167011 | 85366930 | BG | EC002637 | Imagen | Catálogo
1951527 | ZEC 1,5/ 6-ST NZ0107 C2R1,6 | Conector para placa de circuito impreso | Conector directo para placa de circuito impreso, sección nominal: 1,5 mm², color: verde, corriente nominal: 10 A, tensión nominal (III/2): 630 V, superficie de contacto: Sn, tipo de conexión del contacto: Hembra, número de potenciales: 6, número de filas: 1, número de polos: 6, número de conexiones: 6, familia de artículos: ZEC 1,5/..-ST, paso: 7,5 mm, tipo de conexión: Conexión por resorte, montaje: Técnica de conexión enchufable directa, dirección de conexión conductor/placa de circuito impreso: 0 °, sistema enchufable: ZEC, bloqueo: Bloqueo por encaje, tipo de sujeción: Gatillo de bloqueo, tipo de embalaje: empaquetado en caja | 543.94 | 100 | AA | PCB Connectors (PCC) | AAC | AACEDA | 50 | 50 | NO | PC |  | 9,96 | G | 91 | 136 | 114 | MM | 4017918889456 | 85366930 | GR | EC002638 | Imagen | Catálogo
1828426 | ZEC 1,5/ 6-ST-5,0 BK C2 R1,6 | Conector para placa de circuito impreso | Conector directo para placa de circuito impreso, sección nominal: 1,5 mm², color: negro, corriente nominal: 10 A, tensión nominal (III/2): 320 V, superficie de contacto: Sn, tipo de conexión del contacto: Hembra, número de potenciales: 6, número de filas: 1, número de polos: 6, número de conexiones: 6, familia de artículos: ZEC 1,5/..-ST, paso: 5 mm, tipo de conexión: Conexión por resorte, montaje: Técnica de conexión enchufable directa, dirección de conexión conductor/placa de circuito impreso: 0 °, sistema enchufable: ZEC, bloqueo: Bloqueo por encaje, tipo de sujeción: Gatillo de bloqueo, tipo de embalaje: empaquetado en caja | 422.54 | 100 | AA | PCB Connectors (PCC) | AAC | AACECA | 50 | 2000 | NO | PC |  | 10,11 | G | 90 | 108 | 113 | MM | 4046356872089 | 85366930 | GR | EC002638 | Imagen | Catálogo
1883080 | ZEC 1,5/ 6-ST-5,0 C2 R1,6 | Conector para placa de circuito impreso | Conector directo para placa de circuito impreso, sección nominal: 1,5 mm², color: verde, corriente nominal: 10 A, tensión nominal (III/2): 320 V, superficie de contacto: Sn, tipo de conexión del contacto: Hembra, número de potenciales: 6, número de filas: 1, número de polos: 6, número de conexiones: 6, familia de artículos: ZEC 1,5/..-ST, paso: 5 mm, tipo de conexión: Conexión por resorte, montaje: Técnica de conexión enchufable directa, dirección de conexión conductor/placa de circuito impreso: 0 °, sistema enchufable: ZEC, bloqueo: Bloqueo por encaje, tipo de sujeción: Gatillo de bloqueo, tipo de embalaje: empaquetado en caja | 422.54 | 100 | AA | PCB Connectors (PCC) | AAC | AACECA | 50 | 50 | NO | PC |  | 10,08 | G | 93 | 108 | 112 | MM | 4017918161040 | 85366930 | GR | EC002638 | Imagen | Catálogo
1701997 | ZEC 1,5/ 6-ST-5,0 C2 R1,6 AU | Conector para placa de circuito impreso | Conector directo para placa de circuito impreso, sección nominal: 1,5 mm², color: verde, corriente nominal: 10 A, tensión nominal (III/2): 320 V, superficie de contacto: Au, tipo de conexión del contacto: Hembra, número de potenciales: 6, número de filas: 1, número de polos: 6, número de conexiones: 6, familia de artículos: ZEC 1,5/..-ST, paso: 5 mm, tipo de conexión: Conexión por resorte, montaje: Técnica de conexión enchufable directa, dirección de conexión conductor/placa de circuito impreso: 0 °, sistema enchufable: ZEC, bloqueo: Bloqueo por encaje, tipo de sujeción: Gatillo de bloqueo, tipo de embalaje: empaquetado en caja | 610.94 | 100 | AA | PCB Connectors (PCC) | AAC | AACECA | 50 | 50 | NO | PC |  | 10,05 | G | 90 | 108 | 113 | MM | 4046356569675 | 85366930 | GR | EC002638 | Imagen | Catálogo
1918434 | ZEC 1,5/ 6-ST-5,0 GY NZ:412894 | Conector para placa de circuito impreso | Conector directo para placa de circuito impreso, sección nominal: 1,5 mm², color: gris, corriente nominal: 10 A, tensión nominal (III/2): 320 V, superficie de contacto: Sn, tipo de conexión del contacto: Hembra, número de potenciales: 6, número de filas: 1, número de polos: 6, número de conexiones: 6, familia de artículos: ZEC 1,5/..-ST, paso: 5 mm, tipo de conexión: Conexión por resorte, montaje: Técnica de conexión enchufable directa, dirección de conexión conductor/placa de circuito impreso: 0 °, sistema enchufable: ZEC, bloqueo: Bloqueo por encaje, tipo de sujeción: Gatillo de bloqueo, tipo de embalaje: empaquetado en caja | 511.81 | 100 | AA | PCB Connectors (PCC) | AAC | AACECA | 50 | 50 | NO | PC |  | 10,05 | G | 90 | 108 | 113 | MM | 4017918476236 | 85366930 | GR | EC002638 | Imagen | Catálogo
1883187 | ZEC 1,5/ 6-ST-7,5 C2 R1,6 | Conector para placa de circuito impreso | Conector directo para placa de circuito impreso, sección nominal: 1,5 mm², color: verde, corriente nominal: 10 A, tensión nominal (III/2): 630 V, superficie de contacto: Sn, tipo de conexión del contacto: Hembra, número de potenciales: 6, número de filas: 1, número de polos: 6, número de conexiones: 6, familia de artículos: ZEC 1,5/..-ST, paso: 7,5 mm, tipo de conexión: Conexión por resorte, montaje: Técnica de conexión enchufable directa, dirección de conexión conductor/placa de circuito impreso: 0 °, sistema enchufable: ZEC, bloqueo: Bloqueo por encaje, tipo de sujeción: Gatillo de bloqueo, tipo de embalaje: empaquetado en caja | 493.95 | 100 | AA | PCB Connectors (PCC) | AAC | AACEDA | 50 | 50 | NO | PC |  | 12,44 | G | 91 | 136 | 114 | MM | 4017918161156 | 85366930 | GR | EC002638 | Imagen | Catálogo
1092672 | ZEC 1,5/ 6-ST-7,5 C2R1,6BD:VDC | Conector para placa de circuito impreso | Conector directo para placa de circuito impreso, sección nominal: 1,5 mm², color: negro, corriente nominal: 10 A, tensión nominal (III/2): 630 V, superficie de contacto: Sn, tipo de conexión del contacto: Hembra, número de filas: 1, número de polos: 6, familia de artículos: ZEC 1,5/..-ST, paso: 7,5 mm, tipo de conexión: Conexión por resorte, montaje: Técnica de conexión enchufable directa, dirección de conexión conductor/placa de circuito impreso: 0 °, sistema enchufable: ZEC, bloqueo: Bloqueo por encaje, tipo de sujeción: Gatillo de bloqueo, tipo de embalaje: empaquetado en caja | 543.94 | 100 | AA | PCB Connectors (PCC) | AAC | AACEDA | 50 | 1000 | NO | PC |  | 12,04 | G | 0 | 0 | 0 |  | 4055626907574 | 85366990 | GR | EC002638 | Imagen | Catálogo
1895706 | ZEC 1,5/ 6-ST-7,5 GY NZ:405750 | Conector para placa de circuito impreso | Conector directo para placa de circuito impreso, sección nominal: 1,5 mm², color: gris, corriente nominal: 10 A, tensión nominal (III/2): 630 V, superficie de contacto: Sn, tipo de conexión del contacto: Hembra, número de potenciales: 6, número de filas: 1, número de polos: 6, número de conexiones: 6, familia de artículos: ZEC 1,5/..-ST, paso: 7,5 mm, tipo de conexión: Conexión por resorte, montaje: Técnica de conexión enchufable directa, dirección de conexión conductor/placa de circuito impreso: 0 °, sistema enchufable: ZEC, bloqueo: Bloqueo por encaje, tipo de sujeción: Gatillo de bloqueo, tipo de embalaje: empaquetado en caja | 583.22 | 100 | AA | PCB Connectors (PCC) | AAC | AACEDA | 50 | 50 | NO | PC |  | 11,86 | G | 91 | 136 | 114 | MM | 4017918400705 | 85366930 | GR | EC002638 | Imagen | Catálogo
1944563 | ZEC 1,5/ 6-ST-7,5 GY NZ:7-0100 | Conector para placa de circuito impreso | Conector directo para placa de circuito impreso, sección nominal: 1,5 mm², color: gris, corriente nominal: 10 A, tensión nominal (III/2): 630 V, superficie de contacto: Sn, tipo de conexión del contacto: Hembra, número de potenciales: 6, número de filas: 1, número de polos: 6, número de conexiones: 6, familia de artículos: ZEC 1,5/..-ST, paso: 7,5 mm, tipo de conexión: Conexión por resorte, montaje: Técnica de conexión enchufable directa, dirección de conexión conductor/placa de circuito impreso: 0 °, sistema enchufable: ZEC, bloqueo: Bloqueo por encaje, tipo de sujeción: Gatillo de bloqueo, tipo de embalaje: empaquetado en caja | 543.94 | 100 | AA | PCB Connectors (PCC) | AAC | AACEDA | 50 | 50 | NO | PC |  | 11,92 | G | 91 | 136 | 114 | MM | 4017918854553 | 85366930 | GR | EC002638 | Imagen | Catálogo
1924813 | ZEC 1,5/ 6-ST-7,5 GY NZ:7-0101 | Conector para placa de circuito impreso | Conector directo para placa de circuito impreso, sección nominal: 1,5 mm², color: gris, corriente nominal: 10 A, tensión nominal (III/2): 630 V, superficie de contacto: Sn, tipo de conexión del contacto: Hembra, número de potenciales: 6, número de filas: 1, número de polos: 6, número de conexiones: 6, familia de artículos: ZEC 1,5/..-ST, paso: 7,5 mm, tipo de conexión: Conexión por resorte, montaje: Técnica de conexión enchufable directa, dirección de conexión conductor/placa de circuito impreso: 0 °, sistema enchufable: ZEC, bloqueo: Bloqueo por encaje, tipo de sujeción: Gatillo de bloqueo, tipo de embalaje: empaquetado en caja | 543.94 | 100 | AA | PCB Connectors (PCC) | AAC | AACEDA | 50 | 50 | NO | PC |  | 11,75 | G | 90 | 108 | 113 | MM | 4017918583057 | 85366930 | GR | EC002638 | Imagen | Catálogo
1947971 | ZEC 1,5/ 6-ST-7,5GYC1R1,6BDNZ1 | Conector para placa de circuito impreso | Conector directo para placa de circuito impreso, sección nominal: 1,5 mm², color: gris, corriente nominal: 10 A, tensión nominal (III/2): 630 V, superficie de contacto: Sn, tipo de conexión del contacto: Hembra, número de potenciales: 6, número de filas: 1, número de polos: 6, número de conexiones: 6, familia de artículos: ZEC 1,5/..-ST, paso: 7,5 mm, tipo de conexión: Conexión por resorte, montaje: Técnica de conexión enchufable directa, dirección de conexión conductor/placa de circuito impreso: 0 °, sistema enchufable: ZEC, bloqueo: Bloqueo por encaje, tipo de sujeción: Gatillo de bloqueo, tipo de embalaje: empaquetado en caja | 543.94 | 100 | AA | PCB Connectors (PCC) | AAC | AACEDA | 50 | 50 | NO | PC |  | 11,94 | G | 91 | 136 | 114 | MM | 4017918879914 | 85366930 | GR | EC002638 | Imagen | Catálogo
1947984 | ZEC 1,5/ 6-ST-7,5GYC2R1,6BDNZ2 | Conector para placa de circuito impreso | Conector directo para placa de circuito impreso, sección nominal: 1,5 mm², color: gris, corriente nominal: 10 A, tensión nominal (III/2): 630 V, superficie de contacto: Sn, tipo de conexión del contacto: Hembra, número de potenciales: 6, número de filas: 1, número de polos: 6, número de conexiones: 6, familia de artículos: ZEC 1,5/..-ST, paso: 7,5 mm, tipo de conexión: Conexión por resorte, montaje: Técnica de conexión enchufable directa, dirección de conexión conductor/placa de circuito impreso: 0 °, sistema enchufable: ZEC, bloqueo: Bloqueo por encaje, tipo de sujeción: Gatillo de bloqueo, tipo de embalaje: empaquetado en caja | 543.94 | 100 | AA | PCB Connectors (PCC) | AAC | AACEDA | 50 | 50 | NO | PC |  | 12,13 | G | 92 | 136 | 112 | MM | 4017918879907 | 85366930 | GR | EC002638 | Imagen | Catálogo
1898318 | ZEC 1,5/ 7-LPV-5,0 C2 | Conector para placa de circuito impreso | Conector para placa circuito impreso, sección nominal: 1,5 mm², color: verde, corriente nominal: 10 A, tensión nominal (III/2): 320 V, superficie de contacto: Sn, tipo de conexión del contacto: Hembra, número de potenciales: 7, número de filas: 1, número de polos: 7, número de conexiones: 7, familia de artículos: ZEC 1,5/..-LPV, paso: 5 mm, montaje: Técnica de conexión enchufable directa, dirección de conexión conductor/placa de circuito impreso: 0 °, número de pines de soldadura por potencial: 2, sistema enchufable: ZEC, bloqueo: sin, tipo de sujeción: sin, tipo de embalaje: empaquetado en caja | 1014.22 | 100 | AA | PCB Connectors (PCC) | AAC | AACEAA | 50 | 50 | NO | PC |  | 6,24 | G | 36 | 107 | 90 | MM | 4017918167028 | 85366930 | GR | EC002637 | Imagen | Catálogo
1883093 | ZEC 1,5/ 7-ST-5,0 C2 R1,7 | Conector para placa de circuito impreso | Conector directo para placa de circuito impreso, sección nominal: 1,5 mm², color: verde, corriente nominal: 10 A, tensión nominal (III/2): 320 V, superficie de contacto: Sn, tipo de conexión del contacto: Hembra, número de potenciales: 7, número de filas: 1, número de polos: 7, número de conexiones: 7, familia de artículos: ZEC 1,5/..-ST, paso: 5 mm, tipo de conexión: Conexión por resorte, montaje: Técnica de conexión enchufable directa, dirección de conexión conductor/placa de circuito impreso: 0 °, sistema enchufable: ZEC, bloqueo: Bloqueo por encaje, tipo de sujeción: Gatillo de bloqueo, tipo de embalaje: empaquetado en caja | 482.05 | 100 | AA | PCB Connectors (PCC) | AAC | AACECA | 50 | 50 | NO | PC |  | 11,42 | G | 90 | 108 | 113 | MM | 4017918161057 | 85366930 | GR | EC002638 | Imagen | Catálogo
1730155 | ZEC 1,5/ 7-ST-5,0 C2,7 R1,7 | Conector para placa de circuito impreso | Conector directo para placa de circuito impreso, sección nominal: 1,5 mm², color: gris, corriente nominal: 10 A, tensión nominal (III/2): 320 V, superficie de contacto: Sn, tipo de conexión del contacto: Hembra, número de potenciales: 7, número de filas: 1, número de polos: 7, número de conexiones: 7, familia de artículos: ZEC 1,5/..-ST, paso: 5 mm, tipo de conexión: Conexión por resorte, montaje: Técnica de conexión enchufable directa, dirección de conexión conductor/placa de circuito impreso: 0 °, sistema enchufable: ZEC, bloqueo: Bloqueo por encaje, tipo de sujeción: Gatillo de bloqueo, tipo de embalaje: empaquetado en caja | 482.05 | 100 | AA | PCB Connectors (PCC) | AAC | AACECA | 50 | 50 | NO | PC |  | 11,50 | G | 90 | 108 | 113 | MM | 4046356149006 | 85366930 | GR | EC002638 | Imagen | Catálogo
1730142 | ZEC 1,5/ 7-ST-5,0 GY C1,5 R1,7 | Conector para placa de circuito impreso | Conector directo para placa de circuito impreso, sección nominal: 1,5 mm², color: gris, corriente nominal: 10 A, tensión nominal (III/2): 320 V, superficie de contacto: Sn, tipo de conexión del contacto: Hembra, número de potenciales: 7, número de filas: 1, número de polos: 7, número de conexiones: 7, familia de artículos: ZEC 1,5/..-ST, paso: 5 mm, tipo de conexión: Conexión por resorte, montaje: Técnica de conexión enchufable directa, dirección de conexión conductor/placa de circuito impreso: 0 °, sistema enchufable: ZEC, bloqueo: Bloqueo por encaje, tipo de sujeción: Gatillo de bloqueo, tipo de embalaje: empaquetado en caja | 482.05 | 100 | AA | PCB Connectors (PCC) | AAC | AACECA | 50 | 50 | NO | PC |  | 11,45 | G | 90 | 108 | 113 | MM | 4046356148993 | 85366930 | GR | EC002638 | Imagen | Catálogo
1883190 | ZEC 1,5/ 7-ST-7,5 C2 R1,7 | Conector para placa de circuito impreso | Conector directo para placa de circuito impreso, sección nominal: 1,5 mm², color: verde, corriente nominal: 10 A, tensión nominal (III/2): 630 V, superficie de contacto: Sn, tipo de conexión del contacto: Hembra, número de potenciales: 7, número de filas: 1, número de polos: 7, número de conexiones: 7, familia de artículos: ZEC 1,5/..-ST, paso: 7,5 mm, tipo de conexión: Conexión por resorte, montaje: Técnica de conexión enchufable directa, dirección de conexión conductor/placa de circuito impreso: 0 °, sistema enchufable: ZEC, bloqueo: Bloqueo por encaje, tipo de sujeción: Gatillo de bloqueo, tipo de embalaje: empaquetado en caja | 565.37 | 100 | AA | PCB Connectors (PCC) | AAC | AACEDA | 50 | 50 | NO | PC |  | 13,74 | G | 91 | 136 | 114 | MM | 4017918161163 | 85366930 | GR | EC002638 | Imagen | Catálogo
1806435 | ZEC 1,5/ 7-ST-7,5 C2 R1,7 GY | Conector para placa de circuito impreso | Conector directo para placa de circuito impreso, sección nominal: 1,5 mm², color: gris, corriente nominal: 10 A, tensión nominal (III/2): 630 V, superficie de contacto: Sn, tipo de conexión del contacto: Hembra, número de potenciales: 7, número de filas: 1, número de polos: 7, número de conexiones: 7, familia de artículos: ZEC 1,5/..-ST, paso: 7,5 mm, tipo de conexión: Conexión por resorte, montaje: Técnica de conexión enchufable directa, dirección de conexión conductor/placa de circuito impreso: 0 °, sistema enchufable: ZEC, bloqueo: Bloqueo por encaje, tipo de sujeción: Gatillo de bloqueo, tipo de embalaje: empaquetado en caja | 565.37 | 100 | AA | PCB Connectors (PCC) | AAC | AACEDA | 50 | 50 | NO | PC |  | 13,87 | G | 91 | 136 | 114 | MM | 4046356691444 | 85366930 | GR | EC002638 | Imagen | Catálogo
1954142 | ZEC 1,5/ 7-ST-7,5 C3 R1,7GY BD | Conector para placa de circuito impreso | Conector directo para placa de circuito impreso, sección nominal: 1,5 mm², color: gris, corriente nominal: 10 A, tensión nominal (III/2): 630 V, superficie de contacto: Sn, tipo de conexión del contacto: Hembra, número de potenciales: 7, número de filas: 1, número de polos: 7, número de conexiones: 7, familia de artículos: ZEC 1,5/..-ST, paso: 7,5 mm, tipo de conexión: Conexión por resorte, montaje: Técnica de conexión enchufable directa, dirección de conexión conductor/placa de circuito impreso: 0 °, sistema enchufable: ZEC, bloqueo: Bloqueo por encaje, tipo de sujeción: Gatillo de bloqueo, tipo de embalaje: empaquetado en caja | 623.69 | 100 | AA | PCB Connectors (PCC) | AAC | AACEDA | 50 | 50 | NO | PC |  | 13,80 | G | 91 | 136 | 114 | MM | 4017918896317 | 85366930 | GR | EC002638 | Imagen | Catálogo
1898321 | ZEC 1,5/ 8-LPV-5,0 C2 | Conector para placa de circuito impreso | Conector para placa circuito impreso, sección nominal: 1,5 mm², color: verde, corriente nominal: 10 A, tensión nominal (III/2): 320 V, superficie de contacto: Sn, tipo de conexión del contacto: Hembra, número de potenciales: 8, número de filas: 1, número de polos: 8, número de conexiones: 8, familia de artículos: ZEC 1,5/..-LPV, paso: 5 mm, montaje: Técnica de conexión enchufable directa, dirección de conexión conductor/placa de circuito impreso: 0 °, número de pines de soldadura por potencial: 2, sistema enchufable: ZEC, bloqueo: sin, tipo de sujeción: sin, tipo de embalaje: empaquetado en caja | 1147.88 | 100 | AA | PCB Connectors (PCC) | AAC | AACEAA | 50 | 50 | NO | PC |  | 7,04 | G | 59 | 113 | 77 | MM | 4017918167035 | 85366930 | GR | EC002637 | Imagen | Catálogo
1951514 | ZEC 1,5/ 8-ST NZ0106 C6R1,8 | Conector para placa de circuito impreso | Conector directo para placa de circuito impreso, sección nominal: 1,5 mm², color: verde, corriente nominal: 10 A, tensión nominal (III/2): 630 V, superficie de contacto: Sn, tipo de conexión del contacto: Hembra, número de potenciales: 8, número de filas: 1, número de polos: 8, número de conexiones: 8, familia de artículos: ZEC 1,5/..-ST, paso: 7,5 mm, tipo de conexión: Conexión por resorte, montaje: Técnica de conexión enchufable directa, dirección de conexión conductor/placa de circuito impreso: 0 °, sistema enchufable: ZEC, bloqueo: Bloqueo por encaje, tipo de sujeción: Gatillo de bloqueo, tipo de embalaje: empaquetado en caja | 597.41 | 100 | AA | PCB Connectors (PCC) | AAC | AACEDA | 50 | 50 | NO | PC |  | 11,81 | G | 91 | 136 | 114 | MM | 4017918889449 | 85366930 | GR | EC002638 | Imagen | Catálogo
1883103 | ZEC 1,5/ 8-ST-5,0 C2 R1,8 | Conector para placa de circuito impreso | Conector directo para placa de circuito impreso, sección nominal: 1,5 mm², color: verde, corriente nominal: 10 A, tensión nominal (III/2): 320 V, superficie de contacto: Sn, tipo de conexión del contacto: Hembra, número de potenciales: 8, número de filas: 1, número de polos: 8, número de conexiones: 8, familia de artículos: ZEC 1,5/..-ST, paso: 5 mm, tipo de conexión: Conexión por resorte, montaje: Técnica de conexión enchufable directa, dirección de conexión conductor/placa de circuito impreso: 0 °, sistema enchufable: ZEC, bloqueo: Bloqueo por encaje, tipo de sujeción: Gatillo de bloqueo, tipo de embalaje: empaquetado en caja | 541.56 | 100 | AA | PCB Connectors (PCC) | AAC | AACECA | 50 | 50 | NO | PC |  | 12,99 | G | 93 | 136 | 113 | MM | 4017918161064 | 85366930 | GR | EC002638 | Imagen | Catálogo
1883200 | ZEC 1,5/ 8-ST-7,5 C2 R1,8 | Conector para placa de circuito impreso | Conector directo para placa de circuito impreso, sección nominal: 1,5 mm², color: verde, corriente nominal: 10 A, tensión nominal (III/2): 630 V, superficie de contacto: Sn, tipo de conexión del contacto: Hembra, número de potenciales: 8, número de filas: 1, número de polos: 8, número de conexiones: 8, familia de artículos: ZEC 1,5/..-ST, paso: 7,5 mm, tipo de conexión: Conexión por resorte, montaje: Técnica de conexión enchufable directa, dirección de conexión conductor/placa de circuito impreso: 0 °, sistema enchufable: ZEC, bloqueo: Bloqueo por encaje, tipo de sujeción: Gatillo de bloqueo, tipo de embalaje: empaquetado en caja | 636.78 | 100 | AA | PCB Connectors (PCC) | AAC | AACEDA | 50 | 50 | NO | PC |  | 15,83 | G | 91 | 181 | 114 | MM | 4017918161170 | 85366930 | GR | EC002638 | Imagen | Catálogo
1898334 | ZEC 1,5/ 9-LPV-5,0 C2 | Conector para placa de circuito impreso | Conector para placa circuito impreso, sección nominal: 1,5 mm², color: verde, corriente nominal: 10 A, tensión nominal (III/2): 320 V, superficie de contacto: Sn, tipo de conexión del contacto: Hembra, número de potenciales: 9, número de filas: 1, número de polos: 9, número de conexiones: 9, familia de artículos: ZEC 1,5/..-LPV, paso: 5 mm, montaje: Técnica de conexión enchufable directa, dirección de conexión conductor/placa de circuito impreso: 0 °, número de pines de soldadura por potencial: 2, sistema enchufable: ZEC, bloqueo: sin, tipo de sujeción: sin, tipo de embalaje: empaquetado en caja | 1281.55 | 100 | AA | PCB Connectors (PCC) | AAC | AACEAA | 50 | 50 | NO | PC |  | 8,00 | G | 52 | 127 | 117 | MM | 4017918167042 | 85366930 | GR | EC002637 | Imagen | Catálogo
1883116 | ZEC 1,5/ 9-ST-5,0 C2 R1,9 | Conector para placa de circuito impreso | Conector directo para placa de circuito impreso, sección nominal: 1,5 mm², color: verde, corriente nominal: 10 A, tensión nominal (III/2): 320 V, superficie de contacto: Sn, tipo de conexión del contacto: Hembra, número de potenciales: 9, número de filas: 1, número de polos: 9, número de conexiones: 9, familia de artículos: ZEC 1,5/..-ST, paso: 5 mm, tipo de conexión: Conexión por resorte, montaje: Técnica de conexión enchufable directa, dirección de conexión conductor/placa de circuito impreso: 0 °, sistema enchufable: ZEC, bloqueo: Bloqueo por encaje, tipo de sujeción: Gatillo de bloqueo, tipo de embalaje: empaquetado en caja | 601.08 | 100 | AA | PCB Connectors (PCC) | AAC | AACECA | 50 | 50 | NO | PC |  | 14,51 | G | 91 | 136 | 114 | MM | 4017918161071 | 85366930 | GR | EC002638 | Imagen | Catálogo
1883213 | ZEC 1,5/ 9-ST-7,5 C2 R1,9 | Conector para placa de circuito impreso | Conector directo para placa de circuito impreso, sección nominal: 1,5 mm², color: verde, corriente nominal: 10 A, tensión nominal (III/2): 630 V, superficie de contacto: Sn, tipo de conexión del contacto: Hembra, número de potenciales: 9, número de filas: 1, número de polos: 9, número de conexiones: 9, familia de artículos: ZEC 1,5/..-ST, paso: 7,5 mm, tipo de conexión: Conexión por resorte, montaje: Técnica de conexión enchufable directa, dirección de conexión conductor/placa de circuito impreso: 0 °, sistema enchufable: ZEC, bloqueo: Bloqueo por encaje, tipo de sujeción: Gatillo de bloqueo, tipo de embalaje: empaquetado en caja | 708.2 | 100 | AA | PCB Connectors (PCC) | AAC | AACEDA | 50 | 50 | NO | PC |  | 17,26 | G | 91 | 181 | 114 | MM | 4017918161187 | 85366930 | GR | EC002638 | Imagen | Catálogo
1898347 | ZEC 1,5/10-LPV-5,0 C2 | Conector para placa de circuito impreso | Conector para placa circuito impreso, sección nominal: 1,5 mm², color: verde, corriente nominal: 10 A, tensión nominal (III/2): 320 V, superficie de contacto: Sn, tipo de conexión del contacto: Hembra, número de potenciales: 10, número de filas: 1, número de polos: 10, número de conexiones: 10, familia de artículos: ZEC 1,5/..-LPV, paso: 5 mm, montaje: Técnica de conexión enchufable directa, dirección de conexión conductor/placa de circuito impreso: 0 °, número de pines de soldadura por potencial: 2, sistema enchufable: ZEC, bloqueo: sin, tipo de sujeción: sin, tipo de embalaje: empaquetado en caja | 1415.21 | 100 | AA | PCB Connectors (PCC) | AAC | AACEAA | 50 | 50 | NO | PC |  | 8,71 | G | 90 | 113 | 77 | MM | 4017918167059 | 85366930 | GR | EC002637 | Imagen | Catálogo
1883129 | ZEC 1,5/10-ST-5,0 C2 R1,10 | Conector para placa de circuito impreso | Conector directo para placa de circuito impreso, sección nominal: 1,5 mm², color: verde, corriente nominal: 10 A, tensión nominal (III/2): 320 V, superficie de contacto: Sn, tipo de conexión del contacto: Hembra, número de potenciales: 10, número de filas: 1, número de polos: 10, número de conexiones: 10, familia de artículos: ZEC 1,5/..-ST, paso: 5 mm, tipo de conexión: Conexión por resorte, montaje: Técnica de conexión enchufable directa, dirección de conexión conductor/placa de circuito impreso: 0 °, sistema enchufable: ZEC, bloqueo: Bloqueo por encaje, tipo de sujeción: Gatillo de bloqueo, tipo de embalaje: empaquetado en caja | 660.59 | 100 | AA | PCB Connectors (PCC) | AAC | AACECA | 50 | 50 | NO | PC |  | 15,89 | G | 93 | 134 | 113 | MM | 4017918161088 | 85366930 | GR | EC002638 | Imagen | Catálogo
1936254 | ZEC 1,5/10-ST-5,0 C2 R1,10BDSO | Conector para placa de circuito impreso | Conector directo para placa de circuito impreso, sección nominal: 1,5 mm², color: verde, corriente nominal: 10 A, tensión nominal (III/2): 320 V, superficie de contacto: Sn, tipo de conexión del contacto: Hembra, número de potenciales: 10, número de filas: 1, número de polos: 10, número de conexiones: 10, familia de artículos: ZEC 1,5/..-ST, paso: 5 mm, tipo de conexión: Conexión por resorte, montaje: Técnica de conexión enchufable directa, dirección de conexión conductor/placa de circuito impreso: 0 °, sistema enchufable: ZEC, bloqueo: Bloqueo por encaje, tipo de sujeción: Gatillo de bloqueo, tipo de embalaje: empaquetado en caja | 743.91 | 100 | AA | PCB Connectors (PCC) | AAC | AACECA | 50 | 50 | NO | PC |  | 16,24 | G | 91 | 136 | 114 | MM | 4017918618896 | 85366930 | GR | EC002638 | Imagen | Catálogo
1705083 | ZEC 1,5/10-ST-5,0C2R1,10YEBDSO | Conector para placa de circuito impreso | Conector directo para placa de circuito impreso, sección nominal: 1,5 mm², color: amarillo, corriente nominal: 10 A, tensión nominal (III/2): 320 V, superficie de contacto: Sn, tipo de conexión del contacto: Hembra, número de potenciales: 10, número de filas: 1, número de polos: 10, número de conexiones: 10, familia de artículos: ZEC 1,5/..-ST, paso: 5 mm, tipo de conexión: Conexión por resorte, montaje: Técnica de conexión enchufable directa, dirección de conexión conductor/placa de circuito impreso: 0 °, sistema enchufable: ZEC, bloqueo: Bloqueo por encaje, tipo de sujeción: Gatillo de bloqueo, tipo de embalaje: empaquetado en caja | 743.91 | 100 | AA | PCB Connectors (PCC) | AAC | AACECA | 50 | 50 | NO | PC |  | 15,90 | G | 91 | 136 | 114 | MM | 4017918995447 | 85366930 | GR | EC002638 | Imagen | Catálogo
1883226 | ZEC 1,5/10-ST-7,5 C2 R1,10 | Conector para placa de circuito impreso | Conector directo para placa de circuito impreso, sección nominal: 1,5 mm², color: verde, corriente nominal: 10 A, tensión nominal (III/2): 630 V, superficie de contacto: Sn, tipo de conexión del contacto: Hembra, número de potenciales: 10, número de filas: 1, número de polos: 10, número de conexiones: 10, familia de artículos: ZEC 1,5/..-ST, paso: 7,5 mm, tipo de conexión: Conexión por resorte, montaje: Técnica de conexión enchufable directa, dirección de conexión conductor/placa de circuito impreso: 0 °, sistema enchufable: ZEC, bloqueo: Bloqueo por encaje, tipo de sujeción: Gatillo de bloqueo, tipo de embalaje: empaquetado en caja | 779.61 | 100 | AA | PCB Connectors (PCC) | AAC | AACEDA | 50 | 50 | NO | PC |  | 19,73 | G | 91 | 271 | 114 | MM | 4017918161194 | 85366930 | GR | EC002638 | Imagen | Catálogo
1898350 | ZEC 1,5/11-LPV-5,0 C2 | Conector para placa de circuito impreso | Conector para placa circuito impreso, sección nominal: 1,5 mm², color: verde, corriente nominal: 10 A, tensión nominal (III/2): 320 V, superficie de contacto: Sn, tipo de conexión del contacto: Hembra, número de potenciales: 11, número de filas: 1, número de polos: 11, número de conexiones: 11, familia de artículos: ZEC 1,5/..-LPV, paso: 5 mm, montaje: Técnica de conexión enchufable directa, dirección de conexión conductor/placa de circuito impreso: 0 °, número de pines de soldadura por potencial: 2, sistema enchufable: ZEC, bloqueo: sin, tipo de sujeción: sin, tipo de embalaje: empaquetado en caja | 1548.88 | 100 | AA | PCB Connectors (PCC) | AAC | AACEAA | 50 | 50 | NO | PC |  | 9,74 | G | 90 | 113 | 108 | MM | 4017918167066 | 85366930 | BG | EC002637 | Imagen | Catálogo
1883132 | ZEC 1,5/11-ST-5,0 C2 R1,11 | Conector para placa de circuito impreso | Conector directo para placa de circuito impreso, sección nominal: 1,5 mm², color: verde, corriente nominal: 10 A, tensión nominal (III/2): 320 V, superficie de contacto: Sn, tipo de conexión del contacto: Hembra, número de potenciales: 11, número de filas: 1, número de polos: 11, número de conexiones: 11, familia de artículos: ZEC 1,5/..-ST, paso: 5 mm, tipo de conexión: Conexión por resorte, montaje: Técnica de conexión enchufable directa, dirección de conexión conductor/placa de circuito impreso: 0 °, sistema enchufable: ZEC, bloqueo: Bloqueo por encaje, tipo de sujeción: Gatillo de bloqueo, tipo de embalaje: empaquetado en caja | 720.1 | 100 | AA | PCB Connectors (PCC) | AAC | AACECA | 50 | 50 | NO | PC |  | 17,86 | G | 91 | 136 | 114 | MM | 4017918161095 | 85366930 | GR | EC002638 | Imagen | Catálogo
1883239 | ZEC 1,5/11-ST-7,5 C2 R1,11 | Conector para placa de circuito impreso | Conector directo para placa de circuito impreso, sección nominal: 1,5 mm², color: verde, corriente nominal: 10 A, tensión nominal (III/2): 630 V, superficie de contacto: Sn, tipo de conexión del contacto: Hembra, número de potenciales: 11, número de filas: 1, número de polos: 11, número de conexiones: 11, familia de artículos: ZEC 1,5/..-ST, paso: 7,5 mm, tipo de conexión: Conexión por resorte, montaje: Técnica de conexión enchufable directa, dirección de conexión conductor/placa de circuito impreso: 0 °, sistema enchufable: ZEC, bloqueo: Bloqueo por encaje, tipo de sujeción: Gatillo de bloqueo, tipo de embalaje: empaquetado en caja | 851.03 | 100 | AA | PCB Connectors (PCC) | AAC | AACEDA | 50 | 50 | NO | PC |  | 22,53 | G | 91 | 271 | 114 | MM | 4017918161200 | 85366930 | GR | EC002638 | Imagen | Catálogo
1898363 | ZEC 1,5/12-LPV-5,0 C2 | Conector para placa de circuito impreso | Conector para placa circuito impreso, sección nominal: 1,5 mm², color: verde, corriente nominal: 10 A, tensión nominal (III/2): 320 V, superficie de contacto: Sn, tipo de conexión del contacto: Hembra, número de potenciales: 12, número de filas: 1, número de polos: 12, número de conexiones: 12, familia de artículos: ZEC 1,5/..-LPV, paso: 5 mm, montaje: Técnica de conexión enchufable directa, dirección de conexión conductor/placa de circuito impreso: 0 °, número de pines de soldadura por potencial: 2, sistema enchufable: ZEC, bloqueo: sin, tipo de sujeción: sin, tipo de embalaje: empaquetado en caja | 1682.54 | 100 | AA | PCB Connectors (PCC) | AAC | AACEAA | 50 | 50 | NO | PC |  | 10,86 | G | 90 | 113 | 108 | MM | 4017918167073 | 85366930 | GR | EC002637 | Imagen | Catálogo
1883802 | ZEC 1,5/12-ST-5,0 C2 R1,12 | Conector para placa de circuito impreso | Conector directo para placa de circuito impreso, sección nominal: 1,5 mm², color: verde, corriente nominal: 10 A, tensión nominal (III/2): 320 V, superficie de contacto: Sn, tipo de conexión del contacto: Hembra, número de potenciales: 12, número de filas: 1, número de polos: 12, número de conexiones: 12, familia de artículos: ZEC 1,5/..-ST, paso: 5 mm, tipo de conexión: Conexión por resorte, montaje: Técnica de conexión enchufable directa, dirección de conexión conductor/placa de circuito impreso: 0 °, sistema enchufable: ZEC, bloqueo: Bloqueo por encaje, tipo de sujeción: Gatillo de bloqueo, tipo de embalaje: empaquetado en caja | 779.61 | 100 | AA | PCB Connectors (PCC) | AAC | AACECA | 50 | 50 | NO | PC |  | 19,08 | G | 91 | 181 | 114 | MM | 4017918161101 | 85366930 | GR | EC002638 | Imagen | Catálogo
1050601 | ZEC 1,5/12-ST-5,0 C2 R3,12 | Conector para placa de circuito impreso | Conector directo para placa de circuito impreso, sección nominal: 1,5 mm², color: verde, corriente nominal: 10 A, tensión nominal (III/2): 320 V, superficie de contacto: Sn, tipo de conexión del contacto: Hembra, número de potenciales: 12, número de filas: 1, número de polos: 12, número de conexiones: 12, familia de artículos: ZEC 1,5/..-ST, paso: 5 mm, tipo de conexión: Conexión por resorte, montaje: Técnica de conexión enchufable directa, dirección de conexión conductor/placa de circuito impreso: 0 °, sistema enchufable: ZEC, bloqueo: Bloqueo por encaje, tipo de sujeción: Gatillo de bloqueo, tipo de embalaje: empaquetado en caja | 793.23 | 100 | AA | PCB Connectors (PCC) | AAC | AACECA | 50 | 50 | NO | PC |  | 18,83 | G | 0 | 0 | 0 |  | 4055626664873 | 85366930 | GR | EC002638 | Imagen | Catálogo
1976007 | ZEC 1,5/12-ST-5,0C5R1,12BDGMV1 | Conector para placa de circuito impreso | Conector directo para placa de circuito impreso, sección nominal: 1,5 mm², color: verde, corriente nominal: 10 A, tensión nominal (III/2): 320 V, superficie de contacto: Sn, tipo de conexión del contacto: Hembra, número de potenciales: 12, número de filas: 1, número de polos: 12, número de conexiones: 12, familia de artículos: ZEC 1,5/..-ST, paso: 5 mm, tipo de conexión: Conexión por resorte, montaje: Técnica de conexión enchufable directa, dirección de conexión conductor/placa de circuito impreso: 0 °, sistema enchufable: ZEC, bloqueo: Bloqueo por encaje, tipo de sujeción: Gatillo de bloqueo, tipo de embalaje: empaquetado en caja | 879.59 | 100 | AA | PCB Connectors (PCC) | AAC | AACECA | 50 | 50 | NO | PC |  | 18,89 | G | 91 | 181 | 114 | MM | 4017918950392 | 85366930 | GR | EC002638 | Imagen | Catálogo
1883242 | ZEC 1,5/12-ST-7,5 C2 R1,12 | Conector para placa de circuito impreso | Conector directo para placa de circuito impreso, sección nominal: 1,5 mm², color: verde, corriente nominal: 10 A, tensión nominal (III/2): 630 V, superficie de contacto: Sn, tipo de conexión del contacto: Hembra, número de potenciales: 12, número de filas: 1, número de polos: 12, número de conexiones: 12, familia de artículos: ZEC 1,5/..-ST, paso: 7,5 mm, tipo de conexión: Conexión por resorte, montaje: Técnica de conexión enchufable directa, dirección de conexión conductor/placa de circuito impreso: 0 °, sistema enchufable: ZEC, bloqueo: Bloqueo por encaje, tipo de sujeción: Gatillo de bloqueo, tipo de embalaje: empaquetado en caja | 922.44 | 100 | AA | PCB Connectors (PCC) | AAC | AACEDA | 50 | 50 | NO | PC |  | 22,71 | G | 91 | 271 | 114 | MM | 4017918161217 | 85366930 | GR | EC002638 | Imagen | Catálogo
1707330 | ZEC 1,5/6-ST-5,0BKC2R1,6PW:1-6 | Conector para placa de circuito impreso | Conector directo para placa de circuito impreso, sección nominal: 1,5 mm², color: negro, corriente nominal: 10 A, tensión nominal (III/2): 320 V, superficie de contacto: Sn, tipo de conexión del contacto: Hembra, número de potenciales: 6, número de filas: 1, número de polos: 6, número de conexiones: 6, familia de artículos: ZEC 1,5/..-ST, paso: 5 mm, tipo de conexión: Conexión por resorte, montaje: Técnica de conexión enchufable directa, dirección de conexión conductor/placa de circuito impreso: 0 °, sistema enchufable: ZEC, bloqueo: Bloqueo por encaje, tipo de sujeción: Gatillo de bloqueo | 457.6 | 100 | AA | PCB Connectors (PCC) | AAC | AACECA | 50 | 2000 | NO | PC |  | 9,41 | G | 90 | 108 | 113 | MM | 4046356919296 | 85366930 | GR | EC002638 | Imagen | Catálogo
5043224 | ZFK 2,5 FEDER | Resorte de conexión | Resorte de conexión | 12.07 | 100 | AC | DCS | ACE | ACEPBA | 1000 | 10000 | NO | PC | F | 0,45 | G | 54 | 187 | 94 | MM | 4017918430474 | 73209090 | DE | EC004591 | Imagen | Catálogo
5043237 | ZFK 4 FEDER | Resorte de conexión | Resorte de conexión | 19.11 | 100 | AC | DCS | ACE | ACEPBA | 1000 | 1000 | NO | PC | F | 0,70 | G | 59 | 228 | 103 | MM | 4017918430467 | 73209090 | DE | EC004591 | Imagen | Catálogo
1704415 | ZFK3DS 1,5-5,08 | Borna para placa de circuito impreso | Terminal de tarjetas de circuitos impresos, corriente nominal: 12 A, tensión nominal (III/2): 400 V, sección nominal: 1,5 mm², número de potenciales: 3, número de filas: 3, número de polos por fila: 1, familia de artículos: ZFK3DS(A) 1,5, paso: 5,08 mm, tipo de conexión: Conexión por resorte, montaje: Soldadura por ola, dirección de conexión conductor/placa de circuito impreso: 45 °, color: verde, Disposición de pines: Disposición de pines lineal, Longitud del pin [P]: 3,4 mm, número de pines de soldadura por potencial: 1, tipo de embalaje: empaquetado en caja. Disco individual para la composición individual de diferentes números de polos. Para terminar el bloque se requiere un borne terminal adicional (véanse los accesorios). También hay disponibles artículos unidos en bloque en diferentes números de polos. | 163.13 | 100 | AA | PCB Connectors (PCC) | AAL | AALMDA | 100 | 100 | NO | PC |  | 4,79 | G | 50 | 145 | 124 | MM | 4017918116651 | 85369010 | IN | EC002643 | Imagen | Catálogo
1907937 | ZFK3DS 1,5-5,08 BK | Borna para placa de circuito impreso | Terminal de tarjetas de circuitos impresos, corriente nominal: 12 A, tensión nominal (III/2): 400 V, sección nominal: 1,5 mm², número de potenciales: 3, número de filas: 3, número de polos por fila: 1, familia de artículos: ZFK3DS(A) 1,5, paso: 5,08 mm, tipo de conexión: Conexión por resorte, montaje: Soldadura por ola, dirección de conexión conductor/placa de circuito impreso: 45 °, color: negro, Disposición de pines: Disposición de pines lineal, Longitud del pin [P]: 3,4 mm, número de pines de soldadura por potencial: 1, tipo de embalaje: empaquetado en caja. Disco individual para la composición individual de diferentes números de polos. Para terminar el bloque se requiere un borne terminal adicional (véanse los accesorios). También hay disponibles artículos unidos en bloque en diferentes números de polos. | 163.13 | 100 | AA | PCB Connectors (PCC) | AAL | AALMDA | 50 | 50 | NO | PC | F | 4,98 | G | 48 | 110 | 116 | MM | 4017918318260 | 85369010 | IN | EC002643 | Imagen | Catálogo
1890170 | ZFK3DS 1,5-5,08 KMGY | Borna para placa de circuito impreso | Terminal de tarjetas de circuitos impresos, corriente nominal: 12 A, tensión nominal (III/2): 400 V, sección nominal: 1,5 mm², número de potenciales: 3, número de filas: 3, número de polos por fila: 1, familia de artículos: ZFK3DS(A) 1,5, paso: 5,08 mm, tipo de conexión: Conexión por resorte, montaje: Soldadura por ola, dirección de conexión conductor/placa de circuito impreso: 45 °, color: gris claro, Disposición de pines: Disposición de pines lineal, Longitud del pin [P]: 3,4 mm, número de pines de soldadura por potencial: 1, tipo de embalaje: empaquetado en caja. Disco individual para la composición individual de diferentes números de polos. Para terminar el bloque se requiere un borne terminal adicional (véanse los accesorios). También hay disponibles artículos unidos en bloque en diferentes números de polos. | 163.13 | 100 | AA | PCB Connectors (PCC) | AAL | AALMDA | 50 | 50 | NO | PC | F | 4,99 | G | 48 | 110 | 116 | MM | 4017918389055 | 85369010 | IN | EC002643 | Imagen | Catálogo
1891292 | ZFK3DSA 1,5-5,08- 2 | Borna para placa de circuito impreso | Terminal de tarjetas de circuitos impresos, corriente nominal: 12 A, tensión nominal (III/2): 400 V, sección nominal: 1,5 mm², número de potenciales: 6, número de filas: 3, número de polos por fila: 2, familia de artículos: ZFK3DS(A) 1,5, paso: 5,08 mm, tipo de conexión: Conexión por resorte, montaje: Soldadura por ola, dirección de conexión conductor/placa de circuito impreso: 45 °, color: verde, Disposición de pines: Disposición de pines lineal, Longitud del pin [P]: 3,4 mm, número de pines de soldadura por potencial: 1, tipo de embalaje: empaquetado en caja | 326.25 | 100 | AA | PCB Connectors (PCC) | AAL | AALMDA | 50 | 50 | NO | PC | F | 10,56 | G | 63 | 182 | 115 | MM | 4017918413767 | 85369010 | IN | EC002643 | Imagen | Catálogo
1891014 | ZFK3DSA 1,5-5,08- 3 | Borna para placa de circuito impreso | Terminal de tarjetas de circuitos impresos, corriente nominal: 12 A, tensión nominal (III/2): 400 V, sección nominal: 1,5 mm², número de potenciales: 9, número de filas: 3, número de polos por fila: 3, familia de artículos: ZFK3DS(A) 1,5, paso: 5,08 mm, tipo de conexión: Conexión por resorte, montaje: Soldadura por ola, dirección de conexión conductor/placa de circuito impreso: 45 °, color: verde, Disposición de pines: Disposición de pines lineal, Longitud del pin [P]: 3,4 mm, número de pines de soldadura por potencial: 1, tipo de embalaje: empaquetado en caja | 489.37 | 100 | AA | PCB Connectors (PCC) | AAL | AALMDA | 50 | 50 | NO | PC |  | 15,44 | G | 92 | 179 | 115 | MM | 4017918412623 | 85369010 | IN | EC002643 | Imagen | Catálogo
1773934 | ZFK3DSA 1,5-5,08- 3 GY7035 | Borna para placa de circuito impreso | Terminal de tarjetas de circuitos impresos, corriente nominal: 12 A, tensión nominal (III/2): 400 V, sección nominal: 1,5 mm², número de potenciales: 9, número de filas: 3, número de polos por fila: 3, familia de artículos: ZFK3DS(A) 1,5, paso: 5,08 mm, tipo de conexión: Conexión por resorte, montaje: Soldadura por ola, dirección de conexión conductor/placa de circuito impreso: 45 °, color: gris claro, Disposición de pines: Disposición de pines lineal, Longitud del pin [P]: 3,4 mm, número de pines de soldadura por potencial: 1, tipo de embalaje: empaquetado en caja | 489.37 | 100 | AA | PCB Connectors (PCC) | AAL | AALMDA | 50 | 50 | NO | PC | F | 15,39 | G | 93 | 181 | 116 | MM | 4046356476591 | 85369010 | IN | EC002643 | Imagen | Catálogo
1891315 | ZFK3DSA 1,5-5,08- 4 | Borna para placa de circuito impreso | Terminal de tarjetas de circuitos impresos, corriente nominal: 12 A, tensión nominal (III/2): 400 V, sección nominal: 1,5 mm², número de potenciales: 12, número de filas: 3, número de polos por fila: 4, familia de artículos: ZFK3DS(A) 1,5, paso: 5,08 mm, tipo de conexión: Conexión por resorte, montaje: Soldadura por ola, dirección de conexión conductor/placa de circuito impreso: 45 °, color: verde, Disposición de pines: Disposición de pines lineal, Longitud del pin [P]: 3,4 mm, número de pines de soldadura por potencial: 1, tipo de embalaje: empaquetado en caja | 652.5 | 100 | AA | PCB Connectors (PCC) | AAL | AALMDA | 50 | 50 | NO | PC |  | 19,98 | G | 93 | 184 | 117 | MM | 4017918413774 | 85369010 | IN | EC002643 | Imagen | Catálogo
1706383 | ZFK3DSA 1,5-5,08- 4 GY7035 | Borna para placa de circuito impreso | Terminal de tarjetas de circuitos impresos, corriente nominal: 12 A, tensión nominal (III/2): 400 V, sección nominal: 1,5 mm², número de potenciales: 12, número de filas: 3, número de polos por fila: 4, familia de artículos: ZFK3DS(A) 1,5, paso: 5,08 mm, tipo de conexión: Conexión por resorte, montaje: Soldadura por ola, dirección de conexión conductor/placa de circuito impreso: 45 °, color: gris claro, Disposición de pines: Disposición de pines lineal, Longitud del pin [P]: 3,4 mm, número de pines de soldadura por potencial: 1, tipo de embalaje: empaquetado en caja | 652.5 | 100 | AA | PCB Connectors (PCC) | AAL | AALMDA | 50 | 50 | NO | PC | F | 20,12 | G | 93 | 181 | 116 | MM | 4046356033145 | 85369010 | IN | EC002643 | Imagen | Catálogo
1891302 | ZFK3DSA 1,5-5,08- 5 | Borna para placa de circuito impreso | Terminal de tarjetas de circuitos impresos, corriente nominal: 12 A, tensión nominal (III/2): 400 V, sección nominal: 1,5 mm², número de potenciales: 15, número de filas: 3, número de polos por fila: 5, familia de artículos: ZFK3DS(A) 1,5, paso: 5,08 mm, tipo de conexión: Conexión por resorte, montaje: Soldadura por ola, dirección de conexión conductor/placa de circuito impreso: 45 °, color: verde, Disposición de pines: Disposición de pines lineal, Longitud del pin [P]: 3,4 mm, número de pines de soldadura por potencial: 1, tipo de embalaje: empaquetado en caja | 815.62 | 100 | AA | PCB Connectors (PCC) | AAL | AALMDA | 50 | 50 | NO | PC | F | 24,74 | G | 93 | 181 | 116 | MM | 4017918413781 | 85369010 | IN | EC002643 | Imagen | Catálogo
1118059 | ZFK3DSA 1,5-5,08- 6 | Borna para placa de circuito impreso | Terminal de tarjetas de circuitos impresos, corriente nominal: 12 A, tensión nominal (III/2): 400 V, sección nominal: 1,5 mm², número de filas: 3, número de polos por fila: 6, familia de artículos: ZFK3DS(A) 1,5, paso: 5,08 mm, tipo de conexión: Conexión por resorte, montaje: Soldadura por ola, dirección de conexión conductor/placa de circuito impreso: 45 °, color: verde, Disposición de pines: Disposición de pines lineal, Longitud del pin [P]: 3,4 mm, número de pines de soldadura por potencial: 1, tipo de embalaje: empaquetado en caja | 978.75 | 100 | AA | PCB Connectors (PCC) | AAL | AALMDA | 50 | 50 | NO | PC |  | 29,89 | G | 88 | 267 | 115 | MM | 4063151046507 | 85369010 | DE | EC002643 | Imagen | Catálogo
1934670 | ZFK3DSA 1,5-5,08- 7 | Borna para placa de circuito impreso | Terminal de tarjetas de circuitos impresos, corriente nominal: 12 A, tensión nominal (III/2): 400 V, sección nominal: 1,5 mm², número de potenciales: 21, número de filas: 3, número de polos por fila: 7, familia de artículos: ZFK3DS(A) 1,5, paso: 5,08 mm, tipo de conexión: Conexión por resorte, montaje: Soldadura por ola, dirección de conexión conductor/placa de circuito impreso: 45 °, color: verde, Disposición de pines: Disposición de pines lineal, Longitud del pin [P]: 3,4 mm, número de pines de soldadura por potencial: 1, tipo de embalaje: empaquetado en caja | 1141.86 | 100 | AA | PCB Connectors (PCC) | AAL | AALMDA | 10 | 10 | NO | PC | F | 35,70 | G | 48 | 136 | 114 | MM | 4017918902797 | 85369010 | IN | EC002643 | Imagen | Catálogo
1723845 | ZFK3DSA 1,5-5,08- 7 GY7035 | Borna para placa de circuito impreso | Terminal de tarjetas de circuitos impresos, corriente nominal: 12 A, tensión nominal (III/2): 400 V, sección nominal: 1,5 mm², número de potenciales: 21, número de filas: 3, número de polos por fila: 7, familia de artículos: ZFK3DS(A) 1,5, paso: 5,08 mm, tipo de conexión: Conexión por resorte, montaje: Soldadura por ola, dirección de conexión conductor/placa de circuito impreso: 45 °, color: gris claro, Disposición de pines: Disposición de pines lineal, Longitud del pin [P]: 3,4 mm, número de pines de soldadura por potencial: 1, tipo de embalaje: empaquetado en caja | 1141.86 | 100 | AA | PCB Connectors (PCC) | AAL | AALMDA | 10 | 10 | NO | PC |  | 35,77 | G | 48 | 136 | 114 | MM | 4046356123648 | 85369010 | IN | EC002643 | Imagen | Catálogo
1891276 | ZFK3DSA 1,5-5,08- 8 | Borna para placa de circuito impreso | Terminal de tarjetas de circuitos impresos, corriente nominal: 12 A, tensión nominal (III/2): 400 V, sección nominal: 1,5 mm², número de potenciales: 24, número de filas: 3, número de polos por fila: 8, familia de artículos: ZFK3DS(A) 1,5, paso: 5,08 mm, tipo de conexión: Conexión por resorte, montaje: Soldadura por ola, dirección de conexión conductor/placa de circuito impreso: 45 °, color: verde, Disposición de pines: Disposición de pines lineal, Longitud del pin [P]: 3,4 mm, número de pines de soldadura por potencial: 1, tipo de embalaje: empaquetado en caja | 1304.99 | 100 | AA | PCB Connectors (PCC) | AAL | AALMDA | 10 | 10 | NO | PC |  | 41,36 | G | 48 | 136 | 113 | MM | 4017918413798 | 85369010 | IN | EC002643 | Imagen | Catálogo
1701819 | ZFK3DSA 1,5-5,08- 8 BD:20-53 | Borna para placa de circuito impreso | Terminal de tarjetas de circuitos impresos, corriente nominal: 12 A, tensión nominal (III/2): 400 V, sección nominal: 1,5 mm², número de potenciales: 24, número de filas: 3, número de polos por fila: 8, familia de artículos: ZFK3DS(A) 1,5, paso: 5,08 mm, tipo de conexión: Conexión por resorte, montaje: Soldadura por ola, dirección de conexión conductor/placa de circuito impreso: 45 °, color: verde, Disposición de pines: Disposición de pines lineal, Longitud del pin [P]: 3,4 mm, número de pines de soldadura por potencial: 1, tipo de embalaje: empaquetado en caja | 1504.95 | 100 | AA | PCB Connectors (PCC) | AAL | AALMDA | 10 | 10 | NO | PC |  | 40,05 | G | 46 | 135 | 113 | MM | 4046356562058 | 85369010 | IN | EC002643 | Imagen | Catálogo
1804013 | ZFK3DSA 1,5-5,08- 8 WJBD:13-B01 | Borna para placa de circuito impreso | Terminal de tarjetas de circuitos impresos, corriente nominal: 12 A, tensión nominal (III/2): 400 V, sección nominal: 1,5 mm², número de potenciales: 24, número de filas: 3, número de polos por fila: 8, familia de artículos: ZFK3DS(A) 1,5, paso: 5,08 mm, tipo de conexión: Conexión por resorte, montaje: Soldadura por ola, dirección de conexión conductor/placa de circuito impreso: 45 °, color: verde, Disposición de pines: Disposición de pines lineal, Longitud del pin [P]: 3,4 mm, número de pines de soldadura por potencial: 1, tipo de embalaje: empaquetado en caja | 1371.64 | 100 | AA | PCB Connectors (PCC) | AAL | AALMDA | 10 | 10 | NO | PC |  | 40,50 | G | 47 | 135 | 114 | MM | 4046356663700 | 85369010 | IN | EC002643 | Imagen | Catálogo
1890316 | ZFK3DSA 1,5-5,08- 9 KMGY | Borna para placa de circuito impreso | Terminal de tarjetas de circuitos impresos, corriente nominal: 12 A, tensión nominal (III/2): 400 V, sección nominal: 1,5 mm², número de potenciales: 27, número de filas: 3, número de polos por fila: 9, familia de artículos: ZFK3DS(A) 1,5, paso: 5,08 mm, tipo de conexión: Conexión por resorte, montaje: Soldadura por ola, dirección de conexión conductor/placa de circuito impreso: 45 °, color: gris claro, Disposición de pines: Disposición de pines lineal, Longitud del pin [P]: 3,4 mm, número de pines de soldadura por potencial: 1, tipo de embalaje: empaquetado en caja | 1468.12 | 100 | AA | PCB Connectors (PCC) | AAL | AALMDA | 10 | 10 | NO | PC | F | 44,57 | G | 48 | 136 | 114 | MM | 4017918392352 | 85369010 | IN | EC002643 | Imagen | Catálogo
1723832 | ZFK3DSA 1,5-5,08-10 GY7035 | Borna para placa de circuito impreso | Terminal de tarjetas de circuitos impresos, corriente nominal: 12 A, tensión nominal (III/2): 400 V, sección nominal: 1,5 mm², número de potenciales: 30, número de filas: 3, número de polos por fila: 10, familia de artículos: ZFK3DS(A) 1,5, paso: 5,08 mm, tipo de conexión: Conexión por resorte, montaje: Soldadura por ola, dirección de conexión conductor/placa de circuito impreso: 45 °, color: gris claro, Disposición de pines: Disposición de pines lineal, Longitud del pin [P]: 3,4 mm, número de pines de soldadura por potencial: 1, tipo de embalaje: empaquetado en caja | 1631.24 | 100 | AA | PCB Connectors (PCC) | AAL | AALMDA | 10 | 10 | NO | PC | F | 50,22 | G | 48 | 182 | 115 | MM | 4046356123631 | 85369010 | IN | EC002643 | Imagen | Catálogo
1891289 | ZFK3DSA 1,5-5,08-11 | Borna para placa de circuito impreso | Terminal de tarjetas de circuitos impresos, corriente nominal: 12 A, tensión nominal (III/2): 400 V, sección nominal: 1,5 mm², número de potenciales: 33, número de filas: 3, número de polos por fila: 11, familia de artículos: ZFK3DS(A) 1,5, paso: 5,08 mm, tipo de conexión: Conexión por resorte, montaje: Soldadura por ola, dirección de conexión conductor/placa de circuito impreso: 45 °, color: verde, Disposición de pines: Disposición de pines lineal, Longitud del pin [P]: 3,4 mm, número de pines de soldadura por potencial: 1, tipo de embalaje: empaquetado en caja | 1794.36 | 100 | AA | PCB Connectors (PCC) | AAL | AALMDA | 10 | 10 | NO | PC | F | 54,04 | G | 48 | 182 | 115 | MM | 4017918413804 | 85369010 | IN | EC002643 | Imagen | Catálogo
1991671 | ZFK3DSA 1,5-5,08-12 | Borna para placa de circuito impreso | Terminal de tarjetas de circuitos impresos, corriente nominal: 12 A, tensión nominal (III/2): 400 V, sección nominal: 1,5 mm², número de potenciales: 36, número de filas: 3, número de polos por fila: 12, familia de artículos: ZFK3DS(A) 1,5, paso: 5,08 mm, tipo de conexión: Conexión por resorte, montaje: Soldadura por ola, dirección de conexión conductor/placa de circuito impreso: 45 °, color: verde, Disposición de pines: Disposición de pines lineal, Longitud del pin [P]: 3,4 mm, número de pines de soldadura por potencial: 1, tipo de embalaje: empaquetado en caja | 1957.49 | 100 | AA | PCB Connectors (PCC) | AAL | AALMDA | 10 | 10 | NO | PC | F | 58,84 | G | 48 | 182 | 115 | MM | 4017918964863 | 85369010 | IN | EC002643 | Imagen | Catálogo
1934683 | ZFK3DSA 1,5-5,08-15 | Borna para placa de circuito impreso | Terminal de tarjetas de circuitos impresos, corriente nominal: 12 A, tensión nominal (III/2): 400 V, sección nominal: 1,5 mm², número de potenciales: 45, número de filas: 3, número de polos por fila: 15, familia de artículos: ZFK3DS(A) 1,5, paso: 5,08 mm, tipo de conexión: Conexión por resorte, montaje: Soldadura por ola, dirección de conexión conductor/placa de circuito impreso: 45 °, color: verde, Disposición de pines: Disposición de pines lineal, Longitud del pin [P]: 3,4 mm, número de pines de soldadura por potencial: 1, tipo de embalaje: empaquetado en caja | 2446.85 | 100 | AA | PCB Connectors (PCC) | AAL | AALMDA | 10 | 10 | NO | PC |  | 74,84 | G | 56 | 260 | 98 | MM | 4017918902803 | 85369010 | DE | EC002643 | Imagen | Catálogo
1106216 | ZFK3DSA 1,5-5,08-15 BD:1-26 | Borna para placa de circuito impreso | Terminal de tarjetas de circuitos impresos, corriente nominal: 12 A, tensión nominal (III/2): 400 V, sección nominal: 1,5 mm², número de filas: 3, número de polos por fila: 15, familia de artículos: ZFK3DS(A) 1,5, paso: 5,08 mm, tipo de conexión: Conexión por resorte, montaje: Soldadura por ola, dirección de conexión conductor/placa de circuito impreso: 45 °, color: verde, Disposición de pines: Disposición de pines lineal, Longitud del pin [P]: 3,4 mm, número de pines de soldadura por potencial: 1, tipo de embalaje: empaquetado en caja | 2535.86 | 100 | AA | PCB Connectors (PCC) | AAL | AALMDA | 10 | 1000 | NO | PC | F | 73,43 | G | 63 | 182 | 115 | MM | 4055626997438 | 85369010 | IN | EC002643 | Imagen | Catálogo
1907953 | ZFK3DSA 1,5-5,08-15 BD:NZ 1-15 | Borna para placa de circuito impreso | Terminal de tarjetas de circuitos impresos, corriente nominal: 12 A, tensión nominal (III/2): 400 V, sección nominal: 1,5 mm², número de potenciales: 45, número de filas: 3, número de polos por fila: 15, familia de artículos: ZFK3DS(A) 1,5, paso: 5,08 mm, tipo de conexión: Conexión por resorte, montaje: Soldadura por ola, dirección de conexión conductor/placa de circuito impreso: 45 °, color: verde, Disposición de pines: Disposición de pines lineal, Longitud del pin [P]: 3,4 mm, número de pines de soldadura por potencial: 1, tipo de embalaje: empaquetado en caja | 2821.78 | 100 | AA | PCB Connectors (PCC) | AAL | AALMDA | 10 | 10 | NO | PC |  | 73,32 | G | 63 | 182 | 115 | MM | 4017918200084 | 85369010 | IN | EC002643 | Imagen | Catálogo
1991684 | ZFK3DSA 1,5-5,08-16 | Borna para placa de circuito impreso | Terminal de tarjetas de circuitos impresos, corriente nominal: 12 A, tensión nominal (III/2): 400 V, sección nominal: 1,5 mm², número de potenciales: 48, número de filas: 3, número de polos por fila: 16, familia de artículos: ZFK3DS(A) 1,5, paso: 5,08 mm, tipo de conexión: Conexión por resorte, montaje: Soldadura por ola, dirección de conexión conductor/placa de circuito impreso: 45 °, color: verde, Disposición de pines: Disposición de pines lineal, Longitud del pin [P]: 3,4 mm, número de pines de soldadura por potencial: 1, tipo de embalaje: empaquetado en caja | 2609.98 | 100 | AA | PCB Connectors (PCC) | AAL | AALMDA | 10 | 10 | NO | PC |  | 78,92 | G | 56 | 260 | 97 | MM | 4017918964856 | 85369010 | IN | EC002643 | Imagen | Catálogo
1773905 | ZFK3DSA 1,5-5,08-16GY7035BD3-46 | Borna para placa de circuito impreso | Terminal de tarjetas de circuitos impresos, corriente nominal: 12 A, tensión nominal (III/2): 400 V, sección nominal: 1,5 mm², número de potenciales: 48, número de filas: 3, número de polos por fila: 16, familia de artículos: ZFK3DS(A) 1,5, paso: 5,08 mm, tipo de conexión: Conexión por resorte, montaje: Soldadura por ola, dirección de conexión conductor/placa de circuito impreso: 45 °, color: gris claro, Disposición de pines: Disposición de pines lineal, Longitud del pin [P]: 3,4 mm, número de pines de soldadura por potencial: 1, tipo de embalaje: empaquetado en caja | 3009.9 | 100 | AA | PCB Connectors (PCC) | AAL | AALMDA | 10 | 10 | NO | PC | F | 78,70 | G | 58 | 261 | 99 | MM | 4046356476577 | 85369010 | IN | EC002643 | Imagen | Catálogo
1869952 | ZFK3DSA 1,5-5,08-17 KMGY | Borna para placa de circuito impreso | Terminal de tarjetas de circuitos impresos, corriente nominal: 12 A, tensión nominal (III/2): 400 V, sección nominal: 1,5 mm², número de potenciales: 51, número de filas: 3, número de polos por fila: 17, familia de artículos: ZFK3DS(A) 1,5, paso: 5,08 mm, tipo de conexión: Conexión por resorte, montaje: Soldadura por ola, dirección de conexión conductor/placa de circuito impreso: 45 °, color: gris claro, Disposición de pines: Disposición de pines lineal, Longitud del pin [P]: 3,4 mm, número de pines de soldadura por potencial: 1, tipo de embalaje: empaquetado en caja. ¡El artículo puede alinearse con distintos números de polos! | 2773.11 | 100 | AA | PCB Connectors (PCC) | AAL | AALMDA | 10 | 10 | NO | PC |  | 83,38 | G | 58 | 261 | 99 | MM | 4017918234027 | 85369010 | IN | EC002643 | Imagen | Catálogo
1994241 | ZFK3DSA 1,5-5,08-17 KMGY BD:NZ | Borna para placa de circuito impreso | Terminal de tarjetas de circuitos impresos, corriente nominal: 12 A, tensión nominal (III/2): 400 V, sección nominal: 1,5 mm², número de potenciales: 51, número de filas: 3, número de polos por fila: 17, familia de artículos: ZFK3DS(A) 1,5, paso: 5,08 mm, tipo de conexión: Conexión por resorte, montaje: Soldadura por ola, dirección de conexión conductor/placa de circuito impreso: 45 °, color: gris claro, Disposición de pines: Disposición de pines lineal, Longitud del pin [P]: 3,4 mm, número de pines de soldadura por potencial: 1, tipo de embalaje: empaquetado en caja | 3198.03 | 100 | AA | PCB Connectors (PCC) | AAL | AALMDA | 10 | 10 | NO | PC | F | 83,24 | G | 58 | 261 | 99 | MM | 4017918984342 | 85369010 | IN | EC002643 | Imagen | Catálogo
1704322 | ZFK3DSA 1,5-5,08-18 GY7035 | Borna para placa de circuito impreso | Terminal de tarjetas de circuitos impresos, corriente nominal: 12 A, tensión nominal (III/2): 400 V, sección nominal: 1,5 mm², número de potenciales: 54, número de filas: 3, número de polos por fila: 18, familia de artículos: ZFK3DS(A) 1,5, paso: 5,08 mm, tipo de conexión: Conexión por resorte, montaje: Soldadura por ola, dirección de conexión conductor/placa de circuito impreso: 45 °, color: gris claro, Disposición de pines: Disposición de pines lineal, Longitud del pin [P]: 3,4 mm, número de pines de soldadura por potencial: 1, tipo de embalaje: empaquetado en caja | 2936.23 | 100 | AA | PCB Connectors (PCC) | AAL | AALMDA | 10 | 10 | NO | PC | F | 86,55 | G | 58 | 261 | 99 | MM | 4046356694612 | 85369010 | IN | EC002643 | Imagen | Catálogo
1773921 | ZFK3DSA 1,5-5,08-18GY7035BD3-52 | Borna para placa de circuito impreso | Terminal de tarjetas de circuitos impresos, corriente nominal: 12 A, tensión nominal (III/2): 400 V, sección nominal: 1,5 mm², número de potenciales: 54, número de filas: 3, número de polos por fila: 18, familia de artículos: ZFK3DS(A) 1,5, paso: 5,08 mm, tipo de conexión: Conexión por resorte, montaje: Soldadura por ola, dirección de conexión conductor/placa de circuito impreso: 45 °, color: gris claro, Disposición de pines: Disposición de pines lineal, Longitud del pin [P]: 3,4 mm, número de pines de soldadura por potencial: 1, tipo de embalaje: empaquetado en caja | 3386.15 | 100 | AA | PCB Connectors (PCC) | AAL | AALMDA | 10 | 10 | NO | PC | F | 86,86 | G | 58 | 261 | 99 | MM | 4046356473354 | 85369010 | IN | EC002643 | Imagen | Catálogo
1707319 | ZFK3DSA 1,5-5,08-24 BKBD:M1-19 | Borna para placa de circuito impreso | Terminal de tarjetas de circuitos impresos, corriente nominal: 12 A, tensión nominal (III/2): 400 V, sección nominal: 1,5 mm², número de potenciales: 72, número de filas: 3, número de polos por fila: 24, familia de artículos: ZFK3DS(A) 1,5, paso: 5,08 mm, tipo de conexión: Conexión por resorte, montaje: Soldadura por ola, dirección de conexión conductor/placa de circuito impreso: 45 °, color: negro, Disposición de pines: Disposición de pines lineal, Longitud del pin [P]: 3,4 mm, número de pines de soldadura por potencial: 1, tipo de embalaje: empaquetado en caja | 3990.88 | 100 | AA | PCB Connectors (PCC) | AAL | AALMDA | 10 | 10 | NO | PC | F | 115,70 | G | 83 | 177 | 133 | MM | 4046356917032 | 85369010 | IN | EC002643 | Imagen | Catálogo
1807188 | ZFK3DSA 1,5-5,08-24 BU BDWH M8 | Borna para placa de circuito impreso | Terminal de tarjetas de circuitos impresos, corriente nominal: 12 A, tensión nominal (III/2): 400 V, sección nominal: 1,5 mm², número de potenciales: 72, número de filas: 3, número de polos por fila: 24, familia de artículos: ZFK3DS(A) 1,5, paso: 5,08 mm, tipo de conexión: Conexión por resorte, montaje: Soldadura por ola, dirección de conexión conductor/placa de circuito impreso: 45 °, color: azul, Disposición de pines: Disposición de pines lineal, Longitud del pin [P]: 3,4 mm, número de pines de soldadura por potencial: 1, tipo de embalaje: empaquetado en caja | 4069.88 | 100 | AA | PCB Connectors (PCC) | AAL | AALMDA | 10 | 10 | NO | PC | F | 116,06 | G | 83 | 177 | 133 | MM | 4046356701112 | 85369010 | IN | EC002643 | Imagen | Catálogo
1706167 | ZFK3DSA 1,5-5,08-DS | Borna para placa de circuito impreso | Terminal de tarjetas de circuitos impresos, corriente nominal: 12 A, tensión nominal (III/2): 400 V, sección nominal: 1,5 mm², número de potenciales: 3, número de filas: 3, número de polos por fila: 1, familia de artículos: ZFK3DS(A) 1,5, paso: 5,08 mm, tipo de conexión: Conexión por resorte, montaje: Soldadura por ola, dirección de conexión conductor/placa de circuito impreso: 45 °, color: verde, Disposición de pines: Disposición de pines lineal, Longitud del pin [P]: 3,4 mm, número de pines de soldadura por potencial: 1, tipo de embalaje: empaquetado en caja | 163.13 | 100 | AA | PCB Connectors (PCC) | AAL | AALMDA | 50 | 2000 | NO | PC | F | 5,46 | G | 48 | 136 | 114 | MM | 4017918125868 | 85369010 | IN | EC002643 | Imagen | Catálogo
1704554 | ZFK3DSA 1,5-6,08 | Borna para placa de circuito impreso | Terminal de tarjetas de circuitos impresos, corriente nominal: 12 A, tensión nominal (III/2): 400 V, sección nominal: 1,5 mm², número de potenciales: 3, número de filas: 3, número de polos por fila: 1, familia de artículos: ZFK3DS(A) 1,5, paso: 5,08 mm, tipo de conexión: Conexión por resorte, montaje: Soldadura por ola, dirección de conexión conductor/placa de circuito impreso: 45 °, color: verde, Disposición de pines: Disposición de pines lineal, Longitud del pin [P]: 3,4 mm, número de pines de soldadura por potencial: 1, tipo de embalaje: empaquetado en caja. Borne terminal para terminación de bloques compuestos individualmente. | 198.19 | 100 | AA | PCB Connectors (PCC) | AAL | AALMDA | 250 | 250 | NO | PC |  | 5,88 | G | 91 | 271 | 114 | MM | 4017918125851 | 85369010 | IN | EC002643 | Imagen | Catálogo
1907940 | ZFK3DSA 1,5-6,08 BK | Borna para placa de circuito impreso | Terminal de tarjetas de circuitos impresos, corriente nominal: 12 A, tensión nominal (III/2): 400 V, sección nominal: 1,5 mm², número de potenciales: 3, número de filas: 3, número de polos por fila: 1, familia de artículos: ZFK3DS(A) 1,5, paso: 5,08 mm, tipo de conexión: Conexión por resorte, montaje: Soldadura por ola, dirección de conexión conductor/placa de circuito impreso: 45 °, color: negro, Disposición de pines: Disposición de pines lineal, Longitud del pin [P]: 3,4 mm, número de pines de soldadura por potencial: 1, tipo de embalaje: empaquetado en caja. Borne terminal para terminación de bloques compuestos individualmente. | 163.13 | 100 | AA | PCB Connectors (PCC) | AAL | AALMDA | 50 | 50 | NO | PC | F | 5,94 | G | 48 | 136 | 114 | MM | 4017918318277 | 85369010 | IN | EC002643 | Imagen | Catálogo
1868788 | ZFK3DSA 1,5-6,08 KMGY | Borna para placa de circuito impreso | Terminal de tarjetas de circuitos impresos, corriente nominal: 12 A, tensión nominal (III/2): 400 V, sección nominal: 1,5 mm², número de potenciales: 3, número de filas: 3, número de polos por fila: 1, familia de artículos: ZFK3DS(A) 1,5, paso: 5,08 mm, tipo de conexión: Conexión por resorte, montaje: Soldadura por ola, dirección de conexión conductor/placa de circuito impreso: 45 °, color: gris claro, Disposición de pines: Disposición de pines lineal, Longitud del pin [P]: 3,4 mm, número de pines de soldadura por potencial: 1, tipo de embalaje: empaquetado en caja. Borne terminal para terminación de bloques compuestos individualmente. | 163.13 | 100 | AA | PCB Connectors (PCC) | AAL | AALMDA | 50 | 50 | NO | PC | F | 5,91 | G | 48 | 136 | 114 | MM | 4017918266523 | 85369010 | IN | EC002643 | Imagen | Catálogo
1734119 | ZFK3DS-ZFKKDS 1,5/ 6-5,08 SET | Borna para placa de circuito impreso | Set de conectores enchufables, familia de artículos: SET | 781.99 | 100 | AA | PCB Connectors (PCC) | AAH | AAHGAD | 25 | 25 | NO | PC |  | 24,90 | G | 58 | 261 | 99 | MM | 4046356168281 | 85369010 | IN | EC004746 |  | Catálogo
1869910 | ZFK4DS 1,5-5,08 | Borna para placa de circuito impreso | Terminal de tarjetas de circuitos impresos, corriente nominal: 12 A, tensión nominal (III/2): 400 V, sección nominal: 1,5 mm², número de potenciales: 4, número de filas: 4, número de polos por fila: 1, familia de artículos: ZFK4DS(A) 1,5, paso: 5,08 mm, tipo de conexión: Conexión por resorte, montaje: Soldadura por ola, dirección de conexión conductor/placa de circuito impreso: 45 °, color: verde, Disposición de pines: Disposición de pines lineal, Longitud del pin [P]: 3,4 mm, número de pines de soldadura por potencial: 1, tipo de embalaje: empaquetado en caja. Disco individual para la composición individual de diferentes números de polos. Para terminar el bloque se requiere un borne terminal adicional (véanse los accesorios). También hay disponibles artículos unidos en bloque en diferentes números de polos. | 319.8 | 100 | AA | PCB Connectors (PCC) | AAL | AALMEA | 50 | 50 | NO | PC |  | 7,86 | G | 54 | 197 | 76 | MM | 4017918141936 | 85369010 | IN | EC002643 | Imagen | Catálogo
1729577 | ZFK4DS 1,5-5,08 GY | Borna para placa de circuito impreso | Terminal de tarjetas de circuitos impresos, corriente nominal: 12 A, tensión nominal (III/2): 400 V, sección nominal: 1,5 mm², número de potenciales: 4, número de filas: 4, número de polos por fila: 1, familia de artículos: ZFK4DS(A) 1,5, paso: 5,08 mm, tipo de conexión: Conexión por resorte, montaje: Soldadura por ola, dirección de conexión conductor/placa de circuito impreso: 45 °, color: gris, Disposición de pines: Disposición de pines lineal, Longitud del pin [P]: 3,4 mm, número de pines de soldadura por potencial: 1, tipo de embalaje: empaquetado en caja. Disco individual para la composición individual de diferentes números de polos. Para terminar el bloque se requiere un borne terminal adicional (véanse los accesorios). También hay disponibles artículos unidos en bloque en diferentes números de polos. | 319.8 | 100 | AA | PCB Connectors (PCC) | AAL | AALMEA | 50 | 50 | NO | PC | F | 7,68 | G | 48 | 136 | 114 | MM | 4046356149990 | 85369010 | IN | EC002643 | Imagen | Catálogo
1705666 | ZFK4DSA 1,5-5,08- 2 | Borna para placa de circuito impreso | Terminal de tarjetas de circuitos impresos, corriente nominal: 12 A, tensión nominal (III/2): 400 V, sección nominal: 1,5 mm², número de potenciales: 8, número de filas: 4, número de polos por fila: 2, familia de artículos: ZFK4DS(A) 1,5, paso: 5,08 mm, tipo de conexión: Conexión por resorte, montaje: Soldadura por ola, dirección de conexión conductor/placa de circuito impreso: 45 °, color: verde, Disposición de pines: Disposición de pines lineal, Longitud del pin [P]: 3,4 mm, número de pines de soldadura por potencial: 1, tipo de embalaje: empaquetado en caja | 639.62 | 100 | AA | PCB Connectors (PCC) | AAL | AALMEA | 50 | 50 | NO | PC | F | 17,16 | G | 60 | 211 | 124 | MM | 4046356791755 | 85369010 | IN | EC002643 | Imagen | Catálogo
1700789 | ZFK4DSA 1,5-5,08- 4 BD:EX4QSO | Borna para placa de circuito impreso | Terminal de tarjetas de circuitos impresos, corriente nominal: 12 A, tensión nominal (III/2): 400 V, sección nominal: 1,5 mm², número de potenciales: 16, número de filas: 4, número de polos por fila: 4, familia de artículos: ZFK4DS(A) 1,5, paso: 5,08 mm, tipo de conexión: Conexión por resorte, montaje: Soldadura por ola, dirección de conexión conductor/placa de circuito impreso: 45 °, color: verde, Disposición de pines: Disposición de pines lineal, Longitud del pin [P]: 3,4 mm, número de pines de soldadura por potencial: 1, tipo de embalaje: empaquetado en caja | 1312.56 | 100 | AA | PCB Connectors (PCC) | AAL | AALMEA | 50 | 50 | NO | PC | F | 31,47 | G | 92 | 270 | 115 | MM | 4046356500531 | 85369010 | IN | EC002643 | Imagen | Catálogo
1100956 | ZFK4DSA 1,5-5,08- 6 | Borna para placa de circuito impreso | Terminal de tarjetas de circuitos impresos, corriente nominal: 12 A, tensión nominal (III/2): 400 V, sección nominal: 1,5 mm², número de filas: 4, número de polos por fila: 6, familia de artículos: ZFK4DS(A) 1,5, paso: 5,08 mm, tipo de conexión: Conexión por resorte, montaje: Soldadura por ola, dirección de conexión conductor/placa de circuito impreso: 45 °, color: verde, Disposición de pines: Disposición de pines lineal, Longitud del pin [P]: 3,4 mm, número de pines de soldadura por potencial: 1, tipo de embalaje: empaquetado en caja | 1918.85 | 100 | AA | PCB Connectors (PCC) | AAL | AALMEA | 50 | 50 | NO | PC | F | 48,27 | G | 194 | 271 | 113 | MM | 4055626956909 | 85369010 | IN | EC002643 | Imagen | Catálogo
1740954 | ZFK4DSA 1,5-5,08- 8 GY BD:13-4 | Borna para placa de circuito impreso | Terminal de tarjetas de circuitos impresos, corriente nominal: 12 A, tensión nominal (III/2): 400 V, sección nominal: 1,5 mm², número de potenciales: 32, número de filas: 4, número de polos por fila: 8, familia de artículos: ZFK4DS(A) 1,5, paso: 5,08 mm, tipo de conexión: Conexión por resorte, montaje: Soldadura por ola, dirección de conexión conductor/placa de circuito impreso: 45 °, color: gris, Disposición de pines: Disposición de pines lineal, Longitud del pin [P]: 3,4 mm, número de pines de soldadura por potencial: 1, tipo de embalaje: empaquetado en caja | 2825.08 | 100 | AA | PCB Connectors (PCC) | AAL | AALMEA | 10 | 10 | NO | PC |  | 63,89 | G | 60 | 189 | 118 | MM | 4046356302166 | 85369010 | IN | EC002643 | Imagen | Catálogo
1711280 | ZFK4DSA 1,5-5,08-10 BD:NSLQSO | Borna para placa de circuito impreso | Terminal de tarjetas de circuitos impresos, corriente nominal: 12 A, tensión nominal (III/2): 400 V, sección nominal: 1,5 mm², número de potenciales: 40, número de filas: 4, número de polos por fila: 10, familia de artículos: ZFK4DS(A) 1,5, paso: 5,08 mm, tipo de conexión: Conexión por resorte, montaje: Soldadura por ola, dirección de conexión conductor/placa de circuito impreso: 45 °, color: verde, Disposición de pines: Disposición de pines lineal, Longitud del pin [P]: 3,4 mm, número de pines de soldadura por potencial: 1, tipo de embalaje: empaquetado en caja. ¡El artículo puede alinearse con distintos números de polos! | 3281.41 | 100 | AA | PCB Connectors (PCC) | AAL | AALMEA | 10 | 10 | NO | PC |  | 77,90 | G | 91 | 181 | 114 | MM | 4055626229492 | 85369010 | PL | EC002643 | Imagen | Catálogo
1707679 | ZFK4DSA 1,5-5,08-10BDOUT-I1QSO | Borna para placa de circuito impreso | Terminal de tarjetas de circuitos impresos, corriente nominal: 12 A, tensión nominal (III/2): 400 V, sección nominal: 1,5 mm², número de potenciales: 40, número de filas: 4, número de polos por fila: 10, familia de artículos: ZFK4DS(A) 1,5, paso: 5,08 mm, tipo de conexión: Conexión por resorte, montaje: Soldadura por ola, dirección de conexión conductor/placa de circuito impreso: 45 °, color: verde, Disposición de pines: Disposición de pines lineal, Longitud del pin [P]: 3,4 mm, número de pines de soldadura por potencial: 1, tipo de embalaje: empaquetado en caja | 3281.41 | 100 | AA | PCB Connectors (PCC) | AAL | AALMEA | 10 | 10 | NO | PC | F | 78,29 | G | 92 | 184 | 114 | MM | 4046356944038 | 85369010 | PL | EC002643 | Imagen | Catálogo
1100962 | ZFK4DSA 1,5-5,08-11 | Borna para placa de circuito impreso | Terminal de tarjetas de circuitos impresos, corriente nominal: 12 A, tensión nominal (III/2): 400 V, sección nominal: 1,5 mm², número de filas: 4, número de polos por fila: 11, familia de artículos: ZFK4DS(A) 1,5, paso: 5,08 mm, tipo de conexión: Conexión por resorte, montaje: Soldadura por ola, dirección de conexión conductor/placa de circuito impreso: 45 °, color: verde, Disposición de pines: Disposición de pines lineal, Longitud del pin [P]: 3,4 mm, número de pines de soldadura por potencial: 1, tipo de embalaje: empaquetado en caja | 3517.89 | 100 | AA | PCB Connectors (PCC) | AAL | AALMEA | 50 | 50 | NO | PC | F | 82,08 | G | 194 | 271 | 113 | MM | 4055626953281 | 85369010 | IN | EC002643 | Imagen | Catálogo
1167513 | ZFK4DSA 1,5-5,08-11 BDMCBURDYE | Borna para placa de circuito impreso | Terminal de tarjetas de circuitos impresos, corriente nominal: 12 A, tensión nominal (III/2): 400 V, sección nominal: 1,5 mm², número de filas: 4, número de polos por fila: 11, familia de artículos: ZFK4DS(A) 1,5, paso: 5,08 mm, tipo de conexión: Conexión por resorte, montaje: Soldadura por ola, dirección de conexión conductor/placa de circuito impreso: 45 °, color: verde, Disposición de pines: Disposición de pines lineal, Longitud del pin [P]: 3,4 mm, número de pines de soldadura por potencial: 1, tipo de embalaje: empaquetado en caja | 4067.79 | 100 | AA | PCB Connectors (PCC) | AAL | AALMEA | 50 | 1000 | NO | PC | F | 82,95 | G | 194 | 271 | 113 | MM | 4063151183752 | 85369010 | IN | EC002643 | Imagen | Catálogo
1731918 | ZFK4DSA 1,5-5,08-16 BK | Borna para placa de circuito impreso | Terminal de tarjetas de circuitos impresos, corriente nominal: 12 A, tensión nominal (III/2): 400 V, sección nominal: 1,5 mm², número de potenciales: 64, número de filas: 4, número de polos por fila: 16, familia de artículos: ZFK4DS(A) 1,5, paso: 5,08 mm, tipo de conexión: Conexión por resorte, montaje: Soldadura por ola, dirección de conexión conductor/placa de circuito impreso: 45 °, color: negro, Disposición de pines: Disposición de pines lineal, Longitud del pin [P]: 3,4 mm, número de pines de soldadura por potencial: 1, tipo de embalaje: empaquetado en caja | 5116.94 | 100 | AA | PCB Connectors (PCC) | AAL | AALMEA | 10 | 10 | NO | PC |  | 125,86 | G | 88 | 267 | 115 | MM | 4046356158701 | 85369010 | IN | EC002643 | Imagen | Catálogo
1714607 | ZFK4DSA 1,5-5,08-20 BD:-L | Borna para placa de circuito impreso | Terminal de tarjetas de circuitos impresos, corriente nominal: 12 A, tensión nominal (III/2): 400 V, sección nominal: 1,5 mm², número de potenciales: 80, número de filas: 4, número de polos por fila: 20, familia de artículos: ZFK4DS(A) 1,5, paso: 5,08 mm, tipo de conexión: Conexión por resorte, montaje: Soldadura por ola, dirección de conexión conductor/placa de circuito impreso: 45 °, color: verde, Disposición de pines: Disposición de pines lineal, Longitud del pin [P]: 3,4 mm, número de pines de soldadura por potencial: 1, tipo de embalaje: empaquetado en caja. ¡El artículo puede alinearse con distintos números de polos! | 6562.8 | 100 | AA | PCB Connectors (PCC) | AAL | AALMEA | 10 | 10 | NO | PC | F | 153,19 | G | 88 | 267 | 115 | MM | 4055626370101 | 85369010 | PL | EC002643 | Imagen | Catálogo
1700788 | ZFK4DSA 1,5-5,08-24 BD:H1QSO | Borna para placa de circuito impreso | Terminal de tarjetas de circuitos impresos, corriente nominal: 12 A, tensión nominal (III/2): 400 V, sección nominal: 1,5 mm², número de potenciales: 96, número de filas: 4, número de polos por fila: 24, familia de artículos: ZFK4DS(A) 1,5, paso: 5,08 mm, tipo de conexión: Conexión por resorte, montaje: Soldadura por ola, dirección de conexión conductor/placa de circuito impreso: 45 °, color: verde, Disposición de pines: Disposición de pines lineal, Longitud del pin [P]: 3,4 mm, número de pines de soldadura por potencial: 1, tipo de embalaje: empaquetado en caja | 7875.36 | 100 | AA | PCB Connectors (PCC) | AAL | AALMEA | 10 | 50 | NO | PC | F | 182,70 | G | 84 | 258 | 173 | MM | 4046356500517 | 85369010 | PL | EC002643 | Imagen | Catálogo
1711274 | ZFK4DSA 1,5-5,08-24 BD:O8-I1 Q | Borna para placa de circuito impreso | Terminal de tarjetas de circuitos impresos, corriente nominal: 12 A, tensión nominal (III/2): 400 V, sección nominal: 1,5 mm², número de potenciales: 96, número de filas: 4, número de polos por fila: 24, familia de artículos: ZFK4DS(A) 1,5, paso: 5,08 mm, tipo de conexión: Conexión por resorte, montaje: Soldadura por ola, dirección de conexión conductor/placa de circuito impreso: 45 °, color: verde, Disposición de pines: Disposición de pines lineal, Longitud del pin [P]: 3,4 mm, número de pines de soldadura por potencial: 1, tipo de embalaje: empaquetado en caja. ¡El artículo puede alinearse con distintos números de polos! | 7875.36 | 100 | AA | PCB Connectors (PCC) | AAL | AALMEA | 10 | 10 | NO | PC |  | 185,18 | G | 84 | 258 | 168 | MM | 4055626230948 | 85369010 | IN | EC002643 | Imagen | Catálogo
1731905 | ZFK4DSA 1,5-5,08-32 | Borna para placa de circuito impreso | Terminal de tarjetas de circuitos impresos, corriente nominal: 12 A, tensión nominal (III/2): 400 V, sección nominal: 1,5 mm², número de potenciales: 128, número de filas: 4, número de polos por fila: 32, familia de artículos: ZFK4DS(A) 1,5, paso: 5,08 mm, tipo de conexión: Conexión por resorte, montaje: Soldadura por ola, dirección de conexión conductor/placa de circuito impreso: 45 °, color: verde, Disposición de pines: Disposición de pines lineal, Longitud del pin [P]: 3,4 mm, número de pines de soldadura por potencial: 1, tipo de embalaje: empaquetado en caja | 10233.86 | 100 | AA | PCB Connectors (PCC) | AAL | AALMEA | 10 | 10 | NO | PC | F | 242,20 | G | 84 | 258 | 168 | MM | 4046356158718 | 85369010 | IN | EC002643 | Imagen | Catálogo
1869923 | ZFK4DSA 1,5-6,08 | Borna para placa de circuito impreso | Terminal de tarjetas de circuitos impresos, corriente nominal: 12 A, tensión nominal (III/2): 400 V, sección nominal: 1,5 mm², número de potenciales: 4, número de filas: 4, número de polos por fila: 1, familia de artículos: ZFK4DS(A) 1,5, paso: 5,08 mm, tipo de conexión: Conexión por resorte, montaje: Soldadura por ola, dirección de conexión conductor/placa de circuito impreso: 45 °, color: verde, Disposición de pines: Disposición de pines lineal, Longitud del pin [P]: 3,4 mm, número de pines de soldadura por potencial: 1, tipo de embalaje: empaquetado en caja. Borne terminal para terminación de bloques compuestos individualmente. | 407.62 | 100 | AA | PCB Connectors (PCC) | AAL | AALMEA | 50 | 50 | NO | PC |  | 9,43 | G | 60 | 180 | 114 | MM | 4017918141943 | 85369010 | IN | EC002643 | Imagen | Catálogo
1729564 | ZFK4DSA 1,5-6,08 GY | Borna para placa de circuito impreso | Terminal de tarjetas de circuitos impresos, corriente nominal: 12 A, tensión nominal (III/2): 400 V, sección nominal: 1,5 mm², número de potenciales: 4, número de filas: 4, número de polos por fila: 1, familia de artículos: ZFK4DS(A) 1,5, paso: 5,08 mm, tipo de conexión: Conexión por resorte, montaje: Soldadura por ola, dirección de conexión conductor/placa de circuito impreso: 45 °, color: gris, Disposición de pines: Disposición de pines lineal, Longitud del pin [P]: 3,4 mm, número de pines de soldadura por potencial: 1, tipo de embalaje: empaquetado en caja. Borne terminal para terminación de bloques compuestos individualmente. | 407.62 | 100 | AA | PCB Connectors (PCC) | AAL | AALMEA | 50 | 50 | NO | PC | F | 9,37 | G | 63 | 181 | 114 | MM | 4046356149983 | 85369010 | IN | EC002643 | Imagen | Catálogo
1706701 | ZFKDS 1,5-5,08 | Borna para placa de circuito impreso | Terminal de tarjetas de circuitos impresos, corriente nominal: 16 A, tensión nominal (III/2): 400 V, sección nominal: 1,5 mm², número de potenciales: 1, número de filas: 1, número de polos por fila: 1, familia de artículos: ZFKDS(A) 1,5, paso: 5,08 mm, tipo de conexión: Conexión por resorte, montaje: Soldadura por ola, dirección de conexión conductor/placa de circuito impreso: 45 °, color: verde, Disposición de pines: Disposición de pines lineal, Longitud del pin [P]: 3,5 mm, número de pines de soldadura por potencial: 2, tipo de embalaje: empaquetado en caja. Disco individual para la composición individual de diferentes números de polos. Para terminar el bloque se requiere un borne terminal adicional (véanse los accesorios). También hay disponibles artículos unidos en bloque en diferentes números de polos. | 45.24 | 100 | AA | PCB Connectors (PCC) | AAL | AALMBA | 250 | 250 | NO | PC |  | 1,18 | G | 50 | 147 | 69 | MM | 4017918144739 | 85369010 | IN | EC002643 |  | Catálogo
1764202 | ZFKDS 1,5-5,08- 2 | Borna para placa de circuito impreso | Terminal de tarjetas de circuitos impresos, corriente nominal: 16 A, tensión nominal (III/2): 400 V, sección nominal: 1,5 mm², número de potenciales: 2, número de filas: 1, número de polos por fila: 2, familia de artículos: ZFKDS(A) 1,5, paso: 5,08 mm, tipo de conexión: Conexión por resorte, montaje: Soldadura por ola, dirección de conexión conductor/placa de circuito impreso: 45 °, color: verde, Disposición de pines: Disposición de pines lineal, Longitud del pin [P]: 3,5 mm, número de pines de soldadura por potencial: 2, tipo de embalaje: empaquetado en caja | 90.48 | 100 | AA | PCB Connectors (PCC) | AAL | AALMBA | 50 | 50 | NO | PC | F | 2,59 | G | 37 | 91 | 108 | MM | 4046356416931 | 85366990 | IN | EC002643 | Imagen | Catálogo
1932711 | ZFKDS 1,5-5,08 BU | Borna para placa de circuito impreso | Terminal de tarjetas de circuitos impresos, corriente nominal: 16 A, tensión nominal (III/2): 400 V, sección nominal: 1,5 mm², número de potenciales: 1, número de filas: 1, número de polos por fila: 1, familia de artículos: ZFKDS(A) 1,5, paso: 5,08 mm, tipo de conexión: Conexión por resorte, montaje: Soldadura por ola, dirección de conexión conductor/placa de circuito impreso: 45 °, color: azul, Disposición de pines: Disposición de pines lineal, Longitud del pin [P]: 3,5 mm, número de pines de soldadura por potencial: 2, tipo de embalaje: empaquetado en caja. Disco individual para la composición individual de diferentes números de polos. Para terminar el bloque se requiere un borne terminal adicional (véanse los accesorios). También hay disponibles artículos unidos en bloque en diferentes números de polos. | 39.31 | 100 | AA | PCB Connectors (PCC) | AAL | AALMBA | 50 | 50 | NO | PC | F | 1,31 | G | 30 | 55 | 108 | MM | 4017918862152 | 85369010 | IN | EC002643 | Imagen | Catálogo
1889259 | ZFKDS 1,5C-5,0 | Borna para placa de circuito impreso | Terminal de tarjetas de circuitos impresos, corriente nominal: 16 A, tensión nominal (III/2): 400 V, sección nominal: 1,5 mm², número de potenciales: 1, número de filas: 1, número de polos por fila: 1, familia de artículos: ZFKDS(A) 1,5C, paso: 5 mm, tipo de conexión: Conexión por resorte, montaje: Soldadura por ola, dirección de conexión conductor/placa de circuito impreso: 45 °, color: verde, Disposición de pines: Disposición de pines lineal, Longitud del pin [P]: 3,5 mm, número de pines de soldadura por potencial: 2, tipo de embalaje: empaquetado en caja. Disco individual para la composición individual de diferentes números de polos. Para terminar el bloque se requiere un borne terminal adicional (véanse los accesorios). También hay disponibles artículos unidos en bloque en diferentes números de polos. | 42 | 100 | AA | PCB Connectors (PCC) | AAL | AALMBC | 50 | 50 | NO | PC |  | 1,06 | G | 32 | 39 | 108 | MM | 4017918167943 | 85369010 | IN | EC002643 | Imagen | Catálogo
1702026 | ZFKDS 1,5C-5,0 BU | Borna para placa de circuito impreso | Terminal de tarjetas de circuitos impresos, corriente nominal: 16 A, tensión nominal (III/2): 400 V, sección nominal: 1,5 mm², número de potenciales: 1, número de filas: 1, número de polos por fila: 1, familia de artículos: ZFKDS(A) 1,5C, paso: 5 mm, tipo de conexión: Conexión por resorte, montaje: Soldadura por ola, dirección de conexión conductor/placa de circuito impreso: 45 °, color: azul, Disposición de pines: Disposición de pines lineal, Longitud del pin [P]: 3,5 mm, número de pines de soldadura por potencial: 2, tipo de embalaje: empaquetado en caja. Disco individual para la composición individual de diferentes números de polos. Para terminar el bloque se requiere un borne terminal adicional (véanse los accesorios). También hay disponibles artículos unidos en bloque en diferentes números de polos. | 42 | 100 | AA | PCB Connectors (PCC) | AAL | AALMBC | 50 | 50 | NO | PC | F | 1,07 | G | 32 | 39 | 108 | MM | 4046356570947 | 85369010 | IN | EC002643 | Imagen | Catálogo
1702027 | ZFKDS 1,5C-5,0 GY | Borna para placa de circuito impreso | Terminal de tarjetas de circuitos impresos, corriente nominal: 16 A, tensión nominal (III/2): 400 V, sección nominal: 1,5 mm², número de potenciales: 1, número de filas: 1, número de polos por fila: 1, familia de artículos: ZFKDS(A) 1,5C, paso: 5 mm, tipo de conexión: Conexión por resorte, montaje: Soldadura por ola, dirección de conexión conductor/placa de circuito impreso: 45 °, color: gris, Disposición de pines: Disposición de pines lineal, Longitud del pin [P]: 3,5 mm, número de pines de soldadura por potencial: 2, tipo de embalaje: empaquetado en caja. Disco individual para la composición individual de diferentes números de polos. Para terminar el bloque se requiere un borne terminal adicional (véanse los accesorios). También hay disponibles artículos unidos en bloque en diferentes números de polos. | 33.63 | 100 | AA | PCB Connectors (PCC) | AAL | AALMBC | 50 | 50 | NO | PC | F | 1,07 | G | 32 | 39 | 108 | MM | 4046356570954 | 85369010 | IN | EC002643 | Imagen | Catálogo
1702021 | ZFKDS 1,5C-5,0 RD | Borna para placa de circuito impreso | Terminal de tarjetas de circuitos impresos, corriente nominal: 16 A, tensión nominal (III/2): 400 V, sección nominal: 1,5 mm², número de potenciales: 1, número de filas: 1, número de polos por fila: 1, familia de artículos: ZFKDS(A) 1,5C, paso: 5 mm, tipo de conexión: Conexión por resorte, montaje: Soldadura por ola, dirección de conexión conductor/placa de circuito impreso: 45 °, color: rojo, Disposición de pines: Disposición de pines lineal, Longitud del pin [P]: 3,5 mm, número de pines de soldadura por potencial: 2, tipo de embalaje: empaquetado en caja. Disco individual para la composición individual de diferentes números de polos. Para terminar el bloque se requiere un borne terminal adicional (véanse los accesorios). También hay disponibles artículos unidos en bloque en diferentes números de polos. | 33.63 | 100 | AA | PCB Connectors (PCC) | AAL | AALMBC | 50 | 50 | NO | PC | F | 1,05 | G | 32 | 39 | 108 | MM | 4046356570909 | 85369010 | IN | EC002643 | Imagen | Catálogo
1706714 | ZFKDS 1,5-W-5,08 | Borna para placa de circuito impreso | Terminal de tarjetas de circuitos impresos, corriente nominal: 16 A, tensión nominal (III/2): 400 V, sección nominal: 1,5 mm², número de potenciales: 1, número de filas: 1, número de polos por fila: 1, familia de artículos: ZFKDS(A) 1,5-W, paso: 5,08 mm, tipo de conexión: Conexión por resorte, montaje: Soldadura por ola, dirección de conexión conductor/placa de circuito impreso: 45 °, color: verde, Disposición de pines: Disposición de pines lineal, Longitud del pin [P]: 3,5 mm, número de pines de soldadura por potencial: 2, tipo de embalaje: empaquetado en caja. Disco individual para la composición individual de diferentes números de polos. Para terminar el bloque se requiere un borne terminal adicional (véanse los accesorios). También hay disponibles artículos unidos en bloque en diferentes números de polos. | 58.81 | 100 | AA | PCB Connectors (PCC) | AAL | AALMBF | 250 | 250 | NO | PC |  | 1,26 | G | 50 | 147 | 69 | MM | 4017918144746 | 85369010 | IN | EC002643 | Imagen | Catálogo
1712768 | ZFKDS 1,5-W-7,62- 6 | Borna para placa de circuito impreso | Terminal de tarjetas de circuitos impresos, corriente nominal: 16 A, tensión nominal (III/2): 320 V, sección nominal: 1,5 mm², número de potenciales: 6, número de filas: 1, número de polos por fila: 6, familia de artículos: ZFKDS(A) 1,5-W, paso: 7,62 mm, tipo de conexión: Conexión por resorte, montaje: Soldadura por ola, dirección de conexión conductor/placa de circuito impreso: 45 °, color: verde, Disposición de pines: Disposición de pines lineal, Longitud del pin [P]: 3,5 mm, número de pines de soldadura por potencial: 2, tipo de embalaje: empaquetado en caja | 440.92 | 100 | AA | PCB Connectors (PCC) | AAL | AALMBG | 50 | 50 | NO | PC | F | 9,73 | G | 0 | 0 | 0 |  | 4055626337944 | 85369010 | IN | EC002643 | Imagen | Catálogo
5604826 | ZFKDS 1.5-W-5.08 11 POS. | Borna para placa de circuito impreso | Terminal de tarjetas de circuitos impresos, corriente nominal: 16 A, tensión nominal (III/2): 400 V, sección nominal: 1,5 mm², número de potenciales: 11, número de filas: 1, número de polos por fila: 11, familia de artículos: ZFKDS(A) 1,5, paso: 5,08 mm, tipo de conexión: Conexión por resorte, montaje: Soldadura por ola, dirección de conexión conductor/placa de circuito impreso: 45 °, color: verde, Disposición de pines: Disposición de pines lineal, Longitud del pin [P]: 3,5 mm, número de pines de soldadura por potencial: 2, tipo de embalaje: empaquetado en caja | 506.12 | 100 | AA | PCB Connectors (PCC) | AAL | AALMBA | 50 | 50 | NO | PC | F | 14,66 | G | 46 | 78 | 108 | MM | 4046356755894 | 85369010 | IN | EC002643 | Imagen | Catálogo
1700247 | ZFKDS 1.5-W-5.08-8 | Borna para placa de circuito impreso | Terminal de tarjetas de circuitos impresos, corriente nominal: 16 A, tensión nominal (III/2): 400 V, sección nominal: 1,5 mm², número de potenciales: 8, número de filas: 1, número de polos por fila: 8, familia de artículos: ZFKDS(A) 1,5-W, paso: 5,08 mm, tipo de conexión: Conexión por resorte, montaje: Soldadura por ola, dirección de conexión conductor/placa de circuito impreso: 45 °, color: verde, número de pines de soldadura por potencial: 2 | 416 | 100 | AA | PCB Connectors (PCC) | AAL | AALMBF | 50 | 500 | NO | PC |  | 2,22 | G |  |  |  |  | 4055626092010 | 0 | 0 | 0 |  | Catálogo
1986628 | ZFKDS 10-10,00 | Borna para placa de circuito impreso | Terminal de tarjetas de circuitos impresos, corriente nominal: 76 A, tensión nominal (III/2): 400 V, sección nominal: 10 mm², número de potenciales: 1, número de filas: 1, número de polos por fila: 1, familia de artículos: ZFKDS(A) 10, paso: 10 mm, tipo de conexión: Conexión por resorte, montaje: Soldadura por ola, dirección de conexión conductor/placa de circuito impreso: 45 °, color: verde, Disposición de pines: Disposición de pines lineal, Longitud del pin [P]: 6,5 mm, número de pines de soldadura por potencial: 4, tipo de embalaje: empaquetado en caja. ¡El artículo puede alinearse con distintos números de polos! | 156.94 | 100 | AA | PCB Connectors (PCC) | AAN | AANMBA | 50 | 50 | NO | PC |  | 10,74 | G | 52 | 244 | 77 | MM | 4017918973087 | 85369010 | PL | EC002643 | Imagen | Catálogo
1711734 | ZFKDS 10-10,00 BK | Borna para placa de circuito impreso | Terminal de tarjetas de circuitos impresos, corriente nominal: 76 A, tensión nominal (III/2): 400 V, sección nominal: 10 mm², número de potenciales: 1, número de filas: 1, número de polos por fila: 1, familia de artículos: ZFKDS(A) 10, paso: 10 mm, tipo de conexión: Conexión por resorte, montaje: Soldadura por ola, dirección de conexión conductor/placa de circuito impreso: 45 °, color: negro, Disposición de pines: Disposición de pines lineal, Longitud del pin [P]: 6,5 mm, número de pines de soldadura por potencial: 4, tipo de embalaje: empaquetado en caja | 156.94 | 100 | AA | PCB Connectors (PCC) | AAN | AANMBA | 50 | 50 | NO | PC |  | 10,70 | G | 56 | 245 | 79 | MM | 4046356081016 | 85369010 | PL | EC002643 | Imagen | Catálogo
1711747 | ZFKDS 10-10,00 GNYE | Borna para placa de circuito impreso | Terminal de tarjetas de circuitos impresos, corriente nominal: 76 A, tensión nominal (III/2): 400 V, sección nominal: 10 mm², número de potenciales: 1, número de filas: 1, número de polos por fila: 1, familia de artículos: ZFKDS(A) 10, paso: 10 mm, tipo de conexión: Conexión por resorte, montaje: Soldadura por ola, dirección de conexión conductor/placa de circuito impreso: 45 °, color: verde-amarillo, Disposición de pines: Disposición de pines lineal, Longitud del pin [P]: 6,5 mm, número de pines de soldadura por potencial: 4, tipo de embalaje: empaquetado en caja | 156.94 | 100 | AA | PCB Connectors (PCC) | AAN | AANMBA | 50 | 50 | NO | PC |  | 10,74 | G | 63 | 181 | 114 | MM | 4046356081023 | 85369010 | PL | EC002643 | Imagen | Catálogo
1986631 | ZFKDS 10-15,00 | Borna para placa de circuito impreso | Terminal de tarjetas de circuitos impresos, corriente nominal: 76 A, tensión nominal (III/2): 1000 V, sección nominal: 10 mm², número de potenciales: 1, número de filas: 1, número de polos por fila: 1, familia de artículos: ZFKDS(A) 10, paso: 15 mm, tipo de conexión: Conexión por resorte, montaje: Soldadura por ola, dirección de conexión conductor/placa de circuito impreso: 45 °, color: verde, Disposición de pines: Disposición de pines lineal, Longitud del pin [P]: 6,5 mm, número de pines de soldadura por potencial: 4, tipo de embalaje: empaquetado en caja. ¡El artículo puede alinearse con distintos números de polos! | 195.56 | 100 | AA | PCB Connectors (PCC) | AAN | AANMBB | 50 | 50 | NO | PC |  | 12,55 | G | 90 | 181 | 112 | MM | 4017918973094 | 85369010 | PL | EC002643 | Imagen | Catálogo
1704978 | ZFKDS 1-3,81 | Borna para placa de circuito impreso | Terminal de tarjetas de circuitos impresos, corriente nominal: 12 A, tensión nominal (III/2): 200 V, sección nominal: 1 mm², número de potenciales: 1, número de filas: 1, número de polos por fila: 1, familia de artículos: ZFKDS(A) 1, paso: 3,81 mm, tipo de conexión: Conexión por resorte, montaje: Soldadura por ola, dirección de conexión conductor/placa de circuito impreso: 45 °, color: verde, Disposición de pines: Disposición de pines lineal, Longitud del pin [P]: 3,5 mm, número de pines de soldadura por potencial: 2, tipo de embalaje: empaquetado en caja. Disco individual para la composición individual de diferentes números de polos. Para terminar el bloque se requiere un borne terminal adicional (véanse los accesorios). También hay disponibles artículos unidos en bloque en diferentes números de polos. | 42 | 100 | AA | PCB Connectors (PCC) | AAL | AALMAA | 50 | 50 | NO | PC |  | 0,99 | G | 32 | 39 | 108 | MM | 4017918128944 | 85369010 | PL | EC002643 | Imagen | Catálogo
1905214 | ZFKDS 2,5-5,08 L | Borna para placa de circuito impreso | Terminal de tarjetas de circuitos impresos, corriente nominal: 24 A, tensión nominal (III/2): 400 V, sección nominal: 2,5 mm², número de potenciales: 1, número de filas: 1, número de polos por fila: 1, familia de artículos: ZFKDS(A) 2,5, paso: 5,08 mm, tipo de conexión: Conexión por resorte, montaje: Soldadura por ola, dirección de conexión conductor/placa de circuito impreso: 45 °, color: verde, Disposición de pines: Disposición de pines lineal, Longitud del pin [P]: 3,5 mm, número de pines de soldadura por potencial: 2, tipo de embalaje: empaquetado en caja. ¡El artículo puede alinearse con distintos números de polos! | 52.98 | 100 | AA | PCB Connectors (PCC) | AAM | AAMMAB | 50 | 50 | NO | PC |  | 1,33 | G | 30 | 112 | 53 | MM | 4017918193836 | 85369010 | IN | EC002643 |  | Catálogo
1907526 | ZFKDS 4- 7,5 | Borna para placa de circuito impreso | Terminal de tarjetas de circuitos impresos, corriente nominal: 32 A, tensión nominal (III/2): 630 V, sección nominal: 4 mm², número de potenciales: 1, número de filas: 1, número de polos por fila: 1, familia de artículos: ZFKDS(A) 4, paso: 7,5 mm, tipo de conexión: Conexión por resorte, montaje: Soldadura por ola, dirección de conexión conductor/placa de circuito impreso: 45 °, color: verde, Disposición de pines: Disposición de pines lineal, Longitud del pin [P]: 4,6 mm, número de pines de soldadura por potencial: 2, tipo de embalaje: empaquetado en caja. ¡El artículo puede alinearse con distintos números de polos! | 121.14 | 100 | AA | PCB Connectors (PCC) | AAN | AANMAA | 50 | 50 | NO | PC |  | 4,70 | G | 45 | 136 | 108 | MM | 4017918193898 | 85369010 | PL | EC002643 | Imagen | Catálogo
1928288 | ZFKDS 4- 7,5 BU | Borna para placa de circuito impreso | Terminal de tarjetas de circuitos impresos, corriente nominal: 32 A, tensión nominal (III/2): 630 V, sección nominal: 4 mm², número de potenciales: 1, número de filas: 1, número de polos por fila: 1, familia de artículos: ZFKDS(A) 4, paso: 7,5 mm, tipo de conexión: Conexión por resorte, montaje: Soldadura por ola, dirección de conexión conductor/placa de circuito impreso: 45 °, color: azul, Disposición de pines: Disposición de pines lineal, Longitud del pin [P]: 4,6 mm, número de pines de soldadura por potencial: 2, tipo de embalaje: empaquetado en caja | 121.14 | 100 | AA | PCB Connectors (PCC) | AAN | AANMAA | 50 | 50 | NO | PC | F | 4,79 | G | 45 | 136 | 108 | MM | 4017918590604 | 85369010 | PL | EC002643 | Imagen | Catálogo
1928314 | ZFKDS 4- 7,5 GNYE | Borna para placa de circuito impreso | Terminal de tarjetas de circuitos impresos, corriente nominal: 32 A, tensión nominal (III/2): 630 V, sección nominal: 4 mm², número de potenciales: 1, número de filas: 1, número de polos por fila: 1, familia de artículos: ZFKDS(A) 4, paso: 7,5 mm, tipo de conexión: Conexión por resorte, montaje: Soldadura por ola, dirección de conexión conductor/placa de circuito impreso: 45 °, color: verde-amarillo, Disposición de pines: Disposición de pines lineal, Longitud del pin [P]: 4,6 mm, número de pines de soldadura por potencial: 2, tipo de embalaje: empaquetado en caja | 97.33 | 100 | AA | PCB Connectors (PCC) | AAN | AANMAA | 50 | 50 | NO | PC | F | 4,68 | G | 45 | 136 | 108 | MM | 4017918590635 | 85369010 | PL | EC002643 | Imagen | Catálogo
1907539 | ZFKDS 4-10 | Borna para placa de circuito impreso | Terminal de tarjetas de circuitos impresos, corriente nominal: 32 A, tensión nominal (III/2): 630 V, sección nominal: 4 mm², número de potenciales: 1, número de filas: 1, número de polos por fila: 1, familia de artículos: ZFKDS(A) 4, paso: 10 mm, tipo de conexión: Conexión por resorte, montaje: Soldadura por ola, dirección de conexión conductor/placa de circuito impreso: 45 °, color: verde, Disposición de pines: Disposición de pines lineal, Longitud del pin [P]: 4,6 mm, número de pines de soldadura por potencial: 2, tipo de embalaje: empaquetado en caja. ¡El artículo puede alinearse con distintos números de polos! | 121.14 | 100 | AA | PCB Connectors (PCC) | AAN | AANMAB | 50 | 50 | NO | PC |  | 5,79 | G | 48 | 182 | 115 | MM | 4017918193904 | 85369010 | PL | EC002643 | Imagen | Catálogo
1891519 | ZFKDSA 1,5-5,08- 2 | Borna para placa de circuito impreso | Terminal de tarjetas de circuitos impresos, corriente nominal: 16 A, tensión nominal (III/2): 400 V, sección nominal: 1,5 mm², número de potenciales: 2, número de filas: 1, número de polos por fila: 2, familia de artículos: ZFKDS(A) 1,5, paso: 5,08 mm, tipo de conexión: Conexión por resorte, montaje: Soldadura por ola, dirección de conexión conductor/placa de circuito impreso: 45 °, color: verde, Disposición de pines: Disposición de pines lineal, Longitud del pin [P]: 3,5 mm, número de pines de soldadura por potencial: 2, tipo de embalaje: empaquetado en caja | 90.48 | 100 | AA | PCB Connectors (PCC) | AAL | AALMBA | 50 | 50 | NO | PC |  | 2,83 | G | 47 | 77 | 113 | MM | 4017918173838 | 85369010 | IN | EC002643 | Imagen | Catálogo
1891506 | ZFKDSA 1,5-5,08- 3 | Borna para placa de circuito impreso | Terminal de tarjetas de circuitos impresos, corriente nominal: 16 A, tensión nominal (III/2): 400 V, sección nominal: 1,5 mm², número de potenciales: 3, número de filas: 1, número de polos por fila: 3, familia de artículos: ZFKDS(A) 1,5, paso: 5,08 mm, tipo de conexión: Conexión por resorte, montaje: Soldadura por ola, dirección de conexión conductor/placa de circuito impreso: 45 °, color: verde, Disposición de pines: Disposición de pines lineal, Longitud del pin [P]: 3,5 mm, número de pines de soldadura por potencial: 2, tipo de embalaje: empaquetado en caja | 135.72 | 100 | AA | PCB Connectors (PCC) | AAL | AALMBA | 50 | 50 | NO | PC |  | 4,05 | G | 46 | 90 | 113 | MM | 4017918416386 | 85369010 | IN | EC002643 | Imagen | Catálogo
1891496 | ZFKDSA 1,5-5,08- 4 | Borna para placa de circuito impreso | Terminal de tarjetas de circuitos impresos, corriente nominal: 16 A, tensión nominal (III/2): 400 V, sección nominal: 1,5 mm², número de potenciales: 4, número de filas: 1, número de polos por fila: 4, familia de artículos: ZFKDS(A) 1,5, paso: 5,08 mm, tipo de conexión: Conexión por resorte, montaje: Soldadura por ola, dirección de conexión conductor/placa de circuito impreso: 45 °, color: verde, Disposición de pines: Disposición de pines lineal, Longitud del pin [P]: 3,5 mm, número de pines de soldadura por potencial: 2, tipo de embalaje: empaquetado en caja | 180.97 | 100 | AA | PCB Connectors (PCC) | AAL | AALMBA | 50 | 50 | NO | PC |  | 5,14 | G | 46 | 110 | 113 | MM | 4017918173821 | 85369010 | IN | EC002643 | Imagen | Catálogo
1995512 | ZFKDSA 1,5-5,08- 5 | Borna para placa de circuito impreso | Terminal de tarjetas de circuitos impresos, corriente nominal: 16 A, tensión nominal (III/2): 400 V, sección nominal: 1,5 mm², número de potenciales: 5, número de filas: 1, número de polos por fila: 5, familia de artículos: ZFKDS(A) 1,5, paso: 5,08 mm, tipo de conexión: Conexión por resorte, montaje: Soldadura por ola, dirección de conexión conductor/placa de circuito impreso: 45 °, color: verde, Disposición de pines: Disposición de pines lineal, Longitud del pin [P]: 3,5 mm, número de pines de soldadura por potencial: 2, tipo de embalaje: empaquetado en caja | 226.21 | 100 | AA | PCB Connectors (PCC) | AAL | AALMBA | 50 | 50 | NO | PC |  | 6,51 | G | 46 | 181 | 108 | MM | 4017918992637 | 85369010 | IN | EC002643 | Imagen | Catálogo
1905971 | ZFKDSA 1,5-5,08- 6 | Borna para placa de circuito impreso | Terminal de tarjetas de circuitos impresos, corriente nominal: 16 A, tensión nominal (III/2): 400 V, sección nominal: 1,5 mm², número de potenciales: 6, número de filas: 1, número de polos por fila: 6, familia de artículos: ZFKDS(A) 1,5, paso: 5,08 mm, tipo de conexión: Conexión por resorte, montaje: Soldadura por ola, dirección de conexión conductor/placa de circuito impreso: 45 °, color: verde, Disposición de pines: Disposición de pines lineal, Longitud del pin [P]: 3,5 mm, número de pines de soldadura por potencial: 2, tipo de embalaje: empaquetado en caja | 271.45 | 100 | AA | PCB Connectors (PCC) | AAL | AALMBA | 50 | 50 | NO | PC |  | 7,69 | G | 46 | 180 | 112 | MM | 4017918173814 | 85369010 | IN | EC002643 | Imagen | Catálogo
1906213 | ZFKDSA 1,5-5,08- 7 | Borna para placa de circuito impreso | Terminal de tarjetas de circuitos impresos, corriente nominal: 16 A, tensión nominal (III/2): 400 V, sección nominal: 1,5 mm², número de potenciales: 7, número de filas: 1, número de polos por fila: 7, familia de artículos: ZFKDS(A) 1,5, paso: 5,08 mm, tipo de conexión: Conexión por resorte, montaje: Soldadura por ola, dirección de conexión conductor/placa de circuito impreso: 45 °, color: verde, Disposición de pines: Disposición de pines lineal, Longitud del pin [P]: 3,5 mm, número de pines de soldadura por potencial: 2, tipo de embalaje: empaquetado en caja | 316.69 | 100 | AA | PCB Connectors (PCC) | AAL | AALMBA | 50 | 50 | NO | PC | F | 8,78 | G | 46 | 181 | 108 | MM | 4017918469092 | 85369010 | IN | EC002643 | Imagen | Catálogo
1891250 | ZFKDSA 1,5-5,08- 8 | Borna para placa de circuito impreso | Terminal de tarjetas de circuitos impresos, corriente nominal: 16 A, tensión nominal (III/2): 400 V, sección nominal: 1,5 mm², número de potenciales: 8, número de filas: 1, número de polos por fila: 8, familia de artículos: ZFKDS(A) 1,5, paso: 5,08 mm, tipo de conexión: Conexión por resorte, montaje: Soldadura por ola, dirección de conexión conductor/placa de circuito impreso: 45 °, color: verde, Disposición de pines: Disposición de pines lineal, Longitud del pin [P]: 3,5 mm, número de pines de soldadura por potencial: 2, tipo de embalaje: empaquetado en caja | 361.93 | 100 | AA | PCB Connectors (PCC) | AAL | AALMBA | 50 | 50 | NO | PC | F | 9,96 | G | 90 | 108 | 113 | MM | 4017918173807 | 85369010 | IN | EC002643 | Imagen | Catálogo
1890853 | ZFKDSA 1,5-5,08- 9 | Borna para placa de circuito impreso | Terminal de tarjetas de circuitos impresos, corriente nominal: 16 A, tensión nominal (III/2): 400 V, sección nominal: 1,5 mm², número de potenciales: 9, número de filas: 1, número de polos por fila: 9, familia de artículos: ZFKDS(A) 1,5, paso: 5,08 mm, tipo de conexión: Conexión por resorte, montaje: Soldadura por ola, dirección de conexión conductor/placa de circuito impreso: 45 °, color: verde, Disposición de pines: Disposición de pines lineal, Longitud del pin [P]: 3,5 mm, número de pines de soldadura por potencial: 2, tipo de embalaje: empaquetado en caja | 407.17 | 100 | AA | PCB Connectors (PCC) | AAL | AALMBA | 50 | 50 | NO | PC | F | 11,00 | G | 90 | 108 | 113 | MM | 4017918410186 | 85369010 | IN | EC002643 | Imagen | Catálogo
1906226 | ZFKDSA 1,5-5,08-10 | Borna para placa de circuito impreso | Terminal de tarjetas de circuitos impresos, corriente nominal: 16 A, tensión nominal (III/2): 400 V, sección nominal: 1,5 mm², número de potenciales: 10, número de filas: 1, número de polos por fila: 10, familia de artículos: ZFKDS(A) 1,5, paso: 5,08 mm, tipo de conexión: Conexión por resorte, montaje: Soldadura por ola, dirección de conexión conductor/placa de circuito impreso: 45 °, color: verde, Disposición de pines: Disposición de pines lineal, Longitud del pin [P]: 3,5 mm, número de pines de soldadura por potencial: 2, tipo de embalaje: empaquetado en caja | 452.42 | 100 | AA | PCB Connectors (PCC) | AAL | AALMBA | 10 | 10 | NO | PC |  | 13,33 | G | 46 | 78 | 113 | MM | 4017918469122 | 85369010 | IN | EC002643 | Imagen | Catálogo
1906239 | ZFKDSA 1,5-5,08-11 | Borna para placa de circuito impreso | Terminal de tarjetas de circuitos impresos, corriente nominal: 16 A, tensión nominal (III/2): 400 V, sección nominal: 1,5 mm², número de potenciales: 11, número de filas: 1, número de polos por fila: 11, familia de artículos: ZFKDS(A) 1,5, paso: 5,08 mm, tipo de conexión: Conexión por resorte, montaje: Soldadura por ola, dirección de conexión conductor/placa de circuito impreso: 45 °, color: verde, Disposición de pines: Disposición de pines lineal, Longitud del pin [P]: 3,5 mm, número de pines de soldadura por potencial: 2, tipo de embalaje: empaquetado en caja | 497.66 | 100 | AA | PCB Connectors (PCC) | AAL | AALMBA | 10 | 10 | NO | PC | F | 14,66 | G | 48 | 113 | 78 | MM | 4017918469115 | 85369010 | IN | EC002643 | Imagen | Catálogo
1905984 | ZFKDSA 1,5-5,08-12 | Borna para placa de circuito impreso | Terminal de tarjetas de circuitos impresos, corriente nominal: 16 A, tensión nominal (III/2): 400 V, sección nominal: 1,5 mm², número de potenciales: 12, número de filas: 1, número de polos por fila: 12, familia de artículos: ZFKDS(A) 1,5, paso: 5,08 mm, tipo de conexión: Conexión por resorte, montaje: Soldadura por ola, dirección de conexión conductor/placa de circuito impreso: 45 °, color: verde, Disposición de pines: Disposición de pines lineal, Longitud del pin [P]: 3,5 mm, número de pines de soldadura por potencial: 2, tipo de embalaje: empaquetado en caja | 542.9 | 100 | AA | PCB Connectors (PCC) | AAL | AALMBA | 10 | 10 | NO | PC |  | 15,42 | G | 46 | 82 | 113 | MM | 4017918173791 | 85369010 | IN | EC002643 | Imagen | Catálogo
1870695 | ZFKDSA 1,5-5,08-16 | Borna para placa de circuito impreso | Terminal de tarjetas de circuitos impresos, corriente nominal: 16 A, tensión nominal (III/2): 400 V, sección nominal: 1,5 mm², número de potenciales: 16, número de filas: 1, número de polos por fila: 16, familia de artículos: ZFKDS(A) 1,5, paso: 5,08 mm, tipo de conexión: Conexión por resorte, montaje: Soldadura por ola, dirección de conexión conductor/placa de circuito impreso: 45 °, color: verde, Disposición de pines: Disposición de pines lineal, Longitud del pin [P]: 3,5 mm, número de pines de soldadura por potencial: 2, tipo de embalaje: empaquetado en caja | 723.86 | 100 | AA | PCB Connectors (PCC) | AAL | AALMBA | 10 | 10 | NO | PC | F | 20,18 | G | 48 | 113 | 78 | MM | 4017918138912 | 85369010 | IN | EC002643 | Imagen | Catálogo
1891247 | ZFKDSA 1,5-5,08-18 | Borna para placa de circuito impreso | Terminal de tarjetas de circuitos impresos, corriente nominal: 16 A, tensión nominal (III/2): 400 V, sección nominal: 1,5 mm², número de potenciales: 18, número de filas: 1, número de polos por fila: 18, familia de artículos: ZFKDS(A) 1,5, paso: 5,08 mm, tipo de conexión: Conexión por resorte, montaje: Soldadura por ola, dirección de conexión conductor/placa de circuito impreso: 45 °, color: verde, Disposición de pines: Disposición de pines lineal, Longitud del pin [P]: 3,5 mm, número de pines de soldadura por potencial: 2, tipo de embalaje: empaquetado en caja | 814.35 | 100 | AA | PCB Connectors (PCC) | AAL | AALMBA | 10 | 10 | NO | PC | F | 22,15 | G | 48 | 113 | 78 | MM | 4017918413729 | 85369010 | IN | EC002643 | Imagen | Catálogo
1991668 | ZFKDSA 1,5-5,08-19 | Borna para placa de circuito impreso | Terminal de tarjetas de circuitos impresos, corriente nominal: 16 A, tensión nominal (III/2): 400 V, sección nominal: 1,5 mm², número de potenciales: 19, número de filas: 1, número de polos por fila: 19, familia de artículos: ZFKDS(A) 1,5, paso: 5,08 mm, tipo de conexión: Conexión por resorte, montaje: Soldadura por ola, dirección de conexión conductor/placa de circuito impreso: 45 °, color: verde, Disposición de pines: Disposición de pines lineal, Longitud del pin [P]: 3,5 mm, número de pines de soldadura por potencial: 2, tipo de embalaje: empaquetado en caja | 859.59 | 100 | AA | PCB Connectors (PCC) | AAL | AALMBA | 10 | 10 | NO | PC | F | 23,50 | G | 48 | 113 | 78 | MM | 4017918964849 | 85369010 | IN | EC002643 | Imagen | Catálogo
1906255 | ZFKDSA 1,5-5,08-22 | Borna para placa de circuito impreso | Terminal de tarjetas de circuitos impresos, corriente nominal: 16 A, tensión nominal (III/2): 400 V, sección nominal: 1,5 mm², número de potenciales: 22, número de filas: 1, número de polos por fila: 22, familia de artículos: ZFKDS(A) 1,5, paso: 5,08 mm, tipo de conexión: Conexión por resorte, montaje: Soldadura por ola, dirección de conexión conductor/placa de circuito impreso: 45 °, color: verde, Disposición de pines: Disposición de pines lineal, Longitud del pin [P]: 3,5 mm, número de pines de soldadura por potencial: 2, tipo de embalaje: empaquetado en caja | 995.31 | 100 | AA | PCB Connectors (PCC) | AAL | AALMBA | 10 | 10 | NO | PC | F | 28,09 | G | 0 | 0 | 0 |  | 4017918224769 | 85369010 | IN | EC002643 | Imagen | Catálogo
1931123 | ZFKDSA 1,5-5,08-24 | Borna para placa de circuito impreso | Terminal de tarjetas de circuitos impresos, corriente nominal: 16 A, tensión nominal (III/2): 400 V, sección nominal: 1,5 mm², número de potenciales: 24, número de filas: 1, número de polos por fila: 24, familia de artículos: ZFKDS(A) 1,5, paso: 5,08 mm, tipo de conexión: Conexión por resorte, montaje: Soldadura por ola, dirección de conexión conductor/placa de circuito impreso: 45 °, color: verde, Disposición de pines: Disposición de pines lineal, Longitud del pin [P]: 3,5 mm, número de pines de soldadura por potencial: 2, tipo de embalaje: empaquetado en caja | 1085.8 | 100 | AA | PCB Connectors (PCC) | AAL | AALMBA | 10 | 10 | NO | PC | F | 30,54 | G | 46 | 136 | 108 | MM | 4017918830595 | 85369010 | IN | EC002643 | Imagen | Catálogo
1715647 | ZFKDSA 1,5-5,08-4 BK | Borna para placa de circuito impreso | Terminal de tarjetas de circuitos impresos, corriente nominal: 16 A, tensión nominal (III/2): 400 V, sección nominal: 1,5 mm², número de potenciales: 4, número de filas: 1, número de polos por fila: 4, familia de artículos: ZFKDS(A) 1,5, paso: 5,08 mm, tipo de conexión: Conexión por resorte, montaje: Soldadura por ola, dirección de conexión conductor/placa de circuito impreso: 45 °, color: negro, Disposición de pines: Disposición de pines lineal, Longitud del pin [P]: 3,5 mm, número de pines de soldadura por potencial: 2, tipo de embalaje: empaquetado en caja | 180.97 | 100 | AA | PCB Connectors (PCC) | AAL | AALMBA | 50 | 50 | NO | PC | F | 5,15 | G | 0 | 0 | 0 |  | 4055626407982 | 85369010 | IN | EC002643 | Imagen | Catálogo
1871856 | ZFKDSA 1,5-6,08 | Borna para placa de circuito impreso | Terminal de tarjetas de circuitos impresos, corriente nominal: 16 A, tensión nominal (III/2): 400 V, sección nominal: 1,5 mm², número de potenciales: 1, número de filas: 1, número de polos por fila: 1, familia de artículos: ZFKDS(A) 1,5, paso: 5,08 mm, tipo de conexión: Conexión por resorte, montaje: Soldadura por ola, dirección de conexión conductor/placa de circuito impreso: 45 °, color: verde, Disposición de pines: Disposición de pines lineal, Longitud del pin [P]: 3,5 mm, número de pines de soldadura por potencial: 2, tipo de embalaje: empaquetado en caja. Borne terminal para terminación de bloques compuestos individualmente. | 54.94 | 100 | AA | PCB Connectors (PCC) | AAL | AALMBA | 50 | 50 | NO | PC | F | 1,51 | G | 30 | 55 | 108 | MM | 4017918311711 | 85369010 | GR | EC002643 | Imagen | Catálogo
1706727 | ZFKDSA 1,5-7,62 | Borna para placa de circuito impreso | Terminal de tarjetas de circuitos impresos, corriente nominal: 16 A, tensión nominal (III/2): 320 V, sección nominal: 1,5 mm², número de potenciales: 1, número de filas: 1, número de polos por fila: 1, familia de artículos: ZFKDS(A) 1,5, paso: 7,62 mm, tipo de conexión: Conexión por resorte, montaje: Soldadura por ola, dirección de conexión conductor/placa de circuito impreso: 45 °, color: verde, Disposición de pines: Disposición de pines lineal, Longitud del pin [P]: 3,5 mm, número de pines de soldadura por potencial: 2, tipo de embalaje: empaquetado en caja. Borne terminal para terminación de bloques compuestos individualmente. | 56.54 | 100 | AA | PCB Connectors (PCC) | AAL | AALMBA | 250 | 250 | NO | PC |  | 1,54 | G | 46 | 180 | 113 | MM | 4017918136666 | 85369010 | IN | EC002643 | Imagen | Catálogo
1905997 | ZFKDSA 1,5-7,62- 2 | Borna para placa de circuito impreso | Terminal de tarjetas de circuitos impresos, corriente nominal: 16 A, tensión nominal (III/2): 320 V, sección nominal: 1,5 mm², número de potenciales: 2, número de filas: 1, número de polos por fila: 2, familia de artículos: ZFKDS(A) 1,5, paso: 7,62 mm, tipo de conexión: Conexión por resorte, montaje: Soldadura por ola, dirección de conexión conductor/placa de circuito impreso: 45 °, color: verde, Disposición de pines: Disposición de pines lineal, Longitud del pin [P]: 3,5 mm, número de pines de soldadura por potencial: 2, tipo de embalaje: empaquetado en caja | 113.07 | 100 | AA | PCB Connectors (PCC) | AAL | AALMBB | 50 | 50 | NO | PC | F | 3,15 | G | 48 | 113 | 78 | MM | 4017918173760 | 85369010 | IN | EC002643 | Imagen | Catálogo
1906271 | ZFKDSA 1,5-7,62- 3 | Borna para placa de circuito impreso | Terminal de tarjetas de circuitos impresos, corriente nominal: 16 A, tensión nominal (III/2): 320 V, sección nominal: 1,5 mm², número de filas: 1, número de polos por fila: 3, familia de artículos: ZFKDS(A) 1,5, paso: 7,62 mm, tipo de conexión: Conexión por resorte, montaje: Soldadura por ola, dirección de conexión conductor/placa de circuito impreso: 45 °, color: verde, Disposición de pines: Disposición de pines lineal, Longitud del pin [P]: 3,5 mm, número de pines de soldadura por potencial: 2, tipo de embalaje: empaquetado en caja | 169.62 | 100 | AA | PCB Connectors (PCC) | AAL | AALMBB | 50 | 50 | NO | PC | F | 4,69 | G | 0 | 0 | 0 |  | 4017918469139 | 85369010 | IN | EC002643 | Imagen | Catálogo
1906297 | ZFKDSA 1,5-7,62- 6 | Borna para placa de circuito impreso | Terminal de tarjetas de circuitos impresos, corriente nominal: 16 A, tensión nominal (III/2): 320 V, sección nominal: 1,5 mm², número de potenciales: 6, número de filas: 1, número de polos por fila: 6, familia de artículos: ZFKDS(A) 1,5, paso: 7,62 mm, tipo de conexión: Conexión por resorte, montaje: Soldadura por ola, dirección de conexión conductor/placa de circuito impreso: 45 °, color: verde, Disposición de pines: Disposición de pines lineal, Longitud del pin [P]: 3,5 mm, número de pines de soldadura por potencial: 2, tipo de embalaje: empaquetado en caja | 339.22 | 100 | AA | PCB Connectors (PCC) | AAL | AALMBB | 50 | 50 | NO | PC | F | 9,21 | G | 60 | 181 | 114 | MM | 4017918469153 | 85369010 | IN | EC002643 | Imagen | Catálogo
1702030 | ZFKDSA 1,5C- 6,0 GY | Borna para placa de circuito impreso | Terminal de tarjetas de circuitos impresos, corriente nominal: 16 A, tensión nominal (III/2): 400 V, sección nominal: 1,5 mm², número de potenciales: 1, número de filas: 1, número de polos por fila: 1, familia de artículos: ZFKDS(A) 1,5C, paso: 5 mm, tipo de conexión: Conexión por resorte, montaje: Soldadura por ola, dirección de conexión conductor/placa de circuito impreso: 45 °, color: gris, Disposición de pines: Disposición de pines lineal, Longitud del pin [P]: 3,5 mm, número de pines de soldadura por potencial: 2, tipo de embalaje: empaquetado en caja. Borne terminal para terminación de bloques compuestos individualmente. | 46.63 | 100 | AA | PCB Connectors (PCC) | AAL | AALMBC | 50 | 50 | NO | PC | F | 1,22 | G | 32 | 39 | 108 | MM | 4046356570961 | 85369010 | IN | EC002643 | Imagen | Catálogo
1933998 | ZFKDSA 1,5C-5,0- 2 | Borna para placa de circuito impreso | Terminal de tarjetas de circuitos impresos, corriente nominal: 16 A, tensión nominal (III/2): 400 V, sección nominal: 1,5 mm², número de potenciales: 2, número de filas: 1, número de polos por fila: 2, familia de artículos: ZFKDS(A) 1,5C, paso: 5 mm, tipo de conexión: Conexión por resorte, montaje: Soldadura por ola, dirección de conexión conductor/placa de circuito impreso: 45 °, color: verde, Disposición de pines: Disposición de pines lineal, Longitud del pin [P]: 3,5 mm, número de pines de soldadura por potencial: 2, tipo de embalaje: empaquetado en caja | 84.01 | 100 | AA | PCB Connectors (PCC) | AAL | AALMBC | 50 | 50 | NO | PC |  | 2,16 | G | 29 | 118 | 88 | MM | 4017918896201 | 85369010 | IN | EC002643 | Imagen | Catálogo
1747915 | ZFKDSA 1,5C-5,0- 2 BK | Borna para placa de circuito impreso | Terminal de tarjetas de circuitos impresos, corriente nominal: 16 A, tensión nominal (III/2): 400 V, sección nominal: 1,5 mm², número de potenciales: 2, número de filas: 1, número de polos por fila: 2, familia de artículos: ZFKDS(A) 1,5C, paso: 5 mm, tipo de conexión: Conexión por resorte, montaje: Soldadura por ola, dirección de conexión conductor/placa de circuito impreso: 45 °, color: negro, Disposición de pines: Disposición de pines lineal, Longitud del pin [P]: 3,5 mm, número de pines de soldadura por potencial: 2, tipo de embalaje: empaquetado en caja | 84.01 | 100 | AA | PCB Connectors (PCC) | AAL | AALMBC | 50 | 50 | NO | PC | F | 2,22 | G | 29 | 118 | 84 | MM | 4046356299787 | 85369010 | IN | EC002643 | Imagen | Catálogo
1195675 | ZFKDSA 1,5C-5,0- 2 RD | Borna para placa de circuito impreso | Terminal de tarjetas de circuitos impresos, corriente nominal: 16 A, tensión nominal (III/2): 400 V, sección nominal: 1,5 mm², número de filas: 1, número de polos por fila: 2, familia de artículos: ZFKDS(A) 1,5C, paso: 5 mm, tipo de conexión: Conexión por resorte, montaje: Soldadura por ola, dirección de conexión conductor/placa de circuito impreso: 45 °, color: rojo, Disposición de pines: Disposición de pines lineal, Longitud del pin [P]: 3,5 mm, número de pines de soldadura por potencial: 2, tipo de embalaje: empaquetado en caja | 84.01 | 100 | AA | PCB Connectors (PCC) | AAL | AALMBC | 50 | 2000 | NO | PC | F | 2,21 | G | 29 | 118 | 84 | MM | 4063151252519 | 85369010 | IN | EC002643 | Imagen | Catálogo
1933969 | ZFKDSA 1,5C-5,0- 3 | Borna para placa de circuito impreso | Terminal de tarjetas de circuitos impresos, corriente nominal: 16 A, tensión nominal (III/2): 400 V, sección nominal: 1,5 mm², número de potenciales: 3, número de filas: 1, número de polos por fila: 3, familia de artículos: ZFKDS(A) 1,5C, paso: 5 mm, tipo de conexión: Conexión por resorte, montaje: Soldadura por ola, dirección de conexión conductor/placa de circuito impreso: 45 °, color: verde, Disposición de pines: Disposición de pines lineal, Longitud del pin [P]: 3,5 mm, número de pines de soldadura por potencial: 2, tipo de embalaje: empaquetado en caja | 126.01 | 100 | AA | PCB Connectors (PCC) | AAL | AALMBC | 50 | 50 | NO | PC |  | 3,14 | G | 38 | 90 | 104 | MM | 4017918896171 | 85369010 | IN | EC002643 | Imagen | Catálogo
1708633 | ZFKDSA 1,5C-5,0- 3 GY | Borna para placa de circuito impreso | Terminal de tarjetas de circuitos impresos, corriente nominal: 16 A, tensión nominal (III/2): 400 V, sección nominal: 1,5 mm², número de potenciales: 3, número de filas: 1, número de polos por fila: 3, familia de artículos: ZFKDS(A) 1,5C, paso: 5 mm, tipo de conexión: Conexión por resorte, montaje: Soldadura por ola, dirección de conexión conductor/placa de circuito impreso: 45 °, color: gris, Disposición de pines: Disposición de pines lineal, Longitud del pin [P]: 3,5 mm, número de pines de soldadura por potencial: 2, tipo de embalaje: empaquetado en caja | 126.01 | 100 | AA | PCB Connectors (PCC) | AAL | AALMBC | 50 | 50 | NO | PC | F | 3,16 | G | 39 | 92 | 115 | MM | 4055626010250 | 85369010 | IN | EC002643 | Imagen | Catálogo
1933972 | ZFKDSA 1,5C-5,0- 4 | Borna para placa de circuito impreso | Terminal de tarjetas de circuitos impresos, corriente nominal: 16 A, tensión nominal (III/2): 400 V, sección nominal: 1,5 mm², número de potenciales: 4, número de filas: 1, número de polos por fila: 4, familia de artículos: ZFKDS(A) 1,5C, paso: 5 mm, tipo de conexión: Conexión por resorte, montaje: Soldadura por ola, dirección de conexión conductor/placa de circuito impreso: 45 °, color: verde, Disposición de pines: Disposición de pines lineal, Longitud del pin [P]: 3,5 mm, número de pines de soldadura por potencial: 2, tipo de embalaje: empaquetado en caja. Apropiados para CAT 5 | 168.01 | 100 | AA | PCB Connectors (PCC) | AAL | AALMBC | 50 | 50 | NO | PC |  | 4,11 | G | 48 | 91 | 111 | MM | 4017918896188 | 85369010 | IN | EC002643 | Imagen | Catálogo
1712529 | ZFKDSA 1,5C-5,0- 4 GY | Borna para placa de circuito impreso | Terminal de tarjetas de circuitos impresos, corriente nominal: 16 A, tensión nominal (III/2): 400 V, sección nominal: 1,5 mm², número de potenciales: 4, número de filas: 1, número de polos por fila: 4, familia de artículos: ZFKDS(A) 1,5C, paso: 5 mm, tipo de conexión: Conexión por resorte, montaje: Soldadura por ola, dirección de conexión conductor/placa de circuito impreso: 45 °, color: gris, Disposición de pines: Disposición de pines lineal, Longitud del pin [P]: 3,5 mm, número de pines de soldadura por potencial: 2, tipo de embalaje: empaquetado en caja | 168.01 | 100 | AA | PCB Connectors (PCC) | AAL | AALMBC | 50 | 50 | NO | PC | F | 4,08 | G | 48 | 92 | 115 | MM | 4055626291093 | 85369010 | IN | EC002643 | Imagen | Catálogo
1991723 | ZFKDSA 1,5C-5,0- 4 KMGY | Borna para placa de circuito impreso | Terminal de tarjetas de circuitos impresos, corriente nominal: 16 A, tensión nominal (III/2): 400 V, sección nominal: 1,5 mm², número de potenciales: 4, número de filas: 1, número de polos por fila: 4, familia de artículos: ZFKDS(A) 1,5C, paso: 5 mm, tipo de conexión: Conexión por resorte, montaje: Soldadura por ola, dirección de conexión conductor/placa de circuito impreso: 45 °, color: gris claro, Disposición de pines: Disposición de pines lineal, Longitud del pin [P]: 3,5 mm, número de pines de soldadura por potencial: 2, tipo de embalaje: empaquetado en caja | 168.01 | 100 | AA | PCB Connectors (PCC) | AAL | AALMBC | 50 | 50 | NO | PC | F | 4,14 | G | 48 | 92 | 115 | MM | 4017918964962 | 85369010 | IN | EC002643 | Imagen | Catálogo
1712089 | ZFKDSA 1,5C-5,0- 4 SO RDBKWHWH | Borna para placa de circuito impreso | Terminal de tarjetas de circuitos impresos, corriente nominal: 16 A, tensión nominal (III/2): 400 V, sección nominal: 1,5 mm², número de potenciales: 4, número de filas: 1, número de polos por fila: 4, familia de artículos: ZFKDS(A) 1,5C, paso: 5 mm, tipo de conexión: Conexión por resorte, montaje: Soldadura por ola, dirección de conexión conductor/placa de circuito impreso: 45 °, color: multicolor, Disposición de pines: Disposición de pines lineal, Longitud del pin [P]: 3,5 mm, número de pines de soldadura por potencial: 2, tipo de embalaje: empaquetado en caja | 168.01 | 100 | AA | PCB Connectors (PCC) | AAL | AALMBC | 50 | 2000 | NO | PC | F | 4,16 | G | 48 | 92 | 115 | MM | 4046356083461 | 85369010 | IN | EC002643 | Imagen | Catálogo
1988451 | ZFKDSA 1,5C-5,0- 5 | Borna para placa de circuito impreso | Terminal de tarjetas de circuitos impresos, corriente nominal: 16 A, tensión nominal (III/2): 400 V, sección nominal: 1,5 mm², número de potenciales: 5, número de filas: 1, número de polos por fila: 5, familia de artículos: ZFKDS(A) 1,5C, paso: 5 mm, tipo de conexión: Conexión por resorte, montaje: Soldadura por ola, dirección de conexión conductor/placa de circuito impreso: 45 °, color: verde, Disposición de pines: Disposición de pines lineal, Longitud del pin [P]: 3,5 mm, número de pines de soldadura por potencial: 2, tipo de embalaje: empaquetado en caja | 210.02 | 100 | AA | PCB Connectors (PCC) | AAL | AALMBC | 50 | 50 | NO | PC |  | 5,04 | G | 50 | 156 | 69 | MM | 4017918937096 | 85369010 | IN | EC002643 | Imagen | Catálogo
1745496 | ZFKDSA 1,5C-5,0- 5 MIX | Borna para placa de circuito impreso | Terminal de tarjetas de circuitos impresos, corriente nominal: 16 A, tensión nominal (III/2): 400 V, sección nominal: 1,5 mm², número de potenciales: 5, número de filas: 1, número de polos por fila: 5, familia de artículos: ZFKDS(A) 1,5C, paso: 5 mm, tipo de conexión: Conexión por resorte, montaje: Soldadura por ola, dirección de conexión conductor/placa de circuito impreso: 45 °, color: multicolor, Disposición de pines: Disposición de pines lineal, Longitud del pin [P]: 3,5 mm, número de pines de soldadura por potencial: 2, tipo de embalaje: empaquetado en caja | 197.27 | 100 | AA | PCB Connectors (PCC) | AAL | AALMBC | 50 | 2000 | NO | PC | F | 5,04 | G | 48 | 110 | 115 | MM | 4046356309219 | 85369010 | IN | EC002643 | Imagen | Catálogo
1933985 | ZFKDSA 1,5C-5,0- 6 | Borna para placa de circuito impreso | Terminal de tarjetas de circuitos impresos, corriente nominal: 16 A, tensión nominal (III/2): 400 V, sección nominal: 1,5 mm², número de potenciales: 6, número de filas: 1, número de polos por fila: 6, familia de artículos: ZFKDS(A) 1,5C, paso: 5 mm, tipo de conexión: Conexión por resorte, montaje: Soldadura por ola, dirección de conexión conductor/placa de circuito impreso: 45 °, color: verde, Disposición de pines: Disposición de pines lineal, Longitud del pin [P]: 3,5 mm, número de pines de soldadura por potencial: 2, tipo de embalaje: empaquetado en caja | 252.02 | 100 | AA | PCB Connectors (PCC) | AAL | AALMBC | 50 | 50 | NO | PC |  | 6,02 | G | 50 | 147 | 74 | MM | 4017918896195 | 85369010 | IN | EC002643 | Imagen | Catálogo
1303613 | ZFKDSA 1,5C-5,0- 6 BD:1-FG | Borna para placa de circuito impreso | Terminal de tarjetas de circuitos impresos, corriente nominal: 16 A, tensión nominal (III/2): 400 V, sección nominal: 1,5 mm², número de filas: 1, número de polos por fila: 6, familia de artículos: ZFKDS(A) 1,5C, paso: 5 mm, tipo de conexión: Conexión por resorte, montaje: Soldadura por ola, dirección de conexión conductor/placa de circuito impreso: 45 °, color: negro, Disposición de pines: Disposición de pines lineal, Longitud del pin [P]: 3,5 mm, número de pines de soldadura por potencial: 2, tipo de embalaje: empaquetado en caja | 291.52 | 100 | AA | PCB Connectors (PCC) | AAL | AALMBC | 50 | 50 | NO | PC | F | 6,24 | G |  |  |  |  | 4063151549244 | 85369010 | IN | EC002643 |  | Catálogo
1303619 | ZFKDSA 1,5C-5,0- 6 BD:4-FG | Borna para placa de circuito impreso | Terminal de tarjetas de circuitos impresos, corriente nominal: 16 A, tensión nominal (III/2): 400 V, sección nominal: 1,5 mm², número de filas: 1, número de polos por fila: 6, familia de artículos: ZFKDS(A) 1,5C, paso: 5 mm, tipo de conexión: Conexión por resorte, montaje: Soldadura por ola, dirección de conexión conductor/placa de circuito impreso: 45 °, color: negro, Disposición de pines: Disposición de pines lineal, Longitud del pin [P]: 3,5 mm, número de pines de soldadura por potencial: 2, tipo de embalaje: empaquetado en caja | 291.52 | 100 | AA | PCB Connectors (PCC) | AAL | AALMBC | 50 | 50 | NO | PC | F | 6,24 | G |  |  |  |  | 4063151550011 | 85369010 | IN | EC002643 |  | Catálogo
1303620 | ZFKDSA 1,5C-5,0- 6 BD:7-FG | Borna para placa de circuito impreso | Terminal de tarjetas de circuitos impresos, corriente nominal: 16 A, tensión nominal (III/2): 400 V, sección nominal: 1,5 mm², número de filas: 1, número de polos por fila: 6, familia de artículos: ZFKDS(A) 1,5C, paso: 5 mm, tipo de conexión: Conexión por resorte, montaje: Soldadura por ola, dirección de conexión conductor/placa de circuito impreso: 45 °, color: negro, Disposición de pines: Disposición de pines lineal, Longitud del pin [P]: 3,5 mm, número de pines de soldadura por potencial: 2, tipo de embalaje: empaquetado en caja | 291.52 | 100 | AA | PCB Connectors (PCC) | AAL | AALMBC | 50 | 50 | NO | PC | F | 6,24 | G |  |  |  |  | 4063151550028 | 85369010 | IN | EC002643 |  | Catálogo
1834384 | ZFKDSA 1,5C-5,0- 7 | Borna para placa de circuito impreso | Terminal de tarjetas de circuitos impresos, corriente nominal: 16 A, tensión nominal (III/2): 400 V, sección nominal: 1,5 mm², número de potenciales: 7, número de filas: 1, número de polos por fila: 7, familia de artículos: ZFKDS(A) 1,5C, paso: 5 mm, tipo de conexión: Conexión por resorte, montaje: Soldadura por ola, dirección de conexión conductor/placa de circuito impreso: 45 °, color: verde, Disposición de pines: Disposición de pines lineal, Longitud del pin [P]: 3,5 mm, número de pines de soldadura por potencial: 2, tipo de embalaje: empaquetado en caja | 294.02 | 100 | AA | PCB Connectors (PCC) | AAL | AALMBC | 50 | 50 | NO | PC |  | 7,30 | G | 52 | 148 | 76 | MM | 4046356984362 | 85369010 | IN | EC002643 | Imagen | Catálogo
1991503 | ZFKDSA 1,5C-5,0- 7 SO GN-RD | Borna para placa de circuito impreso | Terminal de tarjetas de circuitos impresos, corriente nominal: 16 A, tensión nominal (III/2): 400 V, sección nominal: 1,5 mm², número de potenciales: 7, número de filas: 1, número de polos por fila: 7, familia de artículos: ZFKDS(A) 1,5C, paso: 5 mm, tipo de conexión: Conexión por resorte, montaje: Soldadura por ola, dirección de conexión conductor/placa de circuito impreso: 45 °, color: multicolor, Disposición de pines: Disposición de pines lineal, Longitud del pin [P]: 3,5 mm, número de pines de soldadura por potencial: 2, tipo de embalaje: empaquetado en caja | 355.78 | 100 | AA | PCB Connectors (PCC) | AAL | AALMBC | 50 | 50 | NO | PC | F | 6,85 | G | 52 | 148 | 76 | MM | 4017918959357 | 85369010 | IN | EC002643 | Imagen | Catálogo
1988477 | ZFKDSA 1,5C-5,0- 8 | Borna para placa de circuito impreso | Terminal de tarjetas de circuitos impresos, corriente nominal: 16 A, tensión nominal (III/2): 400 V, sección nominal: 1,5 mm², número de potenciales: 8, número de filas: 1, número de polos por fila: 8, familia de artículos: ZFKDS(A) 1,5C, paso: 5 mm, tipo de conexión: Conexión por resorte, montaje: Soldadura por ola, dirección de conexión conductor/placa de circuito impreso: 45 °, color: verde, Disposición de pines: Disposición de pines lineal, Longitud del pin [P]: 3,5 mm, número de pines de soldadura por potencial: 2, tipo de embalaje: empaquetado en caja | 336.03 | 100 | AA | PCB Connectors (PCC) | AAL | AALMBC | 50 | 50 | NO | PC |  | 7,91 | G | 54 | 197 | 76 | MM | 4017918937102 | 85369010 | IN | EC002643 | Imagen | Catálogo
1303621 | ZFKDSA 1,5C-5,0- 8 BD:15-33 | Borna para placa de circuito impreso | Terminal de tarjetas de circuitos impresos, corriente nominal: 16 A, tensión nominal (III/2): 400 V, sección nominal: 1,5 mm², número de filas: 1, número de polos por fila: 8, familia de artículos: ZFKDS(A) 1,5C, paso: 5 mm, tipo de conexión: Conexión por resorte, montaje: Soldadura por ola, dirección de conexión conductor/placa de circuito impreso: 45 °, color: negro, Disposición de pines: Disposición de pines lineal, Longitud del pin [P]: 3,5 mm, número de pines de soldadura por potencial: 2, tipo de embalaje: empaquetado en caja | 388.68 | 100 | AA | PCB Connectors (PCC) | AAL | AALMBC | 50 | 50 | NO | PC | F | 8,18 | G |  |  |  |  | 4063151549497 | 85369010 | IN | EC002643 |  | Catálogo
1703899 | ZFKDSA 1,5C-5,0- 8 BD:1-8 | Borna para placa de circuito impreso | Terminal de tarjetas de circuitos impresos, corriente nominal: 16 A, tensión nominal (III/2): 400 V, sección nominal: 1,5 mm², número de potenciales: 8, número de filas: 1, número de polos por fila: 8, familia de artículos: ZFKDS(A) 1,5C, paso: 5 mm, tipo de conexión: Conexión por resorte, montaje: Soldadura por ola, dirección de conexión conductor/placa de circuito impreso: 45 °, color: verde, Disposición de pines: Disposición de pines lineal, Longitud del pin [P]: 3,5 mm, número de pines de soldadura por potencial: 2, tipo de embalaje: empaquetado en caja | 402.69 | 100 | AA | PCB Connectors (PCC) | AAL | AALMBC | 50 | 50 | NO | PC |  | 7,96 | G | 54 | 197 | 76 | MM | 4046356912617 | 85369010 | IN | EC002643 | Imagen | Catálogo
1054363 | ZFKDSA 1,5C-5,0- 9 | Borna para placa de circuito impreso | Terminal de tarjetas de circuitos impresos, corriente nominal: 16 A, tensión nominal (III/2): 400 V, sección nominal: 1,5 mm², número de potenciales: 9, número de filas: 1, número de polos por fila: 9, familia de artículos: ZFKDS(A) 1,5C, paso: 5 mm, tipo de conexión: Conexión por resorte, montaje: Soldadura por ola, dirección de conexión conductor/placa de circuito impreso: 45 °, color: verde, Disposición de pines: Disposición de pines lineal, Longitud del pin [P]: 3,5 mm, número de pines de soldadura por potencial: 2, tipo de embalaje: empaquetado en caja | 378.03 | 100 | AA | PCB Connectors (PCC) | AAL | AALMBC | 50 | 50 | NO | PC | F | 9,20 | G | 60 | 189 | 118 | MM | 4055626689920 | 85369010 | IN | EC002643 | Imagen | Catálogo
1988574 | ZFKDSA 1,5C-5,0-10 | Borna para placa de circuito impreso | Terminal de tarjetas de circuitos impresos, corriente nominal: 16 A, tensión nominal (III/2): 400 V, sección nominal: 1,5 mm², número de potenciales: 10, número de filas: 1, número de polos por fila: 10, familia de artículos: ZFKDS(A) 1,5C, paso: 5 mm, tipo de conexión: Conexión por resorte, montaje: Soldadura por ola, dirección de conexión conductor/placa de circuito impreso: 45 °, color: verde, Disposición de pines: Disposición de pines lineal, Longitud del pin [P]: 3,5 mm, número de pines de soldadura por potencial: 2, tipo de embalaje: empaquetado en caja | 420.04 | 100 | AA | PCB Connectors (PCC) | AAL | AALMBC | 50 | 50 | NO | PC |  | 10,26 | G | 60 | 189 | 118 | MM | 4017918938390 | 85369010 | IN | EC002643 | Imagen | Catálogo
1995949 | ZFKDSA 1,5C-5,0-10 BD:A11-A20 | Borna para placa de circuito impreso | Terminal de tarjetas de circuitos impresos, corriente nominal: 16 A, tensión nominal (III/2): 400 V, sección nominal: 1,5 mm², número de potenciales: 10, número de filas: 1, número de polos por fila: 10, familia de artículos: ZFKDS(A) 1,5C, paso: 5 mm, tipo de conexión: Conexión por resorte, montaje: Soldadura por ola, dirección de conexión conductor/placa de circuito impreso: 45 °, color: verde, Disposición de pines: Disposición de pines lineal, Longitud del pin [P]: 3,5 mm, número de pines de soldadura por potencial: 2, tipo de embalaje: empaquetado en caja | 404.24 | 100 | AA | PCB Connectors (PCC) | AAL | AALMBC | 50 | 50 | NO | PC |  | 10,09 | G | 61 | 185 | 116 | MM | 4017918995720 | 85369010 | IN | EC002643 | Imagen | Catálogo
1995923 | ZFKDSA 1,5C-5,0-10 BD:A1-A10 | Borna para placa de circuito impreso | Terminal de tarjetas de circuitos impresos, corriente nominal: 16 A, tensión nominal (III/2): 400 V, sección nominal: 1,5 mm², número de potenciales: 10, número de filas: 1, número de polos por fila: 10, familia de artículos: ZFKDS(A) 1,5C, paso: 5 mm, tipo de conexión: Conexión por resorte, montaje: Soldadura por ola, dirección de conexión conductor/placa de circuito impreso: 45 °, color: verde, Disposición de pines: Disposición de pines lineal, Longitud del pin [P]: 3,5 mm, número de pines de soldadura por potencial: 2, tipo de embalaje: empaquetado en caja | 404.24 | 100 | AA | PCB Connectors (PCC) | AAL | AALMBC | 50 | 50 | NO | PC |  | 9,94 | G | 60 | 185 | 116 | MM | 4046356009812 | 85369010 | IN | EC002643 | Imagen | Catálogo
1995952 | ZFKDSA 1,5C-5,0-10 BD:B11-B20 | Borna para placa de circuito impreso | Terminal de tarjetas de circuitos impresos, corriente nominal: 16 A, tensión nominal (III/2): 400 V, sección nominal: 1,5 mm², número de potenciales: 10, número de filas: 1, número de polos por fila: 10, familia de artículos: ZFKDS(A) 1,5C, paso: 5 mm, tipo de conexión: Conexión por resorte, montaje: Soldadura por ola, dirección de conexión conductor/placa de circuito impreso: 45 °, color: verde, Disposición de pines: Disposición de pines lineal, Longitud del pin [P]: 3,5 mm, número de pines de soldadura por potencial: 2, tipo de embalaje: empaquetado en caja | 404.24 | 100 | AA | PCB Connectors (PCC) | AAL | AALMBC | 50 | 50 | NO | PC |  | 10,29 | G | 61 | 187 | 117 | MM | 4017918995737 | 85369010 | IN | EC002643 | Imagen | Catálogo
1995936 | ZFKDSA 1,5C-5,0-10 BD:B1-B10 | Borna para placa de circuito impreso | Terminal de tarjetas de circuitos impresos, corriente nominal: 16 A, tensión nominal (III/2): 400 V, sección nominal: 1,5 mm², número de potenciales: 10, número de filas: 1, número de polos por fila: 10, familia de artículos: ZFKDS(A) 1,5C, paso: 5 mm, tipo de conexión: Conexión por resorte, montaje: Soldadura por ola, dirección de conexión conductor/placa de circuito impreso: 45 °, color: verde, Disposición de pines: Disposición de pines lineal, Longitud del pin [P]: 3,5 mm, número de pines de soldadura por potencial: 2, tipo de embalaje: empaquetado en caja | 404.24 | 100 | AA | PCB Connectors (PCC) | AAL | AALMBC | 50 | 50 | NO | PC |  | 10,04 | G | 60 | 189 | 118 | MM | 4017918995713 | 85369010 | IN | EC002643 | Imagen | Catálogo
1729292 | ZFKDSA 1,5C-5,0-12 | Borna para placa de circuito impreso | Terminal de tarjetas de circuitos impresos, corriente nominal: 16 A, tensión nominal (III/2): 400 V, sección nominal: 1,5 mm², número de potenciales: 12, número de filas: 1, número de polos por fila: 12, familia de artículos: ZFKDS(A) 1,5C, paso: 5 mm, tipo de conexión: Conexión por resorte, montaje: Soldadura por ola, dirección de conexión conductor/placa de circuito impreso: 45 °, color: verde, Disposición de pines: Disposición de pines lineal, Longitud del pin [P]: 3,5 mm, número de pines de soldadura por potencial: 2, tipo de embalaje: empaquetado en caja | 504.05 | 100 | AA | PCB Connectors (PCC) | AAL | AALMBC | 50 | 50 | NO | PC | F | 11,67 | G | 55 | 220 | 88 | MM | 4046356147682 | 85369010 | IN | EC002643 | Imagen | Catálogo
1989188 | ZFKDSA 1,5C-5,0-15 | Borna para placa de circuito impreso | Terminal de tarjetas de circuitos impresos, corriente nominal: 16 A, tensión nominal (III/2): 400 V, sección nominal: 1,5 mm², número de potenciales: 15, número de filas: 1, número de polos por fila: 15, familia de artículos: ZFKDS(A) 1,5C, paso: 5 mm, tipo de conexión: Conexión por resorte, montaje: Soldadura por ola, dirección de conexión conductor/placa de circuito impreso: 45 °, color: verde, Disposición de pines: Disposición de pines lineal, Longitud del pin [P]: 3,5 mm, número de pines de soldadura por potencial: 2, tipo de embalaje: empaquetado en caja | 630.06 | 100 | AA | PCB Connectors (PCC) | AAL | AALMBC | 50 | 50 | NO | PC |  | 14,98 | G | 55 | 220 | 88 | MM | 4017918939786 | 85369010 | IN | EC002643 | Imagen | Catálogo
1773659 | ZFKDSA 1,5C-5,0-16 BD:1-16 | Borna para placa de circuito impreso | Terminal de tarjetas de circuitos impresos, corriente nominal: 16 A, tensión nominal (III/2): 400 V, sección nominal: 1,5 mm², número de potenciales: 16, número de filas: 1, número de polos por fila: 16, familia de artículos: ZFKDS(A) 1,5C, paso: 5 mm, tipo de conexión: Conexión por resorte, montaje: Soldadura por ola, dirección de conexión conductor/placa de circuito impreso: 45 °, color: azul, Disposición de pines: Disposición de pines lineal, Longitud del pin [P]: 3,5 mm, número de pines de soldadura por potencial: 2, tipo de embalaje: empaquetado en caja | 805.37 | 100 | AA | PCB Connectors (PCC) | AAL | AALMBC | 50 | 50 | NO | PC | F | 15,28 | G | 55 | 220 | 88 | MM | 4046356470636 | 85369010 | IN | EC002643 | Imagen | Catálogo
1704072 | ZFKDSA 1,5C-5,0-20 | Borna para placa de circuito impreso | Terminal de tarjetas de circuitos impresos, corriente nominal: 16 A, tensión nominal (III/2): 400 V, sección nominal: 1,5 mm², número de potenciales: 20, número de filas: 1, número de polos por fila: 20, familia de artículos: ZFKDS(A) 1,5C, paso: 5 mm, tipo de conexión: Conexión por resorte, montaje: Soldadura por ola, dirección de conexión conductor/placa de circuito impreso: 45 °, color: verde, Disposición de pines: Disposición de pines lineal, Longitud del pin [P]: 3,5 mm, número de pines de soldadura por potencial: 2, tipo de embalaje: empaquetado en caja | 840.08 | 100 | AA | PCB Connectors (PCC) | AAL | AALMBC | 50 | 50 | NO | PC | F | 18,77 | G | 93 | 136 | 113 | MM | 4046356731324 | 85369010 | IN | EC002643 | Imagen | Catálogo
1703716 | ZFKDSA 1,5C-5,0-20 BD:1-20 | Borna para placa de circuito impreso | Terminal de tarjetas de circuitos impresos, corriente nominal: 16 A, tensión nominal (III/2): 400 V, sección nominal: 1,5 mm², número de potenciales: 20, número de filas: 1, número de polos por fila: 20, familia de artículos: ZFKDS(A) 1,5C, paso: 5 mm, tipo de conexión: Conexión por resorte, montaje: Soldadura por ola, dirección de conexión conductor/placa de circuito impreso: 45 °, color: verde, Disposición de pines: Disposición de pines lineal, Longitud del pin [P]: 3,5 mm, número de pines de soldadura por potencial: 2, tipo de embalaje: empaquetado en caja | 1006.71 | 100 | AA | PCB Connectors (PCC) | AAL | AALMBC | 50 | 50 | NO | PC |  | 18,95 | G | 93 | 136 | 113 | MM | 4046356910279 | 85369010 | IN | EC002643 | Imagen | Catálogo
1703717 | ZFKDSA 1,5C-5,0-20 BD:21-40 | Borna para placa de circuito impreso | Terminal de tarjetas de circuitos impresos, corriente nominal: 16 A, tensión nominal (III/2): 400 V, sección nominal: 1,5 mm², número de potenciales: 20, número de filas: 1, número de polos por fila: 20, familia de artículos: ZFKDS(A) 1,5C, paso: 5 mm, tipo de conexión: Conexión por resorte, montaje: Soldadura por ola, dirección de conexión conductor/placa de circuito impreso: 45 °, color: verde, Disposición de pines: Disposición de pines lineal, Longitud del pin [P]: 3,5 mm, número de pines de soldadura por potencial: 2, tipo de embalaje: empaquetado en caja | 1006.71 | 100 | AA | PCB Connectors (PCC) | AAL | AALMBC | 50 | 50 | NO | PC |  | 18,98 | G | 93 | 136 | 113 | MM | 4046356910286 | 85369010 | IN | EC002643 | Imagen | Catálogo
1703766 | ZFKDSA 1,5C-5,0-20 BD:41-60 | Borna para placa de circuito impreso | Terminal de tarjetas de circuitos impresos, corriente nominal: 16 A, tensión nominal (III/2): 400 V, sección nominal: 1,5 mm², número de potenciales: 20, número de filas: 1, número de polos por fila: 20, familia de artículos: ZFKDS(A) 1,5C, paso: 5 mm, tipo de conexión: Conexión por resorte, montaje: Soldadura por ola, dirección de conexión conductor/placa de circuito impreso: 45 °, color: verde, Disposición de pines: Disposición de pines lineal, Longitud del pin [P]: 3,5 mm, número de pines de soldadura por potencial: 2, tipo de embalaje: empaquetado en caja | 1006.71 | 100 | AA | PCB Connectors (PCC) | AAL | AALMBC | 50 | 50 | NO | PC |  | 18,95 | G | 93 | 136 | 113 | MM | 4046356910293 | 85369010 | IN | EC002643 | Imagen | Catálogo
1703839 | ZFKDSA 1,5C-5,0-20 BD:61-80 | Borna para placa de circuito impreso | Terminal de tarjetas de circuitos impresos, corriente nominal: 16 A, tensión nominal (III/2): 400 V, sección nominal: 1,5 mm², número de potenciales: 20, número de filas: 1, número de polos por fila: 20, familia de artículos: ZFKDS(A) 1,5C, paso: 5 mm, tipo de conexión: Conexión por resorte, montaje: Soldadura por ola, dirección de conexión conductor/placa de circuito impreso: 45 °, color: verde, Disposición de pines: Disposición de pines lineal, Longitud del pin [P]: 3,5 mm, número de pines de soldadura por potencial: 2, tipo de embalaje: empaquetado en caja | 1006.71 | 100 | AA | PCB Connectors (PCC) | AAL | AALMBC | 50 | 50 | NO | PC |  | 18,96 | G | 93 | 136 | 113 | MM | 4046356910309 | 85369010 | IN | EC002643 | Imagen | Catálogo
1994128 | ZFKDSA 1,5C-5,0-24 | Borna para placa de circuito impreso | Terminal de tarjetas de circuitos impresos, corriente nominal: 16 A, tensión nominal (III/2): 400 V, sección nominal: 1,5 mm², número de potenciales: 24, número de filas: 1, número de polos por fila: 24, familia de artículos: ZFKDS(A) 1,5C, paso: 5 mm, tipo de conexión: Conexión por resorte, montaje: Soldadura por ola, dirección de conexión conductor/placa de circuito impreso: 45 °, color: verde, Disposición de pines: Disposición de pines lineal, Longitud del pin [P]: 3,5 mm, número de pines de soldadura por potencial: 2, tipo de embalaje: empaquetado en caja | 1008.09 | 100 | AA | PCB Connectors (PCC) | AAL | AALMBC | 50 | 50 | NO | PC | F | 23,87 | G | 93 | 271 | 114 | MM | 4017918983505 | 85369010 | IN | EC002643 | Imagen | Catálogo
1703619 | ZFKDSA 1,5C-5,0-25 BD:1-25 | Borna para placa de circuito impreso | Terminal de tarjetas de circuitos impresos, corriente nominal: 16 A, tensión nominal (III/2): 400 V, sección nominal: 1,5 mm², número de potenciales: 25, número de filas: 1, número de polos por fila: 25, familia de artículos: ZFKDS(A) 1,5C, paso: 5 mm, tipo de conexión: Conexión por resorte, montaje: Soldadura por ola, dirección de conexión conductor/placa de circuito impreso: 45 °, color: verde, Disposición de pines: Disposición de pines lineal, Longitud del pin [P]: 3,5 mm, número de pines de soldadura por potencial: 2, tipo de embalaje: empaquetado en caja | 1258.39 | 100 | AA | PCB Connectors (PCC) | AAL | AALMBC | 50 | 50 | NO | PC | F | 24,21 | G | 57 | 317 | 117 | MM | 4046356910224 | 85369010 | IN | EC002643 | Imagen | Catálogo
1703560 | ZFKDSA 1,5C-5,0-25 BD:26-50 | Borna para placa de circuito impreso | Terminal de tarjetas de circuitos impresos, corriente nominal: 16 A, tensión nominal (III/2): 400 V, sección nominal: 1,5 mm², número de potenciales: 25, número de filas: 1, número de polos por fila: 25, familia de artículos: ZFKDS(A) 1,5C, paso: 5 mm, tipo de conexión: Conexión por resorte, montaje: Soldadura por ola, dirección de conexión conductor/placa de circuito impreso: 45 °, color: verde, Disposición de pines: Disposición de pines lineal, Longitud del pin [P]: 3,5 mm, número de pines de soldadura por potencial: 2, tipo de embalaje: empaquetado en caja | 1258.39 | 100 | AA | PCB Connectors (PCC) | AAL | AALMBC | 50 | 50 | NO | PC | F | 24,46 | G | 57 | 317 | 117 | MM | 4046356910217 | 85369010 | IN | EC002643 | Imagen | Catálogo
1703714 | ZFKDSA 1,5C-5,0-25 BD:51-75 | Borna para placa de circuito impreso | Terminal de tarjetas de circuitos impresos, corriente nominal: 16 A, tensión nominal (III/2): 400 V, sección nominal: 1,5 mm², número de potenciales: 25, número de filas: 1, número de polos por fila: 25, familia de artículos: ZFKDS(A) 1,5C, paso: 5 mm, tipo de conexión: Conexión por resorte, montaje: Soldadura por ola, dirección de conexión conductor/placa de circuito impreso: 45 °, color: verde, Disposición de pines: Disposición de pines lineal, Longitud del pin [P]: 3,5 mm, número de pines de soldadura por potencial: 2, tipo de embalaje: empaquetado en caja | 1258.39 | 100 | AA | PCB Connectors (PCC) | AAL | AALMBC | 50 | 50 | NO | PC | F | 24,24 | G | 57 | 317 | 117 | MM | 4046356910231 | 85369010 | IN | EC002643 | Imagen | Catálogo
1994131 | ZFKDSA 1,5C-5,0-26 | Borna para placa de circuito impreso | Terminal de tarjetas de circuitos impresos, corriente nominal: 16 A, tensión nominal (III/2): 400 V, sección nominal: 1,5 mm², número de potenciales: 26, número de filas: 1, número de polos por fila: 26, familia de artículos: ZFKDS(A) 1,5C, paso: 5 mm, tipo de conexión: Conexión por resorte, montaje: Soldadura por ola, dirección de conexión conductor/placa de circuito impreso: 45 °, color: verde, Disposición de pines: Disposición de pines lineal, Longitud del pin [P]: 3,5 mm, número de pines de soldadura por potencial: 2, tipo de embalaje: empaquetado en caja | 1092.1 | 100 | AA | PCB Connectors (PCC) | AAL | AALMBC | 50 | 50 | NO | PC | F | 25,19 | G | 93 | 271 | 114 | MM | 4017918983499 | 85369010 | IN | EC002643 | Imagen | Catálogo
1889262 | ZFKDSA 1,5C-6,0 | Borna para placa de circuito impreso | Terminal de tarjetas de circuitos impresos, corriente nominal: 16 A, tensión nominal (III/2): 400 V, sección nominal: 1,5 mm², número de potenciales: 1, número de filas: 1, número de polos por fila: 1, familia de artículos: ZFKDS(A) 1,5C, paso: 5 mm, tipo de conexión: Conexión por resorte, montaje: Soldadura por ola, dirección de conexión conductor/placa de circuito impreso: 45 °, color: verde, Disposición de pines: Disposición de pines lineal, Longitud del pin [P]: 3,5 mm, número de pines de soldadura por potencial: 2, tipo de embalaje: empaquetado en caja. Borne terminal para terminación de bloques compuestos individualmente. | 51.02 | 100 | AA | PCB Connectors (PCC) | AAL | AALMBC | 50 | 50 | NO | PC |  | 1,22 | G | 32 | 39 | 108 | MM | 4017918167950 | 85369010 | IN | EC002643 | Imagen | Catálogo
1995745 | ZFKDSA 1,5C-6,0 BU | Borna para placa de circuito impreso | Terminal de tarjetas de circuitos impresos, corriente nominal: 16 A, tensión nominal (III/2): 400 V, sección nominal: 1,5 mm², número de potenciales: 1, número de filas: 1, número de polos por fila: 1, familia de artículos: ZFKDS(A) 1,5C, paso: 5 mm, tipo de conexión: Conexión por resorte, montaje: Soldadura por ola, dirección de conexión conductor/placa de circuito impreso: 45 °, color: azul, Disposición de pines: Disposición de pines lineal, Longitud del pin [P]: 3,5 mm, número de pines de soldadura por potencial: 2, tipo de embalaje: empaquetado en caja. Borne terminal para terminación de bloques compuestos individualmente. | 51.02 | 100 | AA | PCB Connectors (PCC) | AAL | AALMBC | 50 | 50 | NO | PC | F | 1,22 | G | 32 | 39 | 108 | MM | 4046356009768 | 85369010 | IN | EC002643 | Imagen | Catálogo
1700784 | ZFKDSA 1,5C-6,0 WH | Borna para placa de circuito impreso | Terminal de tarjetas de circuitos impresos, corriente nominal: 16 A, tensión nominal (III/2): 400 V, sección nominal: 1,5 mm², número de potenciales: 1, número de filas: 1, número de polos por fila: 1, familia de artículos: ZFKDS(A) 1,5C, paso: 5 mm, tipo de conexión: Conexión por resorte, montaje: Soldadura por ola, dirección de conexión conductor/placa de circuito impreso: 45 °, color: blanco, Disposición de pines: Disposición de pines lineal, Longitud del pin [P]: 3,5 mm, número de pines de soldadura por potencial: 2, tipo de embalaje: empaquetado en caja. Borne terminal para terminación de bloques compuestos individualmente. | 46.89 | 100 | AA | PCB Connectors (PCC) | AAL | AALMBC | 50 | 50 | NO | PC | F | 1,22 | G | 32 | 39 | 108 | MM | 4046356500470 | 85369010 | IN | EC002643 | Imagen | Catálogo
1890743 | ZFKDSA 1,5-W-5,08- 2 | Borna para placa de circuito impreso | Terminal de tarjetas de circuitos impresos, corriente nominal: 16 A, tensión nominal (III/2): 400 V, sección nominal: 1,5 mm², número de potenciales: 2, número de filas: 1, número de polos por fila: 2, familia de artículos: ZFKDS(A) 1,5-W, paso: 5,08 mm, tipo de conexión: Conexión por resorte, montaje: Soldadura por ola, dirección de conexión conductor/placa de circuito impreso: 45 °, color: verde, Disposición de pines: Disposición de pines lineal, Longitud del pin [P]: 3,5 mm, número de pines de soldadura por potencial: 2, tipo de embalaje: empaquetado en caja | 117.62 | 100 | AA | PCB Connectors (PCC) | AAL | AALMBF | 50 | 50 | NO | PC |  | 2,90 | G | 38 | 90 | 112 | MM | 4017918173777 | 85369010 | IN | EC002643 | Imagen | Catálogo
1904558 | ZFKDSA 1,5-W-5,08- 3 | Borna para placa de circuito impreso | Terminal de tarjetas de circuitos impresos, corriente nominal: 16 A, tensión nominal (III/2): 400 V, sección nominal: 1,5 mm², número de potenciales: 3, número de filas: 1, número de polos por fila: 3, familia de artículos: ZFKDS(A) 1,5-W, paso: 5,08 mm, tipo de conexión: Conexión por resorte, montaje: Soldadura por ola, dirección de conexión conductor/placa de circuito impreso: 45 °, color: verde, Disposición de pines: Disposición de pines lineal, Longitud del pin [P]: 3,5 mm, número de pines de soldadura por potencial: 2, tipo de embalaje: empaquetado en caja | 176.43 | 100 | AA | PCB Connectors (PCC) | AAL | AALMBF | 50 | 50 | NO | PC |  | 4,27 | G | 49 | 92 | 113 | MM | 4017918441470 | 85369010 | IN | EC002643 | Imagen | Catálogo
1906268 | ZFKDSA 1,5-W-5,08- 4 | Borna para placa de circuito impreso | Terminal de tarjetas de circuitos impresos, corriente nominal: 16 A, tensión nominal (III/2): 400 V, sección nominal: 1,5 mm², número de potenciales: 4, número de filas: 1, número de polos por fila: 4, familia de artículos: ZFKDS(A) 1,5-W, paso: 5,08 mm, tipo de conexión: Conexión por resorte, montaje: Soldadura por ola, dirección de conexión conductor/placa de circuito impreso: 45 °, color: verde, Disposición de pines: Disposición de pines lineal, Longitud del pin [P]: 3,5 mm, número de pines de soldadura por potencial: 2, tipo de embalaje: empaquetado en caja | 235.25 | 100 | AA | PCB Connectors (PCC) | AAL | AALMBF | 50 | 50 | NO | PC |  | 5,38 | G | 46 | 135 | 112 | MM | 4017918469085 | 85369010 | IN | EC002643 | Imagen | Catálogo
1704659 | ZFKDSA 1,5-W-5,08- 4 BD:+,- | Borna para placa de circuito impreso | Terminal de tarjetas de circuitos impresos, corriente nominal: 16 A, tensión nominal (III/2): 400 V, sección nominal: 1,5 mm², número de potenciales: 4, número de filas: 1, número de polos por fila: 4, familia de artículos: ZFKDS(A) 1,5-W, paso: 5,08 mm, tipo de conexión: Conexión por resorte, montaje: Soldadura por ola, dirección de conexión conductor/placa de circuito impreso: 45 °, color: verde, Disposición de pines: Disposición de pines lineal, Longitud del pin [P]: 3,5 mm, número de pines de soldadura por potencial: 2, tipo de embalaje: empaquetado en caja | 221.51 | 100 | AA | PCB Connectors (PCC) | AAL | AALMBF | 50 | 50 | NO | PC | F | 5,50 | G | 46 | 136 | 108 | MM | 4046356731256 | 85369010 | IN | EC002643 | Imagen | Catálogo
1715549 | ZFKDSA 1,5-W-5,08- 4 BD:1-4 | Borna para placa de circuito impreso | Terminal de tarjetas de circuitos impresos, corriente nominal: 16 A, tensión nominal (III/2): 400 V, sección nominal: 1,5 mm², número de potenciales: 4, número de filas: 1, número de polos por fila: 4, familia de artículos: ZFKDS(A) 1,5-W, paso: 5,08 mm, tipo de conexión: Conexión por resorte, montaje: Soldadura por ola, dirección de conexión conductor/placa de circuito impreso: 45 °, color: verde, Disposición de pines: Disposición de pines lineal, Longitud del pin [P]: 3,5 mm, número de pines de soldadura por potencial: 2, tipo de embalaje: empaquetado en caja | 268.57 | 100 | AA | PCB Connectors (PCC) | AAL | AALMBF | 50 | 50 | NO | PC | F | 5,60 | G | 46 | 136 | 108 | MM | 4046356103589 | 85369010 | IN | EC002643 | Imagen | Catálogo
1753802 | ZFKDSA 1,5-W-5,08- 5 | Borna para placa de circuito impreso | Terminal de tarjetas de circuitos impresos, corriente nominal: 16 A, tensión nominal (III/2): 400 V, sección nominal: 1,5 mm², número de potenciales: 5, número de filas: 1, número de polos por fila: 5, familia de artículos: ZFKDS(A) 1,5-W, paso: 5,08 mm, tipo de conexión: Conexión por resorte, montaje: Soldadura por ola, dirección de conexión conductor/placa de circuito impreso: 45 °, color: verde, Disposición de pines: Disposición de pines lineal, Longitud del pin [P]: 3,5 mm, número de pines de soldadura por potencial: 2, tipo de embalaje: empaquetado en caja | 294.05 | 100 | AA | PCB Connectors (PCC) | AAL | AALMBF | 50 | 50 | NO | PC | F | 6,72 | G | 46 | 181 | 108 | MM | 4046356326919 | 85369010 | IN | EC002643 | Imagen | Catálogo
1929083 | ZFKDSA 1,5-W-5,08- 6 | Borna para placa de circuito impreso | Terminal de tarjetas de circuitos impresos, corriente nominal: 16 A, tensión nominal (III/2): 400 V, sección nominal: 1,5 mm², número de potenciales: 6, número de filas: 1, número de polos por fila: 6, familia de artículos: ZFKDS(A) 1,5-W, paso: 5,08 mm, tipo de conexión: Conexión por resorte, montaje: Soldadura por ola, dirección de conexión conductor/placa de circuito impreso: 45 °, color: verde, Disposición de pines: Disposición de pines lineal, Longitud del pin [P]: 3,5 mm, número de pines de soldadura por potencial: 2, tipo de embalaje: empaquetado en caja | 352.86 | 100 | AA | PCB Connectors (PCC) | AAL | AALMBF | 50 | 50 | NO | PC | F | 8,11 | G | 46 | 181 | 108 | MM | 4017918589035 | 85369010 | IN | EC002643 | Imagen | Catálogo
1753815 | ZFKDSA 1,5-W-5,08- 7 | Borna para placa de circuito impreso | Terminal de tarjetas de circuitos impresos, corriente nominal: 16 A, tensión nominal (III/2): 400 V, sección nominal: 1,5 mm², número de potenciales: 7, número de filas: 1, número de polos por fila: 7, familia de artículos: ZFKDS(A) 1,5-W, paso: 5,08 mm, tipo de conexión: Conexión por resorte, montaje: Soldadura por ola, dirección de conexión conductor/placa de circuito impreso: 45 °, color: verde, Disposición de pines: Disposición de pines lineal, Longitud del pin [P]: 3,5 mm, número de pines de soldadura por potencial: 2, tipo de embalaje: empaquetado en caja | 411.67 | 100 | AA | PCB Connectors (PCC) | AAL | AALMBF | 50 | 50 | NO | PC | F | 9,25 | G | 64 | 183 | 113 | MM | 4046356326926 | 85369010 | IN | EC002643 | Imagen | Catálogo
1756896 | ZFKDSA 1,5-W-5,08- 9 | Borna para placa de circuito impreso | Terminal de tarjetas de circuitos impresos, corriente nominal: 16 A, tensión nominal (III/2): 400 V, sección nominal: 1,5 mm², número de potenciales: 9, número de filas: 1, número de polos por fila: 9, familia de artículos: ZFKDS(A) 1,5-W, paso: 5,08 mm, tipo de conexión: Conexión por resorte, montaje: Soldadura por ola, dirección de conexión conductor/placa de circuito impreso: 45 °, color: verde, Disposición de pines: Disposición de pines lineal, Longitud del pin [P]: 3,5 mm, número de pines de soldadura por potencial: 2, tipo de embalaje: empaquetado en caja | 529.29 | 100 | AA | PCB Connectors (PCC) | AAL | AALMBF | 50 | 50 | NO | PC | F | 11,72 | G | 60 | 181 | 114 | MM | 4046356338127 | 85369010 | IN | EC002643 | Imagen | Catálogo
1891454 | ZFKDSA 1,5-W-5,08-10 | Borna para placa de circuito impreso | Terminal de tarjetas de circuitos impresos, corriente nominal: 16 A, tensión nominal (III/2): 400 V, sección nominal: 1,5 mm², número de potenciales: 10, número de filas: 1, número de polos por fila: 10, familia de artículos: ZFKDS(A) 1,5-W, paso: 5,08 mm, tipo de conexión: Conexión por resorte, montaje: Soldadura por ola, dirección de conexión conductor/placa de circuito impreso: 45 °, color: verde, Disposición de pines: Disposición de pines lineal, Longitud del pin [P]: 3,5 mm, número de pines de soldadura por potencial: 2, tipo de embalaje: empaquetado en caja | 588.11 | 100 | AA | PCB Connectors (PCC) | AAL | AALMBF | 10 | 10 | NO | PC |  | 14,36 | G | 48 | 113 | 78 | MM | 4017918415693 | 85369010 | IN | EC002643 | Imagen | Catálogo
1706858 | ZFKDSA 1,5-W-5,08-11 | Borna para placa de circuito impreso | Terminal de tarjetas de circuitos impresos, corriente nominal: 16 A, tensión nominal (III/2): 400 V, sección nominal: 1,5 mm², número de potenciales: 11, número de filas: 1, número de polos por fila: 11, familia de artículos: ZFKDS(A) 1,5-W, paso: 5,08 mm, tipo de conexión: Conexión por resorte, montaje: Soldadura por ola, dirección de conexión conductor/placa de circuito impreso: 45 °, color: verde, Disposición de pines: Disposición de pines lineal, Longitud del pin [P]: 3,5 mm, número de pines de soldadura por potencial: 2, tipo de embalaje: empaquetado en caja | 646.92 | 100 | AA | PCB Connectors (PCC) | AAL | AALMBF | 50 | 50 | NO | PC | F | 14,36 | G | 91 | 181 | 114 | MM | 4046356886758 | 85369010 | IN | EC002643 | Imagen | Catálogo
1706977 | ZFKDSA 1,5-W-5,08-12 | Borna para placa de circuito impreso | Terminal de tarjetas de circuitos impresos, corriente nominal: 16 A, tensión nominal (III/2): 400 V, sección nominal: 1,5 mm², número de potenciales: 12, número de filas: 1, número de polos por fila: 12, familia de artículos: ZFKDS(A) 1,5-W, paso: 5,08 mm, tipo de conexión: Conexión por resorte, montaje: Soldadura por ola, dirección de conexión conductor/placa de circuito impreso: 45 °, color: verde, Disposición de pines: Disposición de pines lineal, Longitud del pin [P]: 3,5 mm, número de pines de soldadura por potencial: 2, tipo de embalaje: empaquetado en caja | 705.73 | 100 | AA | PCB Connectors (PCC) | AAL | AALMBF | 50 | 50 | NO | PC | F | 15,63 | G | 60 | 181 | 114 | MM | 4046356892087 | 85369010 | IN | EC002643 | Imagen | Catálogo
1753828 | ZFKDSA 1,5-W-5,08-13 | Borna para placa de circuito impreso | Terminal de tarjetas de circuitos impresos, corriente nominal: 16 A, tensión nominal (III/2): 400 V, sección nominal: 1,5 mm², número de potenciales: 13, número de filas: 1, número de polos por fila: 13, familia de artículos: ZFKDS(A) 1,5-W, paso: 5,08 mm, tipo de conexión: Conexión por resorte, montaje: Soldadura por ola, dirección de conexión conductor/placa de circuito impreso: 45 °, color: verde, Disposición de pines: Disposición de pines lineal, Longitud del pin [P]: 3,5 mm, número de pines de soldadura por potencial: 2, tipo de embalaje: empaquetado en caja | 764.53 | 100 | AA | PCB Connectors (PCC) | AAL | AALMBF | 50 | 50 | NO | PC | F | 16,46 | G | 91 | 181 | 114 | MM | 4046356326933 | 85369010 | IN | EC002643 | Imagen | Catálogo
1753831 | ZFKDSA 1,5-W-5,08-14 | Borna para placa de circuito impreso | Terminal de tarjetas de circuitos impresos, corriente nominal: 16 A, tensión nominal (III/2): 400 V, sección nominal: 1,5 mm², número de potenciales: 14, número de filas: 1, número de polos por fila: 14, familia de artículos: ZFKDS(A) 1,5-W, paso: 5,08 mm, tipo de conexión: Conexión por resorte, montaje: Soldadura por ola, dirección de conexión conductor/placa de circuito impreso: 45 °, color: verde, Disposición de pines: Disposición de pines lineal, Longitud del pin [P]: 3,5 mm, número de pines de soldadura por potencial: 2, tipo de embalaje: empaquetado en caja | 823.34 | 100 | AA | PCB Connectors (PCC) | AAL | AALMBF | 50 | 50 | NO | PC |  | 17,60 | G | 91 | 181 | 114 | MM | 4046356326940 | 85369010 | IN | EC002643 | Imagen | Catálogo
1725584 | ZFKDSA 1,5-W-5,08-16 | Borna para placa de circuito impreso | Terminal de tarjetas de circuitos impresos, corriente nominal: 16 A, tensión nominal (III/2): 400 V, sección nominal: 1,5 mm², número de potenciales: 16, número de filas: 1, número de polos por fila: 16, familia de artículos: ZFKDS(A) 1,5-W, paso: 5,08 mm, tipo de conexión: Conexión por resorte, montaje: Soldadura por ola, dirección de conexión conductor/placa de circuito impreso: 45 °, color: verde, Disposición de pines: Disposición de pines lineal, Longitud del pin [P]: 3,5 mm, número de pines de soldadura por potencial: 2, tipo de embalaje: empaquetado en caja | 940.96 | 100 | AA | PCB Connectors (PCC) | AAL | AALMBF | 10 | 10 | NO | PC |  | 20,99 | G | 37 | 91 | 108 | MM | 4046356126526 | 85369010 | IN | EC002643 | Imagen | Catálogo
1706730 | ZFKDSA 1,5-W-7,62 | Borna para placa de circuito impreso | Terminal de tarjetas de circuitos impresos, corriente nominal: 16 A, tensión nominal (III/2): 320 V, sección nominal: 1,5 mm², número de potenciales: 1, número de filas: 1, número de polos por fila: 1, familia de artículos: ZFKDS(A) 1,5-W, paso: 7,62 mm, tipo de conexión: Conexión por resorte, montaje: Soldadura por ola, dirección de conexión conductor/placa de circuito impreso: 45 °, color: verde, Disposición de pines: Disposición de pines lineal, Longitud del pin [P]: 3,5 mm, número de pines de soldadura por potencial: 2, tipo de embalaje: empaquetado en caja. Borne terminal para terminación de bloques compuestos individualmente. | 71.43 | 100 | AA | PCB Connectors (PCC) | AAL | AALMBG | 250 | 250 | NO | PC |  | 1,57 | G | 46 | 181 | 108 | MM | 4017918122553 | 85369010 | IN | EC002643 | Imagen | Catálogo
1906158 | ZFKDSA 1,5-W-7,62- 2 | Borna para placa de circuito impreso | Terminal de tarjetas de circuitos impresos, corriente nominal: 16 A, tensión nominal (III/2): 320 V, sección nominal: 1,5 mm², número de potenciales: 2, número de filas: 1, número de polos por fila: 2, familia de artículos: ZFKDS(A) 1,5-W, paso: 7,62 mm, tipo de conexión: Conexión por resorte, montaje: Soldadura por ola, dirección de conexión conductor/placa de circuito impreso: 45 °, color: verde, Disposición de pines: Disposición de pines lineal, Longitud del pin [P]: 3,5 mm, número de pines de soldadura por potencial: 2, tipo de embalaje: empaquetado en caja | 146.97 | 100 | AA | PCB Connectors (PCC) | AAL | AALMBG | 50 | 50 | NO | PC | F | 3,27 | G | 63 | 114 | 76 | MM | 4017918467708 | 85369010 | IN | EC002643 | Imagen | Catálogo
1987180 | ZFKDSA 1,5-W-7,62- 4 | Borna para placa de circuito impreso | Terminal de tarjetas de circuitos impresos, corriente nominal: 16 A, tensión nominal (III/2): 320 V, sección nominal: 1,5 mm², número de potenciales: 4, número de filas: 1, número de polos por fila: 4, familia de artículos: ZFKDS(A) 1,5-W, paso: 7,62 mm, tipo de conexión: Conexión por resorte, montaje: Soldadura por ola, dirección de conexión conductor/placa de circuito impreso: 45 °, color: verde, Disposición de pines: Disposición de pines lineal, Longitud del pin [P]: 3,5 mm, número de pines de soldadura por potencial: 2, tipo de embalaje: empaquetado en caja | 293.94 | 100 | AA | PCB Connectors (PCC) | AAL | AALMBG | 50 | 50 | NO | PC | F | 6,63 | G | 63 | 114 | 76 | MM | 4017918927684 | 85369010 | IN | EC002643 | Imagen | Catálogo
1932821 | ZFKDSA 1,5-W-7,62- 5 | Borna para placa de circuito impreso | Terminal de tarjetas de circuitos impresos, corriente nominal: 16 A, tensión nominal (III/2): 320 V, sección nominal: 1,5 mm², número de potenciales: 5, número de filas: 1, número de polos por fila: 5, familia de artículos: ZFKDS(A) 1,5-W, paso: 7,62 mm, tipo de conexión: Conexión por resorte, montaje: Soldadura por ola, dirección de conexión conductor/placa de circuito impreso: 45 °, color: verde, Disposición de pines: Disposición de pines lineal, Longitud del pin [P]: 3,5 mm, número de pines de soldadura por potencial: 2, tipo de embalaje: empaquetado en caja | 367.44 | 100 | AA | PCB Connectors (PCC) | AAL | AALMBG | 50 | 50 | NO | PC | F | 8,18 | G | 90 | 108 | 113 | MM | 4017918879709 | 85369010 | IN | EC002643 | Imagen | Catálogo
1709899 | ZFKDSA 1,5-W-7,62- 7 | Borna para placa de circuito impreso | Terminal de tarjetas de circuitos impresos, corriente nominal: 16 A, tensión nominal (III/2): 320 V, sección nominal: 1,5 mm², número de potenciales: 7, número de filas: 1, número de polos por fila: 7, familia de artículos: ZFKDS(A) 1,5-W, paso: 7,62 mm, tipo de conexión: Conexión por resorte, montaje: Soldadura por ola, dirección de conexión conductor/placa de circuito impreso: 45 °, color: verde, Disposición de pines: Disposición de pines lineal, Longitud del pin [P]: 3,5 mm, número de pines de soldadura por potencial: 2, tipo de embalaje: empaquetado en caja | 514.41 | 100 | AA | PCB Connectors (PCC) | AAL | AALMBG | 25 | 25 | NO | PC |  | 11,27 | G | 50 | 147 | 69 | MM | 4055626126227 | 85369010 | GR | EC002643 | Imagen | Catálogo
1744222 | ZFKDSA 10-10,00- 3 BKBDWH3-1SO | Borna para placa de circuito impreso | Terminal de tarjetas de circuitos impresos, corriente nominal: 76 A, tensión nominal (III/2): 400 V, sección nominal: 10 mm², número de potenciales: 3, número de filas: 1, número de polos por fila: 3, familia de artículos: ZFKDS(A) 10, paso: 10 mm, tipo de conexión: Conexión por resorte, montaje: Soldadura por ola, dirección de conexión conductor/placa de circuito impreso: 45 °, color: negro, Disposición de pines: Disposición de pines lineal, Longitud del pin [P]: 6,5 mm, número de pines de soldadura por potencial: 4, tipo de embalaje: empaquetado en caja | 495.8 | 100 | AA | PCB Connectors (PCC) | AAN | AANMBA | 50 | 50 | NO | PC |  | 33,57 | G | 98 | 361 | 117 | MM | 4046356332248 | 85369010 | PL | EC002643 | Imagen | Catálogo
1744125 | ZFKDSA 10-10,00- 4 BKBDWH4-1SO | Borna para placa de circuito impreso | Terminal de tarjetas de circuitos impresos, corriente nominal: 76 A, tensión nominal (III/2): 400 V, sección nominal: 10 mm², número de potenciales: 4, número de filas: 1, número de polos por fila: 4, familia de artículos: ZFKDS(A) 10, paso: 10 mm, tipo de conexión: Conexión por resorte, montaje: Soldadura por ola, dirección de conexión conductor/placa de circuito impreso: 45 °, color: negro, Disposición de pines: Disposición de pines lineal, Longitud del pin [P]: 6,5 mm, número de pines de soldadura por potencial: 4, tipo de embalaje: empaquetado en caja | 626.36 | 100 | AA | PCB Connectors (PCC) | AAN | AANMBA | 50 | 50 | NO | PC | F | 42,35 | G | 80 | 281 | 141 | MM | 4046356332231 | 85369010 | PL | EC002643 | Imagen | Catálogo
1774357 | ZFKDSA 10-10,00- 4 MIX GNYE/GN | Borna para placa de circuito impreso | Terminal de tarjetas de circuitos impresos, corriente nominal: 76 A, tensión nominal (III/2): 400 V, sección nominal: 10 mm², número de potenciales: 4, número de filas: 1, número de polos por fila: 4, familia de artículos: ZFKDS(A) 10, paso: 10 mm, tipo de conexión: Conexión por resorte, montaje: Soldadura por ola, dirección de conexión conductor/placa de circuito impreso: 45 °, color: multicolor, Disposición de pines: Disposición de pines lineal, Longitud del pin [P]: 6,5 mm, número de pines de soldadura por potencial: 4, tipo de embalaje: empaquetado en caja | 794.36 | 100 | AA | PCB Connectors (PCC) | AAN | AANMBA | 50 | 50 | NO | PC |  | 42,20 | G | 94 | 272 | 113 | MM | 4046356477086 | 85369010 | PL | EC002643 | Imagen | Catálogo
1744112 | ZFKDSA 10-10,00- 4 RDBDWH4-1SO | Borna para placa de circuito impreso | Terminal de tarjetas de circuitos impresos, corriente nominal: 76 A, tensión nominal (III/2): 400 V, sección nominal: 10 mm², número de potenciales: 4, número de filas: 1, número de polos por fila: 4, familia de artículos: ZFKDS(A) 10, paso: 10 mm, tipo de conexión: Conexión por resorte, montaje: Soldadura por ola, dirección de conexión conductor/placa de circuito impreso: 45 °, color: rojo, Disposición de pines: Disposición de pines lineal, Longitud del pin [P]: 6,5 mm, número de pines de soldadura por potencial: 4, tipo de embalaje: empaquetado en caja | 626.36 | 100 | AA | PCB Connectors (PCC) | AAN | AANMBA | 50 | 50 | NO | PC | F | 42,22 | G | 86 | 282 | 149 | MM | 4046356332217 | 85369010 | PL | EC002643 | Imagen | Catálogo
1737297 | ZFKDSA 10-10,00- 6 GY BD:U-PE | Borna para placa de circuito impreso | Terminal de tarjetas de circuitos impresos, corriente nominal: 76 A, tensión nominal (III/2): 400 V, sección nominal: 10 mm², número de potenciales: 6, número de filas: 1, número de polos por fila: 6, familia de artículos: ZFKDS(A) 10, paso: 10 mm, tipo de conexión: Conexión por resorte, montaje: Soldadura por ola, dirección de conexión conductor/placa de circuito impreso: 45 °, color: gris, Disposición de pines: Disposición de pines lineal, Longitud del pin [P]: 6,5 mm, número de pines de soldadura por potencial: 4, tipo de embalaje: empaquetado en caja | 960.76 | 100 | AA | PCB Connectors (PCC) | AAN | AANMBA | 50 | 50 | NO | PC |  | 65,88 | G | 151 | 215 | 172 | MM | 4046356183987 | 85369010 | PL | EC002643 | Imagen | Catálogo
1737284 | ZFKDSA 10-10,00- 6 GYBDPE-L1SO | Borna para placa de circuito impreso | Terminal de tarjetas de circuitos impresos, corriente nominal: 76 A, tensión nominal (III/2): 400 V, sección nominal: 10 mm², número de potenciales: 6, número de filas: 1, número de polos por fila: 6, familia de artículos: ZFKDS(A) 10, paso: 10 mm, tipo de conexión: Conexión por resorte, montaje: Soldadura por ola, dirección de conexión conductor/placa de circuito impreso: 45 °, color: gris, Disposición de pines: Disposición de pines lineal, Longitud del pin [P]: 6,5 mm, número de pines de soldadura por potencial: 4, tipo de embalaje: empaquetado en caja | 960.76 | 100 | AA | PCB Connectors (PCC) | AAN | AANMBA | 50 | 50 | NO | PC |  | 64,03 | G | 152 | 217 | 173 | MM | 4046356183970 | 85369010 | PL | EC002643 | Imagen | Catálogo
1744138 | ZFKDSA 10-10,00- 6 RDBDWH6-1SO | Borna para placa de circuito impreso | Terminal de tarjetas de circuitos impresos, corriente nominal: 76 A, tensión nominal (III/2): 400 V, sección nominal: 10 mm², número de potenciales: 6, número de filas: 1, número de polos por fila: 6, familia de artículos: ZFKDS(A) 10, paso: 10 mm, tipo de conexión: Conexión por resorte, montaje: Soldadura por ola, dirección de conexión conductor/placa de circuito impreso: 45 °, color: rojo, Disposición de pines: Disposición de pines lineal, Longitud del pin [P]: 6,5 mm, número de pines de soldadura por potencial: 4, tipo de embalaje: empaquetado en caja | 923.08 | 100 | AA | PCB Connectors (PCC) | AAN | AANMBA | 10 | 10 | NO | PC | F | 64,56 | G | 55 | 227 | 113 | MM | 4046356332224 | 85369010 | PL | EC002643 | Imagen | Catálogo
1987054 | ZFKDSA 10-11,7 | Borna para placa de circuito impreso | Terminal de tarjetas de circuitos impresos, corriente nominal: 76 A, tensión nominal (III/2): 400 V, sección nominal: 10 mm², número de potenciales: 1, número de filas: 1, número de polos por fila: 1, familia de artículos: ZFKDS(A) 10, paso: 10 mm, tipo de conexión: Conexión por resorte, montaje: Soldadura por ola, dirección de conexión conductor/placa de circuito impreso: 45 °, color: verde, Disposición de pines: Disposición de pines lineal, Longitud del pin [P]: 6,5 mm, número de pines de soldadura por potencial: 4, tipo de embalaje: empaquetado en caja. ¡El artículo puede alinearse con distintos números de polos! | 183.66 | 100 | AA | PCB Connectors (PCC) | AAN | AANMBA | 50 | 50 | NO | PC |  | 11,71 | G | 59 | 181 | 113 | MM | 4017918973162 | 85369010 | PL | EC002643 | Imagen | Catálogo
1711750 | ZFKDSA 10-11,7 BK | Borna para placa de circuito impreso | Terminal de tarjetas de circuitos impresos, corriente nominal: 76 A, tensión nominal (III/2): 400 V, sección nominal: 10 mm², número de potenciales: 1, número de filas: 1, número de polos por fila: 1, familia de artículos: ZFKDS(A) 10, paso: 10 mm, tipo de conexión: Conexión por resorte, montaje: Soldadura por ola, dirección de conexión conductor/placa de circuito impreso: 45 °, color: negro, Disposición de pines: Disposición de pines lineal, Longitud del pin [P]: 6,5 mm, número de pines de soldadura por potencial: 4, tipo de embalaje: empaquetado en caja | 156.94 | 100 | AA | PCB Connectors (PCC) | AAN | AANMBA | 50 | 50 | NO | PC |  | 11,43 | G | 63 | 181 | 114 | MM | 4046356081030 | 85369010 | PL | EC002643 | Imagen | Catálogo
1739295 | ZFKDSA 10-15,00- 2 | Borna para placa de circuito impreso | Terminal de tarjetas de circuitos impresos, corriente nominal: 76 A, tensión nominal (III/2): 1000 V, sección nominal: 10 mm², número de potenciales: 2, número de filas: 1, número de polos por fila: 2, familia de artículos: ZFKDS(A) 10, paso: 15 mm, tipo de conexión: Conexión por resorte, montaje: Soldadura por ola, dirección de conexión conductor/placa de circuito impreso: 45 °, color: verde, Disposición de pines: Disposición de pines lineal, Longitud del pin [P]: 6,5 mm, número de pines de soldadura por potencial: 4, tipo de embalaje: empaquetado en caja | 391.12 | 100 | AA | PCB Connectors (PCC) | AAN | AANMBB | 50 | 50 | NO | PC |  | 27,16 | G | 98 | 360 | 115 | MM | 4046356287081 | 85369010 | PL | EC002643 | Imagen | Catálogo
1046873 | ZFKDSA 10-15,00- 2 GNYEBU | Borna para placa de circuito impreso | Terminal de tarjetas de circuitos impresos, corriente nominal: 76 A, tensión nominal (III/2): 1000 V, sección nominal: 10 mm², número de potenciales: 2, número de filas: 1, número de polos por fila: 2, familia de artículos: ZFKDS(A) 10, paso: 15 mm, tipo de conexión: Conexión por resorte, montaje: Soldadura por ola, dirección de conexión conductor/placa de circuito impreso: 45 °, color: multicolor, Disposición de pines: Disposición de pines lineal, Longitud del pin [P]: 6,5 mm, número de pines de soldadura por potencial: 4, tipo de embalaje: empaquetado en caja | 470.83 | 100 | AA | PCB Connectors (PCC) | AAN | AANMBB | 50 | 50 | NO | PC | F | 25,51 | G | 93 | 271 | 114 | MM | 4055626645612 | 85369010 | PL | EC002643 | Imagen | Catálogo
1826004 | ZFKDSA 10-15,00- 3 | Borna para placa de circuito impreso | Terminal de tarjetas de circuitos impresos, corriente nominal: 76 A, tensión nominal (III/2): 1000 V, sección nominal: 10 mm², número de filas: 1, número de polos por fila: 3, familia de artículos: ZFKDS(A) 10, paso: 15 mm, tipo de conexión: Conexión por resorte, montaje: Soldadura por ola, dirección de conexión conductor/placa de circuito impreso: 45 °, color: verde, Disposición de pines: Disposición de pines lineal, Longitud del pin [P]: 6,5 mm, número de pines de soldadura por potencial: 4, tipo de embalaje: empaquetado en caja | 586.68 | 100 | AA | PCB Connectors (PCC) | AAN | AANMBB | 50 | 50 | NO | PC |  | 38,66 | G | 98 | 361 | 117 | MM | 4063151562083 | 85369010 | PL | EC002643 | Imagen | Catálogo
1701374 | ZFKDSA 10-15,00- 8 RD/BK | Borna para placa de circuito impreso | Terminal de tarjetas de circuitos impresos, corriente nominal: 76 A, tensión nominal (III/2): 1000 V, sección nominal: 10 mm², número de potenciales: 8, número de filas: 1, número de polos por fila: 8, familia de artículos: ZFKDS(A) 10, paso: 15 mm, tipo de conexión: Conexión por resorte, montaje: Soldadura por ola, dirección de conexión conductor/placa de circuito impreso: 45 °, color: multicolor, Disposición de pines: Disposición de pines lineal, Longitud del pin [P]: 6,5 mm, número de pines de soldadura por potencial: 4, tipo de embalaje: empaquetado en caja | 1883.31 | 100 | AA | PCB Connectors (PCC) | AAN | AANMBB | 10 | 10 | NO | PC | F | 104,22 | G | 72 | 271 | 172 | MM | 4046356529426 | 85369010 | PL | EC002643 | Imagen | Catálogo
1103835 | ZFKDSA 10-15,00-5 | Borna para placa de circuito impreso | Terminal de tarjetas de circuitos impresos, corriente nominal: 76 A, tensión nominal (III/2): 1000 V, sección nominal: 10 mm², número de filas: 1, número de polos por fila: 5, familia de artículos: ZFKDS(A) 10, paso: 15 mm, tipo de conexión: Conexión por resorte, montaje: Soldadura por ola, dirección de conexión conductor/placa de circuito impreso: 45 °, color: verde, Disposición de pines: Disposición de pines lineal, Longitud del pin [P]: 6,5 mm, número de pines de soldadura por potencial: 4, tipo de embalaje: empaquetado en caja | 977.8 | 100 | AA | PCB Connectors (PCC) | AAN | AANMBB | 50 | 50 | NO | PC | F | 72,46 | G | 91 | 181 | 114 | MM | 4055626966793 | 85369010 | PL | EC002643 | Imagen | Catálogo
1039884 | ZFKDSA 10-15,00-5 MC GNYE/BU | Borna para placa de circuito impreso | Terminal de tarjetas de circuitos impresos, corriente nominal: 76 A, tensión nominal (III/2): 1000 V, sección nominal: 10 mm², número de potenciales: 5, número de filas: 1, número de polos por fila: 5, familia de artículos: ZFKDS(A) 10, paso: 15 mm, tipo de conexión: Conexión por resorte, montaje: Soldadura por ola, dirección de conexión conductor/placa de circuito impreso: 45 °, color: multicolor, Disposición de pines: Disposición de pines lineal, Longitud del pin [P]: 6,5 mm, número de pines de soldadura por potencial: 4, tipo de embalaje: empaquetado en caja | 1177.06 | 100 | AA | PCB Connectors (PCC) | AAN | AANMBB | 50 | 50 | NO | PC |  | 61,18 | G | 194 | 271 | 113 | MM | 4055626598529 | 85369010 | PL | EC002643 | Imagen | Catálogo
1706716 | ZFKDSA 10-15/10,00- 3 BD:L1-L3 | Borna para placa de circuito impreso | Terminal de tarjetas de circuitos impresos, corriente nominal: 76 A, tensión nominal (III/2): 1000 V, sección nominal: 10 mm², número de potenciales: 3, número de filas: 1, número de polos por fila: 3, familia de artículos: ZFKDS(A) 10, paso: 15 mm, tipo de conexión: Conexión por resorte, montaje: Soldadura por ola, dirección de conexión conductor/placa de circuito impreso: 45 °, color: verde, Disposición de pines: Disposición de pines lineal, Longitud del pin [P]: 6,5 mm, número de pines de soldadura por potencial: 4, tipo de embalaje: empaquetado en caja | 611.67 | 100 | AA | PCB Connectors (PCC) | AAN | AANMBB | 50 | 50 | NO | PC |  | 35,29 | G | 72 | 271 | 172 | MM | 4046356871778 | 85369010 | PL | EC002643 | Imagen | Catálogo
1706715 | ZFKDSA 10-15/10,00- 3 BD:L3-L1 | Borna para placa de circuito impreso | Terminal de tarjetas de circuitos impresos, corriente nominal: 76 A, tensión nominal (III/2): 1000 V, sección nominal: 10 mm², número de potenciales: 3, número de filas: 1, número de polos por fila: 3, familia de artículos: ZFKDS(A) 10, paso: 15 mm, tipo de conexión: Conexión por resorte, montaje: Soldadura por ola, dirección de conexión conductor/placa de circuito impreso: 45 °, color: verde, Disposición de pines: Disposición de pines lineal, Longitud del pin [P]: 6,5 mm, número de pines de soldadura por potencial: 4, tipo de embalaje: empaquetado en caja | 611.67 | 100 | AA | PCB Connectors (PCC) | AAN | AANMBB | 50 | 50 | NO | PC |  | 35,46 | G | 72 | 271 | 172 | MM | 4046356871068 | 85369010 | PL | EC002643 | Imagen | Catálogo
1987067 | ZFKDSA 10-16,7 | Borna para placa de circuito impreso | Terminal de tarjetas de circuitos impresos, corriente nominal: 76 A, tensión nominal (III/2): 1000 V, sección nominal: 10 mm², número de potenciales: 1, número de filas: 1, número de polos por fila: 1, familia de artículos: ZFKDS(A) 10, paso: 15 mm, tipo de conexión: Conexión por resorte, montaje: Soldadura por ola, dirección de conexión conductor/placa de circuito impreso: 45 °, color: verde, Disposición de pines: Disposición de pines lineal, Longitud del pin [P]: 6,5 mm, número de pines de soldadura por potencial: 4, tipo de embalaje: empaquetado en caja. ¡El artículo puede alinearse con distintos números de polos! | 230.57 | 100 | AA | PCB Connectors (PCC) | AAN | AANMBB | 50 | 50 | NO | PC |  | 13,36 | G | 93 | 184 | 115 | MM | 4017918973179 | 85369010 | PL | EC002643 | Imagen | Catálogo
1702956 | ZFKDSA 1-W-3,81- 4 | Borna para placa de circuito impreso | Terminal de tarjetas de circuitos impresos, corriente nominal: 12 A, tensión nominal (III/2): 200 V, sección nominal: 1 mm², número de potenciales: 4, número de filas: 1, número de polos por fila: 4, familia de artículos: ZFKDS(A) 1-W, paso: 3,81 mm, tipo de conexión: Conexión por resorte, montaje: Soldadura por ola, dirección de conexión conductor/placa de circuito impreso: 45 °, color: verde, Disposición de pines: Disposición de pines lineal, Longitud del pin [P]: 3,5 mm, número de pines de soldadura por potencial: 2, tipo de embalaje: empaquetado en caja | 218.34 | 100 | AA | PCB Connectors (PCC) | AAL | AALMAF | 50 | 50 | NO | PC | F | 4,26 | G | 52 | 148 | 76 | MM | 4046356793728 | 85369010 | PL | EC002643 | Imagen | Catálogo
1701814 | ZFKDSA 2,5-5,08- 3 BD:04-06 | Borna para placa de circuito impreso | Terminal de tarjetas de circuitos impresos, corriente nominal: 24 A, tensión nominal (III/2): 400 V, sección nominal: 2,5 mm², número de potenciales: 3, número de filas: 1, número de polos por fila: 3, familia de artículos: ZFKDS(A) 2,5, paso: 5,08 mm, tipo de conexión: Conexión por resorte, montaje: Soldadura por ola, dirección de conexión conductor/placa de circuito impreso: 45 °, color: verde, Disposición de pines: Disposición de pines lineal, Longitud del pin [P]: 3,5 mm, número de pines de soldadura por potencial: 2, tipo de embalaje: empaquetado en caja | 155.83 | 100 | AA | PCB Connectors (PCC) | AAM | AAMMAB | 50 | 50 | NO | PC |  | 4,03 | G | 47 | 90 | 111 | MM | 4046356560801 | 85369010 | IN | EC002643 | Imagen | Catálogo
1251543 | ZFKDSA 2,5-5,08- 9 GY35 BD-AO5 | Conector para placa de circuito impreso | Borne para placa de circuito impreso, corriente nominal: 24 A, tensión nominal (III/2): 400 V, sección nominal: 2,5 mm², número de filas: 1, número de polos por fila: 9, familia de artículos: ZFKDS(A) 2,5, paso: 5,08 mm, tipo de conexión: Conexión por resorte, montaje: Soldadura por ola, dirección de conexión conductor/placa de circuito impreso: 45 °, color: gris claro, Disposición de pines: Disposición de pines lineal, Longitud del pin [P]: 3,5 mm, número de pines de soldadura por potencial: 2,tipo de embalaje: empaquetado en caja | 465.07 | 100 | AA | PCB Connectors (PCC) | AAM | AAMMAB | 50 | 50 | NO | PC |  | 11.78 | G | 0 | 0 | 0 |  | 4063151358105 | 85369010 | PL | EC002643 | Imagen | Catálogo
1251529 | ZFKDSA 2,5-5,08-10 GY BD:10-1 | Borna para placa de circuito impreso | Terminal de tarjetas de circuitos impresos, corriente nominal: 24 A, tensión nominal (III/2): 400 V, sección nominal: 2,5 mm², número de filas: 1, número de polos por fila: 10, familia de artículos: ZFKDS(A) 2,5, paso: 5,08 mm, tipo de conexión: Conexión por resorte, montaje: Soldadura por ola, dirección de conexión conductor/placa de circuito impreso: 45 °, color: gris, Disposición de pines: Disposición de pines lineal, Longitud del pin [P]: 3,5 mm, número de pines de soldadura por potencial: 2, tipo de embalaje: empaquetado en caja | 519.43 | 100 | AA | PCB Connectors (PCC) | AAM | AAMMAB | 50 | 50 | NO | PC |  | 12,55 | G | 91 | 109 | 114 | MM | 4063151357641 | 85369010 | IN | EC002643 | Imagen | Catálogo
1251538 | ZFKDSA 2,5-5,08-10 GY BD:1-10 | Borna para placa de circuito impreso | Terminal de tarjetas de circuitos impresos, corriente nominal: 24 A, tensión nominal (III/2): 400 V, sección nominal: 2,5 mm², número de filas: 1, número de polos por fila: 10, familia de artículos: ZFKDS(A) 2,5, paso: 5,08 mm, tipo de conexión: Conexión por resorte, montaje: Soldadura por ola, dirección de conexión conductor/placa de circuito impreso: 45 °, color: gris, Disposición de pines: Disposición de pines lineal, Longitud del pin [P]: 3,5 mm, número de pines de soldadura por potencial: 2, tipo de embalaje: empaquetado en caja | 519.43 | 100 | AA | PCB Connectors (PCC) | AAM | AAMMAB | 50 | 50 | NO | PC |  | 12,64 | G | 91 | 109 | 114 | MM | 4063151356439 | 85369010 | IN | EC002643 | Imagen | Catálogo
1744329 | ZFKDSA 2,5-5,08-12 3RZ BDNZ:01 | Borna para placa de circuito impreso | Terminal de tarjetas de circuitos impresos, corriente nominal: 24 A, tensión nominal (III/2): 400 V, sección nominal: 2,5 mm², número de potenciales: 12, número de filas: 1, número de polos por fila: 12, familia de artículos: ZFKDS(A) 2,5, paso: 5,08 mm, tipo de conexión: Conexión por resorte, montaje: Soldadura por ola, dirección de conexión conductor/placa de circuito impreso: 45 °, color: verde, Disposición de pines: Disposición de pines lineal, Longitud del pin [P]: 3,5 mm, número de pines de soldadura por potencial: 2, tipo de embalaje: empaquetado en caja | 525.51 | 100 | AA | PCB Connectors (PCC) | AAM | AAMMAB | 50 | 50 | NO | PC |  | 16,07 | G | 93 | 136 | 113 | MM | 4046356306034 | 85369010 | IN | EC002643 | Imagen | Catálogo
1251527 | ZFKDSA 2,5-5,08-22 GY BD:A1-T3 | Borna para placa de circuito impreso | Terminal de tarjetas de circuitos impresos, corriente nominal: 24 A, tensión nominal (III/2): 400 V, sección nominal: 2,5 mm², número de filas: 1, número de polos por fila: 22, familia de artículos: ZFKDS(A) 2,5, paso: 5,08 mm, tipo de conexión: Conexión por resorte, montaje: Soldadura por ola, dirección de conexión conductor/placa de circuito impreso: 45 °, color: gris, Disposición de pines: Disposición de pines lineal, Longitud del pin [P]: 3,5 mm, número de pines de soldadura por potencial: 2, tipo de embalaje: empaquetado en caja | 1142.73 | 100 | AA | PCB Connectors (PCC) | AAM | AAMMAB | 50 | 50 | NO | PC |  | 27,29 | G | 92 | 156 | 163 | MM | 4063151357498 | 85369010 | IN | EC002643 | Imagen | Catálogo
1251522 | ZFKDSA 2,5-5,08-22 GY35 BD:-T4 | Borna para placa de circuito impreso | Terminal de tarjetas de circuitos impresos, corriente nominal: 24 A, tensión nominal (III/2): 400 V, sección nominal: 2,5 mm², número de filas: 1, número de polos por fila: 22, familia de artículos: ZFKDS(A) 2,5, paso: 5,08 mm, tipo de conexión: Conexión por resorte, montaje: Soldadura por ola, dirección de conexión conductor/placa de circuito impreso: 45 °, color: gris claro, Disposición de pines: Disposición de pines lineal, Longitud del pin [P]: 3,5 mm, número de pines de soldadura por potencial: 2, tipo de embalaje: empaquetado en caja | 1142.73 | 100 | AA | PCB Connectors (PCC) | AAM | AAMMAB | 50 | 50 | NO | PC |  | 27,30 | G | 92 | 156 | 163 | MM | 4063151357726 | 85369010 | IN | EC002643 | Imagen | Catálogo
1905010 | ZFKDSA 2,5-6,08 R | Borna para placa de circuito impreso | Terminal de tarjetas de circuitos impresos, corriente nominal: 24 A, tensión nominal (III/2): 400 V, sección nominal: 2,5 mm², número de potenciales: 1, número de filas: 1, número de polos por fila: 1, familia de artículos: ZFKDS(A) 2,5, paso: 5,08 mm, tipo de conexión: Conexión por resorte, montaje: Soldadura por ola, dirección de conexión conductor/placa de circuito impreso: 45 °, color: verde, Disposición de pines: Disposición de pines lineal, Longitud del pin [P]: 3,5 mm, número de pines de soldadura por potencial: 2, tipo de embalaje: empaquetado en caja. ¡El artículo puede alinearse con distintos números de polos! | 52.98 | 100 | AA | PCB Connectors (PCC) | AAM | AAMMAB | 50 | 50 | NO | PC |  | 1,67 | G | 30 | 105 | 82 | MM | 4017918451837 | 85369010 | IN | EC002643 | Imagen | Catálogo
1701438 | ZFKDSA 4- 7,5- 7 | Borna para placa de circuito impreso | Terminal de tarjetas de circuitos impresos, corriente nominal: 32 A, tensión nominal (III/2): 630 V, sección nominal: 4 mm², número de potenciales: 7, número de filas: 1, número de polos por fila: 7, familia de artículos: ZFKDS(A) 4, paso: 7,5 mm, tipo de conexión: Conexión por resorte, montaje: Soldadura por ola, dirección de conexión conductor/placa de circuito impreso: 45 °, color: gris, Disposición de pines: Disposición de pines lineal, Longitud del pin [P]: 4,6 mm, número de pines de soldadura por potencial: 2, tipo de embalaje: empaquetado en caja | 847.92 | 100 | AA | PCB Connectors (PCC) | AAN | AANMAA | 50 | 50 | NO | PC | F | 31,82 | G | 65 | 311 | 134 | MM | 4055626052847 | 85369010 | PL | EC002643 | Imagen | Catálogo
1932766 | ZFKDSA 4- 7,5- 8 | Borna para placa de circuito impreso | Terminal de tarjetas de circuitos impresos, corriente nominal: 32 A, tensión nominal (III/2): 630 V, sección nominal: 4 mm², número de potenciales: 8, número de filas: 1, número de polos por fila: 8, familia de artículos: ZFKDS(A) 4, paso: 7,5 mm, tipo de conexión: Conexión por resorte, montaje: Soldadura por ola, dirección de conexión conductor/placa de circuito impreso: 45 °, color: verde, Disposición de pines: Disposición de pines lineal, Longitud del pin [P]: 4,6 mm, número de pines de soldadura por potencial: 2, tipo de embalaje: empaquetado en caja | 969.05 | 100 | AA | PCB Connectors (PCC) | AAN | AANMAA | 50 | 50 | NO | PC |  | 37,37 | G | 84 | 258 | 168 | MM | 4017918862084 | 85369010 | PL | EC002643 | Imagen | Catálogo
1907542 | ZFKDSA 4- 9 | Borna para placa de circuito impreso | Borne terminal, 9 mm de espesor, necesario al final de una hilera de bornes | 147.19 | 100 | AA | PCB Connectors (PCC) | AAN | AANMAA | 50 | 50 | NO | PC |  | 5,48 | G | 45 | 136 | 108 | MM | 4017918193911 | 85369010 | PL | EC002643 | Imagen | Catálogo
1933846 | ZFKDSA 4- 9 BK | Borna para placa de circuito impreso | Terminal de tarjetas de circuitos impresos, corriente nominal: 32 A, tensión nominal (III/2): 630 V, sección nominal: 4 mm², número de potenciales: 1, número de filas: 1, número de polos por fila: 1, familia de artículos: ZFKDS(A) 4, paso: 7,5 mm, tipo de conexión: Conexión por resorte, montaje: Soldadura por ola, dirección de conexión conductor/placa de circuito impreso: 45 °, color: negro, Disposición de pines: Disposición de pines lineal, Longitud del pin [P]: 4,6 mm, número de pines de soldadura por potencial: 2, tipo de embalaje: empaquetado en caja | 121.14 | 100 | AA | PCB Connectors (PCC) | AAN | AANMAA | 50 | 50 | NO | PC | F | 5,52 | G | 45 | 136 | 108 | MM | 4017918895563 | 85369010 | PL | EC002643 | Imagen | Catálogo
1722545 | ZFKDSA 4-10- 2 | Borna para placa de circuito impreso | Terminal de tarjetas de circuitos impresos, corriente nominal: 32 A, tensión nominal (III/2): 630 V, sección nominal: 4 mm², número de potenciales: 2, número de filas: 1, número de polos por fila: 2, familia de artículos: ZFKDS(A) 4, paso: 10 mm, tipo de conexión: Conexión por resorte, montaje: Soldadura por ola, dirección de conexión conductor/placa de circuito impreso: 45 °, color: verde, Disposición de pines: Disposición de pines lineal, Longitud del pin [P]: 4,6 mm, número de pines de soldadura por potencial: 2, tipo de embalaje: empaquetado en caja | 242.26 | 100 | AA | PCB Connectors (PCC) | AAN | AANMAB | 50 | 50 | NO | PC |  | 10,95 | G | 89 | 179 | 113 | MM | 4046356116534 | 85369010 | PL | EC002643 | Imagen | Catálogo
1722558 | ZFKDSA 4-10- 3 | Borna para placa de circuito impreso | Terminal de tarjetas de circuitos impresos, corriente nominal: 32 A, tensión nominal (III/2): 630 V, sección nominal: 4 mm², número de potenciales: 3, número de filas: 1, número de polos por fila: 3, familia de artículos: ZFKDS(A) 4, paso: 10 mm, tipo de conexión: Conexión por resorte, montaje: Soldadura por ola, dirección de conexión conductor/placa de circuito impreso: 45 °, color: verde, Disposición de pines: Disposición de pines lineal, Longitud del pin [P]: 4,6 mm, número de pines de soldadura por potencial: 2, tipo de embalaje: empaquetado en caja | 363.4 | 100 | AA | PCB Connectors (PCC) | AAN | AANMAB | 50 | 50 | NO | PC | F | 16,07 | G | 91 | 181 | 114 | MM | 4046356116527 | 85369010 | PL | EC002643 | Imagen | Catálogo
1701978 | ZFKDSA 4-10- 3 MIX BD:L1-SERD | Borna para placa de circuito impreso | Terminal de tarjetas de circuitos impresos, corriente nominal: 32 A, tensión nominal (III/2): 630 V, sección nominal: 4 mm², número de potenciales: 3, número de filas: 1, número de polos por fila: 3, familia de artículos: ZFKDS(A) 4, paso: 10 mm, tipo de conexión: Conexión por resorte, montaje: Soldadura por ola, dirección de conexión conductor/placa de circuito impreso: 45 °, color: multicolor, Disposición de pines: Disposición de pines lineal, Longitud del pin [P]: 4,6 mm, número de pines de soldadura por potencial: 2, tipo de embalaje: empaquetado en caja | 438 | 100 | AA | PCB Connectors (PCC) | AAN | AANMAB | 50 | 50 | NO | PC |  | 16,21 | G | 91 | 181 | 114 | MM | 4046356568524 | 85369010 | PL | EC002643 | Imagen | Catálogo
1743744 | ZFKDSA 4-10- 4 | Borna para placa de circuito impreso | Terminal de tarjetas de circuitos impresos, corriente nominal: 32 A, tensión nominal (III/2): 630 V, sección nominal: 4 mm², número de potenciales: 4, número de filas: 1, número de polos por fila: 4, familia de artículos: ZFKDS(A) 4, paso: 10 mm, tipo de conexión: Conexión por resorte, montaje: Soldadura por ola, dirección de conexión conductor/placa de circuito impreso: 45 °, color: verde, Disposición de pines: Disposición de pines lineal, Longitud del pin [P]: 4,6 mm, número de pines de soldadura por potencial: 2, tipo de embalaje: empaquetado en caja | 484.52 | 100 | AA | PCB Connectors (PCC) | AAN | AANMAB | 50 | 50 | NO | PC | F | 21,50 | G | 91 | 181 | 114 | MM | 4046356302951 | 85369010 | PL | EC002643 | Imagen | Catálogo
1990368 | ZFKDSA 4-10- 5 | Borna para placa de circuito impreso | Terminal de tarjetas de circuitos impresos, corriente nominal: 32 A, tensión nominal (III/2): 630 V, sección nominal: 4 mm², número de potenciales: 5, número de filas: 1, número de polos por fila: 5, familia de artículos: ZFKDS(A) 4, paso: 10 mm, tipo de conexión: Conexión por resorte, montaje: Soldadura por ola, dirección de conexión conductor/placa de circuito impreso: 45 °, color: verde, Disposición de pines: Disposición de pines lineal, Longitud del pin [P]: 4,6 mm, número de pines de soldadura por potencial: 2, tipo de embalaje: empaquetado en caja | 605.66 | 100 | AA | PCB Connectors (PCC) | AAN | AANMAB | 50 | 50 | NO | PC |  | 26,88 | G | 93 | 271 | 114 | MM | 4017918950071 | 85369010 | PL | EC002643 | Imagen | Catálogo
1722561 | ZFKDSA 4-10- 6 | Borna para placa de circuito impreso | Terminal de tarjetas de circuitos impresos, corriente nominal: 32 A, tensión nominal (III/2): 630 V, sección nominal: 4 mm², número de potenciales: 6, número de filas: 1, número de polos por fila: 6, familia de artículos: ZFKDS(A) 4, paso: 10 mm, tipo de conexión: Conexión por resorte, montaje: Soldadura por ola, dirección de conexión conductor/placa de circuito impreso: 45 °, color: verde, Disposición de pines: Disposición de pines lineal, Longitud del pin [P]: 4,6 mm, número de pines de soldadura por potencial: 2, tipo de embalaje: empaquetado en caja | 726.79 | 100 | AA | PCB Connectors (PCC) | AAN | AANMAB | 50 | 50 | NO | PC | F | 32,07 | G | 93 | 271 | 114 | MM | 4046356116510 | 85369010 | PL | EC002643 | Imagen | Catálogo
1872825 | ZFKDSA 4-10/7,5- 7 MIX | Borna para placa de circuito impreso | Terminal de tarjetas de circuitos impresos, corriente nominal: 32 A, tensión nominal (III/2): 630 V, sección nominal: 4 mm², número de potenciales: 7, número de filas: 1, número de polos por fila: 7, familia de artículos: ZFKDS(A) 4, paso: 10 mm, tipo de conexión: Conexión por resorte, montaje: Soldadura por ola, dirección de conexión conductor/placa de circuito impreso: 45 °, color: verde, Disposición de pines: Disposición de pines lineal, Longitud del pin [P]: 4,6 mm, número de pines de soldadura por potencial: 2, tipo de embalaje: empaquetado en caja. ¡El artículo puede alinearse con distintos números de polos! | 691.71 | 100 | AA | PCB Connectors (PCC) | AAN | AANMAB | 50 | 50 | NO | PC | F | 39,09 | G | 0 | 0 | 0 |  | 4055626169385 | 85369010 | CN | EC002643 | Imagen | Catálogo
1735419 | ZFKDSA 4-10-10 | Borna para placa de circuito impreso | Terminal de tarjetas de circuitos impresos, corriente nominal: 32 A, tensión nominal (III/2): 630 V, sección nominal: 4 mm², número de potenciales: 10, número de filas: 1, número de polos por fila: 10, familia de artículos: ZFKDS(A) 4, paso: 10 mm, tipo de conexión: Conexión por resorte, montaje: Soldadura por ola, dirección de conexión conductor/placa de circuito impreso: 45 °, color: verde, Disposición de pines: Disposición de pines lineal, Longitud del pin [P]: 4,6 mm, número de pines de soldadura por potencial: 2, tipo de embalaje: empaquetado en caja | 1211.32 | 100 | AA | PCB Connectors (PCC) | AAN | AANMAB | 50 | 50 | NO | PC | F | 53,16 | G | 194 | 271 | 113 | MM | 4046356177078 | 85369010 | PL | EC002643 | Imagen | Catálogo
1735422 | ZFKDSA 4-10-12 | Borna para placa de circuito impreso | Terminal de tarjetas de circuitos impresos, corriente nominal: 32 A, tensión nominal (III/2): 630 V, sección nominal: 4 mm², número de potenciales: 12, número de filas: 1, número de polos por fila: 12, familia de artículos: ZFKDS(A) 4, paso: 10 mm, tipo de conexión: Conexión por resorte, montaje: Soldadura por ola, dirección de conexión conductor/placa de circuito impreso: 45 °, color: verde, Disposición de pines: Disposición de pines lineal, Longitud del pin [P]: 4,6 mm, número de pines de soldadura por potencial: 2, tipo de embalaje: empaquetado en caja | 1453.59 | 100 | AA | PCB Connectors (PCC) | AAN | AANMAB | 10 | 10 | NO | PC | F | 64,87 | G | 93 | 136 | 113 | MM | 4046356177085 | 85369010 | PL | EC002643 | Imagen | Catálogo
1709150 | ZFKDSA 4-10-7,5-8 | Borna para placa de circuito impreso | Terminal de tarjetas de circuitos impresos, corriente nominal: 32 A, tensión nominal (III/2): 630 V, sección nominal: 4 mm², número de potenciales: 8, número de filas: 1, número de polos por fila: 8, familia de artículos: ZFKDS(A) 4, paso: 7,5 mm, tipo de conexión: Conexión por resorte, montaje: Soldadura por ola, dirección de conexión conductor/placa de circuito impreso: 45 °, color: verde, Disposición de pines: Disposición de pines lineal, Longitud del pin [P]: 4,6 mm, número de pines de soldadura por potencial: 2, tipo de embalaje: empaquetado en caja | 969.05 | 100 | AA | PCB Connectors (PCC) | AAN | AANMAA | 50 | 50 | NO | PC |  | 41,42 | G | 84 | 258 | 168 | MM | 4055626052854 | 85369010 | PL | EC002643 | Imagen | Catálogo
1709874 | ZFKDSA 4-7,5- 2 | Borna para placa de circuito impreso | Terminal de tarjetas de circuitos impresos, corriente nominal: 32 A, tensión nominal (III/2): 630 V, sección nominal: 4 mm², número de potenciales: 2, número de filas: 1, número de polos por fila: 2, familia de artículos: ZFKDS(A) 4, paso: 7,5 mm, tipo de conexión: Conexión por resorte, montaje: Soldadura por ola, dirección de conexión conductor/placa de circuito impreso: 45 °, color: verde, Disposición de pines: Disposición de pines lineal, Longitud del pin [P]: 4,6 mm, número de pines de soldadura por potencial: 2, tipo de embalaje: empaquetado en caja | 242.26 | 100 | AA | PCB Connectors (PCC) | AAN | AANMAA | 50 | 50 | NO | PC |  | 10,06 | G | 93 | 136 | 113 | MM | 4055626342610 | 85369010 | PL | EC002643 | Imagen | Catálogo
1251512 | ZFKDSA 4-7,5- 2 GY BD:L- | Borna para placa de circuito impreso | Terminal de tarjetas de circuitos impresos, corriente nominal: 32 A, tensión nominal (III/2): 630 V, sección nominal: 4 mm², número de filas: 1, número de polos por fila: 2, familia de artículos: ZFKDS(A) 4, paso: 7,5 mm, tipo de conexión: Conexión por resorte, montaje: Soldadura por ola, dirección de conexión conductor/placa de circuito impreso: 45 °, color: gris, Disposición de pines: Disposición de pines lineal, Longitud del pin [P]: 4,6 mm, número de pines de soldadura por potencial: 2, tipo de embalaje: empaquetado en caja | 258.93 | 100 | AA | PCB Connectors (PCC) | AAN | AANMAA | 50 | 50 | NO | PC | F | 9,61 | G | 77 | 90 | 140 | MM | 4063151357634 | 85369010 | PL | EC002643 | Imagen | Catálogo
1251515 | ZFKDSA 4-7,5- 2 GY BD:L+ | Borna para placa de circuito impreso | Terminal de tarjetas de circuitos impresos, corriente nominal: 32 A, tensión nominal (III/2): 630 V, sección nominal: 4 mm², número de filas: 1, número de polos por fila: 2, familia de artículos: ZFKDS(A) 4, paso: 7,5 mm, tipo de conexión: Conexión por resorte, montaje: Soldadura por ola, dirección de conexión conductor/placa de circuito impreso: 45 °, color: gris, Disposición de pines: Disposición de pines lineal, Longitud del pin [P]: 4,6 mm, número de pines de soldadura por potencial: 2, tipo de embalaje: empaquetado en caja | 258.93 | 100 | AA | PCB Connectors (PCC) | AAN | AANMAA | 50 | 50 | NO | PC | F | 9,61 | G | 77 | 90 | 140 | MM | 4063151356569 | 85369010 | PL | EC002643 | Imagen | Catálogo
1991891 | ZFKDSA 4-7,5- 3 | Borna para placa de circuito impreso | Terminal de tarjetas de circuitos impresos, corriente nominal: 32 A, tensión nominal (III/2): 630 V, sección nominal: 4 mm², número de potenciales: 3, número de filas: 1, número de polos por fila: 3, familia de artículos: ZFKDS(A) 4, paso: 7,5 mm, tipo de conexión: Conexión por resorte, montaje: Soldadura por ola, dirección de conexión conductor/placa de circuito impreso: 45 °, color: verde, Disposición de pines: Disposición de pines lineal, Longitud del pin [P]: 4,6 mm, número de pines de soldadura por potencial: 2, tipo de embalaje: empaquetado en caja | 363.4 | 100 | AA | PCB Connectors (PCC) | AAN | AANMAA | 50 | 50 | NO | PC |  | 14,07 | G | 100 | 135 | 118 | MM | 4017918976859 | 85369010 | PL | EC002643 | Imagen | Catálogo
1932481 | ZFKDSA 4-7,5- 3 GNYE BDNZ3104 | Borna para placa de circuito impreso | Terminal de tarjetas de circuitos impresos, corriente nominal: 32 A, tensión nominal (III/2): 630 V, sección nominal: 4 mm², número de potenciales: 3, número de filas: 1, número de polos por fila: 3, familia de artículos: ZFKDS(A) 4, paso: 7,5 mm, tipo de conexión: Conexión por resorte, montaje: Soldadura por ola, dirección de conexión conductor/placa de circuito impreso: 45 °, color: multicolor, Disposición de pines: Disposición de pines lineal, Longitud del pin [P]: 4,6 mm, número de pines de soldadura por potencial: 2, tipo de embalaje: empaquetado en caja | 464.7 | 100 | AA | PCB Connectors (PCC) | AAN | AANMAA | 50 | 50 | NO | PC | F | 14,02 | G | 93 | 136 | 113 | MM | 4017918858223 | 85369010 | PL | EC002643 | Imagen | Catálogo
1736793 | ZFKDSA 4-7,5- 4 | Borna para placa de circuito impreso | Terminal de tarjetas de circuitos impresos, corriente nominal: 32 A, tensión nominal (III/2): 630 V, sección nominal: 4 mm², número de potenciales: 4, número de filas: 1, número de polos por fila: 4, familia de artículos: ZFKDS(A) 4, paso: 7,5 mm, tipo de conexión: Conexión por resorte, montaje: Soldadura por ola, dirección de conexión conductor/placa de circuito impreso: 45 °, color: verde, Disposición de pines: Disposición de pines lineal, Longitud del pin [P]: 4,6 mm, número de pines de soldadura por potencial: 2, tipo de embalaje: empaquetado en caja | 484.52 | 100 | AA | PCB Connectors (PCC) | AAN | AANMAA | 50 | 50 | NO | PC | F | 18,36 | G | 91 | 181 | 114 | MM | 4046356182003 | 85369010 | PL | EC002643 | Imagen | Catálogo
1701818 | ZFKDSA 4-7,5- 4 BD:35-36 | Borna para placa de circuito impreso | Terminal de tarjetas de circuitos impresos, corriente nominal: 32 A, tensión nominal (III/2): 630 V, sección nominal: 4 mm², número de potenciales: 4, número de filas: 1, número de polos por fila: 4, familia de artículos: ZFKDS(A) 4, paso: 7,5 mm, tipo de conexión: Conexión por resorte, montaje: Soldadura por ola, dirección de conexión conductor/placa de circuito impreso: 45 °, color: verde, Disposición de pines: Disposición de pines lineal, Longitud del pin [P]: 4,6 mm, número de pines de soldadura por potencial: 2, tipo de embalaje: empaquetado en caja | 517.85 | 100 | AA | PCB Connectors (PCC) | AAN | AANMAA | 50 | 50 | NO | PC |  | 18,64 | G | 91 | 181 | 114 | MM | 4046356562041 | 85369010 | PL | EC002643 | Imagen | Catálogo
1931767 | ZFKDSA 4-7,5- 4 GY RZ PENZ3106 | Borna para placa de circuito impreso | Terminal de tarjetas de circuitos impresos, corriente nominal: 32 A, tensión nominal (III/2): 630 V, sección nominal: 4 mm², número de potenciales: 4, número de filas: 1, número de polos por fila: 4, familia de artículos: ZFKDS(A) 4, paso: 7,5 mm, tipo de conexión: Conexión por resorte, montaje: Soldadura por ola, dirección de conexión conductor/placa de circuito impreso: 45 °, color: gris, Disposición de pines: Disposición de pines lineal, Longitud del pin [P]: 4,6 mm, número de pines de soldadura por potencial: 2, tipo de embalaje: empaquetado en caja | 619.61 | 100 | AA | PCB Connectors (PCC) | AAN | AANMAA | 50 | 50 | NO | PC | F | 19,73 | G | 91 | 181 | 114 | MM | 4017918846282 | 85369010 | PL | EC002643 | Imagen | Catálogo
1934117 | ZFKDSA 4-7,5- 4 GYBUMB BD NZ | Borna para placa de circuito impreso | Terminal de tarjetas de circuitos impresos, corriente nominal: 32 A, tensión nominal (III/2): 630 V, sección nominal: 4 mm², número de potenciales: 4, número de filas: 1, número de polos por fila: 4, familia de artículos: ZFKDS(A) 4, paso: 7,5 mm, tipo de conexión: Conexión por resorte, montaje: Soldadura por ola, dirección de conexión conductor/placa de circuito impreso: 45 °, color: multicolor, Disposición de pines: Disposición de pines lineal, Longitud del pin [P]: 4,6 mm, número de pines de soldadura por potencial: 2, tipo de embalaje: empaquetado en caja | 612.24 | 100 | AA | PCB Connectors (PCC) | AAN | AANMAA | 50 | 50 | NO | PC | F | 23,24 | G | 91 | 181 | 114 | MM | 4017918897024 | 85369010 | PL | EC002643 | Imagen | Catálogo
1702621 | ZFKDSA 4-7,5- 4 MIX GY/BU | Borna para placa de circuito impreso | Terminal de tarjetas de circuitos impresos, corriente nominal: 32 A, tensión nominal (III/2): 630 V, sección nominal: 4 mm², número de potenciales: 4, número de filas: 1, número de polos por fila: 4, familia de artículos: ZFKDS(A) 4, paso: 7,5 mm, tipo de conexión: Conexión por resorte, montaje: Soldadura por ola, dirección de conexión conductor/placa de circuito impreso: 45 °, color: multicolor, Disposición de pines: Disposición de pines lineal, Longitud del pin [P]: 4,6 mm, número de pines de soldadura por potencial: 2, tipo de embalaje: empaquetado en caja | 514.91 | 100 | AA | PCB Connectors (PCC) | AAN | AANMAA | 50 | 50 | NO | PC | F | 21,39 | G | 91 | 181 | 114 | MM | 4046356599504 | 85369010 | PL | EC002643 | Imagen | Catálogo
1701318 | ZFKDSA 4-7,5- 4 MIXED COL | Borna para placa de circuito impreso | Terminal de tarjetas de circuitos impresos, corriente nominal: 32 A, tensión nominal (III/2): 630 V, sección nominal: 4 mm², número de potenciales: 4, número de filas: 1, número de polos por fila: 4, familia de artículos: ZFKDS(A) 4, paso: 7,5 mm, tipo de conexión: Conexión por resorte, montaje: Soldadura por ola, dirección de conexión conductor/placa de circuito impreso: 45 °, color: multicolor, Disposición de pines: Disposición de pines lineal, Longitud del pin [P]: 4,6 mm, número de pines de soldadura por potencial: 2, tipo de embalaje: empaquetado en caja | 434.83 | 100 | AA | PCB Connectors (PCC) | AAN | AANMAA | 50 | 50 | NO | PC |  | 18,49 | G | 91 | 181 | 114 | MM | 4046356525695 | 85369010 | PL | EC002643 | Imagen | Catálogo
1989191 | ZFKDSA 4-7,5- 5 | Borna para placa de circuito impreso | Terminal de tarjetas de circuitos impresos, corriente nominal: 32 A, tensión nominal (III/2): 630 V, sección nominal: 4 mm², número de filas: 1, número de polos por fila: 5, familia de artículos: ZFKDS(A) 4, paso: 7,5 mm, tipo de conexión: Conexión por resorte, montaje: Soldadura por ola, dirección de conexión conductor/placa de circuito impreso: 45 °, color: verde, Disposición de pines: Disposición de pines lineal, Longitud del pin [P]: 4,6 mm, número de pines de soldadura por potencial: 2, tipo de embalaje: empaquetado en caja | 605.66 | 100 | AA | PCB Connectors (PCC) | AAN | AANMAA | 50 | 50 | NO | PC | F | 22,60 | G | 91 | 181 | 114 | MM | 4017918939793 | 85369010 | PL | EC002643 | Imagen | Catálogo
1934625 | ZFKDSA 4-7,5- 6 | Borna para placa de circuito impreso | Terminal de tarjetas de circuitos impresos, corriente nominal: 32 A, tensión nominal (III/2): 630 V, sección nominal: 4 mm², número de potenciales: 6, número de filas: 1, número de polos por fila: 6, familia de artículos: ZFKDS(A) 4, paso: 7,5 mm, tipo de conexión: Conexión por resorte, montaje: Soldadura por ola, dirección de conexión conductor/placa de circuito impreso: 45 °, color: verde, Disposición de pines: Disposición de pines lineal, Longitud del pin [P]: 4,6 mm, número de pines de soldadura por potencial: 2, tipo de embalaje: empaquetado en caja | 726.79 | 100 | AA | PCB Connectors (PCC) | AAN | AANMAA | 50 | 50 | NO | PC |  | 28,32 | G | 62 | 315 | 135 | MM | 4017918900779 | 85369010 | PL | EC002643 | Imagen | Catálogo
1737268 | ZFKDSA 4-7,5- 6 GY BD:PE-L1SO | Borna para placa de circuito impreso | Terminal de tarjetas de circuitos impresos, corriente nominal: 32 A, tensión nominal (III/2): 630 V, sección nominal: 4 mm², número de potenciales: 6, número de filas: 1, número de polos por fila: 6, familia de artículos: ZFKDS(A) 4, paso: 7,5 mm, tipo de conexión: Conexión por resorte, montaje: Soldadura por ola, dirección de conexión conductor/placa de circuito impreso: 45 °, color: gris, Disposición de pines: Disposición de pines lineal, Longitud del pin [P]: 4,6 mm, número de pines de soldadura por potencial: 2, tipo de embalaje: empaquetado en caja | 662.49 | 100 | AA | PCB Connectors (PCC) | AAN | AANMAA | 50 | 50 | NO | PC |  | 27,65 | G | 63 | 311 | 134 | MM | 4046356183994 | 85369010 | PL | EC002643 | Imagen | Catálogo
1737271 | ZFKDSA 4-7,5- 6 GY BD:U-PE | Borna para placa de circuito impreso | Terminal de tarjetas de circuitos impresos, corriente nominal: 32 A, tensión nominal (III/2): 630 V, sección nominal: 4 mm², número de potenciales: 6, número de filas: 1, número de polos por fila: 6, familia de artículos: ZFKDS(A) 4, paso: 7,5 mm, tipo de conexión: Conexión por resorte, montaje: Soldadura por ola, dirección de conexión conductor/placa de circuito impreso: 45 °, color: gris, Disposición de pines: Disposición de pines lineal, Longitud del pin [P]: 4,6 mm, número de pines de soldadura por potencial: 2, tipo de embalaje: empaquetado en caja | 662.49 | 100 | AA | PCB Connectors (PCC) | AAN | AANMAA | 50 | 50 | NO | PC |  | 27,45 | G | 63 | 310 | 133 | MM | 4046356184007 | 85369010 | PL | EC002643 | Imagen | Catálogo
1704116 | ZFKDSA 4-7,5 RD | Borna para placa de circuito impreso | Terminal de tarjetas de circuitos impresos, corriente nominal: 32 A, tensión nominal (III/2): 630 V, sección nominal: 4 mm², número de potenciales: 1, número de filas: 1, número de polos por fila: 1, familia de artículos: ZFKDS(A) 4, paso: 7,5 mm, tipo de conexión: Conexión por resorte, montaje: Soldadura por ola, dirección de conexión conductor/placa de circuito impreso: 45 °, color: rojo, Disposición de pines: Disposición de pines lineal, Longitud del pin [P]: 4,6 mm, número de pines de soldadura por potencial: 2, tipo de embalaje: empaquetado en caja | 92.6 | 100 | AA | PCB Connectors (PCC) | AAN | AANMAA | 50 | 50 | NO | PC | F | 5,51 | G | 45 | 136 | 108 | MM | 4046356675598 | 85369010 | PL | EC002643 | Imagen | Catálogo
1805504 | ZFKDSA 4-7,5-10 | Borna para placa de circuito impreso | Terminal de tarjetas de circuitos impresos, corriente nominal: 32 A, tensión nominal (III/2): 630 V, sección nominal: 4 mm², número de potenciales: 10, número de filas: 1, número de polos por fila: 10, familia de artículos: ZFKDS(A) 4, paso: 7,5 mm, tipo de conexión: Conexión por resorte, montaje: Soldadura por ola, dirección de conexión conductor/placa de circuito impreso: 45 °, color: verde, Disposición de pines: Disposición de pines lineal, Longitud del pin [P]: 3,5 mm, número de pines de soldadura por potencial: 2, tipo de embalaje: empaquetado en caja | 1211.32 | 100 | AA | PCB Connectors (PCC) | AAN | AANMAA | 50 | 50 | NO | PC | F | 44,07 | G | 194 | 181 | 113 | MM | 4046356681735 | 85369010 | PL | EC002643 | Imagen | Catálogo
1760646 | ZFKDSA 4-7,5-16 | Borna para placa de circuito impreso | Terminal de tarjetas de circuitos impresos, corriente nominal: 32 A, tensión nominal (III/2): 630 V, sección nominal: 4 mm², número de potenciales: 16, número de filas: 1, número de polos por fila: 16, familia de artículos: ZFKDS(A) 4, paso: 7,5 mm, tipo de conexión: Conexión por resorte, montaje: Soldadura por ola, dirección de conexión conductor/placa de circuito impreso: 45 °, color: verde, Disposición de pines: Disposición de pines lineal, Longitud del pin [P]: 4,6 mm, número de pines de soldadura por potencial: 2, tipo de embalaje: empaquetado en caja | 1938.11 | 100 | AA | PCB Connectors (PCC) | AAN | AANMAA | 50 | 50 | NO | PC | F | 69,71 | G | 194 | 271 | 113 | MM | 4046356353946 | 85369010 | PL | EC002643 | Imagen | Catálogo
1700717 | ZFKDSA 4-7,5-20 | Borna para placa de circuito impreso | Terminal de tarjetas de circuitos impresos, corriente nominal: 32 A, tensión nominal (III/2): 630 V, sección nominal: 4 mm², número de potenciales: 20, número de filas: 1, número de polos por fila: 20, familia de artículos: ZFKDS(A) 4, paso: 7,5 mm, tipo de conexión: Conexión por resorte, montaje: Soldadura por ola, dirección de conexión conductor/placa de circuito impreso: 45 °, color: verde, Disposición de pines: Disposición de pines lineal, Longitud del pin [P]: 4,6 mm, número de pines de soldadura por potencial: 2, tipo de embalaje: empaquetado en caja | 2422.63 | 100 | AA | PCB Connectors (PCC) | AAN | AANMAA | 25 | 25 | NO | PC | F | 87,48 | G | 194 | 181 | 113 | MM | 4046356499378 | 85369010 | PL | EC002643 | Imagen | Catálogo
1704402 | ZFKKDS 1,5-5,08 | Borna para placa de circuito impreso | Terminal de tarjetas de circuitos impresos, corriente nominal: 12 A, tensión nominal (III/2): 400 V, sección nominal: 1,5 mm², número de potenciales: 2, número de filas: 2, número de polos por fila: 1, familia de artículos: ZFKKDS(A) 1,5, paso: 5,08 mm, tipo de conexión: Conexión por resorte, montaje: Soldadura por ola, dirección de conexión conductor/placa de circuito impreso: 45 °, color: verde, Disposición de pines: Disposición de pines lineal, Longitud del pin [P]: 3,5 mm, número de pines de soldadura por potencial: 1, tipo de embalaje: empaquetado en caja. Disco individual para la composición individual de diferentes números de polos. Para terminar el bloque se requiere un borne terminal adicional (véanse los accesorios). También hay disponibles artículos unidos en bloque en diferentes números de polos. | 113.06 | 100 | AA | PCB Connectors (PCC) | AAL | AALMCA | 100 | 100 | NO | PC |  | 2,78 | G | 44 | 110 | 99 | MM | 4017918116644 | 85369010 | IN | EC002643 | Imagen | Catálogo
1870925 | ZFKKDS 1,5-5,08 BK | Borna para placa de circuito impreso | Terminal de tarjetas de circuitos impresos, corriente nominal: 12 A, tensión nominal (III/2): 400 V, sección nominal: 1,5 mm², número de potenciales: 2, número de filas: 2, número de polos por fila: 1, familia de artículos: ZFKKDS(A) 1,5, paso: 5,08 mm, tipo de conexión: Conexión por resorte, montaje: Soldadura por ola, dirección de conexión conductor/placa de circuito impreso: 45 °, color: negro, Disposición de pines: Disposición de pines lineal, Longitud del pin [P]: 3,5 mm, número de pines de soldadura por potencial: 1, tipo de embalaje: empaquetado en caja. Disco individual para la composición individual de diferentes números de polos. Para terminar el bloque se requiere un borne terminal adicional (véanse los accesorios). También hay disponibles artículos unidos en bloque en diferentes números de polos. | 113.06 | 100 | AA | PCB Connectors (PCC) | AAL | AALMCA | 50 | 50 | NO | PC | F | 3,01 | G | 48 | 92 | 115 | MM | 4017918245528 | 85369010 | IN | EC002643 | Imagen | Catálogo
1905722 | ZFKKDS 1,5-5,08 EINZELKLEMME | Borna para placa de circuito impreso | Terminal de tarjetas de circuitos impresos, corriente nominal: 12 A, tensión nominal (III/2): 400 V, sección nominal: 1,5 mm², número de potenciales: 2, número de filas: 2, número de polos por fila: 1, familia de artículos: ZFKKDS(A) 1,5, paso: 5,08 mm, tipo de conexión: Conexión por resorte, montaje: Soldadura por ola, dirección de conexión conductor/placa de circuito impreso: 45 °, color: verde, Disposición de pines: Disposición de pines lineal, Longitud del pin [P]: 3,5 mm, número de pines de soldadura por potencial: 1, tipo de embalaje: empaquetado en caja. Disco individual para la composición individual de diferentes números de polos. Para terminar el bloque se requiere un borne terminal adicional (véanse los accesorios). También hay disponibles artículos unidos en bloque en diferentes números de polos. | 100.24 | 100 | AA | PCB Connectors (PCC) | AAL | AALMCA | 50 | 50 | NO | PC | F | 3,08 | G | 37 | 91 | 108 | MM | 4017918460716 | 85369010 | IN | EC002643 | Imagen | Catálogo
1889301 | ZFKKDS 1,5C-5,0 | Borna para placa de circuito impreso | Terminal de tarjetas de circuitos impresos, corriente nominal: 16 A, tensión nominal (III/2): 400 V, sección nominal: 1,5 mm², número de potenciales: 2, número de filas: 2, número de polos por fila: 1, familia de artículos: ZFKKDS(A) 1,5C, paso: 5 mm, tipo de conexión: Conexión por resorte, montaje: Soldadura por ola, dirección de conexión conductor/placa de circuito impreso: 45 °, color: verde, Disposición de pines: Disposición de pines lineal, Longitud del pin [P]: 3,7 mm, número de pines de soldadura por potencial: 1, tipo de embalaje: empaquetado en caja. Disco individual para la composición individual de diferentes números de polos. Para terminar el bloque se requiere un borne terminal adicional (véanse los accesorios). También hay disponibles artículos unidos en bloque en diferentes números de polos. | 104.98 | 100 | AA | PCB Connectors (PCC) | AAL | AALMCB | 50 | 50 | NO | PC |  | 2,86 | G | 46 | 78 | 108 | MM | 4017918167967 | 85369010 | IN | EC002643 | Imagen | Catálogo
1700854 | ZFKKDS 1,5C-5,0 GY | Borna para placa de circuito impreso | Terminal de tarjetas de circuitos impresos, corriente nominal: 16 A, tensión nominal (III/2): 400 V, sección nominal: 1,5 mm², número de potenciales: 2, número de filas: 2, número de polos por fila: 1, familia de artículos: ZFKKDS(A) 1,5C, paso: 5 mm, tipo de conexión: Conexión por resorte, montaje: Soldadura por ola, dirección de conexión conductor/placa de circuito impreso: 45 °, color: gris, Disposición de pines: Disposición de pines lineal, Longitud del pin [P]: 3,7 mm, número de pines de soldadura por potencial: 1, tipo de embalaje: empaquetado en caja | 88.95 | 100 | AA | PCB Connectors (PCC) | AAL | AALMCB | 50 | 50 | NO | PC | F | 2,88 | G | 48 | 79 | 115 | MM | 4046356503006 | 85369010 | IN | EC002643 | Imagen | Catálogo
1891522 | ZFKKDSA 1,5-5,08- 2 | Borna para placa de circuito impreso | Terminal de tarjetas de circuitos impresos, corriente nominal: 12 A, tensión nominal (III/2): 400 V, sección nominal: 1,5 mm², número de potenciales: 4, número de filas: 2, número de polos por fila: 2, familia de artículos: ZFKKDS(A) 1,5, paso: 5,08 mm, tipo de conexión: Conexión por resorte, montaje: Soldadura por ola, dirección de conexión conductor/placa de circuito impreso: 45 °, color: verde, Disposición de pines: Disposición de pines lineal, Longitud del pin [P]: 3,5 mm, número de pines de soldadura por potencial: 1, tipo de embalaje: empaquetado en caja | 226.13 | 100 | AA | PCB Connectors (PCC) | AAL | AALMCA | 50 | 50 | NO | PC |  | 6,23 | G | 46 | 136 | 113 | MM | 4017918418762 | 85369010 | IN | EC002643 | Imagen | Catálogo
1891027 | ZFKKDSA 1,5-5,08- 4 | Borna para placa de circuito impreso | Terminal de tarjetas de circuitos impresos, corriente nominal: 12 A, tensión nominal (III/2): 400 V, sección nominal: 1,5 mm², número de potenciales: 8, número de filas: 2, número de polos por fila: 4, familia de artículos: ZFKKDS(A) 1,5, paso: 5,08 mm, tipo de conexión: Conexión por resorte, montaje: Soldadura por ola, dirección de conexión conductor/placa de circuito impreso: 45 °, color: verde, Disposición de pines: Disposición de pines lineal, Longitud del pin [P]: 3,5 mm, número de pines de soldadura por potencial: 1, tipo de embalaje: empaquetado en caja | 452.24 | 100 | AA | PCB Connectors (PCC) | AAL | AALMCA | 50 | 50 | NO | PC | F | 11,86 | G | 63 | 182 | 115 | MM | 4017918412616 | 85369010 | IN | EC002643 | Imagen | Catálogo
1891742 | ZFKKDSA 1,5-5,08- 5 | Borna para placa de circuito impreso | Terminal de tarjetas de circuitos impresos, corriente nominal: 12 A, tensión nominal (III/2): 400 V, sección nominal: 1,5 mm², número de potenciales: 10, número de filas: 2, número de polos por fila: 5, familia de artículos: ZFKKDS(A) 1,5, paso: 5,08 mm, tipo de conexión: Conexión por resorte, montaje: Soldadura por ola, dirección de conexión conductor/placa de circuito impreso: 45 °, color: verde, Disposición de pines: Disposición de pines lineal, Longitud del pin [P]: 3,5 mm, número de pines de soldadura por potencial: 1, tipo de embalaje: empaquetado en caja | 565.31 | 100 | AA | PCB Connectors (PCC) | AAL | AALMCA | 25 | 25 | NO | PC | F | 15,31 | G | 48 | 182 | 115 | MM | 4017918422820 | 85369010 | IN | EC002643 | Imagen | Catálogo
1702218 | ZFKKDSA 1,5-5,08- 5 BD:5-6 | Borna para placa de circuito impreso | Terminal de tarjetas de circuitos impresos, corriente nominal: 12 A, tensión nominal (III/2): 400 V, sección nominal: 1,5 mm², número de potenciales: 10, número de filas: 2, número de polos por fila: 5, familia de artículos: ZFKKDS(A) 1,5, paso: 5,08 mm, tipo de conexión: Conexión por resorte, montaje: Soldadura por ola, dirección de conexión conductor/placa de circuito impreso: 45 °, color: verde, Disposición de pines: Disposición de pines lineal, Longitud del pin [P]: 3,5 mm, número de pines de soldadura por potencial: 1, tipo de embalaje: empaquetado en caja | 648.62 | 100 | AA | PCB Connectors (PCC) | AAL | AALMCA | 25 | 25 | NO | PC | F | 15,31 | G | 48 | 182 | 115 | MM | 4046356576079 | 85369010 | IN | EC002643 | Imagen | Catálogo
1932313 | ZFKKDSA 1,5-5,08- 5 BD:NZP+F | Borne para placa de circuito impreso | Borne para placa de circuito impreso, corriente nominal: 12 A, tensión nominal (III/2): 400 V, sección nominal: 1,5 mm², número de potenciales: 10, número de filas: 2, número de polos por fila: 5, familia de artículos: ZFKKDS(A) 1,5, paso: 5,08 mm, tipo de conexión: Conexión por resorte, montaje: Soldadura por ola, dirección de conexión conductor/placa de circuito impreso: 45 °, color: verde, Disposición de pines: Disposición de pines lineal, Longitud del pin [P]: 3,5 mm, número de pines de soldadura por potencial: 1, tipo de embalaje: empaquetado en caja | 647.06 | 100 | AA | PCB Connectors (PCC) | AAL | AALMCA | 25 | 25 | NO | PC |  | 15.324 | G | 0 | 0 | 0 |  | 4017918852498 | 85369010 | IN | EC002643 | Imagen | Catálogo
1905968 | ZFKKDSA 1,5-5,08- 5 BUBD:NZP+F | Borne para placa de circuito impreso | Borne para placa de circuito impreso, corriente nominal: 12 A, tensión nominal (III/2): 400 V, sección nominal: 1,5 mm², número de potenciales: 10, número de filas: 2, número de polos por fila: 5, familia de artículos: ZFKKDS(A) 1,5, paso: 5,08 mm, tipo de conexión: Conexión por resorte, montaje: Soldadura por ola, dirección de conexión conductor/placa de circuito impreso: 45 °, color: azul, Disposición de pines: Disposición de pines lineal, Longitud del pin [P]: 3,5 mm, número de pines de soldadura por potencial: 1, tipo de embalaje: empaquetado en caja | 647.06 | 100 | AA | PCB Connectors (PCC) | AAL | AALMCA | 25 | 25 | NO | PC |  | 15.29 | G | 0 | 0 | 0 |  | 4017918466152 | 85369010 | IN | EC002643 | Imagen | Catálogo
1888852 | ZFKKDSA 1,5-5,08- 6 | Borna para placa de circuito impreso | Terminal de tarjetas de circuitos impresos, corriente nominal: 12 A, tensión nominal (III/2): 400 V, sección nominal: 1,5 mm², número de potenciales: 12, número de filas: 2, número de polos por fila: 6, familia de artículos: ZFKKDS(A) 1,5, paso: 5,08 mm, tipo de conexión: Conexión por resorte, montaje: Soldadura por ola, dirección de conexión conductor/placa de circuito impreso: 45 °, color: verde, Disposición de pines: Disposición de pines lineal, Longitud del pin [P]: 3,5 mm, número de pines de soldadura por potencial: 1, tipo de embalaje: empaquetado en caja | 678.37 | 100 | AA | PCB Connectors (PCC) | AAL | AALMCA | 25 | 25 | NO | PC | F | 17,75 | G | 48 | 182 | 115 | MM | 4017918344993 | 85369010 | IN | EC002643 | Imagen | Catálogo
1708284 | ZFKKDSA 1,5-5,08- 7 | Borna para placa de circuito impreso | Terminal de tarjetas de circuitos impresos, corriente nominal: 12 A, tensión nominal (III/2): 400 V, sección nominal: 1,5 mm², número de potenciales: 14, número de filas: 2, número de polos por fila: 7, familia de artículos: ZFKKDS(A) 1,5, paso: 5,08 mm, tipo de conexión: Conexión por resorte, montaje: Soldadura por ola, dirección de conexión conductor/placa de circuito impreso: 45 °, color: verde, Disposición de pines: Disposición de pines lineal, Longitud del pin [P]: 3,5 mm, número de pines de soldadura por potencial: 1, tipo de embalaje: empaquetado en caja | 791.43 | 100 | AA | PCB Connectors (PCC) | AAL | AALMCA | 10 | 10 | NO | PC | F | 20,63 | G | 44 | 110 | 99 | MM | 4046356072373 | 85369010 | IN | EC002643 | Imagen | Catálogo
1891030 | ZFKKDSA 1,5-5,08- 8 | Borna para placa de circuito impreso | Terminal de tarjetas de circuitos impresos, corriente nominal: 12 A, tensión nominal (III/2): 400 V, sección nominal: 1,5 mm², número de potenciales: 16, número de filas: 2, número de polos por fila: 8, familia de artículos: ZFKKDS(A) 1,5, paso: 5,08 mm, tipo de conexión: Conexión por resorte, montaje: Soldadura por ola, dirección de conexión conductor/placa de circuito impreso: 45 °, color: verde, Disposición de pines: Disposición de pines lineal, Longitud del pin [P]: 3,5 mm, número de pines de soldadura por potencial: 1, tipo de embalaje: empaquetado en caja | 904.5 | 100 | AA | PCB Connectors (PCC) | AAL | AALMCA | 10 | 10 | NO | PC | F | 23,37 | G | 37 | 91 | 108 | MM | 4017918412609 | 85369010 | IN | EC002643 | Imagen | Catálogo
1891331 | ZFKKDSA 1,5-5,08- 9 | Borna para placa de circuito impreso | Terminal de tarjetas de circuitos impresos, corriente nominal: 12 A, tensión nominal (III/2): 400 V, sección nominal: 1,5 mm², número de potenciales: 18, número de filas: 2, número de polos por fila: 9, familia de artículos: ZFKKDS(A) 1,5, paso: 5,08 mm, tipo de conexión: Conexión por resorte, montaje: Soldadura por ola, dirección de conexión conductor/placa de circuito impreso: 45 °, color: verde, Disposición de pines: Disposición de pines lineal, Longitud del pin [P]: 3,5 mm, número de pines de soldadura por potencial: 1, tipo de embalaje: empaquetado en caja | 1017.56 | 100 | AA | PCB Connectors (PCC) | AAL | AALMCA | 10 | 10 | NO | PC |  | 25,58 | G | 42 | 109 | 97 | MM | 4017918413750 | 85369010 | IN | EC002643 | Imagen | Catálogo
1869512 | ZFKKDSA 1,5-5,08-11 BD:SO1 | Borna para placa de circuito impreso | Terminal de tarjetas de circuitos impresos, corriente nominal: 12 A, tensión nominal (III/2): 400 V, sección nominal: 1,5 mm², número de potenciales: 22, número de filas: 2, número de polos por fila: 11, familia de artículos: ZFKKDS(A) 1,5, paso: 5,08 mm, tipo de conexión: Conexión por resorte, montaje: Soldadura por ola, dirección de conexión conductor/placa de circuito impreso: 45 °, color: verde, Disposición de pines: Disposición de pines lineal, Longitud del pin [P]: 3,5 mm, número de pines de soldadura por potencial: 1, tipo de embalaje: empaquetado en caja | 1426.98 | 100 | AA | PCB Connectors (PCC) | AAL | AALMCA | 10 | 10 | NO | PC |  | 31,90 | G | 48 | 136 | 114 | MM | 4017918266608 | 85369010 | IN | EC002643 | Imagen | Catálogo
1891768 | ZFKKDSA 1,5-5,08-12 | Borna para placa de circuito impreso | Terminal de tarjetas de circuitos impresos, corriente nominal: 12 A, tensión nominal (III/2): 400 V, sección nominal: 1,5 mm², número de potenciales: 24, número de filas: 2, número de polos por fila: 12, familia de artículos: ZFKKDS(A) 1,5, paso: 5,08 mm, tipo de conexión: Conexión por resorte, montaje: Soldadura por ola, dirección de conexión conductor/placa de circuito impreso: 45 °, color: verde, Disposición de pines: Disposición de pines lineal, Longitud del pin [P]: 3,5 mm, número de pines de soldadura por potencial: 1, tipo de embalaje: empaquetado en caja | 1356.74 | 100 | AA | PCB Connectors (PCC) | AAL | AALMCA | 10 | 10 | NO | PC |  | 34,76 | G | 48 | 136 | 114 | MM | 4017918224752 | 85369010 | IN | EC002643 | Imagen | Catálogo
1700549 | ZFKKDSA 1,5-5,08-13 | Borna para placa de circuito impreso | Terminal de tarjetas de circuitos impresos, corriente nominal: 12 A, tensión nominal (III/2): 400 V, sección nominal: 1,5 mm², número de potenciales: 26, número de filas: 2, número de polos por fila: 13, familia de artículos: ZFKKDS(A) 1,5, paso: 5,08 mm, tipo de conexión: Conexión por resorte, montaje: Soldadura por ola, dirección de conexión conductor/placa de circuito impreso: 45 °, color: verde, Disposición de pines: Disposición de pines lineal, Longitud del pin [P]: 3,5 mm, número de pines de soldadura por potencial: 1, tipo de embalaje: empaquetado en caja | 1469.8 | 100 | AA | PCB Connectors (PCC) | AAL | AALMCA | 10 | 10 | NO | PC | F | 37,31 | G | 48 | 136 | 114 | MM | 4046356492218 | 85369010 | IN | EC002643 | Imagen | Catálogo
1704002 | ZFKKDSA 1,5-5,08-15 | Borna para placa de circuito impreso | Terminal de tarjetas de circuitos impresos, corriente nominal: 12 A, tensión nominal (III/2): 400 V, sección nominal: 1,5 mm², número de potenciales: 30, número de filas: 2, número de polos por fila: 15, familia de artículos: ZFKKDS(A) 1,5, paso: 5,08 mm, tipo de conexión: Conexión por resorte, montaje: Soldadura por ola, dirección de conexión conductor/placa de circuito impreso: 45 °, color: verde, Disposición de pines: Disposición de pines lineal, Longitud del pin [P]: 3,5 mm, número de pines de soldadura por potencial: 1, tipo de embalaje: empaquetado en caja | 1695.93 | 100 | AA | PCB Connectors (PCC) | AAL | AALMCA | 10 | 10 | NO | PC | F | 43,36 | G | 43 | 182 | 115 | MM | 4046356672085 | 85369010 | IN | EC002643 | Imagen | Catálogo
1891755 | ZFKKDSA 1,5-5,08-16 | Borna para placa de circuito impreso | Terminal de tarjetas de circuitos impresos, corriente nominal: 12 A, tensión nominal (III/2): 400 V, sección nominal: 1,5 mm², número de potenciales: 32, número de filas: 2, número de polos por fila: 16, familia de artículos: ZFKKDS(A) 1,5, paso: 5,08 mm, tipo de conexión: Conexión por resorte, montaje: Soldadura por ola, dirección de conexión conductor/placa de circuito impreso: 45 °, color: verde, Disposición de pines: Disposición de pines lineal, Longitud del pin [P]: 3,5 mm, número de pines de soldadura por potencial: 1, tipo de embalaje: empaquetado en caja | 1808.99 | 100 | AA | PCB Connectors (PCC) | AAL | AALMCA | 10 | 10 | NO | PC | F | 46,06 | G | 43 | 182 | 115 | MM | 4017918422837 | 85369010 | IN | EC002643 | Imagen | Catálogo
1701649 | ZFKKDSA 1,5-5,08-20 | Borna para placa de circuito impreso | Terminal de tarjetas de circuitos impresos, corriente nominal: 12 A, tensión nominal (III/2): 400 V, sección nominal: 1,5 mm², número de potenciales: 40, número de filas: 2, número de polos por fila: 20, familia de artículos: ZFKKDS(A) 1,5, paso: 5,08 mm, tipo de conexión: Conexión por resorte, montaje: Soldadura por ola, dirección de conexión conductor/placa de circuito impreso: 45 °, color: verde, Disposición de pines: Disposición de pines lineal, Longitud del pin [P]: 3,5 mm, número de pines de soldadura por potencial: 1, tipo de embalaje: empaquetado en caja | 2261.24 | 100 | AA | PCB Connectors (PCC) | AAL | AALMCA | 10 | 10 | NO | PC | F | 56,36 | G | 48 | 182 | 115 | MM | 4046356554466 | 85369010 | IN | EC002643 | Imagen | Catálogo
1766967 | ZFKKDSA 1,5-5,08-21 | Borna para placa de circuito impreso | Terminal de tarjetas de circuitos impresos, corriente nominal: 12 A, tensión nominal (III/2): 400 V, sección nominal: 1,5 mm², número de potenciales: 42, número de filas: 2, número de polos por fila: 21, familia de artículos: ZFKKDS(A) 1,5, paso: 5,08 mm, tipo de conexión: Conexión por resorte, montaje: Soldadura por ola, dirección de conexión conductor/placa de circuito impreso: 45 °, color: verde, Disposición de pines: Disposición de pines lineal, Longitud del pin [P]: 3,5 mm, número de pines de soldadura por potencial: 1, tipo de embalaje: empaquetado en caja | 2374.3 | 100 | AA | PCB Connectors (PCC) | AAL | AALMCA | 10 | 10 | NO | PC | F | 60,43 | G | 60 | 189 | 118 | MM | 4046356434720 | 85369010 | IN | EC002643 | Imagen | Catálogo
1298532 | ZFKKDSA 1,5-5,08-22 | Borna para placa de circuito impreso | Terminal de tarjetas de circuitos impresos, corriente nominal: 12 A, tensión nominal (III/2): 400 V, sección nominal: 1,5 mm², número de filas: 2, número de polos por fila: 22, familia de artículos: ZFKKDS(A) 1,5, paso: 5,08 mm, tipo de conexión: Conexión por resorte, montaje: Soldadura por ola, dirección de conexión conductor/placa de circuito impreso: 45 °, color: verde, Disposición de pines: Disposición de pines lineal, Longitud del pin [P]: 3,5 mm, número de pines de soldadura por potencial: 1, tipo de embalaje: empaquetado en caja | 2487.36 | 100 | AA | PCB Connectors (PCC) | AAL | AALMCA | 10 | 10 | NO | PC | F | 2,00 | G | 54 | 190 | 125 | MM | 4063151538712 | 85369010 | IN | EC002643 | Imagen | Catálogo
1766970 | ZFKKDSA 1,5-5,08-26 | Borna para placa de circuito impreso | Terminal de tarjetas de circuitos impresos, corriente nominal: 12 A, tensión nominal (III/2): 400 V, sección nominal: 1,5 mm², número de potenciales: 52, número de filas: 2, número de polos por fila: 26, familia de artículos: ZFKKDS(A) 1,5, paso: 5,08 mm, tipo de conexión: Conexión por resorte, montaje: Soldadura por ola, dirección de conexión conductor/placa de circuito impreso: 45 °, color: verde, Disposición de pines: Disposición de pines lineal, Longitud del pin [P]: 3,5 mm, número de pines de soldadura por potencial: 1, tipo de embalaje: empaquetado en caja | 2939.61 | 100 | AA | PCB Connectors (PCC) | AAL | AALMCA | 10 | 10 | NO | PC | F | 73,32 | G | 100 | 150 | 102 | MM | 4046356434713 | 85369010 | IN | EC002643 | Imagen | Catálogo
1760537 | ZFKKDSA 1,5-5,08-30 | Borna para placa de circuito impreso | Terminal de tarjetas de circuitos impresos, corriente nominal: 12 A, tensión nominal (III/2): 400 V, sección nominal: 1,5 mm², número de filas: 2, número de polos por fila: 30, familia de artículos: ZFKKDS(A) 1,5, paso: 5,08 mm, tipo de conexión: Conexión por resorte, montaje: Soldadura por ola, dirección de conexión conductor/placa de circuito impreso: 45 °, color: verde, Disposición de pines: Disposición de pines lineal, Longitud del pin [P]: 3,5 mm, número de pines de soldadura por potencial: 1, tipo de embalaje: empaquetado en caja | 3391.86 | 100 | AA | PCB Connectors (PCC) | AAL | AALMCA | 10 | 10 | NO | PC | F | 2,22 | G |  |  |  |  | 4067923327597 | 85369010 | IN | EC002643 |  | Catálogo
1704567 | ZFKKDSA 1,5-6,08 | Borna para placa de circuito impreso | Terminal de tarjetas de circuitos impresos, corriente nominal: 12 A, tensión nominal (III/2): 400 V, sección nominal: 1,5 mm², número de potenciales: 2, número de filas: 2, número de polos por fila: 1, familia de artículos: ZFKKDS(A) 1,5, paso: 5,08 mm, tipo de conexión: Conexión por resorte, montaje: Soldadura por ola, dirección de conexión conductor/placa de circuito impreso: 45 °, color: verde, Disposición de pines: Disposición de pines lineal, Longitud del pin [P]: 3,5 mm, número de pines de soldadura por potencial: 1, tipo de embalaje: empaquetado en caja. Borne terminal para terminación de bloques compuestos individualmente. | 137.38 | 100 | AA | PCB Connectors (PCC) | AAL | AALMCA | 250 | 250 | NO | PC |  | 3,32 | G | 83 | 177 | 133 | MM | 4017918122584 | 85369010 | IN | EC002643 | Imagen | Catálogo
1870912 | ZFKKDSA 1,5-6,08 BK | Borna para placa de circuito impreso | Terminal de tarjetas de circuitos impresos, corriente nominal: 12 A, tensión nominal (III/2): 400 V, sección nominal: 1,5 mm², número de potenciales: 2, número de filas: 2, número de polos por fila: 1, familia de artículos: ZFKKDS(A) 1,5, paso: 5,08 mm, tipo de conexión: Conexión por resorte, montaje: Soldadura por ola, dirección de conexión conductor/placa de circuito impreso: 45 °, color: negro, Disposición de pines: Disposición de pines lineal, Longitud del pin [P]: 3,5 mm, número de pines de soldadura por potencial: 1, tipo de embalaje: empaquetado en caja. Borne terminal para terminación de bloques compuestos individualmente. | 113.06 | 100 | AA | PCB Connectors (PCC) | AAL | AALMCA | 50 | 50 | NO | PC | F | 3,57 | G | 48 | 110 | 116 | MM | 4017918367541 | 85369010 | IN | EC002643 | Imagen | Catálogo
1710129 | ZFKKDSA 1,5C-5,0- 2 | Borna para placa de circuito impreso | Terminal de tarjetas de circuitos impresos, corriente nominal: 16 A, tensión nominal (III/2): 400 V, sección nominal: 1,5 mm², número de potenciales: 4, número de filas: 2, número de polos por fila: 2, familia de artículos: ZFKKDS(A) 1,5C, paso: 5 mm, tipo de conexión: Conexión por resorte, montaje: Soldadura por ola, dirección de conexión conductor/placa de circuito impreso: 45 °, color: verde, Disposición de pines: Disposición de pines lineal, Longitud del pin [P]: 3,7 mm, número de pines de soldadura por potencial: 1, tipo de embalaje: empaquetado en caja. ¡El artículo puede alinearse con distintos números de polos! | 209.96 | 100 | AA | PCB Connectors (PCC) | AAL | AALMCB | 50 | 50 | NO | PC | F | 5,78 | G | 91 | 114 | 78 | MM | 4055626134116 | 85369010 | IN | EC002643 | Imagen | Catálogo
1701128 | ZFKKDSA 1,5C-5,0- 3 | Borna para placa de circuito impreso | Terminal de tarjetas de circuitos impresos, corriente nominal: 16 A, tensión nominal (III/2): 400 V, sección nominal: 1,5 mm², número de potenciales: 6, número de filas: 2, número de polos por fila: 3, familia de artículos: ZFKKDS(A) 1,5C, paso: 5 mm, tipo de conexión: Conexión por resorte, montaje: Soldadura por ola, dirección de conexión conductor/placa de circuito impreso: 45 °, color: verde, Disposición de pines: Disposición de pines lineal, Longitud del pin [P]: 3,7 mm, número de pines de soldadura por potencial: 1, tipo de embalaje: empaquetado en caja | 314.94 | 100 | AA | PCB Connectors (PCC) | AAL | AALMCB | 50 | 50 | NO | PC |  | 8,44 | G | 42 | 182 | 114 | MM | 4046356516976 | 85369010 | IN | EC002643 | Imagen | Catálogo
1986819 | ZFKKDSA 1,5C-5,0- 4 | Borna para placa de circuito impreso | Terminal de tarjetas de circuitos impresos, corriente nominal: 16 A, tensión nominal (III/2): 400 V, sección nominal: 1,5 mm², número de potenciales: 8, número de filas: 2, número de polos por fila: 4, familia de artículos: ZFKKDS(A) 1,5C, paso: 5 mm, tipo de conexión: Conexión por resorte, montaje: Soldadura por ola, dirección de conexión conductor/placa de circuito impreso: 45 °, color: verde, Disposición de pines: Disposición de pines lineal, Longitud del pin [P]: 3,7 mm, número de pines de soldadura por potencial: 1, tipo de embalaje: empaquetado en caja | 419.92 | 100 | AA | PCB Connectors (PCC) | AAL | AALMCB | 50 | 50 | NO | PC | F | 11,04 | G | 55 | 220 | 88 | MM | 4017918923471 | 85369010 | IN | EC002643 | Imagen | Catálogo
1989117 | ZFKKDSA 1,5C-5,0- 4 GY | Borna para placa de circuito impreso | Terminal de tarjetas de circuitos impresos, corriente nominal: 16 A, tensión nominal (III/2): 400 V, sección nominal: 1,5 mm², número de potenciales: 8, número de filas: 2, número de polos por fila: 4, familia de artículos: ZFKKDS(A) 1,5C, paso: 5 mm, tipo de conexión: Conexión por resorte, montaje: Soldadura por ola, dirección de conexión conductor/placa de circuito impreso: 45 °, color: gris, Disposición de pines: Disposición de pines lineal, Longitud del pin [P]: 3,7 mm, número de pines de soldadura por potencial: 1, tipo de embalaje: empaquetado en caja | 419.92 | 100 | AA | PCB Connectors (PCC) | AAL | AALMCB | 50 | 50 | NO | PC | F | 11,08 | G | 48 | 182 | 115 | MM | 4017918938833 | 85369010 | IN | EC002643 | Imagen | Catálogo
1054412 | ZFKKDSA 1,5C-5,0- 5 | Borna para placa de circuito impreso | Terminal de tarjetas de circuitos impresos, corriente nominal: 16 A, tensión nominal (III/2): 400 V, sección nominal: 1,5 mm², número de potenciales: 10, número de filas: 2, número de polos por fila: 5, familia de artículos: ZFKKDS(A) 1,5C, paso: 5 mm, tipo de conexión: Conexión por resorte, montaje: Soldadura por ola, dirección de conexión conductor/placa de circuito impreso: 45 °, color: verde, Disposición de pines: Disposición de pines lineal, Longitud del pin [P]: 3,7 mm, número de pines de soldadura por potencial: 1, tipo de embalaje: empaquetado en caja | 524.9 | 100 | AA | PCB Connectors (PCC) | AAL | AALMCB | 50 | 50 | NO | PC | F | 13,74 | G | 60 | 211 | 124 | MM | 4055626689517 | 85369010 | IN | EC002643 | Imagen | Catálogo
1706919 | ZFKKDSA 1,5C-5,0- 6 | Borna para placa de circuito impreso | Terminal de tarjetas de circuitos impresos, corriente nominal: 16 A, tensión nominal (III/2): 400 V, sección nominal: 1,5 mm², número de potenciales: 12, número de filas: 2, número de polos por fila: 6, familia de artículos: ZFKKDS(A) 1,5C, paso: 5 mm, tipo de conexión: Conexión por resorte, montaje: Soldadura por ola, dirección de conexión conductor/placa de circuito impreso: 45 °, color: verde, Disposición de pines: Disposición de pines lineal, Longitud del pin [P]: 3,7 mm, número de pines de soldadura por potencial: 1, tipo de embalaje: empaquetado en caja | 629.88 | 100 | AA | PCB Connectors (PCC) | AAL | AALMCB | 50 | 50 | NO | PC | F | 15,88 | G | 93 | 136 | 113 | MM | 4055626698373 | 85369010 | IN | EC002643 | Imagen | Catálogo
1708504 | ZFKKDSA 1,5C-5,0- 6 GY | Borna para placa de circuito impreso | Terminal de tarjetas de circuitos impresos, corriente nominal: 16 A, tensión nominal (III/2): 400 V, sección nominal: 1,5 mm², número de potenciales: 12, número de filas: 2, número de polos por fila: 6, familia de artículos: ZFKKDS(A) 1,5C, paso: 5 mm, tipo de conexión: Conexión por resorte, montaje: Soldadura por ola, dirección de conexión conductor/placa de circuito impreso: 45 °, color: gris, Disposición de pines: Disposición de pines lineal, Longitud del pin [P]: 3,7 mm, número de pines de soldadura por potencial: 1, tipo de embalaje: empaquetado en caja | 629.88 | 100 | AA | PCB Connectors (PCC) | AAL | AALMCB | 50 | 50 | NO | PC | F | 15,76 | G | 93 | 136 | 113 | MM | 4055626123455 | 85369010 | IN | EC002643 | Imagen | Catálogo
1054520 | ZFKKDSA 1,5C-5,0- 7 | Borna para placa de circuito impreso | Terminal de tarjetas de circuitos impresos, corriente nominal: 16 A, tensión nominal (III/2): 400 V, sección nominal: 1,5 mm², número de potenciales: 14, número de filas: 2, número de polos por fila: 7, familia de artículos: ZFKKDS(A) 1,5C, paso: 5 mm, tipo de conexión: Conexión por resorte, montaje: Soldadura por ola, dirección de conexión conductor/placa de circuito impreso: 45 °, color: verde, Disposición de pines: Disposición de pines lineal, Longitud del pin [P]: 3,7 mm, número de pines de soldadura por potencial: 1, tipo de embalaje: empaquetado en caja | 734.86 | 100 | AA | PCB Connectors (PCC) | AAL | AALMCB | 50 | 50 | NO | PC | F | 18,44 | G | 93 | 136 | 113 | MM | 4055626690414 | 85369010 | IN | EC002643 | Imagen | Catálogo
1710045 | ZFKKDSA 1,5C-5,0- 8 | Borna para placa de circuito impreso | Terminal de tarjetas de circuitos impresos, corriente nominal: 16 A, tensión nominal (III/2): 400 V, sección nominal: 1,5 mm², número de potenciales: 16, número de filas: 2, número de polos por fila: 8, familia de artículos: ZFKKDS(A) 1,5C, paso: 5 mm, tipo de conexión: Conexión por resorte, montaje: Soldadura por ola, dirección de conexión conductor/placa de circuito impreso: 45 °, color: verde, Disposición de pines: Disposición de pines lineal, Longitud del pin [P]: 3,7 mm, número de pines de soldadura por potencial: 1, tipo de embalaje: empaquetado en caja. ¡El artículo puede alinearse con distintos números de polos! | 839.84 | 100 | AA | PCB Connectors (PCC) | AAL | AALMCB | 50 | 50 | NO | PC | F | 20,83 | G | 92 | 182 | 113 | MM | 4055626129563 | 85369010 | IN | EC002643 | Imagen | Catálogo
1054521 | ZFKKDSA 1,5C-5,0- 9 | Borna para placa de circuito impreso | Terminal de tarjetas de circuitos impresos, corriente nominal: 16 A, tensión nominal (III/2): 400 V, sección nominal: 1,5 mm², número de potenciales: 18, número de filas: 2, número de polos por fila: 9, familia de artículos: ZFKKDS(A) 1,5C, paso: 5 mm, tipo de conexión: Conexión por resorte, montaje: Soldadura por ola, dirección de conexión conductor/placa de circuito impreso: 45 °, color: verde, Disposición de pines: Disposición de pines lineal, Longitud del pin [P]: 3,7 mm, número de pines de soldadura por potencial: 1, tipo de embalaje: empaquetado en caja | 944.82 | 100 | AA | PCB Connectors (PCC) | AAL | AALMCB | 50 | 50 | NO | PC | F | 23,43 | G | 60 | 211 | 124 | MM | 4055626689647 | 85369010 | IN | EC002643 | Imagen | Catálogo
1889275 | ZFKKDSA 1,5C-5,0 L | Borna para placa de circuito impreso | Terminal de tarjetas de circuitos impresos, corriente nominal: 16 A, tensión nominal (III/2): 400 V, sección nominal: 1,5 mm², número de potenciales: 2, número de filas: 2, número de polos por fila: 1, familia de artículos: ZFKKDS(A) 1,5C, paso: 5 mm, tipo de conexión: Conexión por resorte, montaje: Soldadura por ola, dirección de conexión conductor/placa de circuito impreso: 45 °, color: verde, Disposición de pines: Disposición de pines lineal, Longitud del pin [P]: 3,7 mm, número de pines de soldadura por potencial: 1, tipo de embalaje: empaquetado en caja. ¡El artículo puede alinearse con distintos números de polos! | 127.54 | 100 | AA | PCB Connectors (PCC) | AAL | AALMCB | 50 | 50 | NO | PC |  | 2,74 | G | 46 | 77 | 104 | MM | 4017918167974 | 85369010 | IN | EC002643 |  | Catálogo
1755554 | ZFKKDSA 1,5C-5,0-10 | Borna para placa de circuito impreso | Terminal de tarjetas de circuitos impresos, corriente nominal: 16 A, tensión nominal (III/2): 400 V, sección nominal: 1,5 mm², número de potenciales: 20, número de filas: 2, número de polos por fila: 10, familia de artículos: ZFKKDS(A) 1,5C, paso: 5 mm, tipo de conexión: Conexión por resorte, montaje: Soldadura por ola, dirección de conexión conductor/placa de circuito impreso: 45 °, color: verde, Disposición de pines: Disposición de pines lineal, Longitud del pin [P]: 3,7 mm, número de pines de soldadura por potencial: 1, tipo de embalaje: empaquetado en caja | 1049.8 | 100 | AA | PCB Connectors (PCC) | AAL | AALMCB | 50 | 50 | NO | PC | F | 26,13 | G | 65 | 312 | 115 | MM | 4046356332637 | 85369010 | IN | EC002643 | Imagen | Catálogo
1728358 | ZFKKDSA 1,5C-5,0-12 BD:13-12 | Borna para placa de circuito impreso | Terminal de tarjetas de circuitos impresos, corriente nominal: 16 A, tensión nominal (III/2): 400 V, sección nominal: 1,5 mm², número de potenciales: 24, número de filas: 2, número de polos por fila: 12, familia de artículos: ZFKKDS(A) 1,5C, paso: 5 mm, tipo de conexión: Conexión por resorte, montaje: Soldadura por ola, dirección de conexión conductor/placa de circuito impreso: 45 °, color: verde, Disposición de pines: Disposición de pines lineal, Longitud del pin [P]: 3,7 mm, número de pines de soldadura por potencial: 1, tipo de embalaje: empaquetado en caja | 1459.72 | 100 | AA | PCB Connectors (PCC) | AAL | AALMCB | 50 | 50 | NO | PC | F | 30,98 | G | 83 | 194 | 141 | MM | 4046356143905 | 85369010 | IN | EC002643 | Imagen | Catálogo
1020331 | ZFKKDSA 1,5C-5,0-16 | Borna para placa de circuito impreso | Terminal de tarjetas de circuitos impresos, corriente nominal: 16 A, tensión nominal (III/2): 400 V, sección nominal: 1,5 mm², número de potenciales: 32, número de filas: 2, número de polos por fila: 16, familia de artículos: ZFKKDS(A) 1,5C, paso: 5 mm, tipo de conexión: Conexión por resorte, montaje: Soldadura por ola, dirección de conexión conductor/placa de circuito impreso: 45 °, color: verde, Disposición de pines: Disposición de pines lineal, Longitud del pin [P]: 3,7 mm, número de pines de soldadura por potencial: 1, tipo de embalaje: empaquetado en caja | 1679.68 | 100 | AA | PCB Connectors (PCC) | AAL | AALMCB | 50 | 50 | NO | PC | F | 41,66 | G | 55 | 220 | 88 | MM | 4055626510507 | 85369010 | IN | EC002643 | Imagen | Catálogo
1742664 | ZFKKDSA 1,5C-5,0-18 MIX BDNZEX | Borna para placa de circuito impreso | Terminal de tarjetas de circuitos impresos, corriente nominal: 16 A, tensión nominal (III/2): 400 V, sección nominal: 1,5 mm², número de potenciales: 36, número de filas: 2, número de polos por fila: 18, familia de artículos: ZFKKDS(A) 1,5C, paso: 5 mm, tipo de conexión: Conexión por resorte, montaje: Soldadura por ola, dirección de conexión conductor/placa de circuito impreso: 45 °, color: multicolor, Disposición de pines: Disposición de pines lineal, Longitud del pin [P]: 3,7 mm, número de pines de soldadura por potencial: 1, tipo de embalaje: empaquetado en caja | 2436.44 | 100 | AA | PCB Connectors (PCC) | AAL | AALMCB | 10 | 10 | NO | PC |  | 49,36 | G | 55 | 220 | 88 | MM | 4046356302821 | 85369010 | IN | EC002643 | Imagen | Catálogo
1063762 | ZFKKDSA 1,5C-5,0-18 YE BD:1-36 | Borna para placa de circuito impreso | Terminal de tarjetas de circuitos impresos, corriente nominal: 16 A, tensión nominal (III/2): 400 V, sección nominal: 1,5 mm², número de filas: 2, número de polos por fila: 18, familia de artículos: ZFKKDS(A) 1,5C, paso: 5 mm, tipo de conexión: Conexión por resorte, montaje: Soldadura por ola, dirección de conexión conductor/placa de circuito impreso: 45 °, color: amarillo, Disposición de pines: Disposición de pines lineal, Longitud del pin [P]: 3,7 mm, número de pines de soldadura por potencial: 1, tipo de embalaje: empaquetado en caja | 1827.41 | 100 | AA | PCB Connectors (PCC) | AAL | AALMCB | 10 | 1000 | NO | PC |  | 49,25 | G | 55 | 220 | 88 | MM | 4055626719498 | 85369010 | IN | EC002643 | Imagen | Catálogo
1028881 | ZFKKDSA 1,5C-5,0-20 MCGY/BU/GN | Borna para placa de circuito impreso | Terminal de tarjetas de circuitos impresos, corriente nominal: 16 A, tensión nominal (III/2): 400 V, sección nominal: 1,5 mm², número de potenciales: 40, número de filas: 2, número de polos por fila: 20, familia de artículos: ZFKKDS(A) 1,5C, paso: 5 mm, tipo de conexión: Conexión por resorte, montaje: Soldadura por ola, dirección de conexión conductor/placa de circuito impreso: 45 °, color: multicolor, Disposición de pines: Disposición de pines lineal, Longitud del pin [P]: 3,7 mm, número de pines de soldadura por potencial: 1, tipo de embalaje: empaquetado en caja | 2540.52 | 100 | AA | PCB Connectors (PCC) | AAL | AALMCB | 50 | 250 | NO | PC | F | 50,82 | G | 194 | 181 | 113 | MM | 4055626530000 | 85369010 | IN | EC002643 | Imagen | Catálogo
1716728 | ZFKKDSA 1,5C-5,0-21 | Borna para placa de circuito impreso | Terminal de tarjetas de circuitos impresos, corriente nominal: 16 A, tensión nominal (III/2): 400 V, sección nominal: 1,5 mm², número de potenciales: 42, número de filas: 2, número de polos por fila: 21, familia de artículos: ZFKKDS(A) 1,5C, paso: 5 mm, tipo de conexión: Conexión por resorte, montaje: Soldadura por ola, dirección de conexión conductor/placa de circuito impreso: 45 °, color: verde, Disposición de pines: Disposición de pines lineal, Longitud del pin [P]: 3,7 mm, número de pines de soldadura por potencial: 1, tipo de embalaje: empaquetado en caja | 2204.58 | 100 | AA | PCB Connectors (PCC) | AAL | AALMCB | 50 | 50 | NO | PC | F | 53,21 | G | 194 | 181 | 113 | MM | 4055626458670 | 85369010 | IN | EC002643 | Imagen | Catálogo
1889288 | ZFKKDSA 1,5C-6,0 R | Borna para placa de circuito impreso | Terminal de tarjetas de circuitos impresos, corriente nominal: 16 A, tensión nominal (III/2): 400 V, sección nominal: 1,5 mm², número de potenciales: 2, número de filas: 2, número de polos por fila: 1, familia de artículos: ZFKKDS(A) 1,5C, paso: 5 mm, tipo de conexión: Conexión por resorte, montaje: Soldadura por ola, dirección de conexión conductor/placa de circuito impreso: 45 °, color: verde, Disposición de pines: Disposición de pines lineal, Longitud del pin [P]: 3,7 mm, número de pines de soldadura por potencial: 1, tipo de embalaje: empaquetado en caja. ¡El artículo puede alinearse con distintos números de polos! | 127.54 | 100 | AA | PCB Connectors (PCC) | AAL | AALMCB | 50 | 50 | NO | PC |  | 3,25 | G | 48 | 92 | 115 | MM | 4017918167981 | 85369010 | IN | EC002643 | Imagen | Catálogo
1800462 | ZFKKDSA 1,5C-6,0 R BK | Borna para placa de circuito impreso | Terminal de tarjetas de circuitos impresos, corriente nominal: 16 A, tensión nominal (III/2): 400 V, sección nominal: 1,5 mm², número de potenciales: 2, número de filas: 2, número de polos por fila: 1, familia de artículos: ZFKKDS(A) 1,5C, paso: 5 mm, tipo de conexión: Conexión por resorte, montaje: Soldadura por ola, dirección de conexión conductor/placa de circuito impreso: 45 °, color: negro, Disposición de pines: Disposición de pines lineal, Longitud del pin [P]: 3,7 mm, número de pines de soldadura por potencial: 1, tipo de embalaje: empaquetado en caja | 116.43 | 100 | AA | PCB Connectors (PCC) | AAL | AALMCB | 50 | 2000 | NO | PC | F | 3,32 | G | 48 | 92 | 115 | MM | 4046356982429 | 85369010 | IN | EC002643 | Imagen | Catálogo
1707142 | ZFKKDSA 2,5-5,08- 6 BD:1-12 | Borna para placa de circuito impreso | Terminal de tarjetas de circuitos impresos, corriente nominal: 17,5 A, tensión nominal (III/2): 400 V, sección nominal: 2,5 mm², número de potenciales: 12, número de filas: 2, número de polos por fila: 6, familia de artículos: ZFKKDS(A) 2,5, paso: 5,08 mm, tipo de conexión: Conexión por resorte, montaje: Soldadura por ola, dirección de conexión conductor/placa de circuito impreso: 45 °, color: verde, Disposición de pines: Disposición de pines lineal, Longitud del pin [P]: 3,5 mm, número de pines de soldadura por potencial: 1, tipo de embalaje: empaquetado en caja | 754.14 | 100 | AA | PCB Connectors (PCC) | AAM | AAMMAC | 50 | 50 | NO | PC |  | 17,78 | G | 93 | 136 | 113 | MM | 4046356900270 | 85369010 | IN | EC002643 | Imagen | Catálogo
1840666 | ZFKKDSA 2,5-5,08- 8 BD:1-16 | Borna para placa de circuito impreso | Terminal de tarjetas de circuitos impresos, corriente nominal: 17,5 A, tensión nominal (III/2): 400 V, sección nominal: 2,5 mm², número de potenciales: 16, número de filas: 2, número de polos por fila: 8, familia de artículos: ZFKKDS(A) 2,5, paso: 5,08 mm, tipo de conexión: Conexión por resorte, montaje: Soldadura por ola, dirección de conexión conductor/placa de circuito impreso: 45 °, color: verde, Disposición de pines: Disposición de pines lineal, Longitud del pin [P]: 3,5 mm, número de pines de soldadura por potencial: 1, tipo de embalaje: empaquetado en caja | 1005.52 | 100 | AA | PCB Connectors (PCC) | AAM | AAMMAC | 50 | 50 | NO | PC |  | 23,70 | G | 91 | 181 | 114 | MM | 4046356899253 | 85369010 | IN | EC002643 | Imagen | Catálogo
1856401 | ZFKKDSA 2,5-5,08-16BKBD:M1-15 | Borna para placa de circuito impreso | Terminal de tarjetas de circuitos impresos, corriente nominal: 17,5 A, tensión nominal (III/2): 400 V, sección nominal: 2,5 mm², número de potenciales: 32, número de filas: 2, número de polos por fila: 16, familia de artículos: ZFKKDS(A) 2,5, paso: 5,08 mm, tipo de conexión: Conexión por resorte, montaje: Soldadura por ola, dirección de conexión conductor/placa de circuito impreso: 45 °, color: negro, Disposición de pines: Disposición de pines lineal, Longitud del pin [P]: 3,5 mm, número de pines de soldadura por potencial: 1, tipo de embalaje: empaquetado en caja | 1789.78 | 100 | AA | PCB Connectors (PCC) | AAM | AAMMAC | 50 | 100 | NO | PC |  | 47,51 | G | 98 | 361 | 117 | MM | 4055626053158 | 85369010 | IN | EC002643 | Imagen | Catálogo
1707317 | ZFKKDSA2,5-5,08-16BKBDWH:M1-15 | Borna para placa de circuito impreso | Terminal de tarjetas de circuitos impresos, corriente nominal: 17,5 A, tensión nominal (III/2): 400 V, sección nominal: 2,5 mm², número de potenciales: 32, número de filas: 2, número de polos por fila: 16, familia de artículos: ZFKKDS(A) 2,5, paso: 5,08 mm, tipo de conexión: Conexión por resorte, montaje: Soldadura por ola, dirección de conexión conductor/placa de circuito impreso: 45 °, color: negro, Disposición de pines: Disposición de pines lineal, Longitud del pin [P]: 3,5 mm, número de pines de soldadura por potencial: 1, tipo de embalaje: empaquetado en caja | 1749.87 | 100 | AA | PCB Connectors (PCC) | AAM | AAMMAC | 50 | 50 | NO | PC |  | 47,69 | G | 194 | 181 | 113 | MM | 4046356917223 | 85369010 | IN | EC002643 | Imagen | Catálogo
0807025 | ZKS M6X12 SW 3,0 | Tornillo | Tornillo cilíndrico, para la sujeción del carril, cabeza de tornillo extra plana, con hexágono interior, ancho entre caras 3 | 50.49 | 100 | BE | Industrial Cabinet Connectivity (ICC) | BE7 | BE711Z | 100 | 100 | NO | PC |  | 2,59 | G | 15 | 125 | 120 | MM | 4017918138769 | 73181552 | DE | EC004591 | Imagen | Catálogo
3031047 | ZPV 1,5/2,5 (8/1) | Distribuidor de potencial | Distribuidor de potencial, tensión nominal: 500 V, corriente nominal: 24 A, tipo de conexión: Conexión por resorte, 1er piso, conexión a la izquierda, Sección de dimensionamiento: 2,5 mm², sección: 0,14 mm² - 4 mm², tipo de conexión: Conexión por resorte, 1er piso, conexión a la derecha, Sección de dimensionamiento: 1,5 mm², sección: 0,14 mm² - 2,5 mm², montaje: NS 35/7,5, NS 35/15, color: gris | 1655.66 | 100 | BE | Industrial Cabinet Connectivity (ICC) | BE6 | BE6211 | 50 | 50 | NO | PC |  | 22,96 | G | 62 | 237 | 163 | MM | 4017918169572 | 85369010 | TR | EC000897 | Imagen | Catálogo
2303608 | ZSR | Tornillo | Tornillo | 67.72 | 100 | BE | Industrial Cabinet Connectivity (ICC) | BE1 | BE1Z2X | 100 | 100 | NO | PC |  | 1,62 | G | 15 | 90 | 65 | MM | 4017918058524 | 74153300 | PL | EC004591 | Imagen | Catálogo
0200017 | ZSR-EX | Tornillo | Tornillo | 77.71 | 100 | BE | Industrial Cabinet Connectivity (ICC) | BE1 | BE1Z2X | 100 | 100 | NO | PC |  | 1,80 | G | 200 | 10 | 200 | MM | 4017918117269 | 74153300 | PL | EC004591 | Imagen | Catálogo

## Hoja1 (hidden)
Código | Vínculo imagen | Vínculo catálogo
2404868 | https://caas.phoenixcontact.com/caas/v1/stable/media/261304/full/b408?format=jpg | https://www.phoenixcontact.com/es/products/2404868
1562358 |  | https://www.phoenixcontact.com/es/products/1562358
2909870 | https://caas.phoenixcontact.com/caas/v1/stable/media/252254/full/b408?format=jpg | https://www.phoenixcontact.com/es/products/2909870
2909869 | https://caas.phoenixcontact.com/caas/v1/stable/media/218246/full/b408?format=jpg | https://www.phoenixcontact.com/es/products/2909869
2909871 | https://caas.phoenixcontact.com/caas/v1/stable/media/244988/full/b408?format=jpg | https://www.phoenixcontact.com/es/products/2909871
1346749 | https://caas.phoenixcontact.com/caas/v1/stable/media/250932/full/b408?format=jpg | https://www.phoenixcontact.com/es/products/1346749
2404869 | https://caas.phoenixcontact.com/caas/v1/stable/media/261304/full/b408?format=jpg | https://www.phoenixcontact.com/es/products/2404869
1346748 | https://caas.phoenixcontact.com/caas/v1/stable/media/199590/full/b408?format=jpg | https://www.phoenixcontact.com/es/products/1346748
5604052 |  | https://www.phoenixcontact.com/es/products/5604052
1010031 | https://caas.phoenixcontact.com/caas/v1/stable/media/270780/full/b408?format=jpg | https://www.phoenixcontact.com/es/products/1010031
1020034 | https://caas.phoenixcontact.com/caas/v1/stable/media/263066/full/b408?format=jpg | https://www.phoenixcontact.com/es/products/1020034
5600823 |  | https://www.phoenixcontact.com/es/products/5600823
5600815 | https://caas.phoenixcontact.com/caas/v1/stable/media/204724/full/b408?format=jpg | https://www.phoenixcontact.com/es/products/5600815
5601364 | https://caas.phoenixcontact.com/caas/v1/stable/media/116716/full/b408?format=jpg | https://www.phoenixcontact.com/es/products/5601364
5600928 |  | https://www.phoenixcontact.com/es/products/5600928
1564703 |  | https://www.phoenixcontact.com/es/products/1564703
3202465 | https://caas.phoenixcontact.com/caas/v1/stable/media/254932/full/b408?format=jpg | https://www.phoenixcontact.com/es/products/3202465
3202478 | https://caas.phoenixcontact.com/caas/v1/stable/media/228620/full/b408?format=jpg | https://www.phoenixcontact.com/es/products/3202478
3009202 | https://caas.phoenixcontact.com/caas/v1/stable/media/213962/full/b408?format=jpg | https://www.phoenixcontact.com/es/products/3009202
3200218 | https://caas.phoenixcontact.com/caas/v1/stable/media/260592/full/b408?format=jpg | https://www.phoenixcontact.com/es/products/3200218
3202481 | https://caas.phoenixcontact.com/caas/v1/stable/media/203454/full/b408?format=jpg | https://www.phoenixcontact.com/es/products/3202481
3202494 | https://caas.phoenixcontact.com/caas/v1/stable/media/220118/full/b408?format=jpg | https://www.phoenixcontact.com/es/products/3202494
3200221 | https://caas.phoenixcontact.com/caas/v1/stable/media/199182/full/b408?format=jpg | https://www.phoenixcontact.com/es/products/3200221
3202504 | https://caas.phoenixcontact.com/caas/v1/stable/media/239934/full/b408?format=jpg | https://www.phoenixcontact.com/es/products/3202504
3200234 | https://caas.phoenixcontact.com/caas/v1/stable/media/206736/full/b408?format=jpg | https://www.phoenixcontact.com/es/products/3200234
3200247 | https://caas.phoenixcontact.com/caas/v1/stable/media/234070/full/b408?format=jpg | https://www.phoenixcontact.com/es/products/3200247
3202517 | https://caas.phoenixcontact.com/caas/v1/stable/media/246878/full/b408?format=jpg | https://www.phoenixcontact.com/es/products/3202517
3200250 | https://caas.phoenixcontact.com/caas/v1/stable/media/201340/full/b408?format=jpg | https://www.phoenixcontact.com/es/products/3200250
3200263 | https://caas.phoenixcontact.com/caas/v1/stable/media/208098/full/b408?format=jpg | https://www.phoenixcontact.com/es/products/3200263
3200276 | https://caas.phoenixcontact.com/caas/v1/stable/media/200890/full/b408?format=jpg | https://www.phoenixcontact.com/es/products/3200276
3202588 | https://caas.phoenixcontact.com/caas/v1/stable/media/196694/full/b408?format=jpg | https://www.phoenixcontact.com/es/products/3202588
3202591 | https://caas.phoenixcontact.com/caas/v1/stable/media/211102/full/b408?format=jpg | https://www.phoenixcontact.com/es/products/3202591
3202601 | https://caas.phoenixcontact.com/caas/v1/stable/media/268228/full/b408?format=jpg | https://www.phoenixcontact.com/es/products/3202601
3200289 | https://caas.phoenixcontact.com/caas/v1/stable/media/204220/full/b408?format=jpg | https://www.phoenixcontact.com/es/products/3200289
3200292 | https://caas.phoenixcontact.com/caas/v1/stable/media/234282/full/b408?format=jpg | https://www.phoenixcontact.com/es/products/3200292
3202821 | https://caas.phoenixcontact.com/caas/v1/stable/media/246580/full/b408?format=jpg | https://www.phoenixcontact.com/es/products/3202821
3200302 | https://caas.phoenixcontact.com/caas/v1/stable/media/206472/full/b408?format=jpg | https://www.phoenixcontact.com/es/products/3200302
3200315 | https://caas.phoenixcontact.com/caas/v1/stable/media/247562/full/b408?format=jpg | https://www.phoenixcontact.com/es/products/3200315
3202834 | https://caas.phoenixcontact.com/caas/v1/stable/media/266114/full/b408?format=jpg | https://www.phoenixcontact.com/es/products/3202834
3202520 | https://caas.phoenixcontact.com/caas/v1/stable/media/259832/full/b408?format=jpg | https://www.phoenixcontact.com/es/products/3202520
3200328 | https://caas.phoenixcontact.com/caas/v1/stable/media/194004/full/b408?format=jpg | https://www.phoenixcontact.com/es/products/3200328
2100140 | https://caas.phoenixcontact.com/caas/v1/stable/media/892372/full/b408?format=jpg | https://www.phoenixcontact.com/es/products/2100140
2100115 | https://caas.phoenixcontact.com/caas/v1/stable/media/844794/full/b408?format=jpg | https://www.phoenixcontact.com/es/products/2100115
2100073 | https://caas.phoenixcontact.com/caas/v1/stable/media/332344/full/b408?format=jpg | https://www.phoenixcontact.com/es/products/2100073
2100075 | https://caas.phoenixcontact.com/caas/v1/stable/media/332352/full/b408?format=jpg | https://www.phoenixcontact.com/es/products/2100075
3200331 | https://caas.phoenixcontact.com/caas/v1/stable/media/225364/full/b408?format=jpg | https://www.phoenixcontact.com/es/products/3200331
3200344 | https://caas.phoenixcontact.com/caas/v1/stable/media/250552/full/b408?format=jpg | https://www.phoenixcontact.com/es/products/3200344
1090628 | https://caas.phoenixcontact.com/caas/v1/stable/media/250552/full/b408?format=jpg | https://www.phoenixcontact.com/es/products/1090628
1090629 | https://caas.phoenixcontact.com/caas/v1/stable/media/250552/full/b408?format=jpg | https://www.phoenixcontact.com/es/products/1090629
2100039 | https://caas.phoenixcontact.com/caas/v1/stable/media/844772/full/b408?format=jpg | https://www.phoenixcontact.com/es/products/2100039
2100040 | https://caas.phoenixcontact.com/caas/v1/stable/media/844760/full/b408?format=jpg | https://www.phoenixcontact.com/es/products/2100040
2100094 | https://caas.phoenixcontact.com/caas/v1/stable/media/332364/full/b408?format=jpg | https://www.phoenixcontact.com/es/products/2100094
1090640 | https://caas.phoenixcontact.com/caas/v1/stable/media/220652/full/b408?format=jpg | https://www.phoenixcontact.com/es/products/1090640
3200425 | https://caas.phoenixcontact.com/caas/v1/stable/media/272454/full/b408?format=jpg | https://www.phoenixcontact.com/es/products/3200425
1090632 | https://caas.phoenixcontact.com/caas/v1/stable/media/261702/full/b408?format=jpg | https://www.phoenixcontact.com/es/products/1090632
1090633 | https://caas.phoenixcontact.com/caas/v1/stable/media/261702/full/b408?format=jpg | https://www.phoenixcontact.com/es/products/1090633
2100034 | https://caas.phoenixcontact.com/caas/v1/stable/media/892370/full/b408?format=jpg | https://www.phoenixcontact.com/es/products/2100034
2100093 | https://caas.phoenixcontact.com/caas/v1/stable/media/332362/full/b408?format=jpg | https://www.phoenixcontact.com/es/products/2100093
2100062 | https://caas.phoenixcontact.com/caas/v1/stable/media/844796/full/b408?format=jpg | https://www.phoenixcontact.com/es/products/2100062
2100061 | https://caas.phoenixcontact.com/caas/v1/stable/media/892378/full/b408?format=jpg | https://www.phoenixcontact.com/es/products/2100061
2100059 | https://caas.phoenixcontact.com/caas/v1/stable/media/892376/full/b408?format=jpg | https://www.phoenixcontact.com/es/products/2100059
2100060 | https://caas.phoenixcontact.com/caas/v1/stable/media/844774/full/b408?format=jpg | https://www.phoenixcontact.com/es/products/2100060
3200357 | https://caas.phoenixcontact.com/caas/v1/stable/media/205692/full/b408?format=jpg | https://www.phoenixcontact.com/es/products/3200357
3200360 | https://caas.phoenixcontact.com/caas/v1/stable/media/237882/full/b408?format=jpg | https://www.phoenixcontact.com/es/products/3200360
3200373 | https://caas.phoenixcontact.com/caas/v1/stable/media/257634/full/b408?format=jpg | https://www.phoenixcontact.com/es/products/3200373
3200386 | https://caas.phoenixcontact.com/caas/v1/stable/media/228854/full/b408?format=jpg | https://www.phoenixcontact.com/es/products/3200386
3241238 | https://caas.phoenixcontact.com/caas/v1/stable/media/233392/full/b408?format=jpg | https://www.phoenixcontact.com/es/products/3241238
1090634 | https://caas.phoenixcontact.com/caas/v1/stable/media/253028/full/b408?format=jpg | https://www.phoenixcontact.com/es/products/1090634
1090636 | https://caas.phoenixcontact.com/caas/v1/stable/media/253028/full/b408?format=jpg | https://www.phoenixcontact.com/es/products/1090636
3200399 | https://caas.phoenixcontact.com/caas/v1/stable/media/250012/full/b408?format=jpg | https://www.phoenixcontact.com/es/products/3200399
3200409 | https://caas.phoenixcontact.com/caas/v1/stable/media/248462/full/b408?format=jpg | https://www.phoenixcontact.com/es/products/3200409
3241239 | https://caas.phoenixcontact.com/caas/v1/stable/media/224502/full/b408?format=jpg | https://www.phoenixcontact.com/es/products/3241239
1090638 | https://caas.phoenixcontact.com/caas/v1/stable/media/4914/full/b408?format=jpg | https://www.phoenixcontact.com/es/products/1090638
2100029 | https://caas.phoenixcontact.com/caas/v1/stable/media/905214/full/b408?format=jpg | https://www.phoenixcontact.com/es/products/2100029
2100052 | https://caas.phoenixcontact.com/caas/v1/stable/media/844792/full/b408?format=jpg | https://www.phoenixcontact.com/es/products/2100052
2100050 | https://caas.phoenixcontact.com/caas/v1/stable/media/844768/full/b408?format=jpg | https://www.phoenixcontact.com/es/products/2100050
2100051 | https://caas.phoenixcontact.com/caas/v1/stable/media/844762/full/b408?format=jpg | https://www.phoenixcontact.com/es/products/2100051
3241240 | https://caas.phoenixcontact.com/caas/v1/stable/media/238988/full/b408?format=jpg | https://www.phoenixcontact.com/es/products/3241240
1090639 | https://caas.phoenixcontact.com/caas/v1/stable/media/204484/full/b408?format=jpg | https://www.phoenixcontact.com/es/products/1090639
2100025 | https://caas.phoenixcontact.com/caas/v1/stable/media/905234/full/b408?format=jpg | https://www.phoenixcontact.com/es/products/2100025
2100026 | https://caas.phoenixcontact.com/caas/v1/stable/media/905232/full/b408?format=jpg | https://www.phoenixcontact.com/es/products/2100026
2100024 | https://caas.phoenixcontact.com/caas/v1/stable/media/905230/full/b408?format=jpg | https://www.phoenixcontact.com/es/products/2100024
2100042 | https://caas.phoenixcontact.com/caas/v1/stable/media/844790/full/b408?format=jpg | https://www.phoenixcontact.com/es/products/2100042
2100044 | https://caas.phoenixcontact.com/caas/v1/stable/media/844764/full/b408?format=jpg | https://www.phoenixcontact.com/es/products/2100044
2100045 | https://caas.phoenixcontact.com/caas/v1/stable/media/844766/full/b408?format=jpg | https://www.phoenixcontact.com/es/products/2100045
2100046 | https://caas.phoenixcontact.com/caas/v1/stable/media/844770/full/b408?format=jpg | https://www.phoenixcontact.com/es/products/2100046
3241241 | https://caas.phoenixcontact.com/caas/v1/stable/media/263842/full/b408?format=jpg | https://www.phoenixcontact.com/es/products/3241241
2100022 | https://caas.phoenixcontact.com/caas/v1/stable/media/905216/full/b408?format=jpg | https://www.phoenixcontact.com/es/products/2100022
2100021 | https://caas.phoenixcontact.com/caas/v1/stable/media/905152/full/b408?format=jpg | https://www.phoenixcontact.com/es/products/2100021
3241242 | https://caas.phoenixcontact.com/caas/v1/stable/media/220652/full/b408?format=jpg | https://www.phoenixcontact.com/es/products/3241242
2100020 | https://caas.phoenixcontact.com/caas/v1/stable/media/905212/full/b408?format=jpg | https://www.phoenixcontact.com/es/products/2100020
2100019 | https://caas.phoenixcontact.com/caas/v1/stable/media/905238/full/b408?format=jpg | https://www.phoenixcontact.com/es/products/2100019
2100018 | https://caas.phoenixcontact.com/caas/v1/stable/media/905236/full/b408?format=jpg | https://www.phoenixcontact.com/es/products/2100018
1004869 | https://caas.phoenixcontact.com/caas/v1/stable/media/232334/full/b408?format=jpg | https://www.phoenixcontact.com/es/products/1004869
1004937 | https://caas.phoenixcontact.com/caas/v1/stable/media/232334/full/b408?format=jpg | https://www.phoenixcontact.com/es/products/1004937
1004856 | https://caas.phoenixcontact.com/caas/v1/stable/media/232334/full/b408?format=jpg | https://www.phoenixcontact.com/es/products/1004856
1004940 | https://caas.phoenixcontact.com/caas/v1/stable/media/232334/full/b408?format=jpg | https://www.phoenixcontact.com/es/products/1004940
1004966 | https://caas.phoenixcontact.com/caas/v1/stable/media/232334/full/b408?format=jpg | https://www.phoenixcontact.com/es/products/1004966
1004979 | https://caas.phoenixcontact.com/caas/v1/stable/media/232334/full/b408?format=jpg | https://www.phoenixcontact.com/es/products/1004979
1004982 | https://caas.phoenixcontact.com/caas/v1/stable/media/249806/full/b408?format=jpg | https://www.phoenixcontact.com/es/products/1004982
1004995 | https://caas.phoenixcontact.com/caas/v1/stable/media/232334/full/b408?format=jpg | https://www.phoenixcontact.com/es/products/1004995
1005004 | https://caas.phoenixcontact.com/caas/v1/stable/media/232334/full/b408?format=jpg | https://www.phoenixcontact.com/es/products/1005004
1004843 | https://caas.phoenixcontact.com/caas/v1/stable/media/232334/full/b408?format=jpg | https://www.phoenixcontact.com/es/products/1004843
1004898 | https://caas.phoenixcontact.com/caas/v1/stable/media/232334/full/b408?format=jpg | https://www.phoenixcontact.com/es/products/1004898
1004885 | https://caas.phoenixcontact.com/caas/v1/stable/media/232334/full/b408?format=jpg | https://www.phoenixcontact.com/es/products/1004885
2100033 | https://caas.phoenixcontact.com/caas/v1/stable/media/892374/full/b408?format=jpg | https://www.phoenixcontact.com/es/products/2100033
1201141 | https://caas.phoenixcontact.com/caas/v1/stable/media/117354/full/b408?format=jpg | https://www.phoenixcontact.com/es/products/1201141
3240224 | https://caas.phoenixcontact.com/caas/v1/stable/media/206150/full/b408?format=jpg | https://www.phoenixcontact.com/es/products/3240224
0404428 | https://caas.phoenixcontact.com/caas/v1/stable/media/244668/full/b408?format=jpg | https://www.phoenixcontact.com/es/products/0404428
0404415 | https://caas.phoenixcontact.com/caas/v1/stable/media/251646/full/b408?format=jpg | https://www.phoenixcontact.com/es/products/0404415
3025888 | https://caas.phoenixcontact.com/caas/v1/stable/media/109926/full/b408?format=jpg | https://www.phoenixcontact.com/es/products/3025888
0404431 | https://caas.phoenixcontact.com/caas/v1/stable/media/114720/full/b408?format=jpg | https://www.phoenixcontact.com/es/products/0404431
0800086 | https://caas.phoenixcontact.com/caas/v1/stable/media/198812/full/b408?format=jpg | https://www.phoenixcontact.com/es/products/0800086
0404460 | https://caas.phoenixcontact.com/caas/v1/stable/media/260654/full/b408?format=jpg | https://www.phoenixcontact.com/es/products/0404460
3214006 | https://caas.phoenixcontact.com/caas/v1/stable/media/215234/full/b408?format=jpg | https://www.phoenixcontact.com/es/products/3214006
3214022 | https://caas.phoenixcontact.com/caas/v1/stable/media/215234/full/b408?format=jpg | https://www.phoenixcontact.com/es/products/3214022
1030138 | https://caas.phoenixcontact.com/caas/v1/stable/media/221880/full/b408?format=jpg | https://www.phoenixcontact.com/es/products/1030138
3214053 | https://caas.phoenixcontact.com/caas/v1/stable/media/266030/full/b408?format=jpg | https://www.phoenixcontact.com/es/products/3214053
3214008 | https://caas.phoenixcontact.com/caas/v1/stable/media/246774/full/b408?format=jpg | https://www.phoenixcontact.com/es/products/3214008
3213974 | https://caas.phoenixcontact.com/caas/v1/stable/media/266030/full/b408?format=jpg | https://www.phoenixcontact.com/es/products/3213974
3025341 | https://caas.phoenixcontact.com/caas/v1/stable/media/114324/full/b408?format=jpg | https://www.phoenixcontact.com/es/products/3025341
3026489 | https://caas.phoenixcontact.com/caas/v1/stable/media/241358/full/b408?format=jpg | https://www.phoenixcontact.com/es/products/3026489
3026900 | https://caas.phoenixcontact.com/caas/v1/stable/media/253036/full/b408?format=jpg | https://www.phoenixcontact.com/es/products/3026900
3040889 | https://caas.phoenixcontact.com/caas/v1/stable/media/112706/full/b408?format=jpg | https://www.phoenixcontact.com/es/products/3040889
3062090 | https://caas.phoenixcontact.com/caas/v1/stable/media/257056/full/b408?format=jpg | https://www.phoenixcontact.com/es/products/3062090
3062074 | https://caas.phoenixcontact.com/caas/v1/stable/media/271150/full/b408?format=jpg | https://www.phoenixcontact.com/es/products/3062074
3026476 | https://caas.phoenixcontact.com/caas/v1/stable/media/112266/full/b408?format=jpg | https://www.phoenixcontact.com/es/products/3026476
3213111 | https://caas.phoenixcontact.com/caas/v1/stable/media/211144/full/b408?format=jpg | https://www.phoenixcontact.com/es/products/3213111
3062100 | https://caas.phoenixcontact.com/caas/v1/stable/media/200320/full/b408?format=jpg | https://www.phoenixcontact.com/es/products/3062100
3062087 | https://caas.phoenixcontact.com/caas/v1/stable/media/231606/full/b408?format=jpg | https://www.phoenixcontact.com/es/products/3062087
3062896 |  | https://www.phoenixcontact.com/es/products/3062896
3240223 | https://caas.phoenixcontact.com/caas/v1/stable/media/224660/full/b408?format=jpg | https://www.phoenixcontact.com/es/products/3240223
1037092 | https://caas.phoenixcontact.com/caas/v1/stable/media/202414/full/b408?format=jpg | https://www.phoenixcontact.com/es/products/1037092
1141346 | https://caas.phoenixcontact.com/caas/v1/stable/media/31814/full/b408?format=jpg | https://www.phoenixcontact.com/es/products/1141346
3076038 | https://caas.phoenixcontact.com/caas/v1/stable/media/270338/full/b408?format=jpg | https://www.phoenixcontact.com/es/products/3076038
3245082 | https://caas.phoenixcontact.com/caas/v1/stable/media/256906/full/b408?format=jpg | https://www.phoenixcontact.com/es/products/3245082
1580478 | https://caas.phoenixcontact.com/caas/v1/stable/media/206502/full/b408?format=jpg | https://www.phoenixcontact.com/es/products/1580478
1457326 | https://caas.phoenixcontact.com/caas/v1/stable/media/223006/full/b408?format=jpg | https://www.phoenixcontact.com/es/products/1457326
0899514 |  | https://www.phoenixcontact.com/es/products/0899514
0899508 |  | https://www.phoenixcontact.com/es/products/0899508
0899511 | https://caas.phoenixcontact.com/caas/v1/stable/media/205986/full/b408?format=jpg | https://www.phoenixcontact.com/es/products/0899511
0899518 |  | https://www.phoenixcontact.com/es/products/0899518
0899517 | https://caas.phoenixcontact.com/caas/v1/stable/media/217326/full/b408?format=jpg | https://www.phoenixcontact.com/es/products/0899517
0161998 | https://caas.phoenixcontact.com/caas/v1/stable/media/211188/full/b408?format=jpg | https://www.phoenixcontact.com/es/products/0161998
0161962 | https://caas.phoenixcontact.com/caas/v1/stable/media/211188/full/b408?format=jpg | https://www.phoenixcontact.com/es/products/0161962
0161966 | https://caas.phoenixcontact.com/caas/v1/stable/media/211188/full/b408?format=jpg | https://www.phoenixcontact.com/es/products/0161966
0161987 | https://caas.phoenixcontact.com/caas/v1/stable/media/211188/full/b408?format=jpg | https://www.phoenixcontact.com/es/products/0161987
0161967 | https://caas.phoenixcontact.com/caas/v1/stable/media/211188/full/b408?format=jpg | https://www.phoenixcontact.com/es/products/0161967
0161970 | https://caas.phoenixcontact.com/caas/v1/stable/media/211188/full/b408?format=jpg | https://www.phoenixcontact.com/es/products/0161970
0161973 | https://caas.phoenixcontact.com/caas/v1/stable/media/211188/full/b408?format=jpg | https://www.phoenixcontact.com/es/products/0161973
0161975 | https://caas.phoenixcontact.com/caas/v1/stable/media/211188/full/b408?format=jpg | https://www.phoenixcontact.com/es/products/0161975
0161968 | https://caas.phoenixcontact.com/caas/v1/stable/media/211188/full/b408?format=jpg | https://www.phoenixcontact.com/es/products/0161968
0161971 | https://caas.phoenixcontact.com/caas/v1/stable/media/211188/full/b408?format=jpg | https://www.phoenixcontact.com/es/products/0161971
0161983 | https://caas.phoenixcontact.com/caas/v1/stable/media/211188/full/b408?format=jpg | https://www.phoenixcontact.com/es/products/0161983
0161976 | https://caas.phoenixcontact.com/caas/v1/stable/media/211188/full/b408?format=jpg | https://www.phoenixcontact.com/es/products/0161976
0161974 | https://caas.phoenixcontact.com/caas/v1/stable/media/211188/full/b408?format=jpg | https://www.phoenixcontact.com/es/products/0161974
0161990 | https://caas.phoenixcontact.com/caas/v1/stable/media/211188/full/b408?format=jpg | https://www.phoenixcontact.com/es/products/0161990
0161969 | https://caas.phoenixcontact.com/caas/v1/stable/media/211188/full/b408?format=jpg | https://www.phoenixcontact.com/es/products/0161969
0161988 | https://caas.phoenixcontact.com/caas/v1/stable/media/211188/full/b408?format=jpg | https://www.phoenixcontact.com/es/products/0161988
0161992 | https://caas.phoenixcontact.com/caas/v1/stable/media/211188/full/b408?format=jpg | https://www.phoenixcontact.com/es/products/0161992
0161993 | https://caas.phoenixcontact.com/caas/v1/stable/media/211188/full/b408?format=jpg | https://www.phoenixcontact.com/es/products/0161993
0899449 | https://caas.phoenixcontact.com/caas/v1/stable/media/211188/full/b408?format=jpg | https://www.phoenixcontact.com/es/products/0899449
0899450 | https://caas.phoenixcontact.com/caas/v1/stable/media/211188/full/b408?format=jpg | https://www.phoenixcontact.com/es/products/0899450
0899451 | https://caas.phoenixcontact.com/caas/v1/stable/media/211188/full/b408?format=jpg | https://www.phoenixcontact.com/es/products/0899451
0899452 | https://caas.phoenixcontact.com/caas/v1/stable/media/211188/full/b408?format=jpg | https://www.phoenixcontact.com/es/products/0899452
0899447 | https://caas.phoenixcontact.com/caas/v1/stable/media/211188/full/b408?format=jpg | https://www.phoenixcontact.com/es/products/0899447
0899448 | https://caas.phoenixcontact.com/caas/v1/stable/media/211188/full/b408?format=jpg | https://www.phoenixcontact.com/es/products/0899448
0899445 | https://caas.phoenixcontact.com/caas/v1/stable/media/211188/full/b408?format=jpg | https://www.phoenixcontact.com/es/products/0899445
0899446 | https://caas.phoenixcontact.com/caas/v1/stable/media/211188/full/b408?format=jpg | https://www.phoenixcontact.com/es/products/0899446
0899453 | https://caas.phoenixcontact.com/caas/v1/stable/media/211188/full/b408?format=jpg | https://www.phoenixcontact.com/es/products/0899453
0899454 | https://caas.phoenixcontact.com/caas/v1/stable/media/211188/full/b408?format=jpg | https://www.phoenixcontact.com/es/products/0899454
0899455 | https://caas.phoenixcontact.com/caas/v1/stable/media/211188/full/b408?format=jpg | https://www.phoenixcontact.com/es/products/0899455
0899433 | https://caas.phoenixcontact.com/caas/v1/stable/media/211188/full/b408?format=jpg | https://www.phoenixcontact.com/es/products/0899433
0899434 | https://caas.phoenixcontact.com/caas/v1/stable/media/211188/full/b408?format=jpg | https://www.phoenixcontact.com/es/products/0899434
0899435 | https://caas.phoenixcontact.com/caas/v1/stable/media/211188/full/b408?format=jpg | https://www.phoenixcontact.com/es/products/0899435
0899436 | https://caas.phoenixcontact.com/caas/v1/stable/media/211188/full/b408?format=jpg | https://www.phoenixcontact.com/es/products/0899436
0899437 | https://caas.phoenixcontact.com/caas/v1/stable/media/211188/full/b408?format=jpg | https://www.phoenixcontact.com/es/products/0899437
0899438 | https://caas.phoenixcontact.com/caas/v1/stable/media/211188/full/b408?format=jpg | https://www.phoenixcontact.com/es/products/0899438
0899439 | https://caas.phoenixcontact.com/caas/v1/stable/media/211188/full/b408?format=jpg | https://www.phoenixcontact.com/es/products/0899439
0899440 | https://caas.phoenixcontact.com/caas/v1/stable/media/211188/full/b408?format=jpg | https://www.phoenixcontact.com/es/products/0899440
0899441 | https://caas.phoenixcontact.com/caas/v1/stable/media/211188/full/b408?format=jpg | https://www.phoenixcontact.com/es/products/0899441
0899442 | https://caas.phoenixcontact.com/caas/v1/stable/media/211188/full/b408?format=jpg | https://www.phoenixcontact.com/es/products/0899442
0899443 | https://caas.phoenixcontact.com/caas/v1/stable/media/211188/full/b408?format=jpg | https://www.phoenixcontact.com/es/products/0899443
0899444 |  | https://www.phoenixcontact.com/es/products/0899444
0899430 | https://caas.phoenixcontact.com/caas/v1/stable/media/211188/full/b408?format=jpg | https://www.phoenixcontact.com/es/products/0899430
0899431 | https://caas.phoenixcontact.com/caas/v1/stable/media/211188/full/b408?format=jpg | https://www.phoenixcontact.com/es/products/0899431
0899432 | https://caas.phoenixcontact.com/caas/v1/stable/media/211188/full/b408?format=jpg | https://www.phoenixcontact.com/es/products/0899432
0899429 | https://caas.phoenixcontact.com/caas/v1/stable/media/211188/full/b408?format=jpg | https://www.phoenixcontact.com/es/products/0899429
1411117 | https://caas.phoenixcontact.com/caas/v1/stable/media/273038/full/b408?format=jpg | https://www.phoenixcontact.com/es/products/1411117
1411118 | https://caas.phoenixcontact.com/caas/v1/stable/media/273038/full/b408?format=jpg | https://www.phoenixcontact.com/es/products/1411118
1411120 | https://caas.phoenixcontact.com/caas/v1/stable/media/273038/full/b408?format=jpg | https://www.phoenixcontact.com/es/products/1411120
1411121 | https://caas.phoenixcontact.com/caas/v1/stable/media/273038/full/b408?format=jpg | https://www.phoenixcontact.com/es/products/1411121
1411104 | https://caas.phoenixcontact.com/caas/v1/stable/media/268736/full/b408?format=jpg | https://www.phoenixcontact.com/es/products/1411104
1411105 | https://caas.phoenixcontact.com/caas/v1/stable/media/267268/full/b408?format=jpg | https://www.phoenixcontact.com/es/products/1411105
1411107 | https://caas.phoenixcontact.com/caas/v1/stable/media/267268/full/b408?format=jpg | https://www.phoenixcontact.com/es/products/1411107
1411108 | https://caas.phoenixcontact.com/caas/v1/stable/media/216920/full/b408?format=jpg | https://www.phoenixcontact.com/es/products/1411108
1411109 | https://caas.phoenixcontact.com/caas/v1/stable/media/218732/full/b408?format=jpg | https://www.phoenixcontact.com/es/products/1411109
1411110 | https://caas.phoenixcontact.com/caas/v1/stable/media/216920/full/b408?format=jpg | https://www.phoenixcontact.com/es/products/1411110
1411111 | https://caas.phoenixcontact.com/caas/v1/stable/media/235630/full/b408?format=jpg | https://www.phoenixcontact.com/es/products/1411111
1411112 | https://caas.phoenixcontact.com/caas/v1/stable/media/235630/full/b408?format=jpg | https://www.phoenixcontact.com/es/products/1411112
1411113 | https://caas.phoenixcontact.com/caas/v1/stable/media/235630/full/b408?format=jpg | https://www.phoenixcontact.com/es/products/1411113
1411115 | https://caas.phoenixcontact.com/caas/v1/stable/media/235630/full/b408?format=jpg | https://www.phoenixcontact.com/es/products/1411115
1411116 | https://caas.phoenixcontact.com/caas/v1/stable/media/235630/full/b408?format=jpg | https://www.phoenixcontact.com/es/products/1411116
0800682 | https://caas.phoenixcontact.com/caas/v1/stable/media/198288/full/b408?format=jpg | https://www.phoenixcontact.com/es/products/0800682
3260145 | https://caas.phoenixcontact.com/caas/v1/stable/media/266342/full/b408?format=jpg | https://www.phoenixcontact.com/es/products/3260145
3260154 | https://caas.phoenixcontact.com/caas/v1/stable/media/199124/full/b408?format=jpg | https://www.phoenixcontact.com/es/products/3260154
3260148 | https://caas.phoenixcontact.com/caas/v1/stable/media/219578/full/b408?format=jpg | https://www.phoenixcontact.com/es/products/3260148
3260151 | https://caas.phoenixcontact.com/caas/v1/stable/media/196230/full/b408?format=jpg | https://www.phoenixcontact.com/es/products/3260151
3003554 | https://caas.phoenixcontact.com/caas/v1/stable/media/265314/full/b408?format=jpg | https://www.phoenixcontact.com/es/products/3003554
3001763 | https://caas.phoenixcontact.com/caas/v1/stable/media/223418/full/b408?format=jpg | https://www.phoenixcontact.com/es/products/3001763
3003541 | https://caas.phoenixcontact.com/caas/v1/stable/media/265314/full/b408?format=jpg | https://www.phoenixcontact.com/es/products/3003541
3047112 | https://caas.phoenixcontact.com/caas/v1/stable/media/108942/full/b408?format=jpg | https://www.phoenixcontact.com/es/products/3047112
3047125 | https://caas.phoenixcontact.com/caas/v1/stable/media/246112/full/b408?format=jpg | https://www.phoenixcontact.com/es/products/3047125
3047138 | https://caas.phoenixcontact.com/caas/v1/stable/media/215178/full/b408?format=jpg | https://www.phoenixcontact.com/es/products/3047138
1017448 | https://caas.phoenixcontact.com/caas/v1/stable/media/263654/full/b408?format=jpg | https://www.phoenixcontact.com/es/products/1017448
1083237 | https://caas.phoenixcontact.com/caas/v1/stable/media/262778/full/b408?format=jpg | https://www.phoenixcontact.com/es/products/1083237
1083238 | https://caas.phoenixcontact.com/caas/v1/stable/media/251122/full/b408?format=jpg | https://www.phoenixcontact.com/es/products/1083238
1017454 | https://caas.phoenixcontact.com/caas/v1/stable/media/232250/full/b408?format=jpg | https://www.phoenixcontact.com/es/products/1017454
1346838 | https://caas.phoenixcontact.com/caas/v1/stable/media/212216/full/b408?format=jpg | https://www.phoenixcontact.com/es/products/1346838
1017450 | https://caas.phoenixcontact.com/caas/v1/stable/media/197966/full/b408?format=jpg | https://www.phoenixcontact.com/es/products/1017450
1083235 | https://caas.phoenixcontact.com/caas/v1/stable/media/31356/full/b408?format=jpg | https://www.phoenixcontact.com/es/products/1083235
1083236 | https://caas.phoenixcontact.com/caas/v1/stable/media/31354/full/b408?format=jpg | https://www.phoenixcontact.com/es/products/1083236
3240265 | https://caas.phoenixcontact.com/caas/v1/stable/media/260928/full/b408?format=jpg | https://www.phoenixcontact.com/es/products/3240265
3240268 | https://caas.phoenixcontact.com/caas/v1/stable/media/242050/full/b408?format=jpg | https://www.phoenixcontact.com/es/products/3240268
1034128 | https://caas.phoenixcontact.com/caas/v1/stable/media/253632/full/b408?format=jpg | https://www.phoenixcontact.com/es/products/1034128
3203011 | https://caas.phoenixcontact.com/caas/v1/stable/media/256032/full/b408?format=jpg | https://www.phoenixcontact.com/es/products/3203011
3203040 | https://caas.phoenixcontact.com/caas/v1/stable/media/261124/full/b408?format=jpg | https://www.phoenixcontact.com/es/products/3203040
3203024 | https://caas.phoenixcontact.com/caas/v1/stable/media/209096/full/b408?format=jpg | https://www.phoenixcontact.com/es/products/3203024
3201364 | https://caas.phoenixcontact.com/caas/v1/stable/media/237738/full/b408?format=jpg | https://www.phoenixcontact.com/es/products/3201364
3203037 | https://caas.phoenixcontact.com/caas/v1/stable/media/255822/full/b408?format=jpg | https://www.phoenixcontact.com/es/products/3203037
3241128 | https://caas.phoenixcontact.com/caas/v1/stable/media/213622/full/b408?format=jpg | https://www.phoenixcontact.com/es/products/3241128
3200632 | https://caas.phoenixcontact.com/caas/v1/stable/media/260176/full/b408?format=jpg | https://www.phoenixcontact.com/es/products/3200632
3203053 | https://caas.phoenixcontact.com/caas/v1/stable/media/214036/full/b408?format=jpg | https://www.phoenixcontact.com/es/products/3203053
3203066 | https://caas.phoenixcontact.com/caas/v1/stable/media/248190/full/b408?format=jpg | https://www.phoenixcontact.com/es/products/3203066
3241129 | https://caas.phoenixcontact.com/caas/v1/stable/media/223164/full/b408?format=jpg | https://www.phoenixcontact.com/es/products/3241129
3200645 | https://caas.phoenixcontact.com/caas/v1/stable/media/242198/full/b408?format=jpg | https://www.phoenixcontact.com/es/products/3200645
3201301 | https://caas.phoenixcontact.com/caas/v1/stable/media/240170/full/b408?format=jpg | https://www.phoenixcontact.com/es/products/3201301
3200687 | https://caas.phoenixcontact.com/caas/v1/stable/media/218584/full/b408?format=jpg | https://www.phoenixcontact.com/es/products/3200687
3201123 | https://caas.phoenixcontact.com/caas/v1/stable/media/202336/full/b408?format=jpg | https://www.phoenixcontact.com/es/products/3201123
3202902 | https://caas.phoenixcontact.com/caas/v1/stable/media/194234/full/b408?format=jpg | https://www.phoenixcontact.com/es/products/3202902
3201563 | https://caas.phoenixcontact.com/caas/v1/stable/media/200548/full/b408?format=jpg | https://www.phoenixcontact.com/es/products/3201563
3200014 | https://caas.phoenixcontact.com/caas/v1/stable/media/258408/full/b408?format=jpg | https://www.phoenixcontact.com/es/products/3200014
3200881 | https://caas.phoenixcontact.com/caas/v1/stable/media/265306/full/b408?format=jpg | https://www.phoenixcontact.com/es/products/3200881
3201369 | https://caas.phoenixcontact.com/caas/v1/stable/media/196250/full/b408?format=jpg | https://www.phoenixcontact.com/es/products/3201369
1208966 | https://caas.phoenixcontact.com/caas/v1/stable/media/232568/full/b408?format=jpg | https://www.phoenixcontact.com/es/products/1208966
3241126 | https://caas.phoenixcontact.com/caas/v1/stable/media/265190/full/b408?format=jpg | https://www.phoenixcontact.com/es/products/3241126
3201275 | https://caas.phoenixcontact.com/caas/v1/stable/media/262274/full/b408?format=jpg | https://www.phoenixcontact.com/es/products/3201275
3200506 | https://caas.phoenixcontact.com/caas/v1/stable/media/238332/full/b408?format=jpg | https://www.phoenixcontact.com/es/products/3200506
3200690 | https://caas.phoenixcontact.com/caas/v1/stable/media/253148/full/b408?format=jpg | https://www.phoenixcontact.com/es/products/3200690
3201314 | https://caas.phoenixcontact.com/caas/v1/stable/media/218584/full/b408?format=jpg | https://www.phoenixcontact.com/es/products/3201314
3200027 | https://caas.phoenixcontact.com/caas/v1/stable/media/236758/full/b408?format=jpg | https://www.phoenixcontact.com/es/products/3200027
1213200 | https://caas.phoenixcontact.com/caas/v1/stable/media/236758/full/b408?format=jpg | https://www.phoenixcontact.com/es/products/1213200
1200163 | https://caas.phoenixcontact.com/caas/v1/stable/media/4920/full/b408?format=jpg | https://www.phoenixcontact.com/es/products/1200163
3201547 | https://caas.phoenixcontact.com/caas/v1/stable/media/271658/full/b408?format=jpg | https://www.phoenixcontact.com/es/products/3201547
1212785 | https://caas.phoenixcontact.com/caas/v1/stable/media/4920/full/b408?format=jpg | https://www.phoenixcontact.com/es/products/1212785
3200519 | https://caas.phoenixcontact.com/caas/v1/stable/media/262052/full/b408?format=jpg | https://www.phoenixcontact.com/es/products/3200519
3200894 | https://caas.phoenixcontact.com/caas/v1/stable/media/262052/full/b408?format=jpg | https://www.phoenixcontact.com/es/products/3200894
1200105 | https://caas.phoenixcontact.com/caas/v1/stable/media/213326/full/b408?format=jpg | https://www.phoenixcontact.com/es/products/1200105
3201372 | https://caas.phoenixcontact.com/caas/v1/stable/media/224514/full/b408?format=jpg | https://www.phoenixcontact.com/es/products/3201372
1208979 | https://caas.phoenixcontact.com/caas/v1/stable/media/254406/full/b408?format=jpg | https://www.phoenixcontact.com/es/products/1208979
1212522 | https://caas.phoenixcontact.com/caas/v1/stable/media/213326/full/b408?format=jpg | https://www.phoenixcontact.com/es/products/1212522
3201110 | https://caas.phoenixcontact.com/caas/v1/stable/media/256368/full/b408?format=jpg | https://www.phoenixcontact.com/es/products/3201110
3201576 | https://caas.phoenixcontact.com/caas/v1/stable/media/266290/full/b408?format=jpg | https://www.phoenixcontact.com/es/products/3201576
1212783 | https://caas.phoenixcontact.com/caas/v1/stable/media/202738/full/b408?format=jpg | https://www.phoenixcontact.com/es/products/1212783
3201288 | https://caas.phoenixcontact.com/caas/v1/stable/media/269792/full/b408?format=jpg | https://www.phoenixcontact.com/es/products/3201288
3203118 | https://caas.phoenixcontact.com/caas/v1/stable/media/269792/full/b408?format=jpg | https://www.phoenixcontact.com/es/products/3203118
3203299 | https://caas.phoenixcontact.com/caas/v1/stable/media/208446/full/b408?format=jpg | https://www.phoenixcontact.com/es/products/3203299
3200849 | https://caas.phoenixcontact.com/caas/v1/stable/media/242286/full/b408?format=jpg | https://www.phoenixcontact.com/es/products/3200849
3200742 | https://caas.phoenixcontact.com/caas/v1/stable/media/262318/full/b408?format=jpg | https://www.phoenixcontact.com/es/products/3200742
3201327 | https://caas.phoenixcontact.com/caas/v1/stable/media/219730/full/b408?format=jpg | https://www.phoenixcontact.com/es/products/3201327
3200030 | https://caas.phoenixcontact.com/caas/v1/stable/media/259030/full/b408?format=jpg | https://www.phoenixcontact.com/es/products/3200030
3200904 | https://caas.phoenixcontact.com/caas/v1/stable/media/216414/full/b408?format=jpg | https://www.phoenixcontact.com/es/products/3200904
3201385 | https://caas.phoenixcontact.com/caas/v1/stable/media/4922/full/b408?format=jpg | https://www.phoenixcontact.com/es/products/3201385
1208982 | https://caas.phoenixcontact.com/caas/v1/stable/media/199898/full/b408?format=jpg | https://www.phoenixcontact.com/es/products/1208982
3201097 | https://caas.phoenixcontact.com/caas/v1/stable/media/226486/full/b408?format=jpg | https://www.phoenixcontact.com/es/products/3201097
3201589 | https://caas.phoenixcontact.com/caas/v1/stable/media/271782/full/b408?format=jpg | https://www.phoenixcontact.com/es/products/3201589
3200182 | https://caas.phoenixcontact.com/caas/v1/stable/media/209900/full/b408?format=jpg | https://www.phoenixcontact.com/es/products/3200182
3203121 | https://caas.phoenixcontact.com/caas/v1/stable/media/216414/full/b408?format=jpg | https://www.phoenixcontact.com/es/products/3203121
1208869 | https://caas.phoenixcontact.com/caas/v1/stable/media/237060/full/b408?format=jpg | https://www.phoenixcontact.com/es/products/1208869
3200674 | https://caas.phoenixcontact.com/caas/v1/stable/media/193664/full/b408?format=jpg | https://www.phoenixcontact.com/es/products/3200674
1200311 | https://caas.phoenixcontact.com/caas/v1/stable/media/193664/full/b408?format=jpg | https://www.phoenixcontact.com/es/products/1200311
3200755 | https://caas.phoenixcontact.com/caas/v1/stable/media/4916/full/b408?format=jpg | https://www.phoenixcontact.com/es/products/3200755
3200043 | https://caas.phoenixcontact.com/caas/v1/stable/media/237932/full/b408?format=jpg | https://www.phoenixcontact.com/es/products/3200043
3200917 | https://caas.phoenixcontact.com/caas/v1/stable/media/237932/full/b408?format=jpg | https://www.phoenixcontact.com/es/products/3200917
3201398 | https://caas.phoenixcontact.com/caas/v1/stable/media/250402/full/b408?format=jpg | https://www.phoenixcontact.com/es/products/3201398
3202892 | https://caas.phoenixcontact.com/caas/v1/stable/media/246760/full/b408?format=jpg | https://www.phoenixcontact.com/es/products/3202892
3201136 | https://caas.phoenixcontact.com/caas/v1/stable/media/252830/full/b408?format=jpg | https://www.phoenixcontact.com/es/products/3201136
3202928 | https://caas.phoenixcontact.com/caas/v1/stable/media/216414/full/b408?format=jpg | https://www.phoenixcontact.com/es/products/3202928
3201592 | https://caas.phoenixcontact.com/caas/v1/stable/media/4922/full/b408?format=jpg | https://www.phoenixcontact.com/es/products/3201592
3200195 | https://caas.phoenixcontact.com/caas/v1/stable/media/219348/full/b408?format=jpg | https://www.phoenixcontact.com/es/products/3200195
3203134 | https://caas.phoenixcontact.com/caas/v1/stable/media/219348/full/b408?format=jpg | https://www.phoenixcontact.com/es/products/3203134
1208872 | https://caas.phoenixcontact.com/caas/v1/stable/media/269100/full/b408?format=jpg | https://www.phoenixcontact.com/es/products/1208872
3201482 | https://caas.phoenixcontact.com/caas/v1/stable/media/219522/full/b408?format=jpg | https://www.phoenixcontact.com/es/products/3201482
1200310 | https://caas.phoenixcontact.com/caas/v1/stable/media/219522/full/b408?format=jpg | https://www.phoenixcontact.com/es/products/1200310
3200056 | https://caas.phoenixcontact.com/caas/v1/stable/media/258542/full/b408?format=jpg | https://www.phoenixcontact.com/es/products/3200056
3241125 | https://caas.phoenixcontact.com/caas/v1/stable/media/261738/full/b408?format=jpg | https://www.phoenixcontact.com/es/products/3241125
3200522 | https://caas.phoenixcontact.com/caas/v1/stable/media/271318/full/b408?format=jpg | https://www.phoenixcontact.com/es/products/3200522
3200920 | https://caas.phoenixcontact.com/caas/v1/stable/media/236758/full/b408?format=jpg | https://www.phoenixcontact.com/es/products/3200920
3201408 | https://caas.phoenixcontact.com/caas/v1/stable/media/234572/full/b408?format=jpg | https://www.phoenixcontact.com/es/products/3201408
3200069 | https://caas.phoenixcontact.com/caas/v1/stable/media/262052/full/b408?format=jpg | https://www.phoenixcontact.com/es/products/3200069
1213201 | https://caas.phoenixcontact.com/caas/v1/stable/media/230126/full/b408?format=jpg | https://www.phoenixcontact.com/es/products/1213201
3201550 | https://caas.phoenixcontact.com/caas/v1/stable/media/234504/full/b408?format=jpg | https://www.phoenixcontact.com/es/products/3201550
3202533 | https://caas.phoenixcontact.com/caas/v1/stable/media/256754/full/b408?format=jpg | https://www.phoenixcontact.com/es/products/3202533
3203147 | https://caas.phoenixcontact.com/caas/v1/stable/media/220654/full/b408?format=jpg | https://www.phoenixcontact.com/es/products/3203147
3200962 | https://caas.phoenixcontact.com/caas/v1/stable/media/228246/full/b408?format=jpg | https://www.phoenixcontact.com/es/products/3200962
1200309 | https://caas.phoenixcontact.com/caas/v1/stable/media/228246/full/b408?format=jpg | https://www.phoenixcontact.com/es/products/1200309
3200205 | https://caas.phoenixcontact.com/caas/v1/stable/media/272528/full/b408?format=jpg | https://www.phoenixcontact.com/es/products/3200205
3200580 | https://caas.phoenixcontact.com/caas/v1/stable/media/261464/full/b408?format=jpg | https://www.phoenixcontact.com/es/products/3200580
3200072 | https://caas.phoenixcontact.com/caas/v1/stable/media/247708/full/b408?format=jpg | https://www.phoenixcontact.com/es/products/3200072
1200164 | https://caas.phoenixcontact.com/caas/v1/stable/media/213326/full/b408?format=jpg | https://www.phoenixcontact.com/es/products/1200164
3200535 | https://caas.phoenixcontact.com/caas/v1/stable/media/208584/full/b408?format=jpg | https://www.phoenixcontact.com/es/products/3200535
1200308 | https://caas.phoenixcontact.com/caas/v1/stable/media/208584/full/b408?format=jpg | https://www.phoenixcontact.com/es/products/1200308
3200085 | https://caas.phoenixcontact.com/caas/v1/stable/media/240016/full/b408?format=jpg | https://www.phoenixcontact.com/es/products/3200085
1213202 | https://caas.phoenixcontact.com/caas/v1/stable/media/195946/full/b408?format=jpg | https://www.phoenixcontact.com/es/products/1213202
3200959 | https://caas.phoenixcontact.com/caas/v1/stable/media/208584/full/b408?format=jpg | https://www.phoenixcontact.com/es/products/3200959
1200307 | https://caas.phoenixcontact.com/caas/v1/stable/media/208584/full/b408?format=jpg | https://www.phoenixcontact.com/es/products/1200307
3200438 | https://caas.phoenixcontact.com/caas/v1/stable/media/232434/full/b408?format=jpg | https://www.phoenixcontact.com/es/products/3200438
1200264 | https://caas.phoenixcontact.com/caas/v1/stable/media/228926/full/b408?format=jpg | https://www.phoenixcontact.com/es/products/1200264
3200593 | https://caas.phoenixcontact.com/caas/v1/stable/media/270940/full/b408?format=jpg | https://www.phoenixcontact.com/es/products/3200593
3200098 | https://caas.phoenixcontact.com/caas/v1/stable/media/242166/full/b408?format=jpg | https://www.phoenixcontact.com/es/products/3200098
3201107 | https://caas.phoenixcontact.com/caas/v1/stable/media/211530/full/b408?format=jpg | https://www.phoenixcontact.com/es/products/3201107
3200108 | https://caas.phoenixcontact.com/caas/v1/stable/media/248998/full/b408?format=jpg | https://www.phoenixcontact.com/es/products/3200108
1213203 | https://caas.phoenixcontact.com/caas/v1/stable/media/211148/full/b408?format=jpg | https://www.phoenixcontact.com/es/products/1213203
3200548 | https://caas.phoenixcontact.com/caas/v1/stable/media/200478/full/b408?format=jpg | https://www.phoenixcontact.com/es/products/3200548
3200111 | https://caas.phoenixcontact.com/caas/v1/stable/media/212114/full/b408?format=jpg | https://www.phoenixcontact.com/es/products/3200111
3200603 | https://caas.phoenixcontact.com/caas/v1/stable/media/196744/full/b408?format=jpg | https://www.phoenixcontact.com/es/products/3200603
2100148 | https://caas.phoenixcontact.com/caas/v1/stable/media/332670/full/b408?format=jpg | https://www.phoenixcontact.com/es/products/2100148
2100149 | https://caas.phoenixcontact.com/caas/v1/stable/media/332674/full/b408?format=jpg | https://www.phoenixcontact.com/es/products/2100149
2100146 | https://caas.phoenixcontact.com/caas/v1/stable/media/332666/full/b408?format=jpg | https://www.phoenixcontact.com/es/products/2100146
3240250 | https://caas.phoenixcontact.com/caas/v1/stable/media/260804/full/b408?format=jpg | https://www.phoenixcontact.com/es/products/3240250
2100147 | https://caas.phoenixcontact.com/caas/v1/stable/media/332668/full/b408?format=jpg | https://www.phoenixcontact.com/es/products/2100147
2100145 | https://caas.phoenixcontact.com/caas/v1/stable/media/905390/full/b408?format=jpg | https://www.phoenixcontact.com/es/products/2100145
3240251 | https://caas.phoenixcontact.com/caas/v1/stable/media/233784/full/b408?format=jpg | https://www.phoenixcontact.com/es/products/3240251
2100142 | https://caas.phoenixcontact.com/caas/v1/stable/media/905184/full/b408?format=jpg | https://www.phoenixcontact.com/es/products/2100142
2100138 | https://caas.phoenixcontact.com/caas/v1/stable/media/332652/full/b408?format=jpg | https://www.phoenixcontact.com/es/products/2100138
2100139 | https://caas.phoenixcontact.com/caas/v1/stable/media/332664/full/b408?format=jpg | https://www.phoenixcontact.com/es/products/2100139
2100141 | https://caas.phoenixcontact.com/caas/v1/stable/media/905226/full/b408?format=jpg | https://www.phoenixcontact.com/es/products/2100141
3240249 | https://caas.phoenixcontact.com/caas/v1/stable/media/202202/full/b408?format=jpg | https://www.phoenixcontact.com/es/products/3240249
2100136 | https://caas.phoenixcontact.com/caas/v1/stable/media/905166/full/b408?format=jpg | https://www.phoenixcontact.com/es/products/2100136
3203150 | https://caas.phoenixcontact.com/caas/v1/stable/media/198474/full/b408?format=jpg | https://www.phoenixcontact.com/es/products/3203150
1212784 | https://caas.phoenixcontact.com/caas/v1/stable/media/217388/full/b408?format=jpg | https://www.phoenixcontact.com/es/products/1212784
1200104 | https://caas.phoenixcontact.com/caas/v1/stable/media/202738/full/b408?format=jpg | https://www.phoenixcontact.com/es/products/1200104
2100133 | https://caas.phoenixcontact.com/caas/v1/stable/media/905162/full/b408?format=jpg | https://www.phoenixcontact.com/es/products/2100133
3240663 | https://caas.phoenixcontact.com/caas/v1/stable/media/267894/full/b408?format=jpg | https://www.phoenixcontact.com/es/products/3240663
1212521 | https://caas.phoenixcontact.com/caas/v1/stable/media/202738/full/b408?format=jpg | https://www.phoenixcontact.com/es/products/1212521
2100109 | https://caas.phoenixcontact.com/caas/v1/stable/media/333108/full/b408?format=jpg | https://www.phoenixcontact.com/es/products/2100109
2100122 | https://caas.phoenixcontact.com/caas/v1/stable/media/905192/full/b408?format=jpg | https://www.phoenixcontact.com/es/products/2100122
3203163 | https://caas.phoenixcontact.com/caas/v1/stable/media/224788/full/b408?format=jpg | https://www.phoenixcontact.com/es/products/3203163
2100114 | https://caas.phoenixcontact.com/caas/v1/stable/media/333124/full/b408?format=jpg | https://www.phoenixcontact.com/es/products/2100114
2100105 | https://caas.phoenixcontact.com/caas/v1/stable/media/332424/full/b408?format=jpg | https://www.phoenixcontact.com/es/products/2100105
2100110 | https://caas.phoenixcontact.com/caas/v1/stable/media/333110/full/b408?format=jpg | https://www.phoenixcontact.com/es/products/2100110
2100106 | https://caas.phoenixcontact.com/caas/v1/stable/media/333106/full/b408?format=jpg | https://www.phoenixcontact.com/es/products/2100106
2100120 | https://caas.phoenixcontact.com/caas/v1/stable/media/905160/full/b408?format=jpg | https://www.phoenixcontact.com/es/products/2100120
2100121 | https://caas.phoenixcontact.com/caas/v1/stable/media/905182/full/b408?format=jpg | https://www.phoenixcontact.com/es/products/2100121
3240664 | https://caas.phoenixcontact.com/caas/v1/stable/media/254738/full/b408?format=jpg | https://www.phoenixcontact.com/es/products/3240664
2100118 | https://caas.phoenixcontact.com/caas/v1/stable/media/905392/full/b408?format=jpg | https://www.phoenixcontact.com/es/products/2100118
3240677 | https://caas.phoenixcontact.com/caas/v1/stable/media/206776/full/b408?format=jpg | https://www.phoenixcontact.com/es/products/3240677
1200106 | https://caas.phoenixcontact.com/caas/v1/stable/media/204600/full/b408?format=jpg | https://www.phoenixcontact.com/es/products/1200106
1212523 | https://caas.phoenixcontact.com/caas/v1/stable/media/204600/full/b408?format=jpg | https://www.phoenixcontact.com/es/products/1212523
1212782 | https://caas.phoenixcontact.com/caas/v1/stable/media/252572/full/b408?format=jpg | https://www.phoenixcontact.com/es/products/1212782
2100080 | https://caas.phoenixcontact.com/caas/v1/stable/media/905168/full/b408?format=jpg | https://www.phoenixcontact.com/es/products/2100080
2100071 | https://caas.phoenixcontact.com/caas/v1/stable/media/332406/full/b408?format=jpg | https://www.phoenixcontact.com/es/products/2100071
2100070 | https://caas.phoenixcontact.com/caas/v1/stable/media/332404/full/b408?format=jpg | https://www.phoenixcontact.com/es/products/2100070
2100072 | https://caas.phoenixcontact.com/caas/v1/stable/media/332408/full/b408?format=jpg | https://www.phoenixcontact.com/es/products/2100072
1200107 | https://caas.phoenixcontact.com/caas/v1/stable/media/266324/full/b408?format=jpg | https://www.phoenixcontact.com/es/products/1200107
2100078 | https://caas.phoenixcontact.com/caas/v1/stable/media/905156/full/b408?format=jpg | https://www.phoenixcontact.com/es/products/2100078
3240666 | https://caas.phoenixcontact.com/caas/v1/stable/media/225764/full/b408?format=jpg | https://www.phoenixcontact.com/es/products/3240666
1212524 | https://caas.phoenixcontact.com/caas/v1/stable/media/195524/full/b408?format=jpg | https://www.phoenixcontact.com/es/products/1212524
1212781 | https://caas.phoenixcontact.com/caas/v1/stable/media/204600/full/b408?format=jpg | https://www.phoenixcontact.com/es/products/1212781
3200124 | https://caas.phoenixcontact.com/caas/v1/stable/media/219308/full/b408?format=jpg | https://www.phoenixcontact.com/es/products/3200124
3201068 | https://caas.phoenixcontact.com/caas/v1/stable/media/237008/full/b408?format=jpg | https://www.phoenixcontact.com/es/products/3201068
3200551 | https://caas.phoenixcontact.com/caas/v1/stable/media/262652/full/b408?format=jpg | https://www.phoenixcontact.com/es/products/3200551
3200137 | https://caas.phoenixcontact.com/caas/v1/stable/media/251502/full/b408?format=jpg | https://www.phoenixcontact.com/es/products/3200137
3200616 | https://caas.phoenixcontact.com/caas/v1/stable/media/254970/full/b408?format=jpg | https://www.phoenixcontact.com/es/products/3200616
2100041 | https://caas.phoenixcontact.com/caas/v1/stable/media/905228/full/b408?format=jpg | https://www.phoenixcontact.com/es/products/2100041
2100038 | https://caas.phoenixcontact.com/caas/v1/stable/media/332398/full/b408?format=jpg | https://www.phoenixcontact.com/es/products/2100038
2100037 | https://caas.phoenixcontact.com/caas/v1/stable/media/905170/full/b408?format=jpg | https://www.phoenixcontact.com/es/products/2100037
2100098 | https://caas.phoenixcontact.com/caas/v1/stable/media/905158/full/b408?format=jpg | https://www.phoenixcontact.com/es/products/2100098
2100089 | https://caas.phoenixcontact.com/caas/v1/stable/media/332418/full/b408?format=jpg | https://www.phoenixcontact.com/es/products/2100089
2100086 | https://caas.phoenixcontact.com/caas/v1/stable/media/332412/full/b408?format=jpg | https://www.phoenixcontact.com/es/products/2100086
2100017 | https://caas.phoenixcontact.com/caas/v1/stable/media/905180/full/b408?format=jpg | https://www.phoenixcontact.com/es/products/2100017
3200564 | https://caas.phoenixcontact.com/caas/v1/stable/media/213526/full/b408?format=jpg | https://www.phoenixcontact.com/es/products/3200564
3201152 | https://caas.phoenixcontact.com/caas/v1/stable/media/229228/full/b408?format=jpg | https://www.phoenixcontact.com/es/products/3201152
3201181 | https://caas.phoenixcontact.com/caas/v1/stable/media/270802/full/b408?format=jpg | https://www.phoenixcontact.com/es/products/3201181
3200140 | https://caas.phoenixcontact.com/caas/v1/stable/media/268078/full/b408?format=jpg | https://www.phoenixcontact.com/es/products/3200140
3200629 | https://caas.phoenixcontact.com/caas/v1/stable/media/197524/full/b408?format=jpg | https://www.phoenixcontact.com/es/products/3200629
3201330 | https://caas.phoenixcontact.com/caas/v1/stable/media/198452/full/b408?format=jpg | https://www.phoenixcontact.com/es/products/3201330
3200153 | https://caas.phoenixcontact.com/caas/v1/stable/media/248234/full/b408?format=jpg | https://www.phoenixcontact.com/es/products/3200153
2100036 | https://caas.phoenixcontact.com/caas/v1/stable/media/905396/full/b408?format=jpg | https://www.phoenixcontact.com/es/products/2100036
2100035 | https://caas.phoenixcontact.com/caas/v1/stable/media/905394/full/b408?format=jpg | https://www.phoenixcontact.com/es/products/2100035
2100096 | https://caas.phoenixcontact.com/caas/v1/stable/media/905208/full/b408?format=jpg | https://www.phoenixcontact.com/es/products/2100096
3240665 | https://caas.phoenixcontact.com/caas/v1/stable/media/272562/full/b408?format=jpg | https://www.phoenixcontact.com/es/products/3240665
2100065 | https://caas.phoenixcontact.com/caas/v1/stable/media/905306/full/b408?format=jpg | https://www.phoenixcontact.com/es/products/2100065
2100064 | https://caas.phoenixcontact.com/caas/v1/stable/media/905310/full/b408?format=jpg | https://www.phoenixcontact.com/es/products/2100064
1200108 | https://caas.phoenixcontact.com/caas/v1/stable/media/4920/full/b408?format=jpg | https://www.phoenixcontact.com/es/products/1200108
2100063 | https://caas.phoenixcontact.com/caas/v1/stable/media/905312/full/b408?format=jpg | https://www.phoenixcontact.com/es/products/2100063
3240667 | https://caas.phoenixcontact.com/caas/v1/stable/media/203048/full/b408?format=jpg | https://www.phoenixcontact.com/es/products/3240667
3200412 | https://caas.phoenixcontact.com/caas/v1/stable/media/260890/full/b408?format=jpg | https://www.phoenixcontact.com/es/products/3200412
3201084 | https://caas.phoenixcontact.com/caas/v1/stable/media/197564/full/b408?format=jpg | https://www.phoenixcontact.com/es/products/3201084
3200577 | https://caas.phoenixcontact.com/caas/v1/stable/media/250752/full/b408?format=jpg | https://www.phoenixcontact.com/es/products/3200577
3201505 | https://caas.phoenixcontact.com/caas/v1/stable/media/240740/full/b408?format=jpg | https://www.phoenixcontact.com/es/products/3201505
3200739 | https://caas.phoenixcontact.com/caas/v1/stable/media/211720/full/b408?format=jpg | https://www.phoenixcontact.com/es/products/3200739
3200700 | https://caas.phoenixcontact.com/caas/v1/stable/media/258338/full/b408?format=jpg | https://www.phoenixcontact.com/es/products/3200700
2100032 | https://caas.phoenixcontact.com/caas/v1/stable/media/332396/full/b408?format=jpg | https://www.phoenixcontact.com/es/products/2100032
2100030 | https://caas.phoenixcontact.com/caas/v1/stable/media/332392/full/b408?format=jpg | https://www.phoenixcontact.com/es/products/2100030
2100031 | https://caas.phoenixcontact.com/caas/v1/stable/media/332394/full/b408?format=jpg | https://www.phoenixcontact.com/es/products/2100031
3201071 | https://caas.phoenixcontact.com/caas/v1/stable/media/214938/full/b408?format=jpg | https://www.phoenixcontact.com/es/products/3201071
3200441 | https://caas.phoenixcontact.com/caas/v1/stable/media/221990/full/b408?format=jpg | https://www.phoenixcontact.com/es/products/3200441
3201495 | https://caas.phoenixcontact.com/caas/v1/stable/media/196310/full/b408?format=jpg | https://www.phoenixcontact.com/es/products/3201495
3200713 | https://caas.phoenixcontact.com/caas/v1/stable/media/234736/full/b408?format=jpg | https://www.phoenixcontact.com/es/products/3200713
2100028 | https://caas.phoenixcontact.com/caas/v1/stable/media/332390/full/b408?format=jpg | https://www.phoenixcontact.com/es/products/2100028
2100027 | https://caas.phoenixcontact.com/caas/v1/stable/media/332388/full/b408?format=jpg | https://www.phoenixcontact.com/es/products/2100027
2100055 | https://caas.phoenixcontact.com/caas/v1/stable/media/905308/full/b408?format=jpg | https://www.phoenixcontact.com/es/products/2100055
2100054 | https://caas.phoenixcontact.com/caas/v1/stable/media/905314/full/b408?format=jpg | https://www.phoenixcontact.com/es/products/2100054
2100053 | https://caas.phoenixcontact.com/caas/v1/stable/media/905220/full/b408?format=jpg | https://www.phoenixcontact.com/es/products/2100053
3200454 | https://caas.phoenixcontact.com/caas/v1/stable/media/195104/full/b408?format=jpg | https://www.phoenixcontact.com/es/products/3200454
3201178 | https://caas.phoenixcontact.com/caas/v1/stable/media/216886/full/b408?format=jpg | https://www.phoenixcontact.com/es/products/3201178
3200726 | https://caas.phoenixcontact.com/caas/v1/stable/media/206390/full/b408?format=jpg | https://www.phoenixcontact.com/es/products/3200726
3240678 | https://caas.phoenixcontact.com/caas/v1/stable/media/241108/full/b408?format=jpg | https://www.phoenixcontact.com/es/products/3240678
2100023 | https://caas.phoenixcontact.com/caas/v1/stable/media/844782/full/b408?format=jpg | https://www.phoenixcontact.com/es/products/2100023
2100047 | https://caas.phoenixcontact.com/caas/v1/stable/media/905194/full/b408?format=jpg | https://www.phoenixcontact.com/es/products/2100047
2100043 | https://caas.phoenixcontact.com/caas/v1/stable/media/332400/full/b408?format=jpg | https://www.phoenixcontact.com/es/products/2100043
2100048 | https://caas.phoenixcontact.com/caas/v1/stable/media/905172/full/b408?format=jpg | https://www.phoenixcontact.com/es/products/2100048
3201848 | https://caas.phoenixcontact.com/caas/v1/stable/media/202776/full/b408?format=jpg | https://www.phoenixcontact.com/es/products/3201848
3201853 | https://caas.phoenixcontact.com/caas/v1/stable/media/254490/full/b408?format=jpg | https://www.phoenixcontact.com/es/products/3201853
3202973 | https://caas.phoenixcontact.com/caas/v1/stable/media/4924/full/b408?format=jpg | https://www.phoenixcontact.com/es/products/3202973
3202960 | https://caas.phoenixcontact.com/caas/v1/stable/media/109578/full/b408?format=jpg | https://www.phoenixcontact.com/es/products/3202960
3203008 | https://caas.phoenixcontact.com/caas/v1/stable/media/259096/full/b408?format=jpg | https://www.phoenixcontact.com/es/products/3203008
3201822 | https://caas.phoenixcontact.com/caas/v1/stable/media/214506/full/b408?format=jpg | https://www.phoenixcontact.com/es/products/3201822
2100130 | https://caas.phoenixcontact.com/caas/v1/stable/media/332636/full/b408?format=jpg | https://www.phoenixcontact.com/es/products/2100130
2100132 | https://caas.phoenixcontact.com/caas/v1/stable/media/332638/full/b408?format=jpg | https://www.phoenixcontact.com/es/products/2100132
2100135 | https://caas.phoenixcontact.com/caas/v1/stable/media/905188/full/b408?format=jpg | https://www.phoenixcontact.com/es/products/2100135
2100129 | https://caas.phoenixcontact.com/caas/v1/stable/media/905174/full/b408?format=jpg | https://www.phoenixcontact.com/es/products/2100129
2100128 | https://caas.phoenixcontact.com/caas/v1/stable/media/332436/full/b408?format=jpg | https://www.phoenixcontact.com/es/products/2100128
2100131 | https://caas.phoenixcontact.com/caas/v1/stable/media/332646/full/b408?format=jpg | https://www.phoenixcontact.com/es/products/2100131
2100134 | https://caas.phoenixcontact.com/caas/v1/stable/media/905210/full/b408?format=jpg | https://www.phoenixcontact.com/es/products/2100134
2100107 | https://caas.phoenixcontact.com/caas/v1/stable/media/905178/full/b408?format=jpg | https://www.phoenixcontact.com/es/products/2100107
2100117 | https://caas.phoenixcontact.com/caas/v1/stable/media/332434/full/b408?format=jpg | https://www.phoenixcontact.com/es/products/2100117
2100119 | https://caas.phoenixcontact.com/caas/v1/stable/media/332366/full/b408?format=jpg | https://www.phoenixcontact.com/es/products/2100119
2100124 | https://caas.phoenixcontact.com/caas/v1/stable/media/905222/full/b408?format=jpg | https://www.phoenixcontact.com/es/products/2100124
2100113 | https://caas.phoenixcontact.com/caas/v1/stable/media/333114/full/b408?format=jpg | https://www.phoenixcontact.com/es/products/2100113
2100108 | https://caas.phoenixcontact.com/caas/v1/stable/media/844804/full/b408?format=jpg | https://www.phoenixcontact.com/es/products/2100108
2100104 | https://caas.phoenixcontact.com/caas/v1/stable/media/844778/full/b408?format=jpg | https://www.phoenixcontact.com/es/products/2100104
2100112 | https://caas.phoenixcontact.com/caas/v1/stable/media/844776/full/b408?format=jpg | https://www.phoenixcontact.com/es/products/2100112
2100116 | https://caas.phoenixcontact.com/caas/v1/stable/media/332432/full/b408?format=jpg | https://www.phoenixcontact.com/es/products/2100116
2100123 | https://caas.phoenixcontact.com/caas/v1/stable/media/905224/full/b408?format=jpg | https://www.phoenixcontact.com/es/products/2100123
2100111 | https://caas.phoenixcontact.com/caas/v1/stable/media/333112/full/b408?format=jpg | https://www.phoenixcontact.com/es/products/2100111
2100076 | https://caas.phoenixcontact.com/caas/v1/stable/media/332358/full/b408?format=jpg | https://www.phoenixcontact.com/es/products/2100076
2100079 | https://caas.phoenixcontact.com/caas/v1/stable/media/905186/full/b408?format=jpg | https://www.phoenixcontact.com/es/products/2100079
2100074 | https://caas.phoenixcontact.com/caas/v1/stable/media/332350/full/b408?format=jpg | https://www.phoenixcontact.com/es/products/2100074
2100077 | https://caas.phoenixcontact.com/caas/v1/stable/media/905206/full/b408?format=jpg | https://www.phoenixcontact.com/es/products/2100077
2100069 | https://caas.phoenixcontact.com/caas/v1/stable/media/332402/full/b408?format=jpg | https://www.phoenixcontact.com/es/products/2100069
2100092 | https://caas.phoenixcontact.com/caas/v1/stable/media/332422/full/b408?format=jpg | https://www.phoenixcontact.com/es/products/2100092
2100097 | https://caas.phoenixcontact.com/caas/v1/stable/media/905190/full/b408?format=jpg | https://www.phoenixcontact.com/es/products/2100097
2100088 | https://caas.phoenixcontact.com/caas/v1/stable/media/332416/full/b408?format=jpg | https://www.phoenixcontact.com/es/products/2100088
2100090 | https://caas.phoenixcontact.com/caas/v1/stable/media/905176/full/b408?format=jpg | https://www.phoenixcontact.com/es/products/2100090
2100087 | https://caas.phoenixcontact.com/caas/v1/stable/media/332414/full/b408?format=jpg | https://www.phoenixcontact.com/es/products/2100087
2100091 | https://caas.phoenixcontact.com/caas/v1/stable/media/332420/full/b408?format=jpg | https://www.phoenixcontact.com/es/products/2100091
2100095 | https://caas.phoenixcontact.com/caas/v1/stable/media/905164/full/b408?format=jpg | https://www.phoenixcontact.com/es/products/2100095
2100085 | https://caas.phoenixcontact.com/caas/v1/stable/media/332410/full/b408?format=jpg | https://www.phoenixcontact.com/es/products/2100085
2100244 | https://caas.phoenixcontact.com/caas/v1/stable/media/844806/full/b408?format=jpg | https://www.phoenixcontact.com/es/products/2100244
2100241 | https://caas.phoenixcontact.com/caas/v1/stable/media/844800/full/b408?format=jpg | https://www.phoenixcontact.com/es/products/2100241
2100242 | https://caas.phoenixcontact.com/caas/v1/stable/media/844784/full/b408?format=jpg | https://www.phoenixcontact.com/es/products/2100242
2100237 | https://caas.phoenixcontact.com/caas/v1/stable/media/844780/full/b408?format=jpg | https://www.phoenixcontact.com/es/products/2100237
2100239 | https://caas.phoenixcontact.com/caas/v1/stable/media/844788/full/b408?format=jpg | https://www.phoenixcontact.com/es/products/2100239
2100245 | https://caas.phoenixcontact.com/caas/v1/stable/media/844786/full/b408?format=jpg | https://www.phoenixcontact.com/es/products/2100245
2100247 | https://caas.phoenixcontact.com/caas/v1/stable/media/844798/full/b408?format=jpg | https://www.phoenixcontact.com/es/products/2100247
2100249 | https://caas.phoenixcontact.com/caas/v1/stable/media/844802/full/b408?format=jpg | https://www.phoenixcontact.com/es/products/2100249
1415223 | https://caas.phoenixcontact.com/caas/v1/stable/media/195538/full/b408?format=jpg | https://www.phoenixcontact.com/es/products/1415223
1415222 | https://caas.phoenixcontact.com/caas/v1/stable/media/202510/full/b408?format=jpg | https://www.phoenixcontact.com/es/products/1415222
1415224 | https://caas.phoenixcontact.com/caas/v1/stable/media/232228/full/b408?format=jpg | https://www.phoenixcontact.com/es/products/1415224
1415219 | https://caas.phoenixcontact.com/caas/v1/stable/media/110688/full/b408?format=jpg | https://www.phoenixcontact.com/es/products/1415219
1415220 | https://caas.phoenixcontact.com/caas/v1/stable/media/110688/full/b408?format=jpg | https://www.phoenixcontact.com/es/products/1415220
1415221 | https://caas.phoenixcontact.com/caas/v1/stable/media/110688/full/b408?format=jpg | https://www.phoenixcontact.com/es/products/1415221
1411267 | https://caas.phoenixcontact.com/caas/v1/stable/media/224574/full/b408?format=jpg | https://www.phoenixcontact.com/es/products/1411267
1411268 | https://caas.phoenixcontact.com/caas/v1/stable/media/224574/full/b408?format=jpg | https://www.phoenixcontact.com/es/products/1411268
1411269 | https://caas.phoenixcontact.com/caas/v1/stable/media/224574/full/b408?format=jpg | https://www.phoenixcontact.com/es/products/1411269
1411270 | https://caas.phoenixcontact.com/caas/v1/stable/media/224570/full/b408?format=jpg | https://www.phoenixcontact.com/es/products/1411270
1411271 | https://caas.phoenixcontact.com/caas/v1/stable/media/224570/full/b408?format=jpg | https://www.phoenixcontact.com/es/products/1411271
1411272 | https://caas.phoenixcontact.com/caas/v1/stable/media/224570/full/b408?format=jpg | https://www.phoenixcontact.com/es/products/1411272
1411273 | https://caas.phoenixcontact.com/caas/v1/stable/media/260484/full/b408?format=jpg | https://www.phoenixcontact.com/es/products/1411273
1411274 | https://caas.phoenixcontact.com/caas/v1/stable/media/260484/full/b408?format=jpg | https://www.phoenixcontact.com/es/products/1411274
1411277 | https://caas.phoenixcontact.com/caas/v1/stable/media/201104/full/b408?format=jpg | https://www.phoenixcontact.com/es/products/1411277
1411278 | https://caas.phoenixcontact.com/caas/v1/stable/media/201104/full/b408?format=jpg | https://www.phoenixcontact.com/es/products/1411278
1411279 | https://caas.phoenixcontact.com/caas/v1/stable/media/201104/full/b408?format=jpg | https://www.phoenixcontact.com/es/products/1411279
1411280 | https://caas.phoenixcontact.com/caas/v1/stable/media/201104/full/b408?format=jpg | https://www.phoenixcontact.com/es/products/1411280
1411281 | https://caas.phoenixcontact.com/caas/v1/stable/media/201104/full/b408?format=jpg | https://www.phoenixcontact.com/es/products/1411281
1411282 | https://caas.phoenixcontact.com/caas/v1/stable/media/201104/full/b408?format=jpg | https://www.phoenixcontact.com/es/products/1411282
1411275 | https://caas.phoenixcontact.com/caas/v1/stable/media/201104/full/b408?format=jpg | https://www.phoenixcontact.com/es/products/1411275
1411276 | https://caas.phoenixcontact.com/caas/v1/stable/media/201104/full/b408?format=jpg | https://www.phoenixcontact.com/es/products/1411276
1411240 | https://caas.phoenixcontact.com/caas/v1/stable/media/221790/full/b408?format=jpg | https://www.phoenixcontact.com/es/products/1411240
1411213 | https://caas.phoenixcontact.com/caas/v1/stable/media/199580/full/b408?format=jpg | https://www.phoenixcontact.com/es/products/1411213
1411205 | https://caas.phoenixcontact.com/caas/v1/stable/media/255928/full/b408?format=jpg | https://www.phoenixcontact.com/es/products/1411205
1417659 | https://caas.phoenixcontact.com/caas/v1/stable/media/264886/full/b408?format=jpg | https://www.phoenixcontact.com/es/products/1417659
1425175 | https://caas.phoenixcontact.com/caas/v1/stable/media/233744/full/b408?format=jpg | https://www.phoenixcontact.com/es/products/1425175
1411241 | https://caas.phoenixcontact.com/caas/v1/stable/media/221790/full/b408?format=jpg | https://www.phoenixcontact.com/es/products/1411241
1411214 | https://caas.phoenixcontact.com/caas/v1/stable/media/267844/full/b408?format=jpg | https://www.phoenixcontact.com/es/products/1411214
1411206 | https://caas.phoenixcontact.com/caas/v1/stable/media/201228/full/b408?format=jpg | https://www.phoenixcontact.com/es/products/1411206
1417660 | https://caas.phoenixcontact.com/caas/v1/stable/media/264886/full/b408?format=jpg | https://www.phoenixcontact.com/es/products/1417660
1183026 |  | https://www.phoenixcontact.com/es/products/1183026
1425176 | https://caas.phoenixcontact.com/caas/v1/stable/media/233744/full/b408?format=jpg | https://www.phoenixcontact.com/es/products/1425176
1411242 | https://caas.phoenixcontact.com/caas/v1/stable/media/229740/full/b408?format=jpg | https://www.phoenixcontact.com/es/products/1411242
1411215 | https://caas.phoenixcontact.com/caas/v1/stable/media/267844/full/b408?format=jpg | https://www.phoenixcontact.com/es/products/1411215
1411207 | https://caas.phoenixcontact.com/caas/v1/stable/media/201228/full/b408?format=jpg | https://www.phoenixcontact.com/es/products/1411207
1414570 | https://caas.phoenixcontact.com/caas/v1/stable/media/258730/full/b408?format=jpg | https://www.phoenixcontact.com/es/products/1414570
1183028 |  | https://www.phoenixcontact.com/es/products/1183028
1411249 | https://caas.phoenixcontact.com/caas/v1/stable/media/228690/full/b408?format=jpg | https://www.phoenixcontact.com/es/products/1411249
1411243 | https://caas.phoenixcontact.com/caas/v1/stable/media/229740/full/b408?format=jpg | https://www.phoenixcontact.com/es/products/1411243
1411216 | https://caas.phoenixcontact.com/caas/v1/stable/media/268632/full/b408?format=jpg | https://www.phoenixcontact.com/es/products/1411216
1752953 | https://caas.phoenixcontact.com/caas/v1/stable/media/268632/full/b408?format=jpg | https://www.phoenixcontact.com/es/products/1752953
1411208 | https://caas.phoenixcontact.com/caas/v1/stable/media/219788/full/b408?format=jpg | https://www.phoenixcontact.com/es/products/1411208
1417661 | https://caas.phoenixcontact.com/caas/v1/stable/media/258730/full/b408?format=jpg | https://www.phoenixcontact.com/es/products/1417661
1183030 |  | https://www.phoenixcontact.com/es/products/1183030
1411250 | https://caas.phoenixcontact.com/caas/v1/stable/media/228690/full/b408?format=jpg | https://www.phoenixcontact.com/es/products/1411250
1411244 | https://caas.phoenixcontact.com/caas/v1/stable/media/203026/full/b408?format=jpg | https://www.phoenixcontact.com/es/products/1411244
1411217 | https://caas.phoenixcontact.com/caas/v1/stable/media/268632/full/b408?format=jpg | https://www.phoenixcontact.com/es/products/1411217
1411209 | https://caas.phoenixcontact.com/caas/v1/stable/media/258750/full/b408?format=jpg | https://www.phoenixcontact.com/es/products/1411209
1417662 | https://caas.phoenixcontact.com/caas/v1/stable/media/208042/full/b408?format=jpg | https://www.phoenixcontact.com/es/products/1417662
1411251 | https://caas.phoenixcontact.com/caas/v1/stable/media/238316/full/b408?format=jpg | https://www.phoenixcontact.com/es/products/1411251
1411246 | https://caas.phoenixcontact.com/caas/v1/stable/media/203026/full/b408?format=jpg | https://www.phoenixcontact.com/es/products/1411246
1411218 | https://caas.phoenixcontact.com/caas/v1/stable/media/262720/full/b408?format=jpg | https://www.phoenixcontact.com/es/products/1411218
1411210 | https://caas.phoenixcontact.com/caas/v1/stable/media/263592/full/b408?format=jpg | https://www.phoenixcontact.com/es/products/1411210
1417664 | https://caas.phoenixcontact.com/caas/v1/stable/media/208042/full/b408?format=jpg | https://www.phoenixcontact.com/es/products/1417664
1411252 | https://caas.phoenixcontact.com/caas/v1/stable/media/263594/full/b408?format=jpg | https://www.phoenixcontact.com/es/products/1411252
1411247 | https://caas.phoenixcontact.com/caas/v1/stable/media/271922/full/b408?format=jpg | https://www.phoenixcontact.com/es/products/1411247
1411219 | https://caas.phoenixcontact.com/caas/v1/stable/media/215998/full/b408?format=jpg | https://www.phoenixcontact.com/es/products/1411219
1411211 | https://caas.phoenixcontact.com/caas/v1/stable/media/258750/full/b408?format=jpg | https://www.phoenixcontact.com/es/products/1411211
1417665 | https://caas.phoenixcontact.com/caas/v1/stable/media/208042/full/b408?format=jpg | https://www.phoenixcontact.com/es/products/1417665
1411253 | https://caas.phoenixcontact.com/caas/v1/stable/media/205926/full/b408?format=jpg | https://www.phoenixcontact.com/es/products/1411253
1411248 | https://caas.phoenixcontact.com/caas/v1/stable/media/271922/full/b408?format=jpg | https://www.phoenixcontact.com/es/products/1411248
1411220 | https://caas.phoenixcontact.com/caas/v1/stable/media/215998/full/b408?format=jpg | https://www.phoenixcontact.com/es/products/1411220
1411212 | https://caas.phoenixcontact.com/caas/v1/stable/media/262452/full/b408?format=jpg | https://www.phoenixcontact.com/es/products/1411212
1417666 | https://caas.phoenixcontact.com/caas/v1/stable/media/225178/full/b408?format=jpg | https://www.phoenixcontact.com/es/products/1417666
1411254 | https://caas.phoenixcontact.com/caas/v1/stable/media/263594/full/b408?format=jpg | https://www.phoenixcontact.com/es/products/1411254
1416010 | https://caas.phoenixcontact.com/caas/v1/stable/media/234778/full/b408?format=jpg | https://www.phoenixcontact.com/es/products/1416010
1411237 | https://caas.phoenixcontact.com/caas/v1/stable/media/268632/full/b408?format=jpg | https://www.phoenixcontact.com/es/products/1411237
1411233 | https://caas.phoenixcontact.com/caas/v1/stable/media/258750/full/b408?format=jpg | https://www.phoenixcontact.com/es/products/1411233
1416012 | https://caas.phoenixcontact.com/caas/v1/stable/media/242608/full/b408?format=jpg | https://www.phoenixcontact.com/es/products/1416012
1411239 | https://caas.phoenixcontact.com/caas/v1/stable/media/268632/full/b408?format=jpg | https://www.phoenixcontact.com/es/products/1411239
1411235 | https://caas.phoenixcontact.com/caas/v1/stable/media/258750/full/b408?format=jpg | https://www.phoenixcontact.com/es/products/1411235
1416011 | https://caas.phoenixcontact.com/caas/v1/stable/media/229740/full/b408?format=jpg | https://www.phoenixcontact.com/es/products/1416011
1411238 | https://caas.phoenixcontact.com/caas/v1/stable/media/268632/full/b408?format=jpg | https://www.phoenixcontact.com/es/products/1411238
1411234 | https://caas.phoenixcontact.com/caas/v1/stable/media/258750/full/b408?format=jpg | https://www.phoenixcontact.com/es/products/1411234
1416009 | https://caas.phoenixcontact.com/caas/v1/stable/media/224880/full/b408?format=jpg | https://www.phoenixcontact.com/es/products/1416009
1411236 | https://caas.phoenixcontact.com/caas/v1/stable/media/268632/full/b408?format=jpg | https://www.phoenixcontact.com/es/products/1411236
1411231 | https://caas.phoenixcontact.com/caas/v1/stable/media/258750/full/b408?format=jpg | https://www.phoenixcontact.com/es/products/1411231
1411257 | https://caas.phoenixcontact.com/caas/v1/stable/media/229740/full/b408?format=jpg | https://www.phoenixcontact.com/es/products/1411257
1424560 | https://caas.phoenixcontact.com/caas/v1/stable/media/268632/full/b408?format=jpg | https://www.phoenixcontact.com/es/products/1424560
1411223 | https://caas.phoenixcontact.com/caas/v1/stable/media/258750/full/b408?format=jpg | https://www.phoenixcontact.com/es/products/1411223
1424550 | https://caas.phoenixcontact.com/caas/v1/stable/media/264886/full/b408?format=jpg | https://www.phoenixcontact.com/es/products/1424550
1411259 | https://caas.phoenixcontact.com/caas/v1/stable/media/229740/full/b408?format=jpg | https://www.phoenixcontact.com/es/products/1411259
1424561 | https://caas.phoenixcontact.com/caas/v1/stable/media/268632/full/b408?format=jpg | https://www.phoenixcontact.com/es/products/1424561
1411224 | https://caas.phoenixcontact.com/caas/v1/stable/media/258750/full/b408?format=jpg | https://www.phoenixcontact.com/es/products/1411224
1424551 | https://caas.phoenixcontact.com/caas/v1/stable/media/258730/full/b408?format=jpg | https://www.phoenixcontact.com/es/products/1424551
1411260 | https://caas.phoenixcontact.com/caas/v1/stable/media/229740/full/b408?format=jpg | https://www.phoenixcontact.com/es/products/1411260
1424562 | https://caas.phoenixcontact.com/caas/v1/stable/media/268632/full/b408?format=jpg | https://www.phoenixcontact.com/es/products/1424562
1411225 | https://caas.phoenixcontact.com/caas/v1/stable/media/258750/full/b408?format=jpg | https://www.phoenixcontact.com/es/products/1411225
1424552 | https://caas.phoenixcontact.com/caas/v1/stable/media/258730/full/b408?format=jpg | https://www.phoenixcontact.com/es/products/1424552
1411262 | https://caas.phoenixcontact.com/caas/v1/stable/media/229740/full/b408?format=jpg | https://www.phoenixcontact.com/es/products/1411262
1424563 | https://caas.phoenixcontact.com/caas/v1/stable/media/262720/full/b408?format=jpg | https://www.phoenixcontact.com/es/products/1424563
1411226 | https://caas.phoenixcontact.com/caas/v1/stable/media/258750/full/b408?format=jpg | https://www.phoenixcontact.com/es/products/1411226
1424553 | https://caas.phoenixcontact.com/caas/v1/stable/media/258730/full/b408?format=jpg | https://www.phoenixcontact.com/es/products/1424553
1411263 | https://caas.phoenixcontact.com/caas/v1/stable/media/229740/full/b408?format=jpg | https://www.phoenixcontact.com/es/products/1411263
1424564 | https://caas.phoenixcontact.com/caas/v1/stable/media/262720/full/b408?format=jpg | https://www.phoenixcontact.com/es/products/1424564
1411227 | https://caas.phoenixcontact.com/caas/v1/stable/media/258750/full/b408?format=jpg | https://www.phoenixcontact.com/es/products/1411227
1424554 | https://caas.phoenixcontact.com/caas/v1/stable/media/208042/full/b408?format=jpg | https://www.phoenixcontact.com/es/products/1424554
1411264 | https://caas.phoenixcontact.com/caas/v1/stable/media/229740/full/b408?format=jpg | https://www.phoenixcontact.com/es/products/1411264
1424565 | https://caas.phoenixcontact.com/caas/v1/stable/media/262720/full/b408?format=jpg | https://www.phoenixcontact.com/es/products/1424565
1411228 | https://caas.phoenixcontact.com/caas/v1/stable/media/258750/full/b408?format=jpg | https://www.phoenixcontact.com/es/products/1411228
1424555 | https://caas.phoenixcontact.com/caas/v1/stable/media/208042/full/b408?format=jpg | https://www.phoenixcontact.com/es/products/1424555
1411265 | https://caas.phoenixcontact.com/caas/v1/stable/media/229740/full/b408?format=jpg | https://www.phoenixcontact.com/es/products/1411265
1424566 | https://caas.phoenixcontact.com/caas/v1/stable/media/215998/full/b408?format=jpg | https://www.phoenixcontact.com/es/products/1424566
1411229 | https://caas.phoenixcontact.com/caas/v1/stable/media/258750/full/b408?format=jpg | https://www.phoenixcontact.com/es/products/1411229
1424556 | https://caas.phoenixcontact.com/caas/v1/stable/media/208042/full/b408?format=jpg | https://www.phoenixcontact.com/es/products/1424556
1411266 | https://caas.phoenixcontact.com/caas/v1/stable/media/229740/full/b408?format=jpg | https://www.phoenixcontact.com/es/products/1411266
1424567 | https://caas.phoenixcontact.com/caas/v1/stable/media/215998/full/b408?format=jpg | https://www.phoenixcontact.com/es/products/1424567
1411230 | https://caas.phoenixcontact.com/caas/v1/stable/media/258750/full/b408?format=jpg | https://www.phoenixcontact.com/es/products/1411230
1424557 | https://caas.phoenixcontact.com/caas/v1/stable/media/196608/full/b408?format=jpg | https://www.phoenixcontact.com/es/products/1424557
1411255 | https://caas.phoenixcontact.com/caas/v1/stable/media/229740/full/b408?format=jpg | https://www.phoenixcontact.com/es/products/1411255
1424558 | https://caas.phoenixcontact.com/caas/v1/stable/media/199580/full/b408?format=jpg | https://www.phoenixcontact.com/es/products/1424558
1411221 | https://caas.phoenixcontact.com/caas/v1/stable/media/258750/full/b408?format=jpg | https://www.phoenixcontact.com/es/products/1411221
1424548 | https://caas.phoenixcontact.com/caas/v1/stable/media/264886/full/b408?format=jpg | https://www.phoenixcontact.com/es/products/1424548
1411256 | https://caas.phoenixcontact.com/caas/v1/stable/media/229740/full/b408?format=jpg | https://www.phoenixcontact.com/es/products/1411256
1424559 | https://caas.phoenixcontact.com/caas/v1/stable/media/199580/full/b408?format=jpg | https://www.phoenixcontact.com/es/products/1424559
1411222 | https://caas.phoenixcontact.com/caas/v1/stable/media/258750/full/b408?format=jpg | https://www.phoenixcontact.com/es/products/1411222
1424549 | https://caas.phoenixcontact.com/caas/v1/stable/media/264886/full/b408?format=jpg | https://www.phoenixcontact.com/es/products/1424549
1415216 | https://caas.phoenixcontact.com/caas/v1/stable/media/212806/full/b408?format=jpg | https://www.phoenixcontact.com/es/products/1415216
1415217 | https://caas.phoenixcontact.com/caas/v1/stable/media/212806/full/b408?format=jpg | https://www.phoenixcontact.com/es/products/1415217
1415218 | https://caas.phoenixcontact.com/caas/v1/stable/media/212806/full/b408?format=jpg | https://www.phoenixcontact.com/es/products/1415218
1414237 |  | https://www.phoenixcontact.com/es/products/1414237
1045816 | https://caas.phoenixcontact.com/caas/v1/stable/media/209372/full/b408?format=jpg | https://www.phoenixcontact.com/es/products/1045816
1045815 | https://caas.phoenixcontact.com/caas/v1/stable/media/253054/full/b408?format=jpg | https://www.phoenixcontact.com/es/products/1045815
1045817 | https://caas.phoenixcontact.com/caas/v1/stable/media/230866/full/b408?format=jpg | https://www.phoenixcontact.com/es/products/1045817
1045818 | https://caas.phoenixcontact.com/caas/v1/stable/media/222112/full/b408?format=jpg | https://www.phoenixcontact.com/es/products/1045818
1415206 | https://caas.phoenixcontact.com/caas/v1/stable/media/225340/full/b408?format=jpg | https://www.phoenixcontact.com/es/products/1415206
1637280 | https://caas.phoenixcontact.com/caas/v1/stable/media/243362/full/b408?format=jpg | https://www.phoenixcontact.com/es/products/1637280
1424519 | https://caas.phoenixcontact.com/caas/v1/stable/media/205984/full/b408?format=jpg | https://www.phoenixcontact.com/es/products/1424519
1415207 | https://caas.phoenixcontact.com/caas/v1/stable/media/225340/full/b408?format=jpg | https://www.phoenixcontact.com/es/products/1415207
1424520 | https://caas.phoenixcontact.com/caas/v1/stable/media/205984/full/b408?format=jpg | https://www.phoenixcontact.com/es/products/1424520
1415208 | https://caas.phoenixcontact.com/caas/v1/stable/media/225340/full/b408?format=jpg | https://www.phoenixcontact.com/es/products/1415208
1424521 | https://caas.phoenixcontact.com/caas/v1/stable/media/213260/full/b408?format=jpg | https://www.phoenixcontact.com/es/products/1424521
1415210 | https://caas.phoenixcontact.com/caas/v1/stable/media/219210/full/b408?format=jpg | https://www.phoenixcontact.com/es/products/1415210
1424522 | https://caas.phoenixcontact.com/caas/v1/stable/media/213260/full/b408?format=jpg | https://www.phoenixcontact.com/es/products/1424522
1047271 | https://caas.phoenixcontact.com/caas/v1/stable/media/224344/full/b408?format=jpg | https://www.phoenixcontact.com/es/products/1047271
1047270 | https://caas.phoenixcontact.com/caas/v1/stable/media/205772/full/b408?format=jpg | https://www.phoenixcontact.com/es/products/1047270
1046790 | https://caas.phoenixcontact.com/caas/v1/stable/media/263762/full/b408?format=jpg | https://www.phoenixcontact.com/es/products/1046790
1046792 | https://caas.phoenixcontact.com/caas/v1/stable/media/271508/full/b408?format=jpg | https://www.phoenixcontact.com/es/products/1046792
1415213 | https://caas.phoenixcontact.com/caas/v1/stable/media/214700/full/b408?format=jpg | https://www.phoenixcontact.com/es/products/1415213
1424523 | https://caas.phoenixcontact.com/caas/v1/stable/media/241042/full/b408?format=jpg | https://www.phoenixcontact.com/es/products/1424523
1415214 | https://caas.phoenixcontact.com/caas/v1/stable/media/269216/full/b408?format=jpg | https://www.phoenixcontact.com/es/products/1415214
1424524 | https://caas.phoenixcontact.com/caas/v1/stable/media/241042/full/b408?format=jpg | https://www.phoenixcontact.com/es/products/1424524
1415215 | https://caas.phoenixcontact.com/caas/v1/stable/media/240874/full/b408?format=jpg | https://www.phoenixcontact.com/es/products/1415215
1424525 | https://caas.phoenixcontact.com/caas/v1/stable/media/229600/full/b408?format=jpg | https://www.phoenixcontact.com/es/products/1424525
1047561 | https://caas.phoenixcontact.com/caas/v1/stable/media/197780/full/b408?format=jpg | https://www.phoenixcontact.com/es/products/1047561
1047562 | https://caas.phoenixcontact.com/caas/v1/stable/media/238192/full/b408?format=jpg | https://www.phoenixcontact.com/es/products/1047562
1047272 | https://caas.phoenixcontact.com/caas/v1/stable/media/225722/full/b408?format=jpg | https://www.phoenixcontact.com/es/products/1047272
1047273 | https://caas.phoenixcontact.com/caas/v1/stable/media/253710/full/b408?format=jpg | https://www.phoenixcontact.com/es/products/1047273
1200293 | https://caas.phoenixcontact.com/caas/v1/stable/media/265624/full/b408?format=jpg | https://www.phoenixcontact.com/es/products/1200293
2100081 | https://caas.phoenixcontact.com/caas/v1/stable/media/905218/full/b408?format=jpg | https://www.phoenixcontact.com/es/products/2100081
3200933 | https://caas.phoenixcontact.com/caas/v1/stable/media/271896/full/b408?format=jpg | https://www.phoenixcontact.com/es/products/3200933
3203309 | https://caas.phoenixcontact.com/caas/v1/stable/media/213644/full/b408?format=jpg | https://www.phoenixcontact.com/es/products/3203309
3240668 | https://caas.phoenixcontact.com/caas/v1/stable/media/236510/full/b408?format=jpg | https://www.phoenixcontact.com/es/products/3240668
3200807 | https://caas.phoenixcontact.com/caas/v1/stable/media/225452/full/b408?format=jpg | https://www.phoenixcontact.com/es/products/3200807
3200975 | https://caas.phoenixcontact.com/caas/v1/stable/media/235596/full/b408?format=jpg | https://www.phoenixcontact.com/es/products/3200975
3200810 | https://caas.phoenixcontact.com/caas/v1/stable/media/232940/full/b408?format=jpg | https://www.phoenixcontact.com/es/products/3200810
3200988 | https://caas.phoenixcontact.com/caas/v1/stable/media/220696/full/b408?format=jpg | https://www.phoenixcontact.com/es/products/3200988
3200823 | https://caas.phoenixcontact.com/caas/v1/stable/media/194696/full/b408?format=jpg | https://www.phoenixcontact.com/es/products/3200823
3201534 | https://caas.phoenixcontact.com/caas/v1/stable/media/194696/full/b408?format=jpg | https://www.phoenixcontact.com/es/products/3201534
3200991 | https://caas.phoenixcontact.com/caas/v1/stable/media/194696/full/b408?format=jpg | https://www.phoenixcontact.com/es/products/3200991
3200836 | https://caas.phoenixcontact.com/caas/v1/stable/media/236510/full/b408?format=jpg | https://www.phoenixcontact.com/es/products/3200836
3240669 | https://caas.phoenixcontact.com/caas/v1/stable/media/235596/full/b408?format=jpg | https://www.phoenixcontact.com/es/products/3240669
3200878 | https://caas.phoenixcontact.com/caas/v1/stable/media/258948/full/b408?format=jpg | https://www.phoenixcontact.com/es/products/3200878
1200281 | https://caas.phoenixcontact.com/caas/v1/stable/media/258948/full/b408?format=jpg | https://www.phoenixcontact.com/es/products/1200281
3201000 | https://caas.phoenixcontact.com/caas/v1/stable/media/235552/full/b408?format=jpg | https://www.phoenixcontact.com/es/products/3201000
1213204 | https://caas.phoenixcontact.com/caas/v1/stable/media/252842/full/b408?format=jpg | https://www.phoenixcontact.com/es/products/1213204
1213205 | https://caas.phoenixcontact.com/caas/v1/stable/media/212778/full/b408?format=jpg | https://www.phoenixcontact.com/es/products/1213205
3201013 | https://caas.phoenixcontact.com/caas/v1/stable/media/269930/full/b408?format=jpg | https://www.phoenixcontact.com/es/products/3201013
1213206 | https://caas.phoenixcontact.com/caas/v1/stable/media/201996/full/b408?format=jpg | https://www.phoenixcontact.com/es/products/1213206
3201026 | https://caas.phoenixcontact.com/caas/v1/stable/media/224796/full/b408?format=jpg | https://www.phoenixcontact.com/es/products/3201026
3202847 | https://caas.phoenixcontact.com/caas/v1/stable/media/272086/full/b408?format=jpg | https://www.phoenixcontact.com/es/products/3202847
1213207 | https://caas.phoenixcontact.com/caas/v1/stable/media/4918/full/b408?format=jpg | https://www.phoenixcontact.com/es/products/1213207
2100016 | https://caas.phoenixcontact.com/caas/v1/stable/media/905398/full/b408?format=jpg | https://www.phoenixcontact.com/es/products/2100016
2100015 | https://caas.phoenixcontact.com/caas/v1/stable/media/332386/full/b408?format=jpg | https://www.phoenixcontact.com/es/products/2100015
2100009 | https://caas.phoenixcontact.com/caas/v1/stable/media/332376/full/b408?format=jpg | https://www.phoenixcontact.com/es/products/2100009
2100010 | https://caas.phoenixcontact.com/caas/v1/stable/media/332382/full/b408?format=jpg | https://www.phoenixcontact.com/es/products/2100010
2100012 | https://caas.phoenixcontact.com/caas/v1/stable/media/905204/full/b408?format=jpg | https://www.phoenixcontact.com/es/products/2100012
2100013 | https://caas.phoenixcontact.com/caas/v1/stable/media/905154/full/b408?format=jpg | https://www.phoenixcontact.com/es/products/2100013
2100014 | https://caas.phoenixcontact.com/caas/v1/stable/media/905196/full/b408?format=jpg | https://www.phoenixcontact.com/es/products/2100014
2100011 | https://caas.phoenixcontact.com/caas/v1/stable/media/332384/full/b408?format=jpg | https://www.phoenixcontact.com/es/products/2100011
2100007 | https://caas.phoenixcontact.com/caas/v1/stable/media/333518/full/b408?format=jpg | https://www.phoenixcontact.com/es/products/2100007
2100008 | https://caas.phoenixcontact.com/caas/v1/stable/media/332374/full/b408?format=jpg | https://www.phoenixcontact.com/es/products/2100008
2100005 | https://caas.phoenixcontact.com/caas/v1/stable/media/332368/full/b408?format=jpg | https://www.phoenixcontact.com/es/products/2100005
2100006 | https://caas.phoenixcontact.com/caas/v1/stable/media/332370/full/b408?format=jpg | https://www.phoenixcontact.com/es/products/2100006
2100003 | https://caas.phoenixcontact.com/caas/v1/stable/media/892382/full/b408?format=jpg | https://www.phoenixcontact.com/es/products/2100003
2100004 | https://caas.phoenixcontact.com/caas/v1/stable/media/892380/full/b408?format=jpg | https://www.phoenixcontact.com/es/products/2100004
2100000 | https://caas.phoenixcontact.com/caas/v1/stable/media/905200/full/b408?format=jpg | https://www.phoenixcontact.com/es/products/2100000
2100001 | https://caas.phoenixcontact.com/caas/v1/stable/media/905202/full/b408?format=jpg | https://www.phoenixcontact.com/es/products/2100001
2100002 | https://caas.phoenixcontact.com/caas/v1/stable/media/905198/full/b408?format=jpg | https://www.phoenixcontact.com/es/products/2100002
3240679 | https://caas.phoenixcontact.com/caas/v1/stable/media/220696/full/b408?format=jpg | https://www.phoenixcontact.com/es/products/3240679
3202986 | https://caas.phoenixcontact.com/caas/v1/stable/media/218366/full/b408?format=jpg | https://www.phoenixcontact.com/es/products/3202986
3202999 | https://caas.phoenixcontact.com/caas/v1/stable/media/213948/full/b408?format=jpg | https://www.phoenixcontact.com/es/products/3202999
3240542 | https://caas.phoenixcontact.com/caas/v1/stable/media/249866/full/b408?format=jpg | https://www.phoenixcontact.com/es/products/3240542
3240543 | https://caas.phoenixcontact.com/caas/v1/stable/media/263002/full/b408?format=jpg | https://www.phoenixcontact.com/es/products/3240543
3240545 | https://caas.phoenixcontact.com/caas/v1/stable/media/208410/full/b408?format=jpg | https://www.phoenixcontact.com/es/products/3240545
3240544 | https://caas.phoenixcontact.com/caas/v1/stable/media/233376/full/b408?format=jpg | https://www.phoenixcontact.com/es/products/3240544
3240572 | https://caas.phoenixcontact.com/caas/v1/stable/media/226760/full/b408?format=jpg | https://www.phoenixcontact.com/es/products/3240572
3201916 | https://caas.phoenixcontact.com/caas/v1/stable/media/199848/full/b408?format=jpg | https://www.phoenixcontact.com/es/products/3201916
3201974 | https://caas.phoenixcontact.com/caas/v1/stable/media/216632/full/b408?format=jpg | https://www.phoenixcontact.com/es/products/3201974
3201929 | https://caas.phoenixcontact.com/caas/v1/stable/media/213016/full/b408?format=jpg | https://www.phoenixcontact.com/es/products/3201929
3201987 | https://caas.phoenixcontact.com/caas/v1/stable/media/258764/full/b408?format=jpg | https://www.phoenixcontact.com/es/products/3201987
3201932 | https://caas.phoenixcontact.com/caas/v1/stable/media/252020/full/b408?format=jpg | https://www.phoenixcontact.com/es/products/3201932
3201945 | https://caas.phoenixcontact.com/caas/v1/stable/media/248814/full/b408?format=jpg | https://www.phoenixcontact.com/es/products/3201945
3201958 | https://caas.phoenixcontact.com/caas/v1/stable/media/245808/full/b408?format=jpg | https://www.phoenixcontact.com/es/products/3201958
3201961 | https://caas.phoenixcontact.com/caas/v1/stable/media/4932/full/b408?format=jpg | https://www.phoenixcontact.com/es/products/3201961
0404017 | https://caas.phoenixcontact.com/caas/v1/stable/media/246608/full/b408?format=jpg | https://www.phoenixcontact.com/es/products/0404017
0711409 | https://caas.phoenixcontact.com/caas/v1/stable/media/239332/full/b408?format=jpg | https://www.phoenixcontact.com/es/products/0711409
0404033 | https://caas.phoenixcontact.com/caas/v1/stable/media/217714/full/b408?format=jpg | https://www.phoenixcontact.com/es/products/0404033
0404046 | https://caas.phoenixcontact.com/caas/v1/stable/media/261170/full/b408?format=jpg | https://www.phoenixcontact.com/es/products/0404046
1000779 | https://caas.phoenixcontact.com/caas/v1/stable/media/209454/full/b408?format=jpg | https://www.phoenixcontact.com/es/products/1000779
1000708 | https://caas.phoenixcontact.com/caas/v1/stable/media/208732/full/b408?format=jpg | https://www.phoenixcontact.com/es/products/1000708
0421032 | https://caas.phoenixcontact.com/caas/v1/stable/media/215204/full/b408?format=jpg | https://www.phoenixcontact.com/es/products/0421032
0421058 | https://caas.phoenixcontact.com/caas/v1/stable/media/215204/full/b408?format=jpg | https://www.phoenixcontact.com/es/products/0421058
0421016 | https://caas.phoenixcontact.com/caas/v1/stable/media/238414/full/b408?format=jpg | https://www.phoenixcontact.com/es/products/0421016
0421061 | https://caas.phoenixcontact.com/caas/v1/stable/media/238414/full/b408?format=jpg | https://www.phoenixcontact.com/es/products/0421061
3062935 | https://caas.phoenixcontact.com/caas/v1/stable/media/242128/full/b408?format=jpg | https://www.phoenixcontact.com/es/products/3062935
0421029 | https://caas.phoenixcontact.com/caas/v1/stable/media/240284/full/b408?format=jpg | https://www.phoenixcontact.com/es/products/0421029
0421045 | https://caas.phoenixcontact.com/caas/v1/stable/media/240284/full/b408?format=jpg | https://www.phoenixcontact.com/es/products/0421045
3062922 | https://caas.phoenixcontact.com/caas/v1/stable/media/253206/full/b408?format=jpg | https://www.phoenixcontact.com/es/products/3062922
3062948 | https://caas.phoenixcontact.com/caas/v1/stable/media/198210/full/b408?format=jpg | https://www.phoenixcontact.com/es/products/3062948
0423030 | https://caas.phoenixcontact.com/caas/v1/stable/media/207716/full/b408?format=jpg | https://www.phoenixcontact.com/es/products/0423030
0423014 | https://caas.phoenixcontact.com/caas/v1/stable/media/269862/full/b408?format=jpg | https://www.phoenixcontact.com/es/products/0423014
3062964 | https://caas.phoenixcontact.com/caas/v1/stable/media/246534/full/b408?format=jpg | https://www.phoenixcontact.com/es/products/3062964
0423027 | https://caas.phoenixcontact.com/caas/v1/stable/media/270134/full/b408?format=jpg | https://www.phoenixcontact.com/es/products/0423027
0423043 | https://caas.phoenixcontact.com/caas/v1/stable/media/219246/full/b408?format=jpg | https://www.phoenixcontact.com/es/products/0423043
3062951 | https://caas.phoenixcontact.com/caas/v1/stable/media/229894/full/b408?format=jpg | https://www.phoenixcontact.com/es/products/3062951
3062977 | https://caas.phoenixcontact.com/caas/v1/stable/media/270740/full/b408?format=jpg | https://www.phoenixcontact.com/es/products/3062977
0424039 | https://caas.phoenixcontact.com/caas/v1/stable/media/208186/full/b408?format=jpg | https://www.phoenixcontact.com/es/products/0424039
0424013 | https://caas.phoenixcontact.com/caas/v1/stable/media/271002/full/b408?format=jpg | https://www.phoenixcontact.com/es/products/0424013
3062993 | https://caas.phoenixcontact.com/caas/v1/stable/media/208936/full/b408?format=jpg | https://www.phoenixcontact.com/es/products/3062993
0424026 | https://caas.phoenixcontact.com/caas/v1/stable/media/256132/full/b408?format=jpg | https://www.phoenixcontact.com/es/products/0424026
3062980 | https://caas.phoenixcontact.com/caas/v1/stable/media/202492/full/b408?format=jpg | https://www.phoenixcontact.com/es/products/3062980
3063002 | https://caas.phoenixcontact.com/caas/v1/stable/media/198398/full/b408?format=jpg | https://www.phoenixcontact.com/es/products/3063002
1404531 | https://caas.phoenixcontact.com/caas/v1/stable/media/229590/full/b408?format=jpg | https://www.phoenixcontact.com/es/products/1404531
1344263 |  | https://www.phoenixcontact.com/es/products/1344263
1344264 |  | https://www.phoenixcontact.com/es/products/1344264
1344266 |  | https://www.phoenixcontact.com/es/products/1344266
1366606 |  | https://www.phoenixcontact.com/es/products/1366606
1366607 |  | https://www.phoenixcontact.com/es/products/1366607
1366608 |  | https://www.phoenixcontact.com/es/products/1366608
1169311 |  | https://www.phoenixcontact.com/es/products/1169311
1267987 |  | https://www.phoenixcontact.com/es/products/1267987
1169317 |  | https://www.phoenixcontact.com/es/products/1169317
1538015 |  | https://www.phoenixcontact.com/es/products/1538015
1445559 |  | https://www.phoenixcontact.com/es/products/1445559
2701186 | https://caas.phoenixcontact.com/caas/v1/stable/media/206860/full/b408?format=jpg | https://www.phoenixcontact.com/es/products/2701186
2702137 | https://caas.phoenixcontact.com/caas/v1/stable/media/206860/full/b408?format=jpg | https://www.phoenixcontact.com/es/products/2702137
1396316 | https://caas.phoenixcontact.com/caas/v1/stable/media/108838/full/b408?format=jpg | https://www.phoenixcontact.com/es/products/1396316
1396318 | https://caas.phoenixcontact.com/caas/v1/stable/media/117892/full/b408?format=jpg | https://www.phoenixcontact.com/es/products/1396318
1565400 | https://caas.phoenixcontact.com/caas/v1/stable/media/208870/full/b408?format=jpg | https://www.phoenixcontact.com/es/products/1565400
2701408 | https://caas.phoenixcontact.com/caas/v1/stable/media/241308/full/b408?format=jpg | https://www.phoenixcontact.com/es/products/2701408
1284780 | https://caas.phoenixcontact.com/caas/v1/stable/media/118312/full/b408?format=jpg | https://www.phoenixcontact.com/es/products/1284780
2701347 | https://caas.phoenixcontact.com/caas/v1/stable/media/224846/full/b408?format=jpg | https://www.phoenixcontact.com/es/products/2701347
2702136 | https://caas.phoenixcontact.com/caas/v1/stable/media/236632/full/b408?format=jpg | https://www.phoenixcontact.com/es/products/2702136
1361276 | https://caas.phoenixcontact.com/caas/v1/stable/media/246814/full/b408?format=jpg | https://www.phoenixcontact.com/es/products/1361276
1090616 | https://caas.phoenixcontact.com/caas/v1/stable/media/239138/full/b408?format=jpg | https://www.phoenixcontact.com/es/products/1090616
5022627 | https://caas.phoenixcontact.com/caas/v1/stable/media/249758/full/b408?format=jpg | https://www.phoenixcontact.com/es/products/5022627
5022630 | https://caas.phoenixcontact.com/caas/v1/stable/media/266348/full/b408?format=jpg | https://www.phoenixcontact.com/es/products/5022630
3034372 | https://caas.phoenixcontact.com/caas/v1/stable/media/248884/full/b408?format=jpg | https://www.phoenixcontact.com/es/products/3034372
5022643 | https://caas.phoenixcontact.com/caas/v1/stable/media/270370/full/b408?format=jpg | https://www.phoenixcontact.com/es/products/5022643
5405851 | https://caas.phoenixcontact.com/caas/v1/stable/media/247660/full/b408?format=jpg | https://www.phoenixcontact.com/es/products/5405851
0803025 |  | https://www.phoenixcontact.com/es/products/0803025
5406275 |  | https://www.phoenixcontact.com/es/products/5406275
5406501 |  | https://www.phoenixcontact.com/es/products/5406501
1079251 |  | https://www.phoenixcontact.com/es/products/1079251
1096563 |  | https://www.phoenixcontact.com/es/products/1096563
5406256 |  | https://www.phoenixcontact.com/es/products/5406256
1675086 |  | https://www.phoenixcontact.com/es/products/1675086
1079250 |  | https://www.phoenixcontact.com/es/products/1079250
1462034 |  | https://www.phoenixcontact.com/es/products/1462034
1461996 |  | https://www.phoenixcontact.com/es/products/1461996
1462036 |  | https://www.phoenixcontact.com/es/products/1462036
1462006 |  | https://www.phoenixcontact.com/es/products/1462006
1461991 |  | https://www.phoenixcontact.com/es/products/1461991
1461994 |  | https://www.phoenixcontact.com/es/products/1461994
1462037 |  | https://www.phoenixcontact.com/es/products/1462037
1462039 |  | https://www.phoenixcontact.com/es/products/1462039
1462024 |  | https://www.phoenixcontact.com/es/products/1462024
1462038 |  | https://www.phoenixcontact.com/es/products/1462038
5022669 | https://caas.phoenixcontact.com/caas/v1/stable/media/261236/full/b408?format=jpg | https://www.phoenixcontact.com/es/products/5022669
5022672 | https://caas.phoenixcontact.com/caas/v1/stable/media/241784/full/b408?format=jpg | https://www.phoenixcontact.com/es/products/5022672
5022656 |  | https://www.phoenixcontact.com/es/products/5022656
3034373 | https://caas.phoenixcontact.com/caas/v1/stable/media/234710/full/b408?format=jpg | https://www.phoenixcontact.com/es/products/3034373
3058017 | https://caas.phoenixcontact.com/caas/v1/stable/media/228670/full/b408?format=jpg | https://www.phoenixcontact.com/es/products/3058017
3059139 | https://caas.phoenixcontact.com/caas/v1/stable/media/269912/full/b408?format=jpg | https://www.phoenixcontact.com/es/products/3059139
1074224 |  | https://www.phoenixcontact.com/es/products/1074224
3281151 | https://caas.phoenixcontact.com/caas/v1/stable/media/248156/full/b408?format=jpg | https://www.phoenixcontact.com/es/products/3281151
3069899 | https://caas.phoenixcontact.com/caas/v1/stable/media/249074/full/b408?format=jpg | https://www.phoenixcontact.com/es/products/3069899
1069621 | https://caas.phoenixcontact.com/caas/v1/stable/media/51304/full/b408?format=jpg | https://www.phoenixcontact.com/es/products/1069621
1136699 | https://caas.phoenixcontact.com/caas/v1/stable/media/111262/full/b408?format=jpg | https://www.phoenixcontact.com/es/products/1136699
3034374 | https://caas.phoenixcontact.com/caas/v1/stable/media/236168/full/b408?format=jpg | https://www.phoenixcontact.com/es/products/3034374
3069058 | https://caas.phoenixcontact.com/caas/v1/stable/media/246908/full/b408?format=jpg | https://www.phoenixcontact.com/es/products/3069058
3069056 | https://caas.phoenixcontact.com/caas/v1/stable/media/250238/full/b408?format=jpg | https://www.phoenixcontact.com/es/products/3069056
3069057 | https://caas.phoenixcontact.com/caas/v1/stable/media/250238/full/b408?format=jpg | https://www.phoenixcontact.com/es/products/3069057
5022795 | https://caas.phoenixcontact.com/caas/v1/stable/media/254220/full/b408?format=jpg | https://www.phoenixcontact.com/es/products/5022795
5022818 | https://caas.phoenixcontact.com/caas/v1/stable/media/201178/full/b408?format=jpg | https://www.phoenixcontact.com/es/products/5022818
5022805 | https://caas.phoenixcontact.com/caas/v1/stable/media/254264/full/b408?format=jpg | https://www.phoenixcontact.com/es/products/5022805
3034361 | https://caas.phoenixcontact.com/caas/v1/stable/media/248392/full/b408?format=jpg | https://www.phoenixcontact.com/es/products/3034361
1093110 |  | https://www.phoenixcontact.com/es/products/1093110
5406125 |  | https://www.phoenixcontact.com/es/products/5406125
5037133 | https://caas.phoenixcontact.com/caas/v1/stable/media/255412/full/b408?format=jpg | https://www.phoenixcontact.com/es/products/5037133
1013634 | https://caas.phoenixcontact.com/caas/v1/stable/media/230382/full/b408?format=jpg | https://www.phoenixcontact.com/es/products/1013634
1188992 |  | https://www.phoenixcontact.com/es/products/1188992
1185500 |  | https://www.phoenixcontact.com/es/products/1185500
1188939 |  | https://www.phoenixcontact.com/es/products/1188939
1188940 |  | https://www.phoenixcontact.com/es/products/1188940
1188981 |  | https://www.phoenixcontact.com/es/products/1188981
1188988 |  | https://www.phoenixcontact.com/es/products/1188988
1188991 |  | https://www.phoenixcontact.com/es/products/1188991
1502831 |  | https://www.phoenixcontact.com/es/products/1502831
1396044 |  | https://www.phoenixcontact.com/es/products/1396044
1502741 |  | https://www.phoenixcontact.com/es/products/1502741
1328338 |  | https://www.phoenixcontact.com/es/products/1328338
1462903 |  | https://www.phoenixcontact.com/es/products/1462903
1645907 |  | https://www.phoenixcontact.com/es/products/1645907
1645908 |  | https://www.phoenixcontact.com/es/products/1645908
1645911 |  | https://www.phoenixcontact.com/es/products/1645911
1645905 |  | https://www.phoenixcontact.com/es/products/1645905
1359616 |  | https://www.phoenixcontact.com/es/products/1359616
1359471 |  | https://www.phoenixcontact.com/es/products/1359471
1518516 |  | https://www.phoenixcontact.com/es/products/1518516
1697763 |  | https://www.phoenixcontact.com/es/products/1697763
1831269 |  | https://www.phoenixcontact.com/es/products/1831269
1391115 |  | https://www.phoenixcontact.com/es/products/1391115
1270965 |  | https://www.phoenixcontact.com/es/products/1270965
1490442 |  | https://www.phoenixcontact.com/es/products/1490442
1293306 |  | https://www.phoenixcontact.com/es/products/1293306
1359619 | https://caas.phoenixcontact.com/caas/v1/stable/media/28404/full/b408?format=jpg | https://www.phoenixcontact.com/es/products/1359619
1359618 | https://caas.phoenixcontact.com/caas/v1/stable/media/28404/full/b408?format=jpg | https://www.phoenixcontact.com/es/products/1359618
1359617 | https://caas.phoenixcontact.com/caas/v1/stable/media/28404/full/b408?format=jpg | https://www.phoenixcontact.com/es/products/1359617
1462942 | https://caas.phoenixcontact.com/caas/v1/stable/media/28404/full/b408?format=jpg | https://www.phoenixcontact.com/es/products/1462942
1540728 |  | https://www.phoenixcontact.com/es/products/1540728
1392702 |  | https://www.phoenixcontact.com/es/products/1392702
1636322 |  | https://www.phoenixcontact.com/es/products/1636322
1636323 |  | https://www.phoenixcontact.com/es/products/1636323
1378615 |  | https://www.phoenixcontact.com/es/products/1378615
1518514 |  | https://www.phoenixcontact.com/es/products/1518514
1270964 |  | https://www.phoenixcontact.com/es/products/1270964
1462948 |  | https://www.phoenixcontact.com/es/products/1462948
1495838 |  | https://www.phoenixcontact.com/es/products/1495838
1270963 |  | https://www.phoenixcontact.com/es/products/1270963
1452281 |  | https://www.phoenixcontact.com/es/products/1452281
1481430 |  | https://www.phoenixcontact.com/es/products/1481430
1270956 |  | https://www.phoenixcontact.com/es/products/1270956
1369324 |  | https://www.phoenixcontact.com/es/products/1369324
1814505 |  | https://www.phoenixcontact.com/es/products/1814505
1814468 |  | https://www.phoenixcontact.com/es/products/1814468
1814507 |  | https://www.phoenixcontact.com/es/products/1814507
1814520 |  | https://www.phoenixcontact.com/es/products/1814520
1814519 |  | https://www.phoenixcontact.com/es/products/1814519
1814515 |  | https://www.phoenixcontact.com/es/products/1814515
3241130 | https://caas.phoenixcontact.com/caas/v1/stable/media/199230/full/b408?format=jpg | https://www.phoenixcontact.com/es/products/3241130
3034358 | https://caas.phoenixcontact.com/caas/v1/stable/media/208484/full/b408?format=jpg | https://www.phoenixcontact.com/es/products/3034358
0311281 | https://caas.phoenixcontact.com/caas/v1/stable/media/203306/full/b408?format=jpg | https://www.phoenixcontact.com/es/products/0311281
1411283 | https://caas.phoenixcontact.com/caas/v1/stable/media/210102/full/b408?format=jpg | https://www.phoenixcontact.com/es/products/1411283
1411284 | https://caas.phoenixcontact.com/caas/v1/stable/media/210102/full/b408?format=jpg | https://www.phoenixcontact.com/es/products/1411284
1411285 | https://caas.phoenixcontact.com/caas/v1/stable/media/210102/full/b408?format=jpg | https://www.phoenixcontact.com/es/products/1411285
1411286 | https://caas.phoenixcontact.com/caas/v1/stable/media/258200/full/b408?format=jpg | https://www.phoenixcontact.com/es/products/1411286
1411287 | https://caas.phoenixcontact.com/caas/v1/stable/media/258200/full/b408?format=jpg | https://www.phoenixcontact.com/es/products/1411287
1411288 | https://caas.phoenixcontact.com/caas/v1/stable/media/258200/full/b408?format=jpg | https://www.phoenixcontact.com/es/products/1411288
1435917 |  | https://www.phoenixcontact.com/es/products/1435917
2736505 |  | https://www.phoenixcontact.com/es/products/2736505
1557400 |  | https://www.phoenixcontact.com/es/products/1557400
2736699 | https://caas.phoenixcontact.com/caas/v1/stable/media/117742/full/b408?format=jpg | https://www.phoenixcontact.com/es/products/2736699
1692336 | https://caas.phoenixcontact.com/caas/v1/stable/media/199812/full/b408?format=jpg | https://www.phoenixcontact.com/es/products/1692336
1234195 |  | https://www.phoenixcontact.com/es/products/1234195
1193701 | https://caas.phoenixcontact.com/caas/v1/stable/media/223500/full/b408?format=jpg | https://www.phoenixcontact.com/es/products/1193701
1193703 | https://caas.phoenixcontact.com/caas/v1/stable/media/116562/full/b408?format=jpg | https://www.phoenixcontact.com/es/products/1193703
1193766 | https://caas.phoenixcontact.com/caas/v1/stable/media/112112/full/b408?format=jpg | https://www.phoenixcontact.com/es/products/1193766
1193809 | https://caas.phoenixcontact.com/caas/v1/stable/media/264798/full/b408?format=jpg | https://www.phoenixcontact.com/es/products/1193809
1193827 | https://caas.phoenixcontact.com/caas/v1/stable/media/263296/full/b408?format=jpg | https://www.phoenixcontact.com/es/products/1193827
1193815 | https://caas.phoenixcontact.com/caas/v1/stable/media/114754/full/b408?format=jpg | https://www.phoenixcontact.com/es/products/1193815
1193767 | https://caas.phoenixcontact.com/caas/v1/stable/media/207190/full/b408?format=jpg | https://www.phoenixcontact.com/es/products/1193767
1365638 | https://caas.phoenixcontact.com/caas/v1/stable/media/251420/full/b408?format=jpg | https://www.phoenixcontact.com/es/products/1365638
1194580 | https://caas.phoenixcontact.com/caas/v1/stable/media/197976/full/b408?format=jpg | https://www.phoenixcontact.com/es/products/1194580
1193826 | https://caas.phoenixcontact.com/caas/v1/stable/media/241794/full/b408?format=jpg | https://www.phoenixcontact.com/es/products/1193826
1193821 | https://caas.phoenixcontact.com/caas/v1/stable/media/109290/full/b408?format=jpg | https://www.phoenixcontact.com/es/products/1193821
1193801 | https://caas.phoenixcontact.com/caas/v1/stable/media/125366/full/b408?format=jpg | https://www.phoenixcontact.com/es/products/1193801
1193829 | https://caas.phoenixcontact.com/caas/v1/stable/media/241344/full/b408?format=jpg | https://www.phoenixcontact.com/es/products/1193829
1365640 | https://caas.phoenixcontact.com/caas/v1/stable/media/265434/full/b408?format=jpg | https://www.phoenixcontact.com/es/products/1365640
1193698 | https://caas.phoenixcontact.com/caas/v1/stable/media/205938/full/b408?format=jpg | https://www.phoenixcontact.com/es/products/1193698
1193828 | https://caas.phoenixcontact.com/caas/v1/stable/media/120316/full/b408?format=jpg | https://www.phoenixcontact.com/es/products/1193828
1193831 | https://caas.phoenixcontact.com/caas/v1/stable/media/113462/full/b408?format=jpg | https://www.phoenixcontact.com/es/products/1193831
1193833 | https://caas.phoenixcontact.com/caas/v1/stable/media/250270/full/b408?format=jpg | https://www.phoenixcontact.com/es/products/1193833
1193832 | https://caas.phoenixcontact.com/caas/v1/stable/media/226802/full/b408?format=jpg | https://www.phoenixcontact.com/es/products/1193832
1193834 | https://caas.phoenixcontact.com/caas/v1/stable/media/117112/full/b408?format=jpg | https://www.phoenixcontact.com/es/products/1193834
1197098 | https://caas.phoenixcontact.com/caas/v1/stable/media/113758/full/b408?format=jpg | https://www.phoenixcontact.com/es/products/1197098
1193695 | https://caas.phoenixcontact.com/caas/v1/stable/media/114254/full/b408?format=jpg | https://www.phoenixcontact.com/es/products/1193695
1262742 | https://caas.phoenixcontact.com/caas/v1/stable/media/125078/full/b408?format=jpg | https://www.phoenixcontact.com/es/products/1262742
1193768 | https://caas.phoenixcontact.com/caas/v1/stable/media/125762/full/b408?format=jpg | https://www.phoenixcontact.com/es/products/1193768
1193789 | https://caas.phoenixcontact.com/caas/v1/stable/media/230532/full/b408?format=jpg | https://www.phoenixcontact.com/es/products/1193789
1193792 | https://caas.phoenixcontact.com/caas/v1/stable/media/271634/full/b408?format=jpg | https://www.phoenixcontact.com/es/products/1193792
1193791 | https://caas.phoenixcontact.com/caas/v1/stable/media/260602/full/b408?format=jpg | https://www.phoenixcontact.com/es/products/1193791
1193794 | https://caas.phoenixcontact.com/caas/v1/stable/media/251366/full/b408?format=jpg | https://www.phoenixcontact.com/es/products/1193794
1193769 | https://caas.phoenixcontact.com/caas/v1/stable/media/225852/full/b408?format=jpg | https://www.phoenixcontact.com/es/products/1193769
1193839 | https://caas.phoenixcontact.com/caas/v1/stable/media/212138/full/b408?format=jpg | https://www.phoenixcontact.com/es/products/1193839
1193786 | https://caas.phoenixcontact.com/caas/v1/stable/media/253136/full/b408?format=jpg | https://www.phoenixcontact.com/es/products/1193786
1193787 | https://caas.phoenixcontact.com/caas/v1/stable/media/194558/full/b408?format=jpg | https://www.phoenixcontact.com/es/products/1193787
1193830 | https://caas.phoenixcontact.com/caas/v1/stable/media/252486/full/b408?format=jpg | https://www.phoenixcontact.com/es/products/1193830
1193700 | https://caas.phoenixcontact.com/caas/v1/stable/media/252250/full/b408?format=jpg | https://www.phoenixcontact.com/es/products/1193700
1194547 | https://caas.phoenixcontact.com/caas/v1/stable/media/117094/full/b408?format=jpg | https://www.phoenixcontact.com/es/products/1194547
1194544 | https://caas.phoenixcontact.com/caas/v1/stable/media/126716/full/b408?format=jpg | https://www.phoenixcontact.com/es/products/1194544
1194542 | https://caas.phoenixcontact.com/caas/v1/stable/media/207612/full/b408?format=jpg | https://www.phoenixcontact.com/es/products/1194542
1194538 | https://caas.phoenixcontact.com/caas/v1/stable/media/123742/full/b408?format=jpg | https://www.phoenixcontact.com/es/products/1194538
1194537 | https://caas.phoenixcontact.com/caas/v1/stable/media/261250/full/b408?format=jpg | https://www.phoenixcontact.com/es/products/1194537
1193837 | https://caas.phoenixcontact.com/caas/v1/stable/media/110570/full/b408?format=jpg | https://www.phoenixcontact.com/es/products/1193837
1193835 | https://caas.phoenixcontact.com/caas/v1/stable/media/244054/full/b408?format=jpg | https://www.phoenixcontact.com/es/products/1193835
1193694 | https://caas.phoenixcontact.com/caas/v1/stable/media/112836/full/b408?format=jpg | https://www.phoenixcontact.com/es/products/1193694
1365645 | https://caas.phoenixcontact.com/caas/v1/stable/media/112836/full/b408?format=jpg | https://www.phoenixcontact.com/es/products/1365645
1330670 | https://caas.phoenixcontact.com/caas/v1/stable/media/112836/full/b408?format=jpg | https://www.phoenixcontact.com/es/products/1330670
1365647 | https://caas.phoenixcontact.com/caas/v1/stable/media/112836/full/b408?format=jpg | https://www.phoenixcontact.com/es/products/1365647
1413272 | https://caas.phoenixcontact.com/caas/v1/stable/media/245422/full/b408?format=jpg | https://www.phoenixcontact.com/es/products/1413272
1413285 | https://caas.phoenixcontact.com/caas/v1/stable/media/222688/full/b408?format=jpg | https://www.phoenixcontact.com/es/products/1413285
1413227 | https://caas.phoenixcontact.com/caas/v1/stable/media/223462/full/b408?format=jpg | https://www.phoenixcontact.com/es/products/1413227
0790572 | https://caas.phoenixcontact.com/caas/v1/stable/media/197784/full/b408?format=jpg | https://www.phoenixcontact.com/es/products/0790572
0790475 | https://caas.phoenixcontact.com/caas/v1/stable/media/263642/full/b408?format=jpg | https://www.phoenixcontact.com/es/products/0790475
0790501 | https://caas.phoenixcontact.com/caas/v1/stable/media/217696/full/b408?format=jpg | https://www.phoenixcontact.com/es/products/0790501
3213990 | https://caas.phoenixcontact.com/caas/v1/stable/media/226096/full/b408?format=jpg | https://www.phoenixcontact.com/es/products/3213990
3206209 | https://caas.phoenixcontact.com/caas/v1/stable/media/259008/full/b408?format=jpg | https://www.phoenixcontact.com/es/products/3206209
3206225 | https://caas.phoenixcontact.com/caas/v1/stable/media/213566/full/b408?format=jpg | https://www.phoenixcontact.com/es/products/3206225
3206212 | https://caas.phoenixcontact.com/caas/v1/stable/media/262982/full/b408?format=jpg | https://www.phoenixcontact.com/es/products/3206212
3206238 | https://caas.phoenixcontact.com/caas/v1/stable/media/262762/full/b408?format=jpg | https://www.phoenixcontact.com/es/products/3206238
3030721 | https://caas.phoenixcontact.com/caas/v1/stable/media/226220/full/b408?format=jpg | https://www.phoenixcontact.com/es/products/3030721
3024481 | https://caas.phoenixcontact.com/caas/v1/stable/media/229630/full/b408?format=jpg | https://www.phoenixcontact.com/es/products/3024481
3024482 | https://caas.phoenixcontact.com/caas/v1/stable/media/110466/full/b408?format=jpg | https://www.phoenixcontact.com/es/products/3024482
3030815 | https://caas.phoenixcontact.com/caas/v1/stable/media/251456/full/b408?format=jpg | https://www.phoenixcontact.com/es/products/3030815
3030747 | https://caas.phoenixcontact.com/caas/v1/stable/media/212900/full/b408?format=jpg | https://www.phoenixcontact.com/es/products/3030747
3030789 | https://caas.phoenixcontact.com/caas/v1/stable/media/253390/full/b408?format=jpg | https://www.phoenixcontact.com/es/products/3030789
3003224 | https://caas.phoenixcontact.com/caas/v1/stable/media/220926/full/b408?format=jpg | https://www.phoenixcontact.com/es/products/3003224
3004210 | https://caas.phoenixcontact.com/caas/v1/stable/media/260338/full/b408?format=jpg | https://www.phoenixcontact.com/es/products/3004210
2778521 | https://caas.phoenixcontact.com/caas/v1/stable/media/200008/full/b408?format=jpg | https://www.phoenixcontact.com/es/products/2778521
2771065 | https://caas.phoenixcontact.com/caas/v1/stable/media/207136/full/b408?format=jpg | https://www.phoenixcontact.com/es/products/2771065
0311139 | https://caas.phoenixcontact.com/caas/v1/stable/media/233820/full/b408?format=jpg | https://www.phoenixcontact.com/es/products/0311139
3047167 | https://caas.phoenixcontact.com/caas/v1/stable/media/200896/full/b408?format=jpg | https://www.phoenixcontact.com/es/products/3047167
3047196 | https://caas.phoenixcontact.com/caas/v1/stable/media/200182/full/b408?format=jpg | https://www.phoenixcontact.com/es/products/3047196
3047316 | https://caas.phoenixcontact.com/caas/v1/stable/media/243840/full/b408?format=jpg | https://www.phoenixcontact.com/es/products/3047316
3047183 | https://caas.phoenixcontact.com/caas/v1/stable/media/220246/full/b408?format=jpg | https://www.phoenixcontact.com/es/products/3047183
1329523 | https://caas.phoenixcontact.com/caas/v1/stable/media/203648/full/b408?format=jpg | https://www.phoenixcontact.com/es/products/1329523
1398831 | https://caas.phoenixcontact.com/caas/v1/stable/media/196108/full/b408?format=jpg | https://www.phoenixcontact.com/es/products/1398831
3005772 | https://caas.phoenixcontact.com/caas/v1/stable/media/198930/full/b408?format=jpg | https://www.phoenixcontact.com/es/products/3005772
0706223 | https://caas.phoenixcontact.com/caas/v1/stable/media/208436/full/b408?format=jpg | https://www.phoenixcontact.com/es/products/0706223
3101223 | https://caas.phoenixcontact.com/caas/v1/stable/media/221730/full/b408?format=jpg | https://www.phoenixcontact.com/es/products/3101223
1183875 | https://caas.phoenixcontact.com/caas/v1/stable/media/227290/full/b408?format=jpg | https://www.phoenixcontact.com/es/products/1183875
1179660 | https://caas.phoenixcontact.com/caas/v1/stable/media/253128/full/b408?format=jpg | https://www.phoenixcontact.com/es/products/1179660
0310224 | https://caas.phoenixcontact.com/caas/v1/stable/media/235472/full/b408?format=jpg | https://www.phoenixcontact.com/es/products/0310224
1742989 | https://caas.phoenixcontact.com/caas/v1/stable/media/1186944/full/b408?format=jpg | https://www.phoenixcontact.com/es/products/1742989
1805374 | https://caas.phoenixcontact.com/caas/v1/stable/media/1233846/full/b408?format=jpg | https://www.phoenixcontact.com/es/products/1805374
1742990 | https://caas.phoenixcontact.com/caas/v1/stable/media/1186940/full/b408?format=jpg | https://www.phoenixcontact.com/es/products/1742990
1742991 | https://caas.phoenixcontact.com/caas/v1/stable/media/1186938/full/b408?format=jpg | https://www.phoenixcontact.com/es/products/1742991
1773871 | https://caas.phoenixcontact.com/caas/v1/stable/media/1186942/full/b408?format=jpg | https://www.phoenixcontact.com/es/products/1773871
0321226 | https://caas.phoenixcontact.com/caas/v1/stable/media/268442/full/b408?format=jpg | https://www.phoenixcontact.com/es/products/0321226
1454802 | https://caas.phoenixcontact.com/caas/v1/stable/media/299278/full/b408?format=jpg | https://www.phoenixcontact.com/es/products/1454802
1465362 | https://caas.phoenixcontact.com/caas/v1/stable/media/300076/full/b408?format=jpg | https://www.phoenixcontact.com/es/products/1465362
2985945 | https://caas.phoenixcontact.com/caas/v1/stable/media/200294/full/b408?format=jpg | https://www.phoenixcontact.com/es/products/2985945
2988463 | https://caas.phoenixcontact.com/caas/v1/stable/media/200294/full/b408?format=jpg | https://www.phoenixcontact.com/es/products/2988463
2700988 | https://caas.phoenixcontact.com/caas/v1/stable/media/269512/full/b408?format=jpg | https://www.phoenixcontact.com/es/products/2700988
2701295 | https://caas.phoenixcontact.com/caas/v1/stable/media/269512/full/b408?format=jpg | https://www.phoenixcontact.com/es/products/2701295
2700989 | https://caas.phoenixcontact.com/caas/v1/stable/media/224224/full/b408?format=jpg | https://www.phoenixcontact.com/es/products/2700989
2701582 | https://caas.phoenixcontact.com/caas/v1/stable/media/226724/full/b408?format=jpg | https://www.phoenixcontact.com/es/products/2701582
1670423 |  | https://www.phoenixcontact.com/es/products/1670423
1679621 |  | https://www.phoenixcontact.com/es/products/1679621
1671631 |  | https://www.phoenixcontact.com/es/products/1671631
1064312 | https://caas.phoenixcontact.com/caas/v1/stable/media/28884/full/b408?format=jpg | https://www.phoenixcontact.com/es/products/1064312
1151412 | https://caas.phoenixcontact.com/caas/v1/stable/media/214350/full/b408?format=jpg | https://www.phoenixcontact.com/es/products/1151412
2404267 | https://caas.phoenixcontact.com/caas/v1/stable/media/11730/full/b408?format=jpg | https://www.phoenixcontact.com/es/products/2404267
1173450 | https://caas.phoenixcontact.com/caas/v1/stable/media/111304/full/b408?format=jpg | https://www.phoenixcontact.com/es/products/1173450
1069208 | https://caas.phoenixcontact.com/caas/v1/stable/media/119024/full/b408?format=jpg | https://www.phoenixcontact.com/es/products/1069208
1020304 | https://caas.phoenixcontact.com/caas/v1/stable/media/209650/full/b408?format=jpg | https://www.phoenixcontact.com/es/products/1020304
2403115 | https://caas.phoenixcontact.com/caas/v1/stable/media/111362/full/b408?format=jpg | https://www.phoenixcontact.com/es/products/2403115
1139999 | https://caas.phoenixcontact.com/caas/v1/stable/media/124412/full/b408?format=jpg | https://www.phoenixcontact.com/es/products/1139999
2403018 | https://caas.phoenixcontact.com/caas/v1/stable/media/209394/full/b408?format=jpg | https://www.phoenixcontact.com/es/products/2403018
1383116 | https://caas.phoenixcontact.com/caas/v1/stable/media/208294/full/b408?format=jpg | https://www.phoenixcontact.com/es/products/1383116
1259849 | https://caas.phoenixcontact.com/caas/v1/stable/media/123714/full/b408?format=jpg | https://www.phoenixcontact.com/es/products/1259849
1091657 | https://caas.phoenixcontact.com/caas/v1/stable/media/265478/full/b408?format=jpg | https://www.phoenixcontact.com/es/products/1091657
1510810 | https://caas.phoenixcontact.com/caas/v1/stable/media/211264/full/b408?format=jpg | https://www.phoenixcontact.com/es/products/1510810
1510824 | https://caas.phoenixcontact.com/caas/v1/stable/media/211264/full/b408?format=jpg | https://www.phoenixcontact.com/es/products/1510824
1159811 | https://caas.phoenixcontact.com/caas/v1/stable/media/119284/full/b408?format=jpg | https://www.phoenixcontact.com/es/products/1159811
1160157 | https://caas.phoenixcontact.com/caas/v1/stable/media/248224/full/b408?format=jpg | https://www.phoenixcontact.com/es/products/1160157
1683596 |  | https://www.phoenixcontact.com/es/products/1683596
1672303 | https://caas.phoenixcontact.com/caas/v1/stable/media/1189470/full/b408?format=jpg | https://www.phoenixcontact.com/es/products/1672303
1662801 |  | https://www.phoenixcontact.com/es/products/1662801
2701421 | https://caas.phoenixcontact.com/caas/v1/stable/media/249512/full/b408?format=jpg | https://www.phoenixcontact.com/es/products/2701421
1100053 | https://caas.phoenixcontact.com/caas/v1/stable/media/228752/full/b408?format=jpg | https://www.phoenixcontact.com/es/products/1100053
2701521 | https://caas.phoenixcontact.com/caas/v1/stable/media/265926/full/b408?format=jpg | https://www.phoenixcontact.com/es/products/2701521
2701520 | https://caas.phoenixcontact.com/caas/v1/stable/media/203364/full/b408?format=jpg | https://www.phoenixcontact.com/es/products/2701520
2701522 | https://caas.phoenixcontact.com/caas/v1/stable/media/230198/full/b408?format=jpg | https://www.phoenixcontact.com/es/products/2701522
2701524 | https://caas.phoenixcontact.com/caas/v1/stable/media/259710/full/b408?format=jpg | https://www.phoenixcontact.com/es/products/2701524
2701493 | https://caas.phoenixcontact.com/caas/v1/stable/media/265926/full/b408?format=jpg | https://www.phoenixcontact.com/es/products/2701493
2701492 | https://caas.phoenixcontact.com/caas/v1/stable/media/203364/full/b408?format=jpg | https://www.phoenixcontact.com/es/products/2701492
2701494 | https://caas.phoenixcontact.com/caas/v1/stable/media/230198/full/b408?format=jpg | https://www.phoenixcontact.com/es/products/2701494
2701496 | https://caas.phoenixcontact.com/caas/v1/stable/media/259710/full/b408?format=jpg | https://www.phoenixcontact.com/es/products/2701496
2701532 | https://caas.phoenixcontact.com/caas/v1/stable/media/203364/full/b408?format=jpg | https://www.phoenixcontact.com/es/products/2701532
2701534 | https://caas.phoenixcontact.com/caas/v1/stable/media/230198/full/b408?format=jpg | https://www.phoenixcontact.com/es/products/2701534
2701536 | https://caas.phoenixcontact.com/caas/v1/stable/media/259710/full/b408?format=jpg | https://www.phoenixcontact.com/es/products/2701536
2700275 | https://caas.phoenixcontact.com/caas/v1/stable/media/272444/full/b408?format=jpg | https://www.phoenixcontact.com/es/products/2700275
2700338 | https://caas.phoenixcontact.com/caas/v1/stable/media/260924/full/b408?format=jpg | https://www.phoenixcontact.com/es/products/2700338
2700273 | https://caas.phoenixcontact.com/caas/v1/stable/media/272444/full/b408?format=jpg | https://www.phoenixcontact.com/es/products/2700273
2700336 | https://caas.phoenixcontact.com/caas/v1/stable/media/260924/full/b408?format=jpg | https://www.phoenixcontact.com/es/products/2700336
2700282 | https://caas.phoenixcontact.com/caas/v1/stable/media/272444/full/b408?format=jpg | https://www.phoenixcontact.com/es/products/2700282
2700351 | https://caas.phoenixcontact.com/caas/v1/stable/media/260924/full/b408?format=jpg | https://www.phoenixcontact.com/es/products/2700351
2700278 | https://caas.phoenixcontact.com/caas/v1/stable/media/272444/full/b408?format=jpg | https://www.phoenixcontact.com/es/products/2700278
2700350 | https://caas.phoenixcontact.com/caas/v1/stable/media/260924/full/b408?format=jpg | https://www.phoenixcontact.com/es/products/2700350
1480998 | https://caas.phoenixcontact.com/caas/v1/stable/media/283490/full/b408?format=jpg | https://www.phoenixcontact.com/es/products/1480998
2702660 | https://caas.phoenixcontact.com/caas/v1/stable/media/219750/full/b408?format=jpg | https://www.phoenixcontact.com/es/products/2702660
1293246 | https://caas.phoenixcontact.com/caas/v1/stable/media/126336/full/b408?format=jpg | https://www.phoenixcontact.com/es/products/1293246
1480996 | https://caas.phoenixcontact.com/caas/v1/stable/media/847548/full/b408?format=jpg | https://www.phoenixcontact.com/es/products/1480996
2702658 | https://caas.phoenixcontact.com/caas/v1/stable/media/264268/full/b408?format=jpg | https://www.phoenixcontact.com/es/products/2702658
1480995 | https://caas.phoenixcontact.com/caas/v1/stable/media/847546/full/b408?format=jpg | https://www.phoenixcontact.com/es/products/1480995
1480997 | https://caas.phoenixcontact.com/caas/v1/stable/media/281988/full/b408?format=jpg | https://www.phoenixcontact.com/es/products/1480997
2702659 | https://caas.phoenixcontact.com/caas/v1/stable/media/114084/full/b408?format=jpg | https://www.phoenixcontact.com/es/products/2702659
2700305 | https://caas.phoenixcontact.com/caas/v1/stable/media/272444/full/b408?format=jpg | https://www.phoenixcontact.com/es/products/2700305
2700352 | https://caas.phoenixcontact.com/caas/v1/stable/media/260924/full/b408?format=jpg | https://www.phoenixcontact.com/es/products/2700352
1293247 | https://caas.phoenixcontact.com/caas/v1/stable/media/125534/full/b408?format=jpg | https://www.phoenixcontact.com/es/products/1293247
1185380 | https://caas.phoenixcontact.com/caas/v1/stable/media/111564/full/b408?format=jpg | https://www.phoenixcontact.com/es/products/1185380
2702983 | https://caas.phoenixcontact.com/caas/v1/stable/media/245518/full/b408?format=jpg | https://www.phoenixcontact.com/es/products/2702983
2701498 | https://caas.phoenixcontact.com/caas/v1/stable/media/257756/full/b408?format=jpg | https://www.phoenixcontact.com/es/products/2701498
2701502 | https://caas.phoenixcontact.com/caas/v1/stable/media/221826/full/b408?format=jpg | https://www.phoenixcontact.com/es/products/2701502
2701497 | https://caas.phoenixcontact.com/caas/v1/stable/media/217490/full/b408?format=jpg | https://www.phoenixcontact.com/es/products/2701497
2701499 | https://caas.phoenixcontact.com/caas/v1/stable/media/254274/full/b408?format=jpg | https://www.phoenixcontact.com/es/products/2701499
2701503 | https://caas.phoenixcontact.com/caas/v1/stable/media/250024/full/b408?format=jpg | https://www.phoenixcontact.com/es/products/2701503
2701516 | https://caas.phoenixcontact.com/caas/v1/stable/media/200592/full/b408?format=jpg | https://www.phoenixcontact.com/es/products/2701516
1300834 | https://caas.phoenixcontact.com/caas/v1/stable/media/126192/full/b408?format=jpg | https://www.phoenixcontact.com/es/products/1300834
2701510 | https://caas.phoenixcontact.com/caas/v1/stable/media/265926/full/b408?format=jpg | https://www.phoenixcontact.com/es/products/2701510
2701512 | https://caas.phoenixcontact.com/caas/v1/stable/media/238168/full/b408?format=jpg | https://www.phoenixcontact.com/es/products/2701512
1300921 | https://caas.phoenixcontact.com/caas/v1/stable/media/1238754/full/b408?format=jpg | https://www.phoenixcontact.com/es/products/1300921
2701509 | https://caas.phoenixcontact.com/caas/v1/stable/media/203364/full/b408?format=jpg | https://www.phoenixcontact.com/es/products/2701509
2701517 | https://caas.phoenixcontact.com/caas/v1/stable/media/216796/full/b408?format=jpg | https://www.phoenixcontact.com/es/products/2701517
1300915 | https://caas.phoenixcontact.com/caas/v1/stable/media/1228850/full/b408?format=jpg | https://www.phoenixcontact.com/es/products/1300915
2701511 | https://caas.phoenixcontact.com/caas/v1/stable/media/230198/full/b408?format=jpg | https://www.phoenixcontact.com/es/products/2701511
1300923 | https://caas.phoenixcontact.com/caas/v1/stable/media/1238752/full/b408?format=jpg | https://www.phoenixcontact.com/es/products/1300923
1300926 | https://caas.phoenixcontact.com/caas/v1/stable/media/1238756/full/b408?format=jpg | https://www.phoenixcontact.com/es/products/1300926
2701519 | https://caas.phoenixcontact.com/caas/v1/stable/media/231192/full/b408?format=jpg | https://www.phoenixcontact.com/es/products/2701519
2701513 | https://caas.phoenixcontact.com/caas/v1/stable/media/259710/full/b408?format=jpg | https://www.phoenixcontact.com/es/products/2701513
2701545 | https://caas.phoenixcontact.com/caas/v1/stable/media/230198/full/b408?format=jpg | https://www.phoenixcontact.com/es/products/2701545
2702072 | https://caas.phoenixcontact.com/caas/v1/stable/media/200184/full/b408?format=jpg | https://www.phoenixcontact.com/es/products/2702072
1035429 | https://caas.phoenixcontact.com/caas/v1/stable/media/200184/full/b408?format=jpg | https://www.phoenixcontact.com/es/products/1035429
2688491 | https://caas.phoenixcontact.com/caas/v1/stable/media/216800/full/b408?format=jpg | https://www.phoenixcontact.com/es/products/2688491
2702007 | https://caas.phoenixcontact.com/caas/v1/stable/media/216800/full/b408?format=jpg | https://www.phoenixcontact.com/es/products/2702007
2688501 | https://caas.phoenixcontact.com/caas/v1/stable/media/196836/full/b408?format=jpg | https://www.phoenixcontact.com/es/products/2688501
2702008 | https://caas.phoenixcontact.com/caas/v1/stable/media/196836/full/b408?format=jpg | https://www.phoenixcontact.com/es/products/2702008
2688064 | https://caas.phoenixcontact.com/caas/v1/stable/media/194352/full/b408?format=jpg | https://www.phoenixcontact.com/es/products/2688064
1052434 | https://caas.phoenixcontact.com/caas/v1/stable/media/218152/full/b408?format=jpg | https://www.phoenixcontact.com/es/products/1052434
1215394 | https://caas.phoenixcontact.com/caas/v1/stable/media/224678/full/b408?format=jpg | https://www.phoenixcontact.com/es/products/1215394
2702525 | https://caas.phoenixcontact.com/caas/v1/stable/media/194352/full/b408?format=jpg | https://www.phoenixcontact.com/es/products/2702525
2701232 | https://caas.phoenixcontact.com/caas/v1/stable/media/194352/full/b408?format=jpg | https://www.phoenixcontact.com/es/products/2701232
2688527 | https://caas.phoenixcontact.com/caas/v1/stable/media/215074/full/b408?format=jpg | https://www.phoenixcontact.com/es/products/2688527
1087080 | https://caas.phoenixcontact.com/caas/v1/stable/media/239144/full/b408?format=jpg | https://www.phoenixcontact.com/es/products/1087080
2702153 | https://caas.phoenixcontact.com/caas/v1/stable/media/215074/full/b408?format=jpg | https://www.phoenixcontact.com/es/products/2702153
2688080 | https://caas.phoenixcontact.com/caas/v1/stable/media/252936/full/b408?format=jpg | https://www.phoenixcontact.com/es/products/2688080
2701237 | https://caas.phoenixcontact.com/caas/v1/stable/media/252936/full/b408?format=jpg | https://www.phoenixcontact.com/es/products/2701237
2688899 | https://caas.phoenixcontact.com/caas/v1/stable/media/255764/full/b408?format=jpg | https://www.phoenixcontact.com/es/products/2688899
2688394 | https://caas.phoenixcontact.com/caas/v1/stable/media/257490/full/b408?format=jpg | https://www.phoenixcontact.com/es/products/2688394
2702782 | https://caas.phoenixcontact.com/caas/v1/stable/media/257490/full/b408?format=jpg | https://www.phoenixcontact.com/es/products/2702782
1167192 | https://caas.phoenixcontact.com/caas/v1/stable/media/125894/full/b408?format=jpg | https://www.phoenixcontact.com/es/products/1167192
2688459 | https://caas.phoenixcontact.com/caas/v1/stable/media/265076/full/b408?format=jpg | https://www.phoenixcontact.com/es/products/2688459
2701949 | https://caas.phoenixcontact.com/caas/v1/stable/media/265076/full/b408?format=jpg | https://www.phoenixcontact.com/es/products/2701949
2688530 | https://caas.phoenixcontact.com/caas/v1/stable/media/256352/full/b408?format=jpg | https://www.phoenixcontact.com/es/products/2688530
2702463 | https://caas.phoenixcontact.com/caas/v1/stable/media/256352/full/b408?format=jpg | https://www.phoenixcontact.com/es/products/2702463
2701815 | https://caas.phoenixcontact.com/caas/v1/stable/media/270196/full/b408?format=jpg | https://www.phoenixcontact.com/es/products/2701815
2403869 | https://caas.phoenixcontact.com/caas/v1/stable/media/253532/full/b408?format=jpg | https://www.phoenixcontact.com/es/products/2403869
1068857 | https://caas.phoenixcontact.com/caas/v1/stable/media/28468/full/b408?format=jpg | https://www.phoenixcontact.com/es/products/1068857
2701222 | https://caas.phoenixcontact.com/caas/v1/stable/media/270196/full/b408?format=jpg | https://www.phoenixcontact.com/es/products/2701222
2701686 | https://caas.phoenixcontact.com/caas/v1/stable/media/264556/full/b408?format=jpg | https://www.phoenixcontact.com/es/products/2701686
1088135 | https://caas.phoenixcontact.com/caas/v1/stable/media/38360/full/b408?format=jpg | https://www.phoenixcontact.com/es/products/1088135
1588884 | https://caas.phoenixcontact.com/caas/v1/stable/media/330586/full/b408?format=jpg | https://www.phoenixcontact.com/es/products/1588884
1088136 | https://caas.phoenixcontact.com/caas/v1/stable/media/53028/full/b408?format=jpg | https://www.phoenixcontact.com/es/products/1088136
1588887 | https://caas.phoenixcontact.com/caas/v1/stable/media/330588/full/b408?format=jpg | https://www.phoenixcontact.com/es/products/1588887
2701422 | https://caas.phoenixcontact.com/caas/v1/stable/media/220388/full/b408?format=jpg | https://www.phoenixcontact.com/es/products/2701422
2702275 | https://caas.phoenixcontact.com/caas/v1/stable/media/209544/full/b408?format=jpg | https://www.phoenixcontact.com/es/products/2702275
2688129 | https://caas.phoenixcontact.com/caas/v1/stable/media/205220/full/b408?format=jpg | https://www.phoenixcontact.com/es/products/2688129
2700992 | https://caas.phoenixcontact.com/caas/v1/stable/media/206160/full/b408?format=jpg | https://www.phoenixcontact.com/es/products/2700992
1028066 | https://caas.phoenixcontact.com/caas/v1/stable/media/237810/full/b408?format=jpg | https://www.phoenixcontact.com/es/products/1028066
2688093 | https://caas.phoenixcontact.com/caas/v1/stable/media/258974/full/b408?format=jpg | https://www.phoenixcontact.com/es/products/2688093
2701239 | https://caas.phoenixcontact.com/caas/v1/stable/media/258974/full/b408?format=jpg | https://www.phoenixcontact.com/es/products/2701239
1052427 | https://caas.phoenixcontact.com/caas/v1/stable/media/199732/full/b408?format=jpg | https://www.phoenixcontact.com/es/products/1052427
2688310 | https://caas.phoenixcontact.com/caas/v1/stable/media/244428/full/b408?format=jpg | https://www.phoenixcontact.com/es/products/2688310
2702106 | https://caas.phoenixcontact.com/caas/v1/stable/media/254276/full/b408?format=jpg | https://www.phoenixcontact.com/es/products/2702106
2702291 | https://caas.phoenixcontact.com/caas/v1/stable/media/226330/full/b408?format=jpg | https://www.phoenixcontact.com/es/products/2702291
2701722 | https://caas.phoenixcontact.com/caas/v1/stable/media/208622/full/b408?format=jpg | https://www.phoenixcontact.com/es/products/2701722
2688022 | https://caas.phoenixcontact.com/caas/v1/stable/media/262116/full/b408?format=jpg | https://www.phoenixcontact.com/es/products/2688022
2701224 | https://caas.phoenixcontact.com/caas/v1/stable/media/262116/full/b408?format=jpg | https://www.phoenixcontact.com/es/products/2701224
2688035 | https://caas.phoenixcontact.com/caas/v1/stable/media/205778/full/b408?format=jpg | https://www.phoenixcontact.com/es/products/2688035
2702052 | https://caas.phoenixcontact.com/caas/v1/stable/media/216136/full/b408?format=jpg | https://www.phoenixcontact.com/es/products/2702052
2701226 | https://caas.phoenixcontact.com/caas/v1/stable/media/205778/full/b408?format=jpg | https://www.phoenixcontact.com/es/products/2701226
2701450 | https://caas.phoenixcontact.com/caas/v1/stable/media/217862/full/b408?format=jpg | https://www.phoenixcontact.com/es/products/2701450
2701916 | https://caas.phoenixcontact.com/caas/v1/stable/media/213560/full/b408?format=jpg | https://www.phoenixcontact.com/es/products/2701916
2702017 | https://caas.phoenixcontact.com/caas/v1/stable/media/213560/full/b408?format=jpg | https://www.phoenixcontact.com/es/products/2702017
2700684 | https://caas.phoenixcontact.com/caas/v1/stable/media/207780/full/b408?format=jpg | https://www.phoenixcontact.com/es/products/2700684
2702783 | https://caas.phoenixcontact.com/caas/v1/stable/media/207780/full/b408?format=jpg | https://www.phoenixcontact.com/es/products/2702783
2702654 | https://caas.phoenixcontact.com/caas/v1/stable/media/207780/full/b408?format=jpg | https://www.phoenixcontact.com/es/products/2702654
2702071 | https://caas.phoenixcontact.com/caas/v1/stable/media/234670/full/b408?format=jpg | https://www.phoenixcontact.com/es/products/2702071
2701813 | https://caas.phoenixcontact.com/caas/v1/stable/media/270514/full/b408?format=jpg | https://www.phoenixcontact.com/es/products/2701813
2688349 | https://caas.phoenixcontact.com/caas/v1/stable/media/208420/full/b408?format=jpg | https://www.phoenixcontact.com/es/products/2688349
1027904 | https://caas.phoenixcontact.com/caas/v1/stable/media/235824/full/b408?format=jpg | https://www.phoenixcontact.com/es/products/1027904
2688048 | https://caas.phoenixcontact.com/caas/v1/stable/media/229212/full/b408?format=jpg | https://www.phoenixcontact.com/es/products/2688048
2701228 | https://caas.phoenixcontact.com/caas/v1/stable/media/229212/full/b408?format=jpg | https://www.phoenixcontact.com/es/products/2701228
2688051 | https://caas.phoenixcontact.com/caas/v1/stable/media/224672/full/b408?format=jpg | https://www.phoenixcontact.com/es/products/2688051
1004925 | https://caas.phoenixcontact.com/caas/v1/stable/media/247604/full/b408?format=jpg | https://www.phoenixcontact.com/es/products/1004925
2701230 | https://caas.phoenixcontact.com/caas/v1/stable/media/224672/full/b408?format=jpg | https://www.phoenixcontact.com/es/products/2701230
2702068 | https://caas.phoenixcontact.com/caas/v1/stable/media/226370/full/b408?format=jpg | https://www.phoenixcontact.com/es/products/2702068
2702053 | https://caas.phoenixcontact.com/caas/v1/stable/media/218282/full/b408?format=jpg | https://www.phoenixcontact.com/es/products/2702053
2688381 | https://caas.phoenixcontact.com/caas/v1/stable/media/204894/full/b408?format=jpg | https://www.phoenixcontact.com/es/products/2688381
1035427 | https://caas.phoenixcontact.com/caas/v1/stable/media/204894/full/b408?format=jpg | https://www.phoenixcontact.com/es/products/1035427
2700608 | https://caas.phoenixcontact.com/caas/v1/stable/media/248608/full/b408?format=jpg | https://www.phoenixcontact.com/es/products/2700608
1052432 | https://caas.phoenixcontact.com/caas/v1/stable/media/248096/full/b408?format=jpg | https://www.phoenixcontact.com/es/products/1052432
1215393 |  | https://www.phoenixcontact.com/es/products/1215393
1087081 | https://caas.phoenixcontact.com/caas/v1/stable/media/229858/full/b408?format=jpg | https://www.phoenixcontact.com/es/products/1087081
1052423 | https://caas.phoenixcontact.com/caas/v1/stable/media/194240/full/b408?format=jpg | https://www.phoenixcontact.com/es/products/1052423
1086902 | https://caas.phoenixcontact.com/caas/v1/stable/media/236130/full/b408?format=jpg | https://www.phoenixcontact.com/es/products/1086902
1086901 | https://caas.phoenixcontact.com/caas/v1/stable/media/244134/full/b408?format=jpg | https://www.phoenixcontact.com/es/products/1086901
1397158 | https://caas.phoenixcontact.com/caas/v1/stable/media/333536/full/b408?format=jpg | https://www.phoenixcontact.com/es/products/1397158
2702668 | https://caas.phoenixcontact.com/caas/v1/stable/media/197054/full/b408?format=jpg | https://www.phoenixcontact.com/es/products/2702668
2702655 | https://caas.phoenixcontact.com/caas/v1/stable/media/222116/full/b408?format=jpg | https://www.phoenixcontact.com/es/products/2702655
1027843 | https://caas.phoenixcontact.com/caas/v1/stable/media/231330/full/b408?format=jpg | https://www.phoenixcontact.com/es/products/1027843
2702171 | https://caas.phoenixcontact.com/caas/v1/stable/media/254060/full/b408?format=jpg | https://www.phoenixcontact.com/es/products/2702171
2702864 | https://caas.phoenixcontact.com/caas/v1/stable/media/251242/full/b408?format=jpg | https://www.phoenixcontact.com/es/products/2702864
1104545 | https://caas.phoenixcontact.com/caas/v1/stable/media/253000/full/b408?format=jpg | https://www.phoenixcontact.com/es/products/1104545
2702671 | https://caas.phoenixcontact.com/caas/v1/stable/media/239926/full/b408?format=jpg | https://www.phoenixcontact.com/es/products/2702671
1061424 | https://caas.phoenixcontact.com/caas/v1/stable/media/257828/full/b408?format=jpg | https://www.phoenixcontact.com/es/products/1061424
1369869 | https://caas.phoenixcontact.com/caas/v1/stable/media/292194/full/b408?format=jpg | https://www.phoenixcontact.com/es/products/1369869
2701559 | https://caas.phoenixcontact.com/caas/v1/stable/media/231698/full/b408?format=jpg | https://www.phoenixcontact.com/es/products/2701559
1369866 | https://caas.phoenixcontact.com/caas/v1/stable/media/292438/full/b408?format=jpg | https://www.phoenixcontact.com/es/products/1369866
2701560 | https://caas.phoenixcontact.com/caas/v1/stable/media/254142/full/b408?format=jpg | https://www.phoenixcontact.com/es/products/2701560
1369867 | https://caas.phoenixcontact.com/caas/v1/stable/media/292098/full/b408?format=jpg | https://www.phoenixcontact.com/es/products/1369867
2702858 | https://caas.phoenixcontact.com/caas/v1/stable/media/226668/full/b408?format=jpg | https://www.phoenixcontact.com/es/products/2702858
1374265 |  | https://www.phoenixcontact.com/es/products/1374265
1007352 | https://caas.phoenixcontact.com/caas/v1/stable/media/240528/full/b408?format=jpg | https://www.phoenixcontact.com/es/products/1007352
2688297 | https://caas.phoenixcontact.com/caas/v1/stable/media/262322/full/b408?format=jpg | https://www.phoenixcontact.com/es/products/2688297
2688666 | https://caas.phoenixcontact.com/caas/v1/stable/media/269048/full/b408?format=jpg | https://www.phoenixcontact.com/es/products/2688666
2702006 | https://caas.phoenixcontact.com/caas/v1/stable/media/269048/full/b408?format=jpg | https://www.phoenixcontact.com/es/products/2702006
2688556 | https://caas.phoenixcontact.com/caas/v1/stable/media/265840/full/b408?format=jpg | https://www.phoenixcontact.com/es/products/2688556
1035430 | https://caas.phoenixcontact.com/caas/v1/stable/media/265840/full/b408?format=jpg | https://www.phoenixcontact.com/es/products/1035430
2688077 | https://caas.phoenixcontact.com/caas/v1/stable/media/216288/full/b408?format=jpg | https://www.phoenixcontact.com/es/products/2688077
2701235 | https://caas.phoenixcontact.com/caas/v1/stable/media/216288/full/b408?format=jpg | https://www.phoenixcontact.com/es/products/2701235
2702911 | https://caas.phoenixcontact.com/caas/v1/stable/media/236334/full/b408?format=jpg | https://www.phoenixcontact.com/es/products/2702911
2702263 | https://caas.phoenixcontact.com/caas/v1/stable/media/126008/full/b408?format=jpg | https://www.phoenixcontact.com/es/products/2702263
2702264 | https://caas.phoenixcontact.com/caas/v1/stable/media/126498/full/b408?format=jpg | https://www.phoenixcontact.com/es/products/2702264
2702859 | https://caas.phoenixcontact.com/caas/v1/stable/media/113144/full/b408?format=jpg | https://www.phoenixcontact.com/es/products/2702859
2688433 | https://caas.phoenixcontact.com/caas/v1/stable/media/248974/full/b408?format=jpg | https://www.phoenixcontact.com/es/products/2688433
2688598 | https://caas.phoenixcontact.com/caas/v1/stable/media/229294/full/b408?format=jpg | https://www.phoenixcontact.com/es/products/2688598
2688417 | https://caas.phoenixcontact.com/caas/v1/stable/media/272582/full/b408?format=jpg | https://www.phoenixcontact.com/es/products/2688417
2702464 | https://caas.phoenixcontact.com/caas/v1/stable/media/272582/full/b408?format=jpg | https://www.phoenixcontact.com/es/products/2702464
1100201 | https://caas.phoenixcontact.com/caas/v1/stable/media/124098/full/b408?format=jpg | https://www.phoenixcontact.com/es/products/1100201
1052429 | https://caas.phoenixcontact.com/caas/v1/stable/media/119036/full/b408?format=jpg | https://www.phoenixcontact.com/es/products/1052429
1215392 | https://caas.phoenixcontact.com/caas/v1/stable/media/270624/full/b408?format=jpg | https://www.phoenixcontact.com/es/products/1215392
1087079 | https://caas.phoenixcontact.com/caas/v1/stable/media/239368/full/b408?format=jpg | https://www.phoenixcontact.com/es/products/1087079
1213488 | https://caas.phoenixcontact.com/caas/v1/stable/media/235024/full/b408?format=jpg | https://www.phoenixcontact.com/es/products/1213488
1132800 | https://caas.phoenixcontact.com/caas/v1/stable/media/125190/full/b408?format=jpg | https://www.phoenixcontact.com/es/products/1132800
2316390 | https://caas.phoenixcontact.com/caas/v1/stable/media/112062/full/b408?format=jpg | https://www.phoenixcontact.com/es/products/2316390
2316396 | https://caas.phoenixcontact.com/caas/v1/stable/media/256370/full/b408?format=jpg | https://www.phoenixcontact.com/es/products/2316396
1052428 | https://caas.phoenixcontact.com/caas/v1/stable/media/118024/full/b408?format=jpg | https://www.phoenixcontact.com/es/products/1052428
1052430 | https://caas.phoenixcontact.com/caas/v1/stable/media/114362/full/b408?format=jpg | https://www.phoenixcontact.com/es/products/1052430
1052416 | https://caas.phoenixcontact.com/caas/v1/stable/media/238892/full/b408?format=jpg | https://www.phoenixcontact.com/es/products/1052416
1213483 | https://caas.phoenixcontact.com/caas/v1/stable/media/218864/full/b408?format=jpg | https://www.phoenixcontact.com/es/products/1213483
1052431 | https://caas.phoenixcontact.com/caas/v1/stable/media/120554/full/b408?format=jpg | https://www.phoenixcontact.com/es/products/1052431
1215391 |  | https://www.phoenixcontact.com/es/products/1215391
1087082 | https://caas.phoenixcontact.com/caas/v1/stable/media/220924/full/b408?format=jpg | https://www.phoenixcontact.com/es/products/1087082
1052417 | https://caas.phoenixcontact.com/caas/v1/stable/media/236676/full/b408?format=jpg | https://www.phoenixcontact.com/es/products/1052417
1087078 | https://caas.phoenixcontact.com/caas/v1/stable/media/118904/full/b408?format=jpg | https://www.phoenixcontact.com/es/products/1087078
1087077 | https://caas.phoenixcontact.com/caas/v1/stable/media/123214/full/b408?format=jpg | https://www.phoenixcontact.com/es/products/1087077
1397157 |  | https://www.phoenixcontact.com/es/products/1397157
2316394 | https://caas.phoenixcontact.com/caas/v1/stable/media/254874/full/b408?format=jpg | https://www.phoenixcontact.com/es/products/2316394
2316393 | https://caas.phoenixcontact.com/caas/v1/stable/media/257754/full/b408?format=jpg | https://www.phoenixcontact.com/es/products/2316393
1397156 |  | https://www.phoenixcontact.com/es/products/1397156
2316402 | https://caas.phoenixcontact.com/caas/v1/stable/media/29792/full/b408?format=jpg | https://www.phoenixcontact.com/es/products/2316402
1296378 | https://caas.phoenixcontact.com/caas/v1/stable/media/31856/full/b408?format=jpg | https://www.phoenixcontact.com/es/products/1296378
1088062 | https://caas.phoenixcontact.com/caas/v1/stable/media/31856/full/b408?format=jpg | https://www.phoenixcontact.com/es/products/1088062
1088104 | https://caas.phoenixcontact.com/caas/v1/stable/media/31854/full/b408?format=jpg | https://www.phoenixcontact.com/es/products/1088104
1487836 | https://caas.phoenixcontact.com/caas/v1/stable/media/250818/full/b408?format=jpg | https://www.phoenixcontact.com/es/products/1487836
1296372 | https://caas.phoenixcontact.com/caas/v1/stable/media/50114/full/b408?format=jpg | https://www.phoenixcontact.com/es/products/1296372
1088123 | https://caas.phoenixcontact.com/caas/v1/stable/media/50114/full/b408?format=jpg | https://www.phoenixcontact.com/es/products/1088123
1088126 | https://caas.phoenixcontact.com/caas/v1/stable/media/31848/full/b408?format=jpg | https://www.phoenixcontact.com/es/products/1088126
1487835 | https://caas.phoenixcontact.com/caas/v1/stable/media/250550/full/b408?format=jpg | https://www.phoenixcontact.com/es/products/1487835
1088131 | https://caas.phoenixcontact.com/caas/v1/stable/media/31888/full/b408?format=jpg | https://www.phoenixcontact.com/es/products/1088131
1088127 | https://caas.phoenixcontact.com/caas/v1/stable/media/40734/full/b408?format=jpg | https://www.phoenixcontact.com/es/products/1088127
1105559 | https://caas.phoenixcontact.com/caas/v1/stable/media/115906/full/b408?format=jpg | https://www.phoenixcontact.com/es/products/1105559
1438680 | https://caas.phoenixcontact.com/caas/v1/stable/media/334674/full/b408?format=jpg | https://www.phoenixcontact.com/es/products/1438680
1088129 | https://caas.phoenixcontact.com/caas/v1/stable/media/31864/full/b408?format=jpg | https://www.phoenixcontact.com/es/products/1088129
1105560 | https://caas.phoenixcontact.com/caas/v1/stable/media/200348/full/b408?format=jpg | https://www.phoenixcontact.com/es/products/1105560
1181790 | https://caas.phoenixcontact.com/caas/v1/stable/media/226448/full/b408?format=jpg | https://www.phoenixcontact.com/es/products/1181790
1105562 | https://caas.phoenixcontact.com/caas/v1/stable/media/260128/full/b408?format=jpg | https://www.phoenixcontact.com/es/products/1105562
1090203 | https://caas.phoenixcontact.com/caas/v1/stable/media/241732/full/b408?format=jpg | https://www.phoenixcontact.com/es/products/1090203
1090205 | https://caas.phoenixcontact.com/caas/v1/stable/media/239754/full/b408?format=jpg | https://www.phoenixcontact.com/es/products/1090205
1182185 | https://caas.phoenixcontact.com/caas/v1/stable/media/118818/full/b408?format=jpg | https://www.phoenixcontact.com/es/products/1182185
1088130 | https://caas.phoenixcontact.com/caas/v1/stable/media/31898/full/b408?format=jpg | https://www.phoenixcontact.com/es/products/1088130
1088132 | https://caas.phoenixcontact.com/caas/v1/stable/media/31908/full/b408?format=jpg | https://www.phoenixcontact.com/es/products/1088132
1337223 | https://caas.phoenixcontact.com/caas/v1/stable/media/247996/full/b408?format=jpg | https://www.phoenixcontact.com/es/products/1337223
1337224 | https://caas.phoenixcontact.com/caas/v1/stable/media/207876/full/b408?format=jpg | https://www.phoenixcontact.com/es/products/1337224
1337225 | https://caas.phoenixcontact.com/caas/v1/stable/media/235280/full/b408?format=jpg | https://www.phoenixcontact.com/es/products/1337225
1079241 | https://caas.phoenixcontact.com/caas/v1/stable/media/31988/full/b408?format=jpg | https://www.phoenixcontact.com/es/products/1079241
1079231 | https://caas.phoenixcontact.com/caas/v1/stable/media/31990/full/b408?format=jpg | https://www.phoenixcontact.com/es/products/1079231
1181787 | https://caas.phoenixcontact.com/caas/v1/stable/media/115486/full/b408?format=jpg | https://www.phoenixcontact.com/es/products/1181787
1507979 | https://caas.phoenixcontact.com/caas/v1/stable/media/331082/full/b408?format=jpg | https://www.phoenixcontact.com/es/products/1507979
1088128 | https://caas.phoenixcontact.com/caas/v1/stable/media/31892/full/b408?format=jpg | https://www.phoenixcontact.com/es/products/1088128
1507978 | https://caas.phoenixcontact.com/caas/v1/stable/media/331080/full/b408?format=jpg | https://www.phoenixcontact.com/es/products/1507978
1088106 | https://caas.phoenixcontact.com/caas/v1/stable/media/31894/full/b408?format=jpg | https://www.phoenixcontact.com/es/products/1088106
1182190 | https://caas.phoenixcontact.com/caas/v1/stable/media/214510/full/b408?format=jpg | https://www.phoenixcontact.com/es/products/1182190
1167159 | https://caas.phoenixcontact.com/caas/v1/stable/media/122912/full/b408?format=jpg | https://www.phoenixcontact.com/es/products/1167159
1088134 | https://caas.phoenixcontact.com/caas/v1/stable/media/52834/full/b408?format=jpg | https://www.phoenixcontact.com/es/products/1088134
1190012 | https://caas.phoenixcontact.com/caas/v1/stable/media/235520/full/b408?format=jpg | https://www.phoenixcontact.com/es/products/1190012
1190017 | https://caas.phoenixcontact.com/caas/v1/stable/media/224942/full/b408?format=jpg | https://www.phoenixcontact.com/es/products/1190017
1182068 | https://caas.phoenixcontact.com/caas/v1/stable/media/260670/full/b408?format=jpg | https://www.phoenixcontact.com/es/products/1182068
2700518 | https://caas.phoenixcontact.com/caas/v1/stable/media/238962/full/b408?format=jpg | https://www.phoenixcontact.com/es/products/2700518
1334854 | https://caas.phoenixcontact.com/caas/v1/stable/media/198448/full/b408?format=jpg | https://www.phoenixcontact.com/es/products/1334854
1371410 | https://caas.phoenixcontact.com/caas/v1/stable/media/255640/full/b408?format=jpg | https://www.phoenixcontact.com/es/products/1371410
0702997 | https://caas.phoenixcontact.com/caas/v1/stable/media/200190/full/b408?format=jpg | https://www.phoenixcontact.com/es/products/0702997
0706045 | https://caas.phoenixcontact.com/caas/v1/stable/media/218392/full/b408?format=jpg | https://www.phoenixcontact.com/es/products/0706045
1113854 | https://caas.phoenixcontact.com/caas/v1/stable/media/28448/full/b408?format=jpg | https://www.phoenixcontact.com/es/products/1113854
1113855 | https://caas.phoenixcontact.com/caas/v1/stable/media/28446/full/b408?format=jpg | https://www.phoenixcontact.com/es/products/1113855
2702198 | https://caas.phoenixcontact.com/caas/v1/stable/media/273022/full/b408?format=jpg | https://www.phoenixcontact.com/es/products/2702198
1267397 | https://caas.phoenixcontact.com/caas/v1/stable/media/227510/full/b408?format=jpg | https://www.phoenixcontact.com/es/products/1267397
1065476 | https://caas.phoenixcontact.com/caas/v1/stable/media/124810/full/b408?format=jpg | https://www.phoenixcontact.com/es/products/1065476
2320458 | https://caas.phoenixcontact.com/caas/v1/stable/media/235226/full/b408?format=jpg | https://www.phoenixcontact.com/es/products/2320458
1134645 | https://caas.phoenixcontact.com/caas/v1/stable/media/119102/full/b408?format=jpg | https://www.phoenixcontact.com/es/products/1134645
2320788 | https://caas.phoenixcontact.com/caas/v1/stable/media/121912/full/b408?format=jpg | https://www.phoenixcontact.com/es/products/2320788
1353237 | https://caas.phoenixcontact.com/caas/v1/stable/media/225926/full/b408?format=jpg | https://www.phoenixcontact.com/es/products/1353237
2202525 | https://caas.phoenixcontact.com/caas/v1/stable/media/227080/full/b408?format=jpg | https://www.phoenixcontact.com/es/products/2202525
2200722 | https://caas.phoenixcontact.com/caas/v1/stable/media/1196162/full/b408?format=jpg | https://www.phoenixcontact.com/es/products/2200722
1684628 | https://caas.phoenixcontact.com/caas/v1/stable/media/328550/full/b408?format=jpg | https://www.phoenixcontact.com/es/products/1684628
1335860 | https://caas.phoenixcontact.com/caas/v1/stable/media/125338/full/b408?format=jpg | https://www.phoenixcontact.com/es/products/1335860
1335861 | https://caas.phoenixcontact.com/caas/v1/stable/media/249718/full/b408?format=jpg | https://www.phoenixcontact.com/es/products/1335861
1335858 | https://caas.phoenixcontact.com/caas/v1/stable/media/120340/full/b408?format=jpg | https://www.phoenixcontact.com/es/products/1335858
1335865 | https://caas.phoenixcontact.com/caas/v1/stable/media/120340/full/b408?format=jpg | https://www.phoenixcontact.com/es/products/1335865
2896173 | https://caas.phoenixcontact.com/caas/v1/stable/media/1196152/full/b408?format=jpg | https://www.phoenixcontact.com/es/products/2896173
1791398 | https://caas.phoenixcontact.com/caas/v1/stable/media/1185780/full/b408?format=jpg | https://www.phoenixcontact.com/es/products/1791398
2200046 | https://caas.phoenixcontact.com/caas/v1/stable/media/1196158/full/b408?format=jpg | https://www.phoenixcontact.com/es/products/2200046
2896131 | https://caas.phoenixcontact.com/caas/v1/stable/media/1196182/full/b408?format=jpg | https://www.phoenixcontact.com/es/products/2896131
2202968 | https://caas.phoenixcontact.com/caas/v1/stable/media/116772/full/b408?format=jpg | https://www.phoenixcontact.com/es/products/2202968
1163754 | https://caas.phoenixcontact.com/caas/v1/stable/media/220028/full/b408?format=jpg | https://www.phoenixcontact.com/es/products/1163754
1025418 | https://caas.phoenixcontact.com/caas/v1/stable/media/123976/full/b408?format=jpg | https://www.phoenixcontact.com/es/products/1025418
1065104 | https://caas.phoenixcontact.com/caas/v1/stable/media/124874/full/b408?format=jpg | https://www.phoenixcontact.com/es/products/1065104
2202301 | https://caas.phoenixcontact.com/caas/v1/stable/media/196560/full/b408?format=jpg | https://www.phoenixcontact.com/es/products/2202301
1351310 | https://caas.phoenixcontact.com/caas/v1/stable/media/249624/full/b408?format=jpg | https://www.phoenixcontact.com/es/products/1351310
1480246 | https://caas.phoenixcontact.com/caas/v1/stable/media/268050/full/b408?format=jpg | https://www.phoenixcontact.com/es/products/1480246
1046365 | https://caas.phoenixcontact.com/caas/v1/stable/media/238728/full/b408?format=jpg | https://www.phoenixcontact.com/es/products/1046365
1851759 | https://caas.phoenixcontact.com/caas/v1/stable/media/1254266/full/b408?format=jpg | https://www.phoenixcontact.com/es/products/1851759
1080948 | https://caas.phoenixcontact.com/caas/v1/stable/media/114702/full/b408?format=jpg | https://www.phoenixcontact.com/es/products/1080948
1086268 | https://caas.phoenixcontact.com/caas/v1/stable/media/108332/full/b408?format=jpg | https://www.phoenixcontact.com/es/products/1086268
1554865 | https://caas.phoenixcontact.com/caas/v1/stable/media/114702/full/b408?format=jpg | https://www.phoenixcontact.com/es/products/1554865
1646761 | https://caas.phoenixcontact.com/caas/v1/stable/media/294658/full/b408?format=jpg | https://www.phoenixcontact.com/es/products/1646761
1108020 | https://caas.phoenixcontact.com/caas/v1/stable/media/227804/full/b408?format=jpg | https://www.phoenixcontact.com/es/products/1108020
2203260 | https://caas.phoenixcontact.com/caas/v1/stable/media/110016/full/b408?format=jpg | https://www.phoenixcontact.com/es/products/2203260
1852854 | https://caas.phoenixcontact.com/caas/v1/stable/media/1254272/full/b408?format=jpg | https://www.phoenixcontact.com/es/products/1852854
1163398 | https://caas.phoenixcontact.com/caas/v1/stable/media/906124/full/b408?format=jpg | https://www.phoenixcontact.com/es/products/1163398
1679649 | https://caas.phoenixcontact.com/caas/v1/stable/media/304054/full/b408?format=jpg | https://www.phoenixcontact.com/es/products/1679649
1340863 | https://caas.phoenixcontact.com/caas/v1/stable/media/243004/full/b408?format=jpg | https://www.phoenixcontact.com/es/products/1340863
1050443 | https://caas.phoenixcontact.com/caas/v1/stable/media/122366/full/b408?format=jpg | https://www.phoenixcontact.com/es/products/1050443
1038850 | https://caas.phoenixcontact.com/caas/v1/stable/media/121632/full/b408?format=jpg | https://www.phoenixcontact.com/es/products/1038850
1684636 | https://caas.phoenixcontact.com/caas/v1/stable/media/332818/full/b408?format=jpg | https://www.phoenixcontact.com/es/products/1684636
2200721 | https://caas.phoenixcontact.com/caas/v1/stable/media/1194920/full/b408?format=jpg | https://www.phoenixcontact.com/es/products/2200721
1789914 | https://caas.phoenixcontact.com/caas/v1/stable/media/245908/full/b408?format=jpg | https://www.phoenixcontact.com/es/products/1789914
1006943 | https://caas.phoenixcontact.com/caas/v1/stable/media/1194932/full/b408?format=jpg | https://www.phoenixcontact.com/es/products/1006943
1351374 | https://caas.phoenixcontact.com/caas/v1/stable/media/126554/full/b408?format=jpg | https://www.phoenixcontact.com/es/products/1351374
2896076 | https://caas.phoenixcontact.com/caas/v1/stable/media/218590/full/b408?format=jpg | https://www.phoenixcontact.com/es/products/2896076
2203809 | https://caas.phoenixcontact.com/caas/v1/stable/media/107960/full/b408?format=jpg | https://www.phoenixcontact.com/es/products/2203809
1791397 |  | https://www.phoenixcontact.com/es/products/1791397
1163766 | https://caas.phoenixcontact.com/caas/v1/stable/media/216392/full/b408?format=jpg | https://www.phoenixcontact.com/es/products/1163766
2203763 | https://caas.phoenixcontact.com/caas/v1/stable/media/125042/full/b408?format=jpg | https://www.phoenixcontact.com/es/products/2203763
1754329 | https://caas.phoenixcontact.com/caas/v1/stable/media/1175234/full/b408?format=jpg | https://www.phoenixcontact.com/es/products/1754329
2896089 | https://caas.phoenixcontact.com/caas/v1/stable/media/1194950/full/b408?format=jpg | https://www.phoenixcontact.com/es/products/2896089
1553338 | https://caas.phoenixcontact.com/caas/v1/stable/media/199496/full/b408?format=jpg | https://www.phoenixcontact.com/es/products/1553338
2896270 | https://caas.phoenixcontact.com/caas/v1/stable/media/1256258/full/b408?format=jpg | https://www.phoenixcontact.com/es/products/2896270
2203815 | https://caas.phoenixcontact.com/caas/v1/stable/media/1193976/full/b408?format=jpg | https://www.phoenixcontact.com/es/products/2203815
1006953 | https://caas.phoenixcontact.com/caas/v1/stable/media/1256258/full/b408?format=jpg | https://www.phoenixcontact.com/es/products/1006953
1749649 | https://caas.phoenixcontact.com/caas/v1/stable/media/268902/full/b408?format=jpg | https://www.phoenixcontact.com/es/products/1749649
1385674 | https://caas.phoenixcontact.com/caas/v1/stable/media/211894/full/b408?format=jpg | https://www.phoenixcontact.com/es/products/1385674
2202951 | https://caas.phoenixcontact.com/caas/v1/stable/media/241832/full/b408?format=jpg | https://www.phoenixcontact.com/es/products/2202951
2203517 | https://caas.phoenixcontact.com/caas/v1/stable/media/1234400/full/b408?format=jpg | https://www.phoenixcontact.com/es/products/2203517
1791396 | https://caas.phoenixcontact.com/caas/v1/stable/media/1234404/full/b408?format=jpg | https://www.phoenixcontact.com/es/products/1791396
2202544 | https://caas.phoenixcontact.com/caas/v1/stable/media/208040/full/b408?format=jpg | https://www.phoenixcontact.com/es/products/2202544
1311013 | https://caas.phoenixcontact.com/caas/v1/stable/media/215344/full/b408?format=jpg | https://www.phoenixcontact.com/es/products/1311013
1311017 | https://caas.phoenixcontact.com/caas/v1/stable/media/271234/full/b408?format=jpg | https://www.phoenixcontact.com/es/products/1311017
1441368 | https://caas.phoenixcontact.com/caas/v1/stable/media/262066/full/b408?format=jpg | https://www.phoenixcontact.com/es/products/1441368
1311009 | https://caas.phoenixcontact.com/caas/v1/stable/media/197296/full/b408?format=jpg | https://www.phoenixcontact.com/es/products/1311009
1441373 | https://caas.phoenixcontact.com/caas/v1/stable/media/244096/full/b408?format=jpg | https://www.phoenixcontact.com/es/products/1441373
1311010 | https://caas.phoenixcontact.com/caas/v1/stable/media/253784/full/b408?format=jpg | https://www.phoenixcontact.com/es/products/1311010
1456991 | https://caas.phoenixcontact.com/caas/v1/stable/media/262066/full/b408?format=jpg | https://www.phoenixcontact.com/es/products/1456991
2201664 | https://caas.phoenixcontact.com/caas/v1/stable/media/1196164/full/b408?format=jpg | https://www.phoenixcontact.com/es/products/2201664
1820472 | https://caas.phoenixcontact.com/caas/v1/stable/media/115742/full/b408?format=jpg | https://www.phoenixcontact.com/es/products/1820472
1335864 | https://caas.phoenixcontact.com/caas/v1/stable/media/115742/full/b408?format=jpg | https://www.phoenixcontact.com/es/products/1335864
1335862 | https://caas.phoenixcontact.com/caas/v1/stable/media/249718/full/b408?format=jpg | https://www.phoenixcontact.com/es/products/1335862
1335863 | https://caas.phoenixcontact.com/caas/v1/stable/media/111414/full/b408?format=jpg | https://www.phoenixcontact.com/es/products/1335863
2278539 | https://caas.phoenixcontact.com/caas/v1/stable/media/1196154/full/b408?format=jpg | https://www.phoenixcontact.com/es/products/2278539
2202451 | https://caas.phoenixcontact.com/caas/v1/stable/media/119568/full/b408?format=jpg | https://www.phoenixcontact.com/es/products/2202451
2278542 | https://caas.phoenixcontact.com/caas/v1/stable/media/1196156/full/b408?format=jpg | https://www.phoenixcontact.com/es/products/2278542
1210711 | https://caas.phoenixcontact.com/caas/v1/stable/media/1196168/full/b408?format=jpg | https://www.phoenixcontact.com/es/products/1210711
1252988 | https://caas.phoenixcontact.com/caas/v1/stable/media/115884/full/b408?format=jpg | https://www.phoenixcontact.com/es/products/1252988
1361183 | https://caas.phoenixcontact.com/caas/v1/stable/media/1196172/full/b408?format=jpg | https://www.phoenixcontact.com/es/products/1361183
1788779 | https://caas.phoenixcontact.com/caas/v1/stable/media/268548/full/b408?format=jpg | https://www.phoenixcontact.com/es/products/1788779
1454292 | https://caas.phoenixcontact.com/caas/v1/stable/media/197258/full/b408?format=jpg | https://www.phoenixcontact.com/es/products/1454292
2202926 | https://caas.phoenixcontact.com/caas/v1/stable/media/195936/full/b408?format=jpg | https://www.phoenixcontact.com/es/products/2202926
2201450 | https://caas.phoenixcontact.com/caas/v1/stable/media/221308/full/b408?format=jpg | https://www.phoenixcontact.com/es/products/2201450
2201454 | https://caas.phoenixcontact.com/caas/v1/stable/media/231336/full/b408?format=jpg | https://www.phoenixcontact.com/es/products/2201454
2202372 | https://caas.phoenixcontact.com/caas/v1/stable/media/114444/full/b408?format=jpg | https://www.phoenixcontact.com/es/products/2202372
2201678 | https://caas.phoenixcontact.com/caas/v1/stable/media/194298/full/b408?format=jpg | https://www.phoenixcontact.com/es/products/2201678
2202287 | https://caas.phoenixcontact.com/caas/v1/stable/media/240494/full/b408?format=jpg | https://www.phoenixcontact.com/es/products/2202287
2201451 | https://caas.phoenixcontact.com/caas/v1/stable/media/253880/full/b408?format=jpg | https://www.phoenixcontact.com/es/products/2201451
2202224 | https://caas.phoenixcontact.com/caas/v1/stable/media/222402/full/b408?format=jpg | https://www.phoenixcontact.com/es/products/2202224
2203502 | https://caas.phoenixcontact.com/caas/v1/stable/media/227466/full/b408?format=jpg | https://www.phoenixcontact.com/es/products/2203502
1048934 | https://caas.phoenixcontact.com/caas/v1/stable/media/906356/full/b408?format=jpg | https://www.phoenixcontact.com/es/products/1048934
2203280 | https://caas.phoenixcontact.com/caas/v1/stable/media/1170798/full/b408?format=jpg | https://www.phoenixcontact.com/es/products/2203280
2201455 | https://caas.phoenixcontact.com/caas/v1/stable/media/52474/full/b408?format=jpg | https://www.phoenixcontact.com/es/products/2201455
1218565 | https://caas.phoenixcontact.com/caas/v1/stable/media/237406/full/b408?format=jpg | https://www.phoenixcontact.com/es/products/1218565
1252986 | https://caas.phoenixcontact.com/caas/v1/stable/media/125154/full/b408?format=jpg | https://www.phoenixcontact.com/es/products/1252986
2201976 | https://caas.phoenixcontact.com/caas/v1/stable/media/200846/full/b408?format=jpg | https://www.phoenixcontact.com/es/products/2201976
2202324 | https://caas.phoenixcontact.com/caas/v1/stable/media/267496/full/b408?format=jpg | https://www.phoenixcontact.com/es/products/2202324
2202202 | https://caas.phoenixcontact.com/caas/v1/stable/media/194288/full/b408?format=jpg | https://www.phoenixcontact.com/es/products/2202202
1080949 | https://caas.phoenixcontact.com/caas/v1/stable/media/112680/full/b408?format=jpg | https://www.phoenixcontact.com/es/products/1080949
1153038 | https://caas.phoenixcontact.com/caas/v1/stable/media/224730/full/b408?format=jpg | https://www.phoenixcontact.com/es/products/1153038
2203095 | https://caas.phoenixcontact.com/caas/v1/stable/media/124710/full/b408?format=jpg | https://www.phoenixcontact.com/es/products/2203095
2201977 | https://caas.phoenixcontact.com/caas/v1/stable/media/114258/full/b408?format=jpg | https://www.phoenixcontact.com/es/products/2201977
2202638 | https://caas.phoenixcontact.com/caas/v1/stable/media/123946/full/b408?format=jpg | https://www.phoenixcontact.com/es/products/2202638
2201982 | https://caas.phoenixcontact.com/caas/v1/stable/media/263702/full/b408?format=jpg | https://www.phoenixcontact.com/es/products/2201982
1782798 | https://caas.phoenixcontact.com/caas/v1/stable/media/263702/full/b408?format=jpg | https://www.phoenixcontact.com/es/products/1782798
2201919 | https://caas.phoenixcontact.com/caas/v1/stable/media/259186/full/b408?format=jpg | https://www.phoenixcontact.com/es/products/2201919
1255434 | https://caas.phoenixcontact.com/caas/v1/stable/media/114390/full/b408?format=jpg | https://www.phoenixcontact.com/es/products/1255434
2201881 | https://caas.phoenixcontact.com/caas/v1/stable/media/205528/full/b408?format=jpg | https://www.phoenixcontact.com/es/products/2201881
2202326 | https://caas.phoenixcontact.com/caas/v1/stable/media/205528/full/b408?format=jpg | https://www.phoenixcontact.com/es/products/2202326
1389116 | https://caas.phoenixcontact.com/caas/v1/stable/media/906118/full/b408?format=jpg | https://www.phoenixcontact.com/es/products/1389116
1059320 | https://caas.phoenixcontact.com/caas/v1/stable/media/236186/full/b408?format=jpg | https://www.phoenixcontact.com/es/products/1059320
2202355 | https://caas.phoenixcontact.com/caas/v1/stable/media/118276/full/b408?format=jpg | https://www.phoenixcontact.com/es/products/2202355
1851331 | https://caas.phoenixcontact.com/caas/v1/stable/media/1254268/full/b408?format=jpg | https://www.phoenixcontact.com/es/products/1851331
1074661 | https://caas.phoenixcontact.com/caas/v1/stable/media/227962/full/b408?format=jpg | https://www.phoenixcontact.com/es/products/1074661
1760654 | https://caas.phoenixcontact.com/caas/v1/stable/media/905404/full/b408?format=jpg | https://www.phoenixcontact.com/es/products/1760654
2201869 | https://caas.phoenixcontact.com/caas/v1/stable/media/266934/full/b408?format=jpg | https://www.phoenixcontact.com/es/products/2201869
1300089 | https://caas.phoenixcontact.com/caas/v1/stable/media/266934/full/b408?format=jpg | https://www.phoenixcontact.com/es/products/1300089
1015337 | https://caas.phoenixcontact.com/caas/v1/stable/media/115962/full/b408?format=jpg | https://www.phoenixcontact.com/es/products/1015337
1684635 | https://caas.phoenixcontact.com/caas/v1/stable/media/304052/full/b408?format=jpg | https://www.phoenixcontact.com/es/products/1684635
1126202 | https://caas.phoenixcontact.com/caas/v1/stable/media/119214/full/b408?format=jpg | https://www.phoenixcontact.com/es/products/1126202
2202300 | https://caas.phoenixcontact.com/caas/v1/stable/media/226756/full/b408?format=jpg | https://www.phoenixcontact.com/es/products/2202300
1046793 | https://caas.phoenixcontact.com/caas/v1/stable/media/219008/full/b408?format=jpg | https://www.phoenixcontact.com/es/products/1046793
2202501 | https://caas.phoenixcontact.com/caas/v1/stable/media/116992/full/b408?format=jpg | https://www.phoenixcontact.com/es/products/2202501
1335979 | https://caas.phoenixcontact.com/caas/v1/stable/media/238018/full/b408?format=jpg | https://www.phoenixcontact.com/es/products/1335979
2202833 | https://caas.phoenixcontact.com/caas/v1/stable/media/1194928/full/b408?format=jpg | https://www.phoenixcontact.com/es/products/2202833
1006944 | https://caas.phoenixcontact.com/caas/v1/stable/media/48238/full/b408?format=jpg | https://www.phoenixcontact.com/es/products/1006944
1756994 | https://caas.phoenixcontact.com/caas/v1/stable/media/1175238/full/b408?format=jpg | https://www.phoenixcontact.com/es/products/1756994
2278513 | https://caas.phoenixcontact.com/caas/v1/stable/media/1194952/full/b408?format=jpg | https://www.phoenixcontact.com/es/products/2278513
1054283 | https://caas.phoenixcontact.com/caas/v1/stable/media/221866/full/b408?format=jpg | https://www.phoenixcontact.com/es/products/1054283
1062099 | https://caas.phoenixcontact.com/caas/v1/stable/media/221866/full/b408?format=jpg | https://www.phoenixcontact.com/es/products/1062099
2201665 | https://caas.phoenixcontact.com/caas/v1/stable/media/46986/full/b408?format=jpg | https://www.phoenixcontact.com/es/products/2201665
2278526 | https://caas.phoenixcontact.com/caas/v1/stable/media/228110/full/b408?format=jpg | https://www.phoenixcontact.com/es/products/2278526
1098899 | https://caas.phoenixcontact.com/caas/v1/stable/media/228110/full/b408?format=jpg | https://www.phoenixcontact.com/es/products/1098899
2201599 | https://caas.phoenixcontact.com/caas/v1/stable/media/1194940/full/b408?format=jpg | https://www.phoenixcontact.com/es/products/2201599
1150589 | https://caas.phoenixcontact.com/caas/v1/stable/media/124720/full/b408?format=jpg | https://www.phoenixcontact.com/es/products/1150589
2278500 | https://caas.phoenixcontact.com/caas/v1/stable/media/250940/full/b408?format=jpg | https://www.phoenixcontact.com/es/products/2278500
1782799 | https://caas.phoenixcontact.com/caas/v1/stable/media/250940/full/b408?format=jpg | https://www.phoenixcontact.com/es/products/1782799
2200072 | https://caas.phoenixcontact.com/caas/v1/stable/media/250940/full/b408?format=jpg | https://www.phoenixcontact.com/es/products/2200072
1560324 | https://caas.phoenixcontact.com/caas/v1/stable/media/199968/full/b408?format=jpg | https://www.phoenixcontact.com/es/products/1560324
1227345 | https://caas.phoenixcontact.com/caas/v1/stable/media/109460/full/b408?format=jpg | https://www.phoenixcontact.com/es/products/1227345
1252987 | https://caas.phoenixcontact.com/caas/v1/stable/media/109460/full/b408?format=jpg | https://www.phoenixcontact.com/es/products/1252987
1311011 | https://caas.phoenixcontact.com/caas/v1/stable/media/224034/full/b408?format=jpg | https://www.phoenixcontact.com/es/products/1311011
1441388 |  | https://www.phoenixcontact.com/es/products/1441388
1311012 | https://caas.phoenixcontact.com/caas/v1/stable/media/194106/full/b408?format=jpg | https://www.phoenixcontact.com/es/products/1311012
1441396 | https://caas.phoenixcontact.com/caas/v1/stable/media/200246/full/b408?format=jpg | https://www.phoenixcontact.com/es/products/1441396
2900116 | https://caas.phoenixcontact.com/caas/v1/stable/media/258912/full/b408?format=jpg | https://www.phoenixcontact.com/es/products/2900116
1227309 | https://caas.phoenixcontact.com/caas/v1/stable/media/232834/full/b408?format=jpg | https://www.phoenixcontact.com/es/products/1227309
2896186 | https://caas.phoenixcontact.com/caas/v1/stable/media/265008/full/b408?format=jpg | https://www.phoenixcontact.com/es/products/2896186
1227308 | https://caas.phoenixcontact.com/caas/v1/stable/media/109486/full/b408?format=jpg | https://www.phoenixcontact.com/es/products/1227308
2896199 | https://caas.phoenixcontact.com/caas/v1/stable/media/231922/full/b408?format=jpg | https://www.phoenixcontact.com/es/products/2896199
1754308 | https://caas.phoenixcontact.com/caas/v1/stable/media/1176218/full/b408?format=jpg | https://www.phoenixcontact.com/es/products/1754308
1534556 | https://caas.phoenixcontact.com/caas/v1/stable/media/746912/full/b408?format=jpg | https://www.phoenixcontact.com/es/products/1534556
1210710 | https://caas.phoenixcontact.com/caas/v1/stable/media/116724/full/b408?format=jpg | https://www.phoenixcontact.com/es/products/1210710
2896144 | https://caas.phoenixcontact.com/caas/v1/stable/media/1196184/full/b408?format=jpg | https://www.phoenixcontact.com/es/products/2896144
1253226 | https://caas.phoenixcontact.com/caas/v1/stable/media/116328/full/b408?format=jpg | https://www.phoenixcontact.com/es/products/1253226
2200045 | https://caas.phoenixcontact.com/caas/v1/stable/media/1194922/full/b408?format=jpg | https://www.phoenixcontact.com/es/products/2200045
2896102 | https://caas.phoenixcontact.com/caas/v1/stable/media/1196358/full/b408?format=jpg | https://www.phoenixcontact.com/es/products/2896102
1227299 | https://caas.phoenixcontact.com/caas/v1/stable/media/119260/full/b408?format=jpg | https://www.phoenixcontact.com/es/products/1227299
1227312 | https://caas.phoenixcontact.com/caas/v1/stable/media/110366/full/b408?format=jpg | https://www.phoenixcontact.com/es/products/1227312
2896092 | https://caas.phoenixcontact.com/caas/v1/stable/media/249978/full/b408?format=jpg | https://www.phoenixcontact.com/es/products/2896092
1533652 | https://caas.phoenixcontact.com/caas/v1/stable/media/334522/full/b408?format=jpg | https://www.phoenixcontact.com/es/products/1533652
1227302 | https://caas.phoenixcontact.com/caas/v1/stable/media/242474/full/b408?format=jpg | https://www.phoenixcontact.com/es/products/1227302
2279732 | https://caas.phoenixcontact.com/caas/v1/stable/media/1194954/full/b408?format=jpg | https://www.phoenixcontact.com/es/products/2279732
1522222 | https://caas.phoenixcontact.com/caas/v1/stable/media/254212/full/b408?format=jpg | https://www.phoenixcontact.com/es/products/1522222
1377630 | https://caas.phoenixcontact.com/caas/v1/stable/media/1194942/full/b408?format=jpg | https://www.phoenixcontact.com/es/products/1377630
2896241 | https://caas.phoenixcontact.com/caas/v1/stable/media/210498/full/b408?format=jpg | https://www.phoenixcontact.com/es/products/2896241
1377629 | https://caas.phoenixcontact.com/caas/v1/stable/media/210498/full/b408?format=jpg | https://www.phoenixcontact.com/es/products/1377629
2200120 | https://caas.phoenixcontact.com/caas/v1/stable/media/210498/full/b408?format=jpg | https://www.phoenixcontact.com/es/products/2200120
2201070 | https://caas.phoenixcontact.com/caas/v1/stable/media/115250/full/b408?format=jpg | https://www.phoenixcontact.com/es/products/2201070
1311001 | https://caas.phoenixcontact.com/caas/v1/stable/media/117994/full/b408?format=jpg | https://www.phoenixcontact.com/es/products/1311001
1693942 | https://caas.phoenixcontact.com/caas/v1/stable/media/1182892/full/b408?format=jpg | https://www.phoenixcontact.com/es/products/1693942
1457589 | https://caas.phoenixcontact.com/caas/v1/stable/media/217660/full/b408?format=jpg | https://www.phoenixcontact.com/es/products/1457589
1693941 | https://caas.phoenixcontact.com/caas/v1/stable/media/906126/full/b408?format=jpg | https://www.phoenixcontact.com/es/products/1693941
1457587 | https://caas.phoenixcontact.com/caas/v1/stable/media/124426/full/b408?format=jpg | https://www.phoenixcontact.com/es/products/1457587
2896992 | https://caas.phoenixcontact.com/caas/v1/stable/media/124426/full/b408?format=jpg | https://www.phoenixcontact.com/es/products/2896992
1457588 | https://caas.phoenixcontact.com/caas/v1/stable/media/260856/full/b408?format=jpg | https://www.phoenixcontact.com/es/products/1457588
2896994 | https://caas.phoenixcontact.com/caas/v1/stable/media/260856/full/b408?format=jpg | https://www.phoenixcontact.com/es/products/2896994
1227307 | https://caas.phoenixcontact.com/caas/v1/stable/media/200070/full/b408?format=jpg | https://www.phoenixcontact.com/es/products/1227307
1790392 | https://caas.phoenixcontact.com/caas/v1/stable/media/200070/full/b408?format=jpg | https://www.phoenixcontact.com/es/products/1790392
2896209 | https://caas.phoenixcontact.com/caas/v1/stable/media/197762/full/b408?format=jpg | https://www.phoenixcontact.com/es/products/2896209
1018369 |  | https://www.phoenixcontact.com/es/products/1018369
2896212 | https://caas.phoenixcontact.com/caas/v1/stable/media/219140/full/b408?format=jpg | https://www.phoenixcontact.com/es/products/2896212
2200776 | https://caas.phoenixcontact.com/caas/v1/stable/media/1196160/full/b408?format=jpg | https://www.phoenixcontact.com/es/products/2200776
2896157 | https://caas.phoenixcontact.com/caas/v1/stable/media/1196186/full/b408?format=jpg | https://www.phoenixcontact.com/es/products/2896157
2896115 | https://caas.phoenixcontact.com/caas/v1/stable/media/110496/full/b408?format=jpg | https://www.phoenixcontact.com/es/products/2896115
1754304 | https://caas.phoenixcontact.com/caas/v1/stable/media/1176224/full/b408?format=jpg | https://www.phoenixcontact.com/es/products/1754304
1754330 | https://caas.phoenixcontact.com/caas/v1/stable/media/1176220/full/b408?format=jpg | https://www.phoenixcontact.com/es/products/1754330
1538938 | https://caas.phoenixcontact.com/caas/v1/stable/media/334518/full/b408?format=jpg | https://www.phoenixcontact.com/es/products/1538938
1538935 | https://caas.phoenixcontact.com/caas/v1/stable/media/334514/full/b408?format=jpg | https://www.phoenixcontact.com/es/products/1538935
1538934 | https://caas.phoenixcontact.com/caas/v1/stable/media/334510/full/b408?format=jpg | https://www.phoenixcontact.com/es/products/1538934
1538932 | https://caas.phoenixcontact.com/caas/v1/stable/media/334506/full/b408?format=jpg | https://www.phoenixcontact.com/es/products/1538932
2200777 | https://caas.phoenixcontact.com/caas/v1/stable/media/1194918/full/b408?format=jpg | https://www.phoenixcontact.com/es/products/2200777
1754310 | https://caas.phoenixcontact.com/caas/v1/stable/media/1175230/full/b408?format=jpg | https://www.phoenixcontact.com/es/products/1754310
2896034 | https://caas.phoenixcontact.com/caas/v1/stable/media/117462/full/b408?format=jpg | https://www.phoenixcontact.com/es/products/2896034
1227303 | https://caas.phoenixcontact.com/caas/v1/stable/media/117860/full/b408?format=jpg | https://www.phoenixcontact.com/es/products/1227303
2896047 | https://caas.phoenixcontact.com/caas/v1/stable/media/1197420/full/b408?format=jpg | https://www.phoenixcontact.com/es/products/2896047
2200712 | https://caas.phoenixcontact.com/caas/v1/stable/media/123668/full/b408?format=jpg | https://www.phoenixcontact.com/es/products/2200712
2896254 | https://caas.phoenixcontact.com/caas/v1/stable/media/113132/full/b408?format=jpg | https://www.phoenixcontact.com/es/products/2896254
1464719 | https://caas.phoenixcontact.com/caas/v1/stable/media/113132/full/b408?format=jpg | https://www.phoenixcontact.com/es/products/1464719
1227343 | https://caas.phoenixcontact.com/caas/v1/stable/media/110098/full/b408?format=jpg | https://www.phoenixcontact.com/es/products/1227343
1311003 | https://caas.phoenixcontact.com/caas/v1/stable/media/223036/full/b408?format=jpg | https://www.phoenixcontact.com/es/products/1311003
1455656 | https://caas.phoenixcontact.com/caas/v1/stable/media/226008/full/b408?format=jpg | https://www.phoenixcontact.com/es/products/1455656
1311004 | https://caas.phoenixcontact.com/caas/v1/stable/media/260514/full/b408?format=jpg | https://www.phoenixcontact.com/es/products/1311004
1789921 | https://caas.phoenixcontact.com/caas/v1/stable/media/229374/full/b408?format=jpg | https://www.phoenixcontact.com/es/products/1789921
2896225 | https://caas.phoenixcontact.com/caas/v1/stable/media/229374/full/b408?format=jpg | https://www.phoenixcontact.com/es/products/2896225
1227304 | https://caas.phoenixcontact.com/caas/v1/stable/media/1252758/full/b408?format=jpg | https://www.phoenixcontact.com/es/products/1227304
2896238 | https://caas.phoenixcontact.com/caas/v1/stable/media/228326/full/b408?format=jpg | https://www.phoenixcontact.com/es/products/2896238
1070746 | https://caas.phoenixcontact.com/caas/v1/stable/media/228326/full/b408?format=jpg | https://www.phoenixcontact.com/es/products/1070746
1070747 | https://caas.phoenixcontact.com/caas/v1/stable/media/228326/full/b408?format=jpg | https://www.phoenixcontact.com/es/products/1070747
1070748 | https://caas.phoenixcontact.com/caas/v1/stable/media/228326/full/b408?format=jpg | https://www.phoenixcontact.com/es/products/1070748
2201608 | https://caas.phoenixcontact.com/caas/v1/stable/media/1196166/full/b408?format=jpg | https://www.phoenixcontact.com/es/products/2201608
1556475 | https://caas.phoenixcontact.com/caas/v1/stable/media/205438/full/b408?format=jpg | https://www.phoenixcontact.com/es/products/1556475
2896432 | https://caas.phoenixcontact.com/caas/v1/stable/media/1196176/full/b408?format=jpg | https://www.phoenixcontact.com/es/products/2896432
2896445 | https://caas.phoenixcontact.com/caas/v1/stable/media/1196178/full/b408?format=jpg | https://www.phoenixcontact.com/es/products/2896445
1737363 | https://caas.phoenixcontact.com/caas/v1/stable/media/1196174/full/b408?format=jpg | https://www.phoenixcontact.com/es/products/1737363
1754311 | https://caas.phoenixcontact.com/caas/v1/stable/media/1176226/full/b408?format=jpg | https://www.phoenixcontact.com/es/products/1754311
1754315 | https://caas.phoenixcontact.com/caas/v1/stable/media/1176222/full/b408?format=jpg | https://www.phoenixcontact.com/es/products/1754315
1538931 | https://caas.phoenixcontact.com/caas/v1/stable/media/334516/full/b408?format=jpg | https://www.phoenixcontact.com/es/products/1538931
1538926 | https://caas.phoenixcontact.com/caas/v1/stable/media/334520/full/b408?format=jpg | https://www.phoenixcontact.com/es/products/1538926
1538930 | https://caas.phoenixcontact.com/caas/v1/stable/media/334508/full/b408?format=jpg | https://www.phoenixcontact.com/es/products/1538930
1538927 | https://caas.phoenixcontact.com/caas/v1/stable/media/334504/full/b408?format=jpg | https://www.phoenixcontact.com/es/products/1538927
1538929 | https://caas.phoenixcontact.com/caas/v1/stable/media/334512/full/b408?format=jpg | https://www.phoenixcontact.com/es/products/1538929
2201607 | https://caas.phoenixcontact.com/caas/v1/stable/media/1194924/full/b408?format=jpg | https://www.phoenixcontact.com/es/products/2201607
1006941 | https://caas.phoenixcontact.com/caas/v1/stable/media/1194930/full/b408?format=jpg | https://www.phoenixcontact.com/es/products/1006941
1754305 | https://caas.phoenixcontact.com/caas/v1/stable/media/1175232/full/b408?format=jpg | https://www.phoenixcontact.com/es/products/1754305
2896416 | https://caas.phoenixcontact.com/caas/v1/stable/media/1194944/full/b408?format=jpg | https://www.phoenixcontact.com/es/products/2896416
1737366 | https://caas.phoenixcontact.com/caas/v1/stable/media/906358/full/b408?format=jpg | https://www.phoenixcontact.com/es/products/1737366
2202193 | https://caas.phoenixcontact.com/caas/v1/stable/media/48124/full/b408?format=jpg | https://www.phoenixcontact.com/es/products/2202193
2896429 | https://caas.phoenixcontact.com/caas/v1/stable/media/117932/full/b408?format=jpg | https://www.phoenixcontact.com/es/products/2896429
1163650 | https://caas.phoenixcontact.com/caas/v1/stable/media/111452/full/b408?format=jpg | https://www.phoenixcontact.com/es/products/1163650
1148433 | https://caas.phoenixcontact.com/caas/v1/stable/media/111452/full/b408?format=jpg | https://www.phoenixcontact.com/es/products/1148433
2896403 | https://caas.phoenixcontact.com/caas/v1/stable/media/1261002/full/b408?format=jpg | https://www.phoenixcontact.com/es/products/2896403
1737360 | https://caas.phoenixcontact.com/caas/v1/stable/media/1261006/full/b408?format=jpg | https://www.phoenixcontact.com/es/products/1737360
1006947 | https://caas.phoenixcontact.com/caas/v1/stable/media/1261004/full/b408?format=jpg | https://www.phoenixcontact.com/es/products/1006947
1566667 | https://caas.phoenixcontact.com/caas/v1/stable/media/236208/full/b408?format=jpg | https://www.phoenixcontact.com/es/products/1566667
1210716 | https://caas.phoenixcontact.com/caas/v1/stable/media/108514/full/b408?format=jpg | https://www.phoenixcontact.com/es/products/1210716
1311005 | https://caas.phoenixcontact.com/caas/v1/stable/media/118826/full/b408?format=jpg | https://www.phoenixcontact.com/es/products/1311005
1441211 | https://caas.phoenixcontact.com/caas/v1/stable/media/201814/full/b408?format=jpg | https://www.phoenixcontact.com/es/products/1441211
1311006 | https://caas.phoenixcontact.com/caas/v1/stable/media/207698/full/b408?format=jpg | https://www.phoenixcontact.com/es/products/1311006
1441348 | https://caas.phoenixcontact.com/caas/v1/stable/media/260786/full/b408?format=jpg | https://www.phoenixcontact.com/es/products/1441348
1353236 |  | https://www.phoenixcontact.com/es/products/1353236
1204540 | https://caas.phoenixcontact.com/caas/v1/stable/media/1196170/full/b408?format=jpg | https://www.phoenixcontact.com/es/products/1204540
1335856 | https://caas.phoenixcontact.com/caas/v1/stable/media/251286/full/b408?format=jpg | https://www.phoenixcontact.com/es/products/1335856
1335811 | https://caas.phoenixcontact.com/caas/v1/stable/media/119608/full/b408?format=jpg | https://www.phoenixcontact.com/es/products/1335811
2896160 | https://caas.phoenixcontact.com/caas/v1/stable/media/1234402/full/b408?format=jpg | https://www.phoenixcontact.com/es/products/2896160
1735239 | https://caas.phoenixcontact.com/caas/v1/stable/media/110890/full/b408?format=jpg | https://www.phoenixcontact.com/es/products/1735239
2695824 | https://caas.phoenixcontact.com/caas/v1/stable/media/123492/full/b408?format=jpg | https://www.phoenixcontact.com/es/products/2695824
2200517 | https://caas.phoenixcontact.com/caas/v1/stable/media/116900/full/b408?format=jpg | https://www.phoenixcontact.com/es/products/2200517
2896128 | https://caas.phoenixcontact.com/caas/v1/stable/media/1196180/full/b408?format=jpg | https://www.phoenixcontact.com/es/products/2896128
2200066 | https://caas.phoenixcontact.com/caas/v1/stable/media/205872/full/b408?format=jpg | https://www.phoenixcontact.com/es/products/2200066
1163755 | https://caas.phoenixcontact.com/caas/v1/stable/media/241546/full/b408?format=jpg | https://www.phoenixcontact.com/es/products/1163755
1304742 | https://caas.phoenixcontact.com/caas/v1/stable/media/1194938/full/b408?format=jpg | https://www.phoenixcontact.com/es/products/1304742
1391815 | https://caas.phoenixcontact.com/caas/v1/stable/media/123722/full/b408?format=jpg | https://www.phoenixcontact.com/es/products/1391815
1093075 | https://caas.phoenixcontact.com/caas/v1/stable/media/1194936/full/b408?format=jpg | https://www.phoenixcontact.com/es/products/1093075
2202302 | https://caas.phoenixcontact.com/caas/v1/stable/media/262446/full/b408?format=jpg | https://www.phoenixcontact.com/es/products/2202302
1091777 | https://caas.phoenixcontact.com/caas/v1/stable/media/1194934/full/b408?format=jpg | https://www.phoenixcontact.com/es/products/1091777
1374666 | https://caas.phoenixcontact.com/caas/v1/stable/media/200512/full/b408?format=jpg | https://www.phoenixcontact.com/es/products/1374666
1136628 | https://caas.phoenixcontact.com/caas/v1/stable/media/112412/full/b408?format=jpg | https://www.phoenixcontact.com/es/products/1136628
1780226 | https://caas.phoenixcontact.com/caas/v1/stable/media/1177378/full/b408?format=jpg | https://www.phoenixcontact.com/es/products/1780226
1340864 | https://caas.phoenixcontact.com/caas/v1/stable/media/243978/full/b408?format=jpg | https://www.phoenixcontact.com/es/products/1340864
2202539 | https://caas.phoenixcontact.com/caas/v1/stable/media/1194926/full/b408?format=jpg | https://www.phoenixcontact.com/es/products/2202539
1006942 | https://caas.phoenixcontact.com/caas/v1/stable/media/51808/full/b408?format=jpg | https://www.phoenixcontact.com/es/products/1006942
2896050 | https://caas.phoenixcontact.com/caas/v1/stable/media/1194946/full/b408?format=jpg | https://www.phoenixcontact.com/es/products/2896050
1163769 | https://caas.phoenixcontact.com/caas/v1/stable/media/125008/full/b408?format=jpg | https://www.phoenixcontact.com/es/products/1163769
2202988 | https://caas.phoenixcontact.com/caas/v1/stable/media/40908/full/b408?format=jpg | https://www.phoenixcontact.com/es/products/2202988
1754307 | https://caas.phoenixcontact.com/caas/v1/stable/media/1175236/full/b408?format=jpg | https://www.phoenixcontact.com/es/products/1754307
2896063 | https://caas.phoenixcontact.com/caas/v1/stable/media/1194948/full/b408?format=jpg | https://www.phoenixcontact.com/es/products/2896063
1181628 | https://caas.phoenixcontact.com/caas/v1/stable/media/209718/full/b408?format=jpg | https://www.phoenixcontact.com/es/products/1181628
2201313 | https://caas.phoenixcontact.com/caas/v1/stable/media/199496/full/b408?format=jpg | https://www.phoenixcontact.com/es/products/2201313
2896267 | https://caas.phoenixcontact.com/caas/v1/stable/media/200758/full/b408?format=jpg | https://www.phoenixcontact.com/es/products/2896267
1006950 | https://caas.phoenixcontact.com/caas/v1/stable/media/200758/full/b408?format=jpg | https://www.phoenixcontact.com/es/products/1006950
1738320 | https://caas.phoenixcontact.com/caas/v1/stable/media/122204/full/b408?format=jpg | https://www.phoenixcontact.com/es/products/1738320
1227344 | https://caas.phoenixcontact.com/caas/v1/stable/media/121890/full/b408?format=jpg | https://www.phoenixcontact.com/es/products/1227344
1311007 | https://caas.phoenixcontact.com/caas/v1/stable/media/120604/full/b408?format=jpg | https://www.phoenixcontact.com/es/products/1311007
1455660 | https://caas.phoenixcontact.com/caas/v1/stable/media/210714/full/b408?format=jpg | https://www.phoenixcontact.com/es/products/1455660
1311008 | https://caas.phoenixcontact.com/caas/v1/stable/media/113742/full/b408?format=jpg | https://www.phoenixcontact.com/es/products/1311008
1456985 | https://caas.phoenixcontact.com/caas/v1/stable/media/210714/full/b408?format=jpg | https://www.phoenixcontact.com/es/products/1456985
1340862 | https://caas.phoenixcontact.com/caas/v1/stable/media/264602/full/b408?format=jpg | https://www.phoenixcontact.com/es/products/1340862
1340861 | https://caas.phoenixcontact.com/caas/v1/stable/media/202968/full/b408?format=jpg | https://www.phoenixcontact.com/es/products/1340861
1369850 |  | https://www.phoenixcontact.com/es/products/1369850
1590047 |  | https://www.phoenixcontact.com/es/products/1590047
1590048 |  | https://www.phoenixcontact.com/es/products/1590048
1590051 |  | https://www.phoenixcontact.com/es/products/1590051
1590053 |  | https://www.phoenixcontact.com/es/products/1590053
1590055 |  | https://www.phoenixcontact.com/es/products/1590055
1590059 |  | https://www.phoenixcontact.com/es/products/1590059
1590060 |  | https://www.phoenixcontact.com/es/products/1590060
1590066 |  | https://www.phoenixcontact.com/es/products/1590066
1590078 |  | https://www.phoenixcontact.com/es/products/1590078
1050671 |  | https://www.phoenixcontact.com/es/products/1050671
1608000 |  | https://www.phoenixcontact.com/es/products/1608000
1608002 |  | https://www.phoenixcontact.com/es/products/1608002
1624754 |  | https://www.phoenixcontact.com/es/products/1624754
1613188 |  | https://www.phoenixcontact.com/es/products/1613188
1613189 |  | https://www.phoenixcontact.com/es/products/1613189
1590093 |  | https://www.phoenixcontact.com/es/products/1590093
1590106 |  | https://www.phoenixcontact.com/es/products/1590106
1034988 |  | https://www.phoenixcontact.com/es/products/1034988
1590108 |  | https://www.phoenixcontact.com/es/products/1590108
1590111 |  | https://www.phoenixcontact.com/es/products/1590111
1590113 |  | https://www.phoenixcontact.com/es/products/1590113
1590115 |  | https://www.phoenixcontact.com/es/products/1590115
1590126 |  | https://www.phoenixcontact.com/es/products/1590126
1590138 |  | https://www.phoenixcontact.com/es/products/1590138
1590141 |  | https://www.phoenixcontact.com/es/products/1590141
1590146 |  | https://www.phoenixcontact.com/es/products/1590146
5452602 | https://caas.phoenixcontact.com/caas/v1/stable/media/251490/full/b408?format=jpg | https://www.phoenixcontact.com/es/products/5452602
5442248 | https://caas.phoenixcontact.com/caas/v1/stable/media/251490/full/b408?format=jpg | https://www.phoenixcontact.com/es/products/5442248
5430001 | https://caas.phoenixcontact.com/caas/v1/stable/media/258228/full/b408?format=jpg | https://www.phoenixcontact.com/es/products/5430001
5452603 | https://caas.phoenixcontact.com/caas/v1/stable/media/264962/full/b408?format=jpg | https://www.phoenixcontact.com/es/products/5452603
5442251 | https://caas.phoenixcontact.com/caas/v1/stable/media/264962/full/b408?format=jpg | https://www.phoenixcontact.com/es/products/5442251
5430014 | https://caas.phoenixcontact.com/caas/v1/stable/media/258228/full/b408?format=jpg | https://www.phoenixcontact.com/es/products/5430014
5452604 | https://caas.phoenixcontact.com/caas/v1/stable/media/264962/full/b408?format=jpg | https://www.phoenixcontact.com/es/products/5452604
5442264 | https://caas.phoenixcontact.com/caas/v1/stable/media/264962/full/b408?format=jpg | https://www.phoenixcontact.com/es/products/5442264
5430027 | https://caas.phoenixcontact.com/caas/v1/stable/media/258228/full/b408?format=jpg | https://www.phoenixcontact.com/es/products/5430027
5452605 | https://caas.phoenixcontact.com/caas/v1/stable/media/264962/full/b408?format=jpg | https://www.phoenixcontact.com/es/products/5452605
5442277 | https://caas.phoenixcontact.com/caas/v1/stable/media/264962/full/b408?format=jpg | https://www.phoenixcontact.com/es/products/5442277
5430030 | https://caas.phoenixcontact.com/caas/v1/stable/media/258228/full/b408?format=jpg | https://www.phoenixcontact.com/es/products/5430030
1045287 | https://caas.phoenixcontact.com/caas/v1/stable/media/258228/full/b408?format=jpg | https://www.phoenixcontact.com/es/products/1045287
1045289 | https://caas.phoenixcontact.com/caas/v1/stable/media/258228/full/b408?format=jpg | https://www.phoenixcontact.com/es/products/1045289
5442280 | https://caas.phoenixcontact.com/caas/v1/stable/media/264962/full/b408?format=jpg | https://www.phoenixcontact.com/es/products/5442280
5430043 | https://caas.phoenixcontact.com/caas/v1/stable/media/258228/full/b408?format=jpg | https://www.phoenixcontact.com/es/products/5430043
5452607 | https://caas.phoenixcontact.com/caas/v1/stable/media/264962/full/b408?format=jpg | https://www.phoenixcontact.com/es/products/5452607
5442293 | https://caas.phoenixcontact.com/caas/v1/stable/media/264962/full/b408?format=jpg | https://www.phoenixcontact.com/es/products/5442293
5430056 | https://caas.phoenixcontact.com/caas/v1/stable/media/258228/full/b408?format=jpg | https://www.phoenixcontact.com/es/products/5430056
5452608 | https://caas.phoenixcontact.com/caas/v1/stable/media/264962/full/b408?format=jpg | https://www.phoenixcontact.com/es/products/5452608
5442675 | https://caas.phoenixcontact.com/caas/v1/stable/media/264962/full/b408?format=jpg | https://www.phoenixcontact.com/es/products/5442675
5430072 | https://caas.phoenixcontact.com/caas/v1/stable/media/258228/full/b408?format=jpg | https://www.phoenixcontact.com/es/products/5430072
5452610 | https://caas.phoenixcontact.com/caas/v1/stable/media/264962/full/b408?format=jpg | https://www.phoenixcontact.com/es/products/5452610
5442691 | https://caas.phoenixcontact.com/caas/v1/stable/media/264962/full/b408?format=jpg | https://www.phoenixcontact.com/es/products/5442691
5430085 | https://caas.phoenixcontact.com/caas/v1/stable/media/258228/full/b408?format=jpg | https://www.phoenixcontact.com/es/products/5430085
5452611 | https://caas.phoenixcontact.com/caas/v1/stable/media/264962/full/b408?format=jpg | https://www.phoenixcontact.com/es/products/5452611
5442701 | https://caas.phoenixcontact.com/caas/v1/stable/media/264962/full/b408?format=jpg | https://www.phoenixcontact.com/es/products/5442701
5452612 | https://caas.phoenixcontact.com/caas/v1/stable/media/264962/full/b408?format=jpg | https://www.phoenixcontact.com/es/products/5452612
5430108 | https://caas.phoenixcontact.com/caas/v1/stable/media/258228/full/b408?format=jpg | https://www.phoenixcontact.com/es/products/5430108
5452613 | https://caas.phoenixcontact.com/caas/v1/stable/media/264962/full/b408?format=jpg | https://www.phoenixcontact.com/es/products/5452613
5430111 | https://caas.phoenixcontact.com/caas/v1/stable/media/258228/full/b408?format=jpg | https://www.phoenixcontact.com/es/products/5430111
5452614 | https://caas.phoenixcontact.com/caas/v1/stable/media/264962/full/b408?format=jpg | https://www.phoenixcontact.com/es/products/5452614
5442727 | https://caas.phoenixcontact.com/caas/v1/stable/media/264962/full/b408?format=jpg | https://www.phoenixcontact.com/es/products/5442727
5430124 | https://caas.phoenixcontact.com/caas/v1/stable/media/258228/full/b408?format=jpg | https://www.phoenixcontact.com/es/products/5430124
5452615 | https://caas.phoenixcontact.com/caas/v1/stable/media/264962/full/b408?format=jpg | https://www.phoenixcontact.com/es/products/5452615
5452616 | https://caas.phoenixcontact.com/caas/v1/stable/media/264962/full/b408?format=jpg | https://www.phoenixcontact.com/es/products/5452616
5442743 | https://caas.phoenixcontact.com/caas/v1/stable/media/264962/full/b408?format=jpg | https://www.phoenixcontact.com/es/products/5442743
5430140 | https://caas.phoenixcontact.com/caas/v1/stable/media/258228/full/b408?format=jpg | https://www.phoenixcontact.com/es/products/5430140
5452617 | https://caas.phoenixcontact.com/caas/v1/stable/media/251490/full/b408?format=jpg | https://www.phoenixcontact.com/es/products/5452617
5442756 | https://caas.phoenixcontact.com/caas/v1/stable/media/251490/full/b408?format=jpg | https://www.phoenixcontact.com/es/products/5442756
5430153 | https://caas.phoenixcontact.com/caas/v1/stable/media/251490/full/b408?format=jpg | https://www.phoenixcontact.com/es/products/5430153
5442769 | https://caas.phoenixcontact.com/caas/v1/stable/media/264962/full/b408?format=jpg | https://www.phoenixcontact.com/es/products/5442769
1073335 | https://caas.phoenixcontact.com/caas/v1/stable/media/251490/full/b408?format=jpg | https://www.phoenixcontact.com/es/products/1073335
5430166 | https://caas.phoenixcontact.com/caas/v1/stable/media/264962/full/b408?format=jpg | https://www.phoenixcontact.com/es/products/5430166
5452620 | https://caas.phoenixcontact.com/caas/v1/stable/media/264962/full/b408?format=jpg | https://www.phoenixcontact.com/es/products/5452620
5442015 | https://caas.phoenixcontact.com/caas/v1/stable/media/264962/full/b408?format=jpg | https://www.phoenixcontact.com/es/products/5442015
5430179 | https://caas.phoenixcontact.com/caas/v1/stable/media/264962/full/b408?format=jpg | https://www.phoenixcontact.com/es/products/5430179
1045290 | https://caas.phoenixcontact.com/caas/v1/stable/media/251490/full/b408?format=jpg | https://www.phoenixcontact.com/es/products/1045290
5442772 | https://caas.phoenixcontact.com/caas/v1/stable/media/264962/full/b408?format=jpg | https://www.phoenixcontact.com/es/products/5442772
1229356 | https://caas.phoenixcontact.com/caas/v1/stable/media/251490/full/b408?format=jpg | https://www.phoenixcontact.com/es/products/1229356
5442785 | https://caas.phoenixcontact.com/caas/v1/stable/media/264962/full/b408?format=jpg | https://www.phoenixcontact.com/es/products/5442785
5452623 | https://caas.phoenixcontact.com/caas/v1/stable/media/264962/full/b408?format=jpg | https://www.phoenixcontact.com/es/products/5452623
5452618 | https://caas.phoenixcontact.com/caas/v1/stable/media/264962/full/b408?format=jpg | https://www.phoenixcontact.com/es/products/5452618
5442808 | https://caas.phoenixcontact.com/caas/v1/stable/media/264962/full/b408?format=jpg | https://www.phoenixcontact.com/es/products/5442808
5452624 | https://caas.phoenixcontact.com/caas/v1/stable/media/264962/full/b408?format=jpg | https://www.phoenixcontact.com/es/products/5452624
5442811 | https://caas.phoenixcontact.com/caas/v1/stable/media/264962/full/b408?format=jpg | https://www.phoenixcontact.com/es/products/5442811
5452625 | https://caas.phoenixcontact.com/caas/v1/stable/media/264962/full/b408?format=jpg | https://www.phoenixcontact.com/es/products/5452625
5442824 | https://caas.phoenixcontact.com/caas/v1/stable/media/264962/full/b408?format=jpg | https://www.phoenixcontact.com/es/products/5442824
5452626 | https://caas.phoenixcontact.com/caas/v1/stable/media/264962/full/b408?format=jpg | https://www.phoenixcontact.com/es/products/5452626
5430247 | https://caas.phoenixcontact.com/caas/v1/stable/media/264962/full/b408?format=jpg | https://www.phoenixcontact.com/es/products/5430247
5452627 | https://caas.phoenixcontact.com/caas/v1/stable/media/264962/full/b408?format=jpg | https://www.phoenixcontact.com/es/products/5452627
5442840 | https://caas.phoenixcontact.com/caas/v1/stable/media/264962/full/b408?format=jpg | https://www.phoenixcontact.com/es/products/5442840
5430250 | https://caas.phoenixcontact.com/caas/v1/stable/media/264962/full/b408?format=jpg | https://www.phoenixcontact.com/es/products/5430250
5452628 | https://caas.phoenixcontact.com/caas/v1/stable/media/264962/full/b408?format=jpg | https://www.phoenixcontact.com/es/products/5452628
5442853 | https://caas.phoenixcontact.com/caas/v1/stable/media/264962/full/b408?format=jpg | https://www.phoenixcontact.com/es/products/5442853
5452629 | https://caas.phoenixcontact.com/caas/v1/stable/media/264962/full/b408?format=jpg | https://www.phoenixcontact.com/es/products/5452629
5442866 | https://caas.phoenixcontact.com/caas/v1/stable/media/264962/full/b408?format=jpg | https://www.phoenixcontact.com/es/products/5442866
5430276 | https://caas.phoenixcontact.com/caas/v1/stable/media/264962/full/b408?format=jpg | https://www.phoenixcontact.com/es/products/5430276
5452630 | https://caas.phoenixcontact.com/caas/v1/stable/media/264962/full/b408?format=jpg | https://www.phoenixcontact.com/es/products/5452630
5442879 | https://caas.phoenixcontact.com/caas/v1/stable/media/264962/full/b408?format=jpg | https://www.phoenixcontact.com/es/products/5442879
5430289 | https://caas.phoenixcontact.com/caas/v1/stable/media/264962/full/b408?format=jpg | https://www.phoenixcontact.com/es/products/5430289
5452631 | https://caas.phoenixcontact.com/caas/v1/stable/media/264962/full/b408?format=jpg | https://www.phoenixcontact.com/es/products/5452631
5442882 | https://caas.phoenixcontact.com/caas/v1/stable/media/264962/full/b408?format=jpg | https://www.phoenixcontact.com/es/products/5442882
5430292 | https://caas.phoenixcontact.com/caas/v1/stable/media/264962/full/b408?format=jpg | https://www.phoenixcontact.com/es/products/5430292
5441537 | https://caas.phoenixcontact.com/caas/v1/stable/media/262962/full/b408?format=jpg | https://www.phoenixcontact.com/es/products/5441537
5442170 | https://caas.phoenixcontact.com/caas/v1/stable/media/193758/full/b408?format=jpg | https://www.phoenixcontact.com/es/products/5442170
1086876 | https://caas.phoenixcontact.com/caas/v1/stable/media/197858/full/b408?format=jpg | https://www.phoenixcontact.com/es/products/1086876
5430302 | https://caas.phoenixcontact.com/caas/v1/stable/media/197858/full/b408?format=jpg | https://www.phoenixcontact.com/es/products/5430302
5441540 | https://caas.phoenixcontact.com/caas/v1/stable/media/197858/full/b408?format=jpg | https://www.phoenixcontact.com/es/products/5441540
5442183 | https://caas.phoenixcontact.com/caas/v1/stable/media/193758/full/b408?format=jpg | https://www.phoenixcontact.com/es/products/5442183
5430130 | https://caas.phoenixcontact.com/caas/v1/stable/media/197858/full/b408?format=jpg | https://www.phoenixcontact.com/es/products/5430130
5455895 | https://caas.phoenixcontact.com/caas/v1/stable/media/197858/full/b408?format=jpg | https://www.phoenixcontact.com/es/products/5455895
5430315 | https://caas.phoenixcontact.com/caas/v1/stable/media/197858/full/b408?format=jpg | https://www.phoenixcontact.com/es/products/5430315
5453790 | https://caas.phoenixcontact.com/caas/v1/stable/media/197858/full/b408?format=jpg | https://www.phoenixcontact.com/es/products/5453790
1706640 | https://caas.phoenixcontact.com/caas/v1/stable/media/262962/full/b408?format=jpg | https://www.phoenixcontact.com/es/products/1706640
1702503 | https://caas.phoenixcontact.com/caas/v1/stable/media/262962/full/b408?format=jpg | https://www.phoenixcontact.com/es/products/1702503
5453871 | https://caas.phoenixcontact.com/caas/v1/stable/media/197858/full/b408?format=jpg | https://www.phoenixcontact.com/es/products/5453871
5454223 | https://caas.phoenixcontact.com/caas/v1/stable/media/243290/full/b408?format=jpg | https://www.phoenixcontact.com/es/products/5454223
5452256 | https://caas.phoenixcontact.com/caas/v1/stable/media/243290/full/b408?format=jpg | https://www.phoenixcontact.com/es/products/5452256
5442196 | https://caas.phoenixcontact.com/caas/v1/stable/media/193758/full/b408?format=jpg | https://www.phoenixcontact.com/es/products/5442196
5430131 | https://caas.phoenixcontact.com/caas/v1/stable/media/197858/full/b408?format=jpg | https://www.phoenixcontact.com/es/products/5430131
5451828 | https://caas.phoenixcontact.com/caas/v1/stable/media/197858/full/b408?format=jpg | https://www.phoenixcontact.com/es/products/5451828
5454540 | https://caas.phoenixcontact.com/caas/v1/stable/media/197858/full/b408?format=jpg | https://www.phoenixcontact.com/es/products/5454540
5453949 | https://caas.phoenixcontact.com/caas/v1/stable/media/197858/full/b408?format=jpg | https://www.phoenixcontact.com/es/products/5453949
5454236 | https://caas.phoenixcontact.com/caas/v1/stable/media/243290/full/b408?format=jpg | https://www.phoenixcontact.com/es/products/5454236
5451996 | https://caas.phoenixcontact.com/caas/v1/stable/media/197858/full/b408?format=jpg | https://www.phoenixcontact.com/es/products/5451996
1391149 | https://caas.phoenixcontact.com/caas/v1/stable/media/197858/full/b408?format=jpg | https://www.phoenixcontact.com/es/products/1391149
5430197 | https://caas.phoenixcontact.com/caas/v1/stable/media/197858/full/b408?format=jpg | https://www.phoenixcontact.com/es/products/5430197
5454579 | https://caas.phoenixcontact.com/caas/v1/stable/media/197858/full/b408?format=jpg | https://www.phoenixcontact.com/es/products/5454579
1391151 | https://caas.phoenixcontact.com/caas/v1/stable/media/197858/full/b408?format=jpg | https://www.phoenixcontact.com/es/products/1391151
5453004 | https://caas.phoenixcontact.com/caas/v1/stable/media/243290/full/b408?format=jpg | https://www.phoenixcontact.com/es/products/5453004
5454621 | https://caas.phoenixcontact.com/caas/v1/stable/media/197858/full/b408?format=jpg | https://www.phoenixcontact.com/es/products/5454621
5454812 | https://caas.phoenixcontact.com/caas/v1/stable/media/197858/full/b408?format=jpg | https://www.phoenixcontact.com/es/products/5454812
5430164 | https://caas.phoenixcontact.com/caas/v1/stable/media/197858/full/b408?format=jpg | https://www.phoenixcontact.com/es/products/5430164
5442510 | https://caas.phoenixcontact.com/caas/v1/stable/media/262120/full/b408?format=jpg | https://www.phoenixcontact.com/es/products/5442510
5452259 | https://caas.phoenixcontact.com/caas/v1/stable/media/262120/full/b408?format=jpg | https://www.phoenixcontact.com/es/products/5452259
5442222 | https://caas.phoenixcontact.com/caas/v1/stable/media/214266/full/b408?format=jpg | https://www.phoenixcontact.com/es/products/5442222
5430328 | https://caas.phoenixcontact.com/caas/v1/stable/media/214266/full/b408?format=jpg | https://www.phoenixcontact.com/es/products/5430328
5452260 | https://caas.phoenixcontact.com/caas/v1/stable/media/214266/full/b408?format=jpg | https://www.phoenixcontact.com/es/products/5452260
5442235 | https://caas.phoenixcontact.com/caas/v1/stable/media/272328/full/b408?format=jpg | https://www.phoenixcontact.com/es/products/5442235
5430216 | https://caas.phoenixcontact.com/caas/v1/stable/media/214266/full/b408?format=jpg | https://www.phoenixcontact.com/es/products/5430216
5430331 | https://caas.phoenixcontact.com/caas/v1/stable/media/214266/full/b408?format=jpg | https://www.phoenixcontact.com/es/products/5430331
5454252 | https://caas.phoenixcontact.com/caas/v1/stable/media/214266/full/b408?format=jpg | https://www.phoenixcontact.com/es/products/5454252
5442099 | https://caas.phoenixcontact.com/caas/v1/stable/media/214266/full/b408?format=jpg | https://www.phoenixcontact.com/es/products/5442099
5454304 | https://caas.phoenixcontact.com/caas/v1/stable/media/214266/full/b408?format=jpg | https://www.phoenixcontact.com/es/products/5454304
1691529 | https://caas.phoenixcontact.com/caas/v1/stable/media/214266/full/b408?format=jpg | https://www.phoenixcontact.com/es/products/1691529
5442109 | https://caas.phoenixcontact.com/caas/v1/stable/media/214266/full/b408?format=jpg | https://www.phoenixcontact.com/es/products/5442109
5453466 | https://caas.phoenixcontact.com/caas/v1/stable/media/214266/full/b408?format=jpg | https://www.phoenixcontact.com/es/products/5453466
5442086 | https://caas.phoenixcontact.com/caas/v1/stable/media/214266/full/b408?format=jpg | https://www.phoenixcontact.com/es/products/5442086
5453454 | https://caas.phoenixcontact.com/caas/v1/stable/media/214266/full/b408?format=jpg | https://www.phoenixcontact.com/es/products/5453454
1088516 | https://caas.phoenixcontact.com/caas/v1/stable/media/214266/full/b408?format=jpg | https://www.phoenixcontact.com/es/products/1088516
5474685 | https://caas.phoenixcontact.com/caas/v1/stable/media/214266/full/b408?format=jpg | https://www.phoenixcontact.com/es/products/5474685
5454249 | https://caas.phoenixcontact.com/caas/v1/stable/media/214266/full/b408?format=jpg | https://www.phoenixcontact.com/es/products/5454249
1841461 | https://caas.phoenixcontact.com/caas/v1/stable/media/214266/full/b408?format=jpg | https://www.phoenixcontact.com/es/products/1841461
5453456 | https://caas.phoenixcontact.com/caas/v1/stable/media/214266/full/b408?format=jpg | https://www.phoenixcontact.com/es/products/5453456
5430039 | https://caas.phoenixcontact.com/caas/v1/stable/media/214266/full/b408?format=jpg | https://www.phoenixcontact.com/es/products/5430039
5453458 | https://caas.phoenixcontact.com/caas/v1/stable/media/214266/full/b408?format=jpg | https://www.phoenixcontact.com/es/products/5453458
1026778 | https://caas.phoenixcontact.com/caas/v1/stable/media/214266/full/b408?format=jpg | https://www.phoenixcontact.com/es/products/1026778
1691540 | https://caas.phoenixcontact.com/caas/v1/stable/media/214266/full/b408?format=jpg | https://www.phoenixcontact.com/es/products/1691540
5430040 | https://caas.phoenixcontact.com/caas/v1/stable/media/214266/full/b408?format=jpg | https://www.phoenixcontact.com/es/products/5430040
5453459 | https://caas.phoenixcontact.com/caas/v1/stable/media/214266/full/b408?format=jpg | https://www.phoenixcontact.com/es/products/5453459
5453460 | https://caas.phoenixcontact.com/caas/v1/stable/media/214266/full/b408?format=jpg | https://www.phoenixcontact.com/es/products/5453460
5453462 | https://caas.phoenixcontact.com/caas/v1/stable/media/214266/full/b408?format=jpg | https://www.phoenixcontact.com/es/products/5453462
5453463 | https://caas.phoenixcontact.com/caas/v1/stable/media/214266/full/b408?format=jpg | https://www.phoenixcontact.com/es/products/5453463
5454634 | https://caas.phoenixcontact.com/caas/v1/stable/media/214266/full/b408?format=jpg | https://www.phoenixcontact.com/es/products/5454634
5441553 | https://caas.phoenixcontact.com/caas/v1/stable/media/259424/full/b408?format=jpg | https://www.phoenixcontact.com/es/products/5441553
5442895 | https://caas.phoenixcontact.com/caas/v1/stable/media/259424/full/b408?format=jpg | https://www.phoenixcontact.com/es/products/5442895
5430344 | https://caas.phoenixcontact.com/caas/v1/stable/media/235608/full/b408?format=jpg | https://www.phoenixcontact.com/es/products/5430344
5441566 | https://caas.phoenixcontact.com/caas/v1/stable/media/215232/full/b408?format=jpg | https://www.phoenixcontact.com/es/products/5441566
5442905 | https://caas.phoenixcontact.com/caas/v1/stable/media/215232/full/b408?format=jpg | https://www.phoenixcontact.com/es/products/5442905
5430357 | https://caas.phoenixcontact.com/caas/v1/stable/media/235608/full/b408?format=jpg | https://www.phoenixcontact.com/es/products/5430357
5453855 | https://caas.phoenixcontact.com/caas/v1/stable/media/235608/full/b408?format=jpg | https://www.phoenixcontact.com/es/products/5453855
5430120 | https://caas.phoenixcontact.com/caas/v1/stable/media/235608/full/b408?format=jpg | https://www.phoenixcontact.com/es/products/5430120
1012659 | https://caas.phoenixcontact.com/caas/v1/stable/media/235608/full/b408?format=jpg | https://www.phoenixcontact.com/es/products/1012659
5453907 | https://caas.phoenixcontact.com/caas/v1/stable/media/235608/full/b408?format=jpg | https://www.phoenixcontact.com/es/products/5453907
5453839 | https://caas.phoenixcontact.com/caas/v1/stable/media/235608/full/b408?format=jpg | https://www.phoenixcontact.com/es/products/5453839
5453062 | https://caas.phoenixcontact.com/caas/v1/stable/media/235608/full/b408?format=jpg | https://www.phoenixcontact.com/es/products/5453062
5453936 | https://caas.phoenixcontact.com/caas/v1/stable/media/235608/full/b408?format=jpg | https://www.phoenixcontact.com/es/products/5453936
5430355 | https://caas.phoenixcontact.com/caas/v1/stable/media/235608/full/b408?format=jpg | https://www.phoenixcontact.com/es/products/5430355
5453910 | https://caas.phoenixcontact.com/caas/v1/stable/media/235608/full/b408?format=jpg | https://www.phoenixcontact.com/es/products/5453910
5474041 | https://caas.phoenixcontact.com/caas/v1/stable/media/235608/full/b408?format=jpg | https://www.phoenixcontact.com/es/products/5474041
1012676 | https://caas.phoenixcontact.com/caas/v1/stable/media/235608/full/b408?format=jpg | https://www.phoenixcontact.com/es/products/1012676
5453868 | https://caas.phoenixcontact.com/caas/v1/stable/media/235608/full/b408?format=jpg | https://www.phoenixcontact.com/es/products/5453868
5453813 | https://caas.phoenixcontact.com/caas/v1/stable/media/235608/full/b408?format=jpg | https://www.phoenixcontact.com/es/products/5453813
5430200 | https://caas.phoenixcontact.com/caas/v1/stable/media/235608/full/b408?format=jpg | https://www.phoenixcontact.com/es/products/5430200
5453800 | https://caas.phoenixcontact.com/caas/v1/stable/media/235608/full/b408?format=jpg | https://www.phoenixcontact.com/es/products/5453800
5453923 | https://caas.phoenixcontact.com/caas/v1/stable/media/235608/full/b408?format=jpg | https://www.phoenixcontact.com/es/products/5453923
1180726 | https://caas.phoenixcontact.com/caas/v1/stable/media/235608/full/b408?format=jpg | https://www.phoenixcontact.com/es/products/1180726
5430062 | https://caas.phoenixcontact.com/caas/v1/stable/media/235608/full/b408?format=jpg | https://www.phoenixcontact.com/es/products/5430062
5452257 | https://caas.phoenixcontact.com/caas/v1/stable/media/243290/full/b408?format=jpg | https://www.phoenixcontact.com/es/products/5452257
5442206 | https://caas.phoenixcontact.com/caas/v1/stable/media/193758/full/b408?format=jpg | https://www.phoenixcontact.com/es/products/5442206
5430360 | https://caas.phoenixcontact.com/caas/v1/stable/media/193758/full/b408?format=jpg | https://www.phoenixcontact.com/es/products/5430360
5452258 | https://caas.phoenixcontact.com/caas/v1/stable/media/243290/full/b408?format=jpg | https://www.phoenixcontact.com/es/products/5452258
5442219 | https://caas.phoenixcontact.com/caas/v1/stable/media/243290/full/b408?format=jpg | https://www.phoenixcontact.com/es/products/5442219
5430373 | https://caas.phoenixcontact.com/caas/v1/stable/media/243290/full/b408?format=jpg | https://www.phoenixcontact.com/es/products/5430373
5474009 | https://caas.phoenixcontact.com/caas/v1/stable/media/193758/full/b408?format=jpg | https://www.phoenixcontact.com/es/products/5474009
5453059 | https://caas.phoenixcontact.com/caas/v1/stable/media/243290/full/b408?format=jpg | https://www.phoenixcontact.com/es/products/5453059
5436238 | https://caas.phoenixcontact.com/caas/v1/stable/media/243290/full/b408?format=jpg | https://www.phoenixcontact.com/es/products/5436238
5455882 | https://caas.phoenixcontact.com/caas/v1/stable/media/193758/full/b408?format=jpg | https://www.phoenixcontact.com/es/products/5455882
5436241 | https://caas.phoenixcontact.com/caas/v1/stable/media/243290/full/b408?format=jpg | https://www.phoenixcontact.com/es/products/5436241
5456001 | https://caas.phoenixcontact.com/caas/v1/stable/media/193758/full/b408?format=jpg | https://www.phoenixcontact.com/es/products/5456001
5436173 | https://caas.phoenixcontact.com/caas/v1/stable/media/243290/full/b408?format=jpg | https://www.phoenixcontact.com/es/products/5436173
5430073 | https://caas.phoenixcontact.com/caas/v1/stable/media/193758/full/b408?format=jpg | https://www.phoenixcontact.com/es/products/5430073
5474012 | https://caas.phoenixcontact.com/caas/v1/stable/media/193758/full/b408?format=jpg | https://www.phoenixcontact.com/es/products/5474012
5436212 | https://caas.phoenixcontact.com/caas/v1/stable/media/243290/full/b408?format=jpg | https://www.phoenixcontact.com/es/products/5436212
5436225 | https://caas.phoenixcontact.com/caas/v1/stable/media/243290/full/b408?format=jpg | https://www.phoenixcontact.com/es/products/5436225
5430193 | https://caas.phoenixcontact.com/caas/v1/stable/media/193758/full/b408?format=jpg | https://www.phoenixcontact.com/es/products/5430193
5453017 | https://caas.phoenixcontact.com/caas/v1/stable/media/243290/full/b408?format=jpg | https://www.phoenixcontact.com/es/products/5453017
5452261 | https://caas.phoenixcontact.com/caas/v1/stable/media/237208/full/b408?format=jpg | https://www.phoenixcontact.com/es/products/5452261
5442565 | https://caas.phoenixcontact.com/caas/v1/stable/media/237208/full/b408?format=jpg | https://www.phoenixcontact.com/es/products/5442565
5430386 | https://caas.phoenixcontact.com/caas/v1/stable/media/237208/full/b408?format=jpg | https://www.phoenixcontact.com/es/products/5430386
5452262 | https://caas.phoenixcontact.com/caas/v1/stable/media/272328/full/b408?format=jpg | https://www.phoenixcontact.com/es/products/5452262
5442578 | https://caas.phoenixcontact.com/caas/v1/stable/media/237208/full/b408?format=jpg | https://www.phoenixcontact.com/es/products/5442578
5430399 | https://caas.phoenixcontact.com/caas/v1/stable/media/272328/full/b408?format=jpg | https://www.phoenixcontact.com/es/products/5430399
1840145 | https://caas.phoenixcontact.com/caas/v1/stable/media/237208/full/b408?format=jpg | https://www.phoenixcontact.com/es/products/1840145
5436267 | https://caas.phoenixcontact.com/caas/v1/stable/media/272328/full/b408?format=jpg | https://www.phoenixcontact.com/es/products/5436267
5430132 | https://caas.phoenixcontact.com/caas/v1/stable/media/237208/full/b408?format=jpg | https://www.phoenixcontact.com/es/products/5430132
5436319 | https://caas.phoenixcontact.com/caas/v1/stable/media/237208/full/b408?format=jpg | https://www.phoenixcontact.com/es/products/5436319
5453473 | https://caas.phoenixcontact.com/caas/v1/stable/media/272328/full/b408?format=jpg | https://www.phoenixcontact.com/es/products/5453473
5474151 | https://caas.phoenixcontact.com/caas/v1/stable/media/237208/full/b408?format=jpg | https://www.phoenixcontact.com/es/products/5474151
5436393 | https://caas.phoenixcontact.com/caas/v1/stable/media/237208/full/b408?format=jpg | https://www.phoenixcontact.com/es/products/5436393
5453033 | https://caas.phoenixcontact.com/caas/v1/stable/media/272328/full/b408?format=jpg | https://www.phoenixcontact.com/es/products/5453033
5452263 | https://caas.phoenixcontact.com/caas/v1/stable/media/259424/full/b408?format=jpg | https://www.phoenixcontact.com/es/products/5452263
5442918 | https://caas.phoenixcontact.com/caas/v1/stable/media/259424/full/b408?format=jpg | https://www.phoenixcontact.com/es/products/5442918
5430409 | https://caas.phoenixcontact.com/caas/v1/stable/media/259424/full/b408?format=jpg | https://www.phoenixcontact.com/es/products/5430409
5452264 | https://caas.phoenixcontact.com/caas/v1/stable/media/215232/full/b408?format=jpg | https://www.phoenixcontact.com/es/products/5452264
5441142 | https://caas.phoenixcontact.com/caas/v1/stable/media/215232/full/b408?format=jpg | https://www.phoenixcontact.com/es/products/5441142
1012899 | https://caas.phoenixcontact.com/caas/v1/stable/media/259424/full/b408?format=jpg | https://www.phoenixcontact.com/es/products/1012899
5430412 | https://caas.phoenixcontact.com/caas/v1/stable/media/215232/full/b408?format=jpg | https://www.phoenixcontact.com/es/products/5430412
5452265 | https://caas.phoenixcontact.com/caas/v1/stable/media/215232/full/b408?format=jpg | https://www.phoenixcontact.com/es/products/5452265
5441168 | https://caas.phoenixcontact.com/caas/v1/stable/media/215232/full/b408?format=jpg | https://www.phoenixcontact.com/es/products/5441168
5430077 | https://caas.phoenixcontact.com/caas/v1/stable/media/259424/full/b408?format=jpg | https://www.phoenixcontact.com/es/products/5430077
5436555 | https://caas.phoenixcontact.com/caas/v1/stable/media/215232/full/b408?format=jpg | https://www.phoenixcontact.com/es/products/5436555
5430078 | https://caas.phoenixcontact.com/caas/v1/stable/media/259424/full/b408?format=jpg | https://www.phoenixcontact.com/es/products/5430078
5436568 | https://caas.phoenixcontact.com/caas/v1/stable/media/215232/full/b408?format=jpg | https://www.phoenixcontact.com/es/products/5436568
5452266 | https://caas.phoenixcontact.com/caas/v1/stable/media/215232/full/b408?format=jpg | https://www.phoenixcontact.com/es/products/5452266
5441155 | https://caas.phoenixcontact.com/caas/v1/stable/media/215232/full/b408?format=jpg | https://www.phoenixcontact.com/es/products/5441155
5436571 | https://caas.phoenixcontact.com/caas/v1/stable/media/215232/full/b408?format=jpg | https://www.phoenixcontact.com/es/products/5436571
1012355 | https://caas.phoenixcontact.com/caas/v1/stable/media/259424/full/b408?format=jpg | https://www.phoenixcontact.com/es/products/1012355
5436597 | https://caas.phoenixcontact.com/caas/v1/stable/media/215232/full/b408?format=jpg | https://www.phoenixcontact.com/es/products/5436597
5436607 | https://caas.phoenixcontact.com/caas/v1/stable/media/215232/full/b408?format=jpg | https://www.phoenixcontact.com/es/products/5436607
5452008 | https://caas.phoenixcontact.com/caas/v1/stable/media/888904/full/b408?format=jpg | https://www.phoenixcontact.com/es/products/5452008
5441346 | https://caas.phoenixcontact.com/caas/v1/stable/media/196146/full/b408?format=jpg | https://www.phoenixcontact.com/es/products/5441346
5430425 | https://caas.phoenixcontact.com/caas/v1/stable/media/888914/full/b408?format=jpg | https://www.phoenixcontact.com/es/products/5430425
5452009 | https://caas.phoenixcontact.com/caas/v1/stable/media/888906/full/b408?format=jpg | https://www.phoenixcontact.com/es/products/5452009
5441359 | https://caas.phoenixcontact.com/caas/v1/stable/media/265594/full/b408?format=jpg | https://www.phoenixcontact.com/es/products/5441359
5430438 | https://caas.phoenixcontact.com/caas/v1/stable/media/888916/full/b408?format=jpg | https://www.phoenixcontact.com/es/products/5430438
5452010 | https://caas.phoenixcontact.com/caas/v1/stable/media/888908/full/b408?format=jpg | https://www.phoenixcontact.com/es/products/5452010
5441362 | https://caas.phoenixcontact.com/caas/v1/stable/media/198910/full/b408?format=jpg | https://www.phoenixcontact.com/es/products/5441362
5430441 | https://caas.phoenixcontact.com/caas/v1/stable/media/888918/full/b408?format=jpg | https://www.phoenixcontact.com/es/products/5430441
5452011 | https://caas.phoenixcontact.com/caas/v1/stable/media/888910/full/b408?format=jpg | https://www.phoenixcontact.com/es/products/5452011
5441375 | https://caas.phoenixcontact.com/caas/v1/stable/media/200600/full/b408?format=jpg | https://www.phoenixcontact.com/es/products/5441375
5430454 | https://caas.phoenixcontact.com/caas/v1/stable/media/888920/full/b408?format=jpg | https://www.phoenixcontact.com/es/products/5430454
5452012 | https://caas.phoenixcontact.com/caas/v1/stable/media/888912/full/b408?format=jpg | https://www.phoenixcontact.com/es/products/5452012
5441388 | https://caas.phoenixcontact.com/caas/v1/stable/media/258066/full/b408?format=jpg | https://www.phoenixcontact.com/es/products/5441388
5430467 | https://caas.phoenixcontact.com/caas/v1/stable/media/888922/full/b408?format=jpg | https://www.phoenixcontact.com/es/products/5430467
5452013 | https://caas.phoenixcontact.com/caas/v1/stable/media/888934/full/b408?format=jpg | https://www.phoenixcontact.com/es/products/5452013
5443645 | https://caas.phoenixcontact.com/caas/v1/stable/media/209442/full/b408?format=jpg | https://www.phoenixcontact.com/es/products/5443645
5430470 | https://caas.phoenixcontact.com/caas/v1/stable/media/888924/full/b408?format=jpg | https://www.phoenixcontact.com/es/products/5430470
5452014 | https://caas.phoenixcontact.com/caas/v1/stable/media/888936/full/b408?format=jpg | https://www.phoenixcontact.com/es/products/5452014
5441391 | https://caas.phoenixcontact.com/caas/v1/stable/media/260244/full/b408?format=jpg | https://www.phoenixcontact.com/es/products/5441391
5430483 | https://caas.phoenixcontact.com/caas/v1/stable/media/888926/full/b408?format=jpg | https://www.phoenixcontact.com/es/products/5430483
5452015 | https://caas.phoenixcontact.com/caas/v1/stable/media/888938/full/b408?format=jpg | https://www.phoenixcontact.com/es/products/5452015
5441401 | https://caas.phoenixcontact.com/caas/v1/stable/media/238948/full/b408?format=jpg | https://www.phoenixcontact.com/es/products/5441401
5430496 | https://caas.phoenixcontact.com/caas/v1/stable/media/888928/full/b408?format=jpg | https://www.phoenixcontact.com/es/products/5430496
5452016 | https://caas.phoenixcontact.com/caas/v1/stable/media/888940/full/b408?format=jpg | https://www.phoenixcontact.com/es/products/5452016
5443658 | https://caas.phoenixcontact.com/caas/v1/stable/media/223074/full/b408?format=jpg | https://www.phoenixcontact.com/es/products/5443658
5430506 | https://caas.phoenixcontact.com/caas/v1/stable/media/888930/full/b408?format=jpg | https://www.phoenixcontact.com/es/products/5430506
5452017 | https://caas.phoenixcontact.com/caas/v1/stable/media/888942/full/b408?format=jpg | https://www.phoenixcontact.com/es/products/5452017
5443661 | https://caas.phoenixcontact.com/caas/v1/stable/media/226932/full/b408?format=jpg | https://www.phoenixcontact.com/es/products/5443661
5430519 | https://caas.phoenixcontact.com/caas/v1/stable/media/888932/full/b408?format=jpg | https://www.phoenixcontact.com/es/products/5430519
5452018 | https://caas.phoenixcontact.com/caas/v1/stable/media/888944/full/b408?format=jpg | https://www.phoenixcontact.com/es/products/5452018
5443674 | https://caas.phoenixcontact.com/caas/v1/stable/media/226166/full/b408?format=jpg | https://www.phoenixcontact.com/es/products/5443674
5430522 | https://caas.phoenixcontact.com/caas/v1/stable/media/888960/full/b408?format=jpg | https://www.phoenixcontact.com/es/products/5430522
5452019 | https://caas.phoenixcontact.com/caas/v1/stable/media/888946/full/b408?format=jpg | https://www.phoenixcontact.com/es/products/5452019
5443687 | https://caas.phoenixcontact.com/caas/v1/stable/media/223544/full/b408?format=jpg | https://www.phoenixcontact.com/es/products/5443687
5430535 | https://caas.phoenixcontact.com/caas/v1/stable/media/888962/full/b408?format=jpg | https://www.phoenixcontact.com/es/products/5430535
5452020 | https://caas.phoenixcontact.com/caas/v1/stable/media/888948/full/b408?format=jpg | https://www.phoenixcontact.com/es/products/5452020
5443690 | https://caas.phoenixcontact.com/caas/v1/stable/media/268372/full/b408?format=jpg | https://www.phoenixcontact.com/es/products/5443690
5430548 | https://caas.phoenixcontact.com/caas/v1/stable/media/1231264/full/b408?format=jpg | https://www.phoenixcontact.com/es/products/5430548
5452021 | https://caas.phoenixcontact.com/caas/v1/stable/media/888950/full/b408?format=jpg | https://www.phoenixcontact.com/es/products/5452021
5443700 | https://caas.phoenixcontact.com/caas/v1/stable/media/257676/full/b408?format=jpg | https://www.phoenixcontact.com/es/products/5443700
5430551 | https://caas.phoenixcontact.com/caas/v1/stable/media/888964/full/b408?format=jpg | https://www.phoenixcontact.com/es/products/5430551
5452022 | https://caas.phoenixcontact.com/caas/v1/stable/media/888952/full/b408?format=jpg | https://www.phoenixcontact.com/es/products/5452022
5443713 | https://caas.phoenixcontact.com/caas/v1/stable/media/208508/full/b408?format=jpg | https://www.phoenixcontact.com/es/products/5443713
5430564 | https://caas.phoenixcontact.com/caas/v1/stable/media/1231266/full/b408?format=jpg | https://www.phoenixcontact.com/es/products/5430564
5452023 | https://caas.phoenixcontact.com/caas/v1/stable/media/888954/full/b408?format=jpg | https://www.phoenixcontact.com/es/products/5452023
5443726 | https://caas.phoenixcontact.com/caas/v1/stable/media/223780/full/b408?format=jpg | https://www.phoenixcontact.com/es/products/5443726
5430577 | https://caas.phoenixcontact.com/caas/v1/stable/media/888966/full/b408?format=jpg | https://www.phoenixcontact.com/es/products/5430577
5452024 | https://caas.phoenixcontact.com/caas/v1/stable/media/888956/full/b408?format=jpg | https://www.phoenixcontact.com/es/products/5452024
5443739 | https://caas.phoenixcontact.com/caas/v1/stable/media/250822/full/b408?format=jpg | https://www.phoenixcontact.com/es/products/5443739
5430580 | https://caas.phoenixcontact.com/caas/v1/stable/media/888968/full/b408?format=jpg | https://www.phoenixcontact.com/es/products/5430580
5452025 | https://caas.phoenixcontact.com/caas/v1/stable/media/888958/full/b408?format=jpg | https://www.phoenixcontact.com/es/products/5452025
5443742 | https://caas.phoenixcontact.com/caas/v1/stable/media/246620/full/b408?format=jpg | https://www.phoenixcontact.com/es/products/5443742
5430593 | https://caas.phoenixcontact.com/caas/v1/stable/media/888970/full/b408?format=jpg | https://www.phoenixcontact.com/es/products/5430593
5452026 | https://caas.phoenixcontact.com/caas/v1/stable/media/888974/full/b408?format=jpg | https://www.phoenixcontact.com/es/products/5452026
5443755 | https://caas.phoenixcontact.com/caas/v1/stable/media/225372/full/b408?format=jpg | https://www.phoenixcontact.com/es/products/5443755
5430603 | https://caas.phoenixcontact.com/caas/v1/stable/media/888972/full/b408?format=jpg | https://www.phoenixcontact.com/es/products/5430603
5452313 | https://caas.phoenixcontact.com/caas/v1/stable/media/889052/full/b408?format=jpg | https://www.phoenixcontact.com/es/products/5452313
5443768 | https://caas.phoenixcontact.com/caas/v1/stable/media/889002/full/b408?format=jpg | https://www.phoenixcontact.com/es/products/5443768
5430616 | https://caas.phoenixcontact.com/caas/v1/stable/media/889014/full/b408?format=jpg | https://www.phoenixcontact.com/es/products/5430616
5452314 | https://caas.phoenixcontact.com/caas/v1/stable/media/889054/full/b408?format=jpg | https://www.phoenixcontact.com/es/products/5452314
5443771 | https://caas.phoenixcontact.com/caas/v1/stable/media/889004/full/b408?format=jpg | https://www.phoenixcontact.com/es/products/5443771
5430629 | https://caas.phoenixcontact.com/caas/v1/stable/media/889016/full/b408?format=jpg | https://www.phoenixcontact.com/es/products/5430629
5452315 | https://caas.phoenixcontact.com/caas/v1/stable/media/889056/full/b408?format=jpg | https://www.phoenixcontact.com/es/products/5452315
5443784 | https://caas.phoenixcontact.com/caas/v1/stable/media/889006/full/b408?format=jpg | https://www.phoenixcontact.com/es/products/5443784
5430632 | https://caas.phoenixcontact.com/caas/v1/stable/media/889018/full/b408?format=jpg | https://www.phoenixcontact.com/es/products/5430632
5452316 | https://caas.phoenixcontact.com/caas/v1/stable/media/889058/full/b408?format=jpg | https://www.phoenixcontact.com/es/products/5452316
5443797 | https://caas.phoenixcontact.com/caas/v1/stable/media/889008/full/b408?format=jpg | https://www.phoenixcontact.com/es/products/5443797
5430645 | https://caas.phoenixcontact.com/caas/v1/stable/media/889020/full/b408?format=jpg | https://www.phoenixcontact.com/es/products/5430645
5452317 | https://caas.phoenixcontact.com/caas/v1/stable/media/889060/full/b408?format=jpg | https://www.phoenixcontact.com/es/products/5452317
5443807 | https://caas.phoenixcontact.com/caas/v1/stable/media/889010/full/b408?format=jpg | https://www.phoenixcontact.com/es/products/5443807
5430658 | https://caas.phoenixcontact.com/caas/v1/stable/media/889022/full/b408?format=jpg | https://www.phoenixcontact.com/es/products/5430658
5452318 | https://caas.phoenixcontact.com/caas/v1/stable/media/889062/full/b408?format=jpg | https://www.phoenixcontact.com/es/products/5452318
5443810 | https://caas.phoenixcontact.com/caas/v1/stable/media/889012/full/b408?format=jpg | https://www.phoenixcontact.com/es/products/5443810
5430661 | https://caas.phoenixcontact.com/caas/v1/stable/media/889024/full/b408?format=jpg | https://www.phoenixcontact.com/es/products/5430661
5452319 | https://caas.phoenixcontact.com/caas/v1/stable/media/889064/full/b408?format=jpg | https://www.phoenixcontact.com/es/products/5452319
5443823 | https://caas.phoenixcontact.com/caas/v1/stable/media/888976/full/b408?format=jpg | https://www.phoenixcontact.com/es/products/5443823
5430674 | https://caas.phoenixcontact.com/caas/v1/stable/media/889026/full/b408?format=jpg | https://www.phoenixcontact.com/es/products/5430674
5452320 | https://caas.phoenixcontact.com/caas/v1/stable/media/889066/full/b408?format=jpg | https://www.phoenixcontact.com/es/products/5452320
5443836 | https://caas.phoenixcontact.com/caas/v1/stable/media/888978/full/b408?format=jpg | https://www.phoenixcontact.com/es/products/5443836
5430687 | https://caas.phoenixcontact.com/caas/v1/stable/media/889028/full/b408?format=jpg | https://www.phoenixcontact.com/es/products/5430687
5452321 | https://caas.phoenixcontact.com/caas/v1/stable/media/889068/full/b408?format=jpg | https://www.phoenixcontact.com/es/products/5452321
5443849 | https://caas.phoenixcontact.com/caas/v1/stable/media/888980/full/b408?format=jpg | https://www.phoenixcontact.com/es/products/5443849
5430690 | https://caas.phoenixcontact.com/caas/v1/stable/media/889030/full/b408?format=jpg | https://www.phoenixcontact.com/es/products/5430690
5452322 | https://caas.phoenixcontact.com/caas/v1/stable/media/889070/full/b408?format=jpg | https://www.phoenixcontact.com/es/products/5452322
5443852 | https://caas.phoenixcontact.com/caas/v1/stable/media/888982/full/b408?format=jpg | https://www.phoenixcontact.com/es/products/5443852
5430700 | https://caas.phoenixcontact.com/caas/v1/stable/media/889032/full/b408?format=jpg | https://www.phoenixcontact.com/es/products/5430700
5452323 | https://caas.phoenixcontact.com/caas/v1/stable/media/889072/full/b408?format=jpg | https://www.phoenixcontact.com/es/products/5452323
5443865 | https://caas.phoenixcontact.com/caas/v1/stable/media/888984/full/b408?format=jpg | https://www.phoenixcontact.com/es/products/5443865
5430713 | https://caas.phoenixcontact.com/caas/v1/stable/media/889034/full/b408?format=jpg | https://www.phoenixcontact.com/es/products/5430713
5452324 | https://caas.phoenixcontact.com/caas/v1/stable/media/889074/full/b408?format=jpg | https://www.phoenixcontact.com/es/products/5452324
5443878 | https://caas.phoenixcontact.com/caas/v1/stable/media/888986/full/b408?format=jpg | https://www.phoenixcontact.com/es/products/5443878
5430726 | https://caas.phoenixcontact.com/caas/v1/stable/media/889036/full/b408?format=jpg | https://www.phoenixcontact.com/es/products/5430726
5452325 | https://caas.phoenixcontact.com/caas/v1/stable/media/889076/full/b408?format=jpg | https://www.phoenixcontact.com/es/products/5452325
5443881 | https://caas.phoenixcontact.com/caas/v1/stable/media/888988/full/b408?format=jpg | https://www.phoenixcontact.com/es/products/5443881
5430739 | https://caas.phoenixcontact.com/caas/v1/stable/media/889038/full/b408?format=jpg | https://www.phoenixcontact.com/es/products/5430739
5452326 | https://caas.phoenixcontact.com/caas/v1/stable/media/889078/full/b408?format=jpg | https://www.phoenixcontact.com/es/products/5452326
5443894 | https://caas.phoenixcontact.com/caas/v1/stable/media/888990/full/b408?format=jpg | https://www.phoenixcontact.com/es/products/5443894
5430742 | https://caas.phoenixcontact.com/caas/v1/stable/media/889040/full/b408?format=jpg | https://www.phoenixcontact.com/es/products/5430742
5452327 | https://caas.phoenixcontact.com/caas/v1/stable/media/889080/full/b408?format=jpg | https://www.phoenixcontact.com/es/products/5452327
5443904 | https://caas.phoenixcontact.com/caas/v1/stable/media/888992/full/b408?format=jpg | https://www.phoenixcontact.com/es/products/5443904
5430755 | https://caas.phoenixcontact.com/caas/v1/stable/media/889042/full/b408?format=jpg | https://www.phoenixcontact.com/es/products/5430755
5452328 | https://caas.phoenixcontact.com/caas/v1/stable/media/889082/full/b408?format=jpg | https://www.phoenixcontact.com/es/products/5452328
5443917 | https://caas.phoenixcontact.com/caas/v1/stable/media/888994/full/b408?format=jpg | https://www.phoenixcontact.com/es/products/5443917
5430768 | https://caas.phoenixcontact.com/caas/v1/stable/media/889044/full/b408?format=jpg | https://www.phoenixcontact.com/es/products/5430768
5452329 | https://caas.phoenixcontact.com/caas/v1/stable/media/889084/full/b408?format=jpg | https://www.phoenixcontact.com/es/products/5452329
5443920 | https://caas.phoenixcontact.com/caas/v1/stable/media/888996/full/b408?format=jpg | https://www.phoenixcontact.com/es/products/5443920
5430771 | https://caas.phoenixcontact.com/caas/v1/stable/media/889046/full/b408?format=jpg | https://www.phoenixcontact.com/es/products/5430771
5452330 | https://caas.phoenixcontact.com/caas/v1/stable/media/889086/full/b408?format=jpg | https://www.phoenixcontact.com/es/products/5452330
5443933 | https://caas.phoenixcontact.com/caas/v1/stable/media/888998/full/b408?format=jpg | https://www.phoenixcontact.com/es/products/5443933
5430784 | https://caas.phoenixcontact.com/caas/v1/stable/media/889048/full/b408?format=jpg | https://www.phoenixcontact.com/es/products/5430784
5452331 | https://caas.phoenixcontact.com/caas/v1/stable/media/889088/full/b408?format=jpg | https://www.phoenixcontact.com/es/products/5452331
5443946 | https://caas.phoenixcontact.com/caas/v1/stable/media/889000/full/b408?format=jpg | https://www.phoenixcontact.com/es/products/5443946
5430797 | https://caas.phoenixcontact.com/caas/v1/stable/media/889050/full/b408?format=jpg | https://www.phoenixcontact.com/es/products/5430797
5452092 | https://caas.phoenixcontact.com/caas/v1/stable/media/889106/full/b408?format=jpg | https://www.phoenixcontact.com/es/products/5452092
5441278 | https://caas.phoenixcontact.com/caas/v1/stable/media/889200/full/b408?format=jpg | https://www.phoenixcontact.com/es/products/5441278
5430807 | https://caas.phoenixcontact.com/caas/v1/stable/media/889140/full/b408?format=jpg | https://www.phoenixcontact.com/es/products/5430807
1151181 | https://caas.phoenixcontact.com/caas/v1/stable/media/889104/full/b408?format=jpg | https://www.phoenixcontact.com/es/products/1151181
5452093 | https://caas.phoenixcontact.com/caas/v1/stable/media/889108/full/b408?format=jpg | https://www.phoenixcontact.com/es/products/5452093
5441281 | https://caas.phoenixcontact.com/caas/v1/stable/media/889090/full/b408?format=jpg | https://www.phoenixcontact.com/es/products/5441281
5430810 | https://caas.phoenixcontact.com/caas/v1/stable/media/889142/full/b408?format=jpg | https://www.phoenixcontact.com/es/products/5430810
5452094 | https://caas.phoenixcontact.com/caas/v1/stable/media/889110/full/b408?format=jpg | https://www.phoenixcontact.com/es/products/5452094
5441294 | https://caas.phoenixcontact.com/caas/v1/stable/media/840186/full/b408?format=jpg | https://www.phoenixcontact.com/es/products/5441294
5430823 | https://caas.phoenixcontact.com/caas/v1/stable/media/889144/full/b408?format=jpg | https://www.phoenixcontact.com/es/products/5430823
1151192 | https://caas.phoenixcontact.com/caas/v1/stable/media/889102/full/b408?format=jpg | https://www.phoenixcontact.com/es/products/1151192
5452095 | https://caas.phoenixcontact.com/caas/v1/stable/media/889112/full/b408?format=jpg | https://www.phoenixcontact.com/es/products/5452095
5441304 | https://caas.phoenixcontact.com/caas/v1/stable/media/889092/full/b408?format=jpg | https://www.phoenixcontact.com/es/products/5441304
5430836 | https://caas.phoenixcontact.com/caas/v1/stable/media/889146/full/b408?format=jpg | https://www.phoenixcontact.com/es/products/5430836
5452096 | https://caas.phoenixcontact.com/caas/v1/stable/media/889114/full/b408?format=jpg | https://www.phoenixcontact.com/es/products/5452096
5441317 | https://caas.phoenixcontact.com/caas/v1/stable/media/889094/full/b408?format=jpg | https://www.phoenixcontact.com/es/products/5441317
5430849 | https://caas.phoenixcontact.com/caas/v1/stable/media/889148/full/b408?format=jpg | https://www.phoenixcontact.com/es/products/5430849
5452097 | https://caas.phoenixcontact.com/caas/v1/stable/media/889116/full/b408?format=jpg | https://www.phoenixcontact.com/es/products/5452097
5443959 | https://caas.phoenixcontact.com/caas/v1/stable/media/889180/full/b408?format=jpg | https://www.phoenixcontact.com/es/products/5443959
5430852 | https://caas.phoenixcontact.com/caas/v1/stable/media/889150/full/b408?format=jpg | https://www.phoenixcontact.com/es/products/5430852
5452098 | https://caas.phoenixcontact.com/caas/v1/stable/media/889118/full/b408?format=jpg | https://www.phoenixcontact.com/es/products/5452098
5441320 | https://caas.phoenixcontact.com/caas/v1/stable/media/889096/full/b408?format=jpg | https://www.phoenixcontact.com/es/products/5441320
5430865 | https://caas.phoenixcontact.com/caas/v1/stable/media/889152/full/b408?format=jpg | https://www.phoenixcontact.com/es/products/5430865
5452099 | https://caas.phoenixcontact.com/caas/v1/stable/media/889120/full/b408?format=jpg | https://www.phoenixcontact.com/es/products/5452099
5441333 | https://caas.phoenixcontact.com/caas/v1/stable/media/840188/full/b408?format=jpg | https://www.phoenixcontact.com/es/products/5441333
5430878 | https://caas.phoenixcontact.com/caas/v1/stable/media/889154/full/b408?format=jpg | https://www.phoenixcontact.com/es/products/5430878
5452100 | https://caas.phoenixcontact.com/caas/v1/stable/media/889122/full/b408?format=jpg | https://www.phoenixcontact.com/es/products/5452100
5443962 | https://caas.phoenixcontact.com/caas/v1/stable/media/889182/full/b408?format=jpg | https://www.phoenixcontact.com/es/products/5443962
5430881 | https://caas.phoenixcontact.com/caas/v1/stable/media/889156/full/b408?format=jpg | https://www.phoenixcontact.com/es/products/5430881
5452101 | https://caas.phoenixcontact.com/caas/v1/stable/media/889124/full/b408?format=jpg | https://www.phoenixcontact.com/es/products/5452101
5443975 | https://caas.phoenixcontact.com/caas/v1/stable/media/889184/full/b408?format=jpg | https://www.phoenixcontact.com/es/products/5443975
5430894 | https://caas.phoenixcontact.com/caas/v1/stable/media/889158/full/b408?format=jpg | https://www.phoenixcontact.com/es/products/5430894
5452102 | https://caas.phoenixcontact.com/caas/v1/stable/media/889126/full/b408?format=jpg | https://www.phoenixcontact.com/es/products/5452102
5443988 | https://caas.phoenixcontact.com/caas/v1/stable/media/889186/full/b408?format=jpg | https://www.phoenixcontact.com/es/products/5443988
5430904 | https://caas.phoenixcontact.com/caas/v1/stable/media/889164/full/b408?format=jpg | https://www.phoenixcontact.com/es/products/5430904
5452103 | https://caas.phoenixcontact.com/caas/v1/stable/media/889128/full/b408?format=jpg | https://www.phoenixcontact.com/es/products/5452103
5443991 | https://caas.phoenixcontact.com/caas/v1/stable/media/889188/full/b408?format=jpg | https://www.phoenixcontact.com/es/products/5443991
5430917 | https://caas.phoenixcontact.com/caas/v1/stable/media/889166/full/b408?format=jpg | https://www.phoenixcontact.com/es/products/5430917
5452104 | https://caas.phoenixcontact.com/caas/v1/stable/media/889130/full/b408?format=jpg | https://www.phoenixcontact.com/es/products/5452104
5444000 | https://caas.phoenixcontact.com/caas/v1/stable/media/889190/full/b408?format=jpg | https://www.phoenixcontact.com/es/products/5444000
5430920 | https://caas.phoenixcontact.com/caas/v1/stable/media/889168/full/b408?format=jpg | https://www.phoenixcontact.com/es/products/5430920
5452105 | https://caas.phoenixcontact.com/caas/v1/stable/media/889132/full/b408?format=jpg | https://www.phoenixcontact.com/es/products/5452105
5444013 | https://caas.phoenixcontact.com/caas/v1/stable/media/889192/full/b408?format=jpg | https://www.phoenixcontact.com/es/products/5444013
5430933 | https://caas.phoenixcontact.com/caas/v1/stable/media/889170/full/b408?format=jpg | https://www.phoenixcontact.com/es/products/5430933
5452106 | https://caas.phoenixcontact.com/caas/v1/stable/media/889134/full/b408?format=jpg | https://www.phoenixcontact.com/es/products/5452106
5444026 | https://caas.phoenixcontact.com/caas/v1/stable/media/889194/full/b408?format=jpg | https://www.phoenixcontact.com/es/products/5444026
5430946 | https://caas.phoenixcontact.com/caas/v1/stable/media/1231268/full/b408?format=jpg | https://www.phoenixcontact.com/es/products/5430946
5452107 | https://caas.phoenixcontact.com/caas/v1/stable/media/889136/full/b408?format=jpg | https://www.phoenixcontact.com/es/products/5452107
5444039 | https://caas.phoenixcontact.com/caas/v1/stable/media/889196/full/b408?format=jpg | https://www.phoenixcontact.com/es/products/5444039
5430959 | https://caas.phoenixcontact.com/caas/v1/stable/media/889172/full/b408?format=jpg | https://www.phoenixcontact.com/es/products/5430959
5452108 | https://caas.phoenixcontact.com/caas/v1/stable/media/889138/full/b408?format=jpg | https://www.phoenixcontact.com/es/products/5452108
5444042 | https://caas.phoenixcontact.com/caas/v1/stable/media/889198/full/b408?format=jpg | https://www.phoenixcontact.com/es/products/5444042
5430962 | https://caas.phoenixcontact.com/caas/v1/stable/media/889174/full/b408?format=jpg | https://www.phoenixcontact.com/es/products/5430962
5452109 | https://caas.phoenixcontact.com/caas/v1/stable/media/889160/full/b408?format=jpg | https://www.phoenixcontact.com/es/products/5452109
5444055 | https://caas.phoenixcontact.com/caas/v1/stable/media/889098/full/b408?format=jpg | https://www.phoenixcontact.com/es/products/5444055
5430975 | https://caas.phoenixcontact.com/caas/v1/stable/media/889176/full/b408?format=jpg | https://www.phoenixcontact.com/es/products/5430975
5452110 | https://caas.phoenixcontact.com/caas/v1/stable/media/889162/full/b408?format=jpg | https://www.phoenixcontact.com/es/products/5452110
5444068 | https://caas.phoenixcontact.com/caas/v1/stable/media/889100/full/b408?format=jpg | https://www.phoenixcontact.com/es/products/5444068
5430988 | https://caas.phoenixcontact.com/caas/v1/stable/media/889178/full/b408?format=jpg | https://www.phoenixcontact.com/es/products/5430988
5452435 | https://caas.phoenixcontact.com/caas/v1/stable/media/889202/full/b408?format=jpg | https://www.phoenixcontact.com/es/products/5452435
5444071 | https://caas.phoenixcontact.com/caas/v1/stable/media/889214/full/b408?format=jpg | https://www.phoenixcontact.com/es/products/5444071
5430991 | https://caas.phoenixcontact.com/caas/v1/stable/media/889276/full/b408?format=jpg | https://www.phoenixcontact.com/es/products/5430991
5452436 | https://caas.phoenixcontact.com/caas/v1/stable/media/889204/full/b408?format=jpg | https://www.phoenixcontact.com/es/products/5452436
5444084 | https://caas.phoenixcontact.com/caas/v1/stable/media/889216/full/b408?format=jpg | https://www.phoenixcontact.com/es/products/5444084
5431000 | https://caas.phoenixcontact.com/caas/v1/stable/media/889278/full/b408?format=jpg | https://www.phoenixcontact.com/es/products/5431000
5452437 | https://caas.phoenixcontact.com/caas/v1/stable/media/889206/full/b408?format=jpg | https://www.phoenixcontact.com/es/products/5452437
5444097 | https://caas.phoenixcontact.com/caas/v1/stable/media/889218/full/b408?format=jpg | https://www.phoenixcontact.com/es/products/5444097
5431013 | https://caas.phoenixcontact.com/caas/v1/stable/media/889280/full/b408?format=jpg | https://www.phoenixcontact.com/es/products/5431013
5452438 | https://caas.phoenixcontact.com/caas/v1/stable/media/889208/full/b408?format=jpg | https://www.phoenixcontact.com/es/products/5452438
5444107 | https://caas.phoenixcontact.com/caas/v1/stable/media/889220/full/b408?format=jpg | https://www.phoenixcontact.com/es/products/5444107
5431026 | https://caas.phoenixcontact.com/caas/v1/stable/media/889282/full/b408?format=jpg | https://www.phoenixcontact.com/es/products/5431026
5452439 | https://caas.phoenixcontact.com/caas/v1/stable/media/889210/full/b408?format=jpg | https://www.phoenixcontact.com/es/products/5452439
5444110 | https://caas.phoenixcontact.com/caas/v1/stable/media/889222/full/b408?format=jpg | https://www.phoenixcontact.com/es/products/5444110
5431039 | https://caas.phoenixcontact.com/caas/v1/stable/media/889284/full/b408?format=jpg | https://www.phoenixcontact.com/es/products/5431039
5452440 | https://caas.phoenixcontact.com/caas/v1/stable/media/889212/full/b408?format=jpg | https://www.phoenixcontact.com/es/products/5452440
5444123 | https://caas.phoenixcontact.com/caas/v1/stable/media/889224/full/b408?format=jpg | https://www.phoenixcontact.com/es/products/5444123
5431042 | https://caas.phoenixcontact.com/caas/v1/stable/media/889286/full/b408?format=jpg | https://www.phoenixcontact.com/es/products/5431042
5452441 | https://caas.phoenixcontact.com/caas/v1/stable/media/889234/full/b408?format=jpg | https://www.phoenixcontact.com/es/products/5452441
5444136 | https://caas.phoenixcontact.com/caas/v1/stable/media/889226/full/b408?format=jpg | https://www.phoenixcontact.com/es/products/5444136
5431055 | https://caas.phoenixcontact.com/caas/v1/stable/media/889288/full/b408?format=jpg | https://www.phoenixcontact.com/es/products/5431055
5452442 | https://caas.phoenixcontact.com/caas/v1/stable/media/889236/full/b408?format=jpg | https://www.phoenixcontact.com/es/products/5452442
5444149 | https://caas.phoenixcontact.com/caas/v1/stable/media/889228/full/b408?format=jpg | https://www.phoenixcontact.com/es/products/5444149
5431068 | https://caas.phoenixcontact.com/caas/v1/stable/media/889290/full/b408?format=jpg | https://www.phoenixcontact.com/es/products/5431068
5452443 | https://caas.phoenixcontact.com/caas/v1/stable/media/889238/full/b408?format=jpg | https://www.phoenixcontact.com/es/products/5452443
5444152 | https://caas.phoenixcontact.com/caas/v1/stable/media/889230/full/b408?format=jpg | https://www.phoenixcontact.com/es/products/5444152
5431071 | https://caas.phoenixcontact.com/caas/v1/stable/media/889292/full/b408?format=jpg | https://www.phoenixcontact.com/es/products/5431071
5452444 | https://caas.phoenixcontact.com/caas/v1/stable/media/889240/full/b408?format=jpg | https://www.phoenixcontact.com/es/products/5452444
5444165 | https://caas.phoenixcontact.com/caas/v1/stable/media/889232/full/b408?format=jpg | https://www.phoenixcontact.com/es/products/5444165
5431084 | https://caas.phoenixcontact.com/caas/v1/stable/media/889294/full/b408?format=jpg | https://www.phoenixcontact.com/es/products/5431084
5452445 | https://caas.phoenixcontact.com/caas/v1/stable/media/889242/full/b408?format=jpg | https://www.phoenixcontact.com/es/products/5452445
5444178 | https://caas.phoenixcontact.com/caas/v1/stable/media/889260/full/b408?format=jpg | https://www.phoenixcontact.com/es/products/5444178
5431097 | https://caas.phoenixcontact.com/caas/v1/stable/media/889296/full/b408?format=jpg | https://www.phoenixcontact.com/es/products/5431097
5452446 | https://caas.phoenixcontact.com/caas/v1/stable/media/889244/full/b408?format=jpg | https://www.phoenixcontact.com/es/products/5452446
5444181 | https://caas.phoenixcontact.com/caas/v1/stable/media/889262/full/b408?format=jpg | https://www.phoenixcontact.com/es/products/5444181
5431107 | https://caas.phoenixcontact.com/caas/v1/stable/media/889298/full/b408?format=jpg | https://www.phoenixcontact.com/es/products/5431107
5452447 | https://caas.phoenixcontact.com/caas/v1/stable/media/889246/full/b408?format=jpg | https://www.phoenixcontact.com/es/products/5452447
5444194 | https://caas.phoenixcontact.com/caas/v1/stable/media/889264/full/b408?format=jpg | https://www.phoenixcontact.com/es/products/5444194
5431110 | https://caas.phoenixcontact.com/caas/v1/stable/media/889300/full/b408?format=jpg | https://www.phoenixcontact.com/es/products/5431110
5452448 | https://caas.phoenixcontact.com/caas/v1/stable/media/889248/full/b408?format=jpg | https://www.phoenixcontact.com/es/products/5452448
5444204 | https://caas.phoenixcontact.com/caas/v1/stable/media/889266/full/b408?format=jpg | https://www.phoenixcontact.com/es/products/5444204
5431123 | https://caas.phoenixcontact.com/caas/v1/stable/media/889302/full/b408?format=jpg | https://www.phoenixcontact.com/es/products/5431123
5452449 | https://caas.phoenixcontact.com/caas/v1/stable/media/889250/full/b408?format=jpg | https://www.phoenixcontact.com/es/products/5452449
5444217 | https://caas.phoenixcontact.com/caas/v1/stable/media/235124/full/b408?format=jpg | https://www.phoenixcontact.com/es/products/5444217
5431136 | https://caas.phoenixcontact.com/caas/v1/stable/media/889304/full/b408?format=jpg | https://www.phoenixcontact.com/es/products/5431136
5452450 | https://caas.phoenixcontact.com/caas/v1/stable/media/889252/full/b408?format=jpg | https://www.phoenixcontact.com/es/products/5452450
5444220 | https://caas.phoenixcontact.com/caas/v1/stable/media/889268/full/b408?format=jpg | https://www.phoenixcontact.com/es/products/5444220
5431149 | https://caas.phoenixcontact.com/caas/v1/stable/media/889306/full/b408?format=jpg | https://www.phoenixcontact.com/es/products/5431149
5452451 | https://caas.phoenixcontact.com/caas/v1/stable/media/889254/full/b408?format=jpg | https://www.phoenixcontact.com/es/products/5452451
5444233 | https://caas.phoenixcontact.com/caas/v1/stable/media/889270/full/b408?format=jpg | https://www.phoenixcontact.com/es/products/5444233
5431152 | https://caas.phoenixcontact.com/caas/v1/stable/media/889308/full/b408?format=jpg | https://www.phoenixcontact.com/es/products/5431152
5452452 | https://caas.phoenixcontact.com/caas/v1/stable/media/889256/full/b408?format=jpg | https://www.phoenixcontact.com/es/products/5452452
5444246 | https://caas.phoenixcontact.com/caas/v1/stable/media/889272/full/b408?format=jpg | https://www.phoenixcontact.com/es/products/5444246
5431165 | https://caas.phoenixcontact.com/caas/v1/stable/media/889310/full/b408?format=jpg | https://www.phoenixcontact.com/es/products/5431165
5452453 | https://caas.phoenixcontact.com/caas/v1/stable/media/889258/full/b408?format=jpg | https://www.phoenixcontact.com/es/products/5452453
5444259 | https://caas.phoenixcontact.com/caas/v1/stable/media/889274/full/b408?format=jpg | https://www.phoenixcontact.com/es/products/5444259
5431178 | https://caas.phoenixcontact.com/caas/v1/stable/media/889312/full/b408?format=jpg | https://www.phoenixcontact.com/es/products/5431178
5452027 | https://caas.phoenixcontact.com/caas/v1/stable/media/220556/full/b408?format=jpg | https://www.phoenixcontact.com/es/products/5452027
5444262 | https://caas.phoenixcontact.com/caas/v1/stable/media/220556/full/b408?format=jpg | https://www.phoenixcontact.com/es/products/5444262
5431181 | https://caas.phoenixcontact.com/caas/v1/stable/media/220556/full/b408?format=jpg | https://www.phoenixcontact.com/es/products/5431181
5474711 | https://caas.phoenixcontact.com/caas/v1/stable/media/220556/full/b408?format=jpg | https://www.phoenixcontact.com/es/products/5474711
5452028 | https://caas.phoenixcontact.com/caas/v1/stable/media/220556/full/b408?format=jpg | https://www.phoenixcontact.com/es/products/5452028
5444275 | https://caas.phoenixcontact.com/caas/v1/stable/media/220556/full/b408?format=jpg | https://www.phoenixcontact.com/es/products/5444275
5431194 | https://caas.phoenixcontact.com/caas/v1/stable/media/220556/full/b408?format=jpg | https://www.phoenixcontact.com/es/products/5431194
5474724 | https://caas.phoenixcontact.com/caas/v1/stable/media/220556/full/b408?format=jpg | https://www.phoenixcontact.com/es/products/5474724
5452029 | https://caas.phoenixcontact.com/caas/v1/stable/media/220556/full/b408?format=jpg | https://www.phoenixcontact.com/es/products/5452029
5444288 | https://caas.phoenixcontact.com/caas/v1/stable/media/220556/full/b408?format=jpg | https://www.phoenixcontact.com/es/products/5444288
5431204 | https://caas.phoenixcontact.com/caas/v1/stable/media/220556/full/b408?format=jpg | https://www.phoenixcontact.com/es/products/5431204
5452030 | https://caas.phoenixcontact.com/caas/v1/stable/media/220556/full/b408?format=jpg | https://www.phoenixcontact.com/es/products/5452030
5444291 | https://caas.phoenixcontact.com/caas/v1/stable/media/220556/full/b408?format=jpg | https://www.phoenixcontact.com/es/products/5444291
5431217 | https://caas.phoenixcontact.com/caas/v1/stable/media/220556/full/b408?format=jpg | https://www.phoenixcontact.com/es/products/5431217
5452031 | https://caas.phoenixcontact.com/caas/v1/stable/media/220556/full/b408?format=jpg | https://www.phoenixcontact.com/es/products/5452031
5444301 | https://caas.phoenixcontact.com/caas/v1/stable/media/220556/full/b408?format=jpg | https://www.phoenixcontact.com/es/products/5444301
5431220 | https://caas.phoenixcontact.com/caas/v1/stable/media/220556/full/b408?format=jpg | https://www.phoenixcontact.com/es/products/5431220
5452032 | https://caas.phoenixcontact.com/caas/v1/stable/media/220556/full/b408?format=jpg | https://www.phoenixcontact.com/es/products/5452032
5444314 | https://caas.phoenixcontact.com/caas/v1/stable/media/220556/full/b408?format=jpg | https://www.phoenixcontact.com/es/products/5444314
5431233 | https://caas.phoenixcontact.com/caas/v1/stable/media/220556/full/b408?format=jpg | https://www.phoenixcontact.com/es/products/5431233
5452033 | https://caas.phoenixcontact.com/caas/v1/stable/media/220556/full/b408?format=jpg | https://www.phoenixcontact.com/es/products/5452033
5444327 | https://caas.phoenixcontact.com/caas/v1/stable/media/220556/full/b408?format=jpg | https://www.phoenixcontact.com/es/products/5444327
5431246 | https://caas.phoenixcontact.com/caas/v1/stable/media/220556/full/b408?format=jpg | https://www.phoenixcontact.com/es/products/5431246
5452034 | https://caas.phoenixcontact.com/caas/v1/stable/media/220556/full/b408?format=jpg | https://www.phoenixcontact.com/es/products/5452034
5444330 | https://caas.phoenixcontact.com/caas/v1/stable/media/220556/full/b408?format=jpg | https://www.phoenixcontact.com/es/products/5444330
5431259 | https://caas.phoenixcontact.com/caas/v1/stable/media/220556/full/b408?format=jpg | https://www.phoenixcontact.com/es/products/5431259
5452035 | https://caas.phoenixcontact.com/caas/v1/stable/media/220556/full/b408?format=jpg | https://www.phoenixcontact.com/es/products/5452035
5444343 | https://caas.phoenixcontact.com/caas/v1/stable/media/220556/full/b408?format=jpg | https://www.phoenixcontact.com/es/products/5444343
5431262 | https://caas.phoenixcontact.com/caas/v1/stable/media/220556/full/b408?format=jpg | https://www.phoenixcontact.com/es/products/5431262
5430411 | https://caas.phoenixcontact.com/caas/v1/stable/media/220556/full/b408?format=jpg | https://www.phoenixcontact.com/es/products/5430411
5452036 | https://caas.phoenixcontact.com/caas/v1/stable/media/220556/full/b408?format=jpg | https://www.phoenixcontact.com/es/products/5452036
5444356 | https://caas.phoenixcontact.com/caas/v1/stable/media/220556/full/b408?format=jpg | https://www.phoenixcontact.com/es/products/5444356
5431275 | https://caas.phoenixcontact.com/caas/v1/stable/media/220556/full/b408?format=jpg | https://www.phoenixcontact.com/es/products/5431275
5452037 | https://caas.phoenixcontact.com/caas/v1/stable/media/220556/full/b408?format=jpg | https://www.phoenixcontact.com/es/products/5452037
5444369 | https://caas.phoenixcontact.com/caas/v1/stable/media/220556/full/b408?format=jpg | https://www.phoenixcontact.com/es/products/5444369
5431288 | https://caas.phoenixcontact.com/caas/v1/stable/media/220556/full/b408?format=jpg | https://www.phoenixcontact.com/es/products/5431288
5452038 | https://caas.phoenixcontact.com/caas/v1/stable/media/220556/full/b408?format=jpg | https://www.phoenixcontact.com/es/products/5452038
5444372 | https://caas.phoenixcontact.com/caas/v1/stable/media/220556/full/b408?format=jpg | https://www.phoenixcontact.com/es/products/5444372
5431291 | https://caas.phoenixcontact.com/caas/v1/stable/media/220556/full/b408?format=jpg | https://www.phoenixcontact.com/es/products/5431291
5452039 | https://caas.phoenixcontact.com/caas/v1/stable/media/220556/full/b408?format=jpg | https://www.phoenixcontact.com/es/products/5452039
5444385 | https://caas.phoenixcontact.com/caas/v1/stable/media/220556/full/b408?format=jpg | https://www.phoenixcontact.com/es/products/5444385
5431301 | https://caas.phoenixcontact.com/caas/v1/stable/media/220556/full/b408?format=jpg | https://www.phoenixcontact.com/es/products/5431301
5430413 | https://caas.phoenixcontact.com/caas/v1/stable/media/220556/full/b408?format=jpg | https://www.phoenixcontact.com/es/products/5430413
5452040 | https://caas.phoenixcontact.com/caas/v1/stable/media/220556/full/b408?format=jpg | https://www.phoenixcontact.com/es/products/5452040
5444398 | https://caas.phoenixcontact.com/caas/v1/stable/media/220556/full/b408?format=jpg | https://www.phoenixcontact.com/es/products/5444398
5431314 | https://caas.phoenixcontact.com/caas/v1/stable/media/220556/full/b408?format=jpg | https://www.phoenixcontact.com/es/products/5431314
5452041 | https://caas.phoenixcontact.com/caas/v1/stable/media/220556/full/b408?format=jpg | https://www.phoenixcontact.com/es/products/5452041
5444408 | https://caas.phoenixcontact.com/caas/v1/stable/media/220556/full/b408?format=jpg | https://www.phoenixcontact.com/es/products/5444408
5431327 | https://caas.phoenixcontact.com/caas/v1/stable/media/220556/full/b408?format=jpg | https://www.phoenixcontact.com/es/products/5431327
5452042 | https://caas.phoenixcontact.com/caas/v1/stable/media/220556/full/b408?format=jpg | https://www.phoenixcontact.com/es/products/5452042
5444411 | https://caas.phoenixcontact.com/caas/v1/stable/media/220556/full/b408?format=jpg | https://www.phoenixcontact.com/es/products/5444411
5431330 | https://caas.phoenixcontact.com/caas/v1/stable/media/220556/full/b408?format=jpg | https://www.phoenixcontact.com/es/products/5431330
5452043 | https://caas.phoenixcontact.com/caas/v1/stable/media/220556/full/b408?format=jpg | https://www.phoenixcontact.com/es/products/5452043
5444424 | https://caas.phoenixcontact.com/caas/v1/stable/media/220556/full/b408?format=jpg | https://www.phoenixcontact.com/es/products/5444424
5431343 | https://caas.phoenixcontact.com/caas/v1/stable/media/220556/full/b408?format=jpg | https://www.phoenixcontact.com/es/products/5431343
5452044 | https://caas.phoenixcontact.com/caas/v1/stable/media/220556/full/b408?format=jpg | https://www.phoenixcontact.com/es/products/5452044
5444437 | https://caas.phoenixcontact.com/caas/v1/stable/media/220556/full/b408?format=jpg | https://www.phoenixcontact.com/es/products/5444437
5431356 | https://caas.phoenixcontact.com/caas/v1/stable/media/220556/full/b408?format=jpg | https://www.phoenixcontact.com/es/products/5431356
5452045 | https://caas.phoenixcontact.com/caas/v1/stable/media/220556/full/b408?format=jpg | https://www.phoenixcontact.com/es/products/5452045
5444440 | https://caas.phoenixcontact.com/caas/v1/stable/media/220556/full/b408?format=jpg | https://www.phoenixcontact.com/es/products/5444440
5431369 | https://caas.phoenixcontact.com/caas/v1/stable/media/220556/full/b408?format=jpg | https://www.phoenixcontact.com/es/products/5431369
1103360 | https://caas.phoenixcontact.com/caas/v1/stable/media/220556/full/b408?format=jpg | https://www.phoenixcontact.com/es/products/1103360
5452332 | https://caas.phoenixcontact.com/caas/v1/stable/media/205946/full/b408?format=jpg | https://www.phoenixcontact.com/es/products/5452332
5444453 | https://caas.phoenixcontact.com/caas/v1/stable/media/205946/full/b408?format=jpg | https://www.phoenixcontact.com/es/products/5444453
5431372 | https://caas.phoenixcontact.com/caas/v1/stable/media/205946/full/b408?format=jpg | https://www.phoenixcontact.com/es/products/5431372
5452333 | https://caas.phoenixcontact.com/caas/v1/stable/media/205946/full/b408?format=jpg | https://www.phoenixcontact.com/es/products/5452333
5444466 | https://caas.phoenixcontact.com/caas/v1/stable/media/205946/full/b408?format=jpg | https://www.phoenixcontact.com/es/products/5444466
5431385 | https://caas.phoenixcontact.com/caas/v1/stable/media/205946/full/b408?format=jpg | https://www.phoenixcontact.com/es/products/5431385
5452334 | https://caas.phoenixcontact.com/caas/v1/stable/media/205946/full/b408?format=jpg | https://www.phoenixcontact.com/es/products/5452334
5444479 | https://caas.phoenixcontact.com/caas/v1/stable/media/205946/full/b408?format=jpg | https://www.phoenixcontact.com/es/products/5444479
5431398 | https://caas.phoenixcontact.com/caas/v1/stable/media/205946/full/b408?format=jpg | https://www.phoenixcontact.com/es/products/5431398
5452335 | https://caas.phoenixcontact.com/caas/v1/stable/media/205946/full/b408?format=jpg | https://www.phoenixcontact.com/es/products/5452335
5444482 | https://caas.phoenixcontact.com/caas/v1/stable/media/205946/full/b408?format=jpg | https://www.phoenixcontact.com/es/products/5444482
5431408 | https://caas.phoenixcontact.com/caas/v1/stable/media/205946/full/b408?format=jpg | https://www.phoenixcontact.com/es/products/5431408
5452336 | https://caas.phoenixcontact.com/caas/v1/stable/media/205946/full/b408?format=jpg | https://www.phoenixcontact.com/es/products/5452336
5444495 | https://caas.phoenixcontact.com/caas/v1/stable/media/205946/full/b408?format=jpg | https://www.phoenixcontact.com/es/products/5444495
5431411 | https://caas.phoenixcontact.com/caas/v1/stable/media/205946/full/b408?format=jpg | https://www.phoenixcontact.com/es/products/5431411
5452337 | https://caas.phoenixcontact.com/caas/v1/stable/media/205946/full/b408?format=jpg | https://www.phoenixcontact.com/es/products/5452337
5444505 | https://caas.phoenixcontact.com/caas/v1/stable/media/205946/full/b408?format=jpg | https://www.phoenixcontact.com/es/products/5444505
5431424 | https://caas.phoenixcontact.com/caas/v1/stable/media/205946/full/b408?format=jpg | https://www.phoenixcontact.com/es/products/5431424
5452338 | https://caas.phoenixcontact.com/caas/v1/stable/media/205946/full/b408?format=jpg | https://www.phoenixcontact.com/es/products/5452338
5444518 | https://caas.phoenixcontact.com/caas/v1/stable/media/205946/full/b408?format=jpg | https://www.phoenixcontact.com/es/products/5444518
5431437 | https://caas.phoenixcontact.com/caas/v1/stable/media/205946/full/b408?format=jpg | https://www.phoenixcontact.com/es/products/5431437
5452339 | https://caas.phoenixcontact.com/caas/v1/stable/media/205946/full/b408?format=jpg | https://www.phoenixcontact.com/es/products/5452339
5444521 | https://caas.phoenixcontact.com/caas/v1/stable/media/205946/full/b408?format=jpg | https://www.phoenixcontact.com/es/products/5444521
5431440 | https://caas.phoenixcontact.com/caas/v1/stable/media/205946/full/b408?format=jpg | https://www.phoenixcontact.com/es/products/5431440
5452340 | https://caas.phoenixcontact.com/caas/v1/stable/media/205946/full/b408?format=jpg | https://www.phoenixcontact.com/es/products/5452340
5444534 | https://caas.phoenixcontact.com/caas/v1/stable/media/205946/full/b408?format=jpg | https://www.phoenixcontact.com/es/products/5444534
5431453 | https://caas.phoenixcontact.com/caas/v1/stable/media/205946/full/b408?format=jpg | https://www.phoenixcontact.com/es/products/5431453
5452341 | https://caas.phoenixcontact.com/caas/v1/stable/media/205946/full/b408?format=jpg | https://www.phoenixcontact.com/es/products/5452341
5444547 | https://caas.phoenixcontact.com/caas/v1/stable/media/205946/full/b408?format=jpg | https://www.phoenixcontact.com/es/products/5444547
5431466 | https://caas.phoenixcontact.com/caas/v1/stable/media/205946/full/b408?format=jpg | https://www.phoenixcontact.com/es/products/5431466
5452342 | https://caas.phoenixcontact.com/caas/v1/stable/media/205946/full/b408?format=jpg | https://www.phoenixcontact.com/es/products/5452342
5444550 | https://caas.phoenixcontact.com/caas/v1/stable/media/205946/full/b408?format=jpg | https://www.phoenixcontact.com/es/products/5444550
5431479 | https://caas.phoenixcontact.com/caas/v1/stable/media/205946/full/b408?format=jpg | https://www.phoenixcontact.com/es/products/5431479
5452343 | https://caas.phoenixcontact.com/caas/v1/stable/media/205946/full/b408?format=jpg | https://www.phoenixcontact.com/es/products/5452343
5444563 | https://caas.phoenixcontact.com/caas/v1/stable/media/205946/full/b408?format=jpg | https://www.phoenixcontact.com/es/products/5444563
5431482 | https://caas.phoenixcontact.com/caas/v1/stable/media/205946/full/b408?format=jpg | https://www.phoenixcontact.com/es/products/5431482
5452344 | https://caas.phoenixcontact.com/caas/v1/stable/media/205946/full/b408?format=jpg | https://www.phoenixcontact.com/es/products/5452344
5444576 | https://caas.phoenixcontact.com/caas/v1/stable/media/205946/full/b408?format=jpg | https://www.phoenixcontact.com/es/products/5444576
5431495 | https://caas.phoenixcontact.com/caas/v1/stable/media/205946/full/b408?format=jpg | https://www.phoenixcontact.com/es/products/5431495
5452345 | https://caas.phoenixcontact.com/caas/v1/stable/media/205946/full/b408?format=jpg | https://www.phoenixcontact.com/es/products/5452345
5444589 | https://caas.phoenixcontact.com/caas/v1/stable/media/205946/full/b408?format=jpg | https://www.phoenixcontact.com/es/products/5444589
5431505 | https://caas.phoenixcontact.com/caas/v1/stable/media/205946/full/b408?format=jpg | https://www.phoenixcontact.com/es/products/5431505
5452346 | https://caas.phoenixcontact.com/caas/v1/stable/media/205946/full/b408?format=jpg | https://www.phoenixcontact.com/es/products/5452346
5444592 | https://caas.phoenixcontact.com/caas/v1/stable/media/205946/full/b408?format=jpg | https://www.phoenixcontact.com/es/products/5444592
5431518 | https://caas.phoenixcontact.com/caas/v1/stable/media/205946/full/b408?format=jpg | https://www.phoenixcontact.com/es/products/5431518
5452347 | https://caas.phoenixcontact.com/caas/v1/stable/media/205946/full/b408?format=jpg | https://www.phoenixcontact.com/es/products/5452347
5444602 | https://caas.phoenixcontact.com/caas/v1/stable/media/205946/full/b408?format=jpg | https://www.phoenixcontact.com/es/products/5444602
5431521 | https://caas.phoenixcontact.com/caas/v1/stable/media/205946/full/b408?format=jpg | https://www.phoenixcontact.com/es/products/5431521
5452348 | https://caas.phoenixcontact.com/caas/v1/stable/media/205946/full/b408?format=jpg | https://www.phoenixcontact.com/es/products/5452348
5444615 | https://caas.phoenixcontact.com/caas/v1/stable/media/205946/full/b408?format=jpg | https://www.phoenixcontact.com/es/products/5444615
5431534 | https://caas.phoenixcontact.com/caas/v1/stable/media/205946/full/b408?format=jpg | https://www.phoenixcontact.com/es/products/5431534
5452349 | https://caas.phoenixcontact.com/caas/v1/stable/media/205946/full/b408?format=jpg | https://www.phoenixcontact.com/es/products/5452349
5444628 | https://caas.phoenixcontact.com/caas/v1/stable/media/205946/full/b408?format=jpg | https://www.phoenixcontact.com/es/products/5444628
5431547 | https://caas.phoenixcontact.com/caas/v1/stable/media/205946/full/b408?format=jpg | https://www.phoenixcontact.com/es/products/5431547
5452350 | https://caas.phoenixcontact.com/caas/v1/stable/media/205946/full/b408?format=jpg | https://www.phoenixcontact.com/es/products/5452350
5444631 | https://caas.phoenixcontact.com/caas/v1/stable/media/205946/full/b408?format=jpg | https://www.phoenixcontact.com/es/products/5444631
5431550 | https://caas.phoenixcontact.com/caas/v1/stable/media/205946/full/b408?format=jpg | https://www.phoenixcontact.com/es/products/5431550
5452111 | https://caas.phoenixcontact.com/caas/v1/stable/media/211752/full/b408?format=jpg | https://www.phoenixcontact.com/es/products/5452111
5444644 | https://caas.phoenixcontact.com/caas/v1/stable/media/211752/full/b408?format=jpg | https://www.phoenixcontact.com/es/products/5444644
5431563 | https://caas.phoenixcontact.com/caas/v1/stable/media/211752/full/b408?format=jpg | https://www.phoenixcontact.com/es/products/5431563
1055703 | https://caas.phoenixcontact.com/caas/v1/stable/media/211752/full/b408?format=jpg | https://www.phoenixcontact.com/es/products/1055703
5452112 | https://caas.phoenixcontact.com/caas/v1/stable/media/211752/full/b408?format=jpg | https://www.phoenixcontact.com/es/products/5452112
5444657 | https://caas.phoenixcontact.com/caas/v1/stable/media/211752/full/b408?format=jpg | https://www.phoenixcontact.com/es/products/5444657
5431576 | https://caas.phoenixcontact.com/caas/v1/stable/media/211752/full/b408?format=jpg | https://www.phoenixcontact.com/es/products/5431576
5474737 | https://caas.phoenixcontact.com/caas/v1/stable/media/211752/full/b408?format=jpg | https://www.phoenixcontact.com/es/products/5474737
5452113 | https://caas.phoenixcontact.com/caas/v1/stable/media/211752/full/b408?format=jpg | https://www.phoenixcontact.com/es/products/5452113
5444660 | https://caas.phoenixcontact.com/caas/v1/stable/media/211752/full/b408?format=jpg | https://www.phoenixcontact.com/es/products/5444660
5431589 | https://caas.phoenixcontact.com/caas/v1/stable/media/211752/full/b408?format=jpg | https://www.phoenixcontact.com/es/products/5431589
5474630 | https://caas.phoenixcontact.com/caas/v1/stable/media/211752/full/b408?format=jpg | https://www.phoenixcontact.com/es/products/5474630
5452114 | https://caas.phoenixcontact.com/caas/v1/stable/media/211752/full/b408?format=jpg | https://www.phoenixcontact.com/es/products/5452114
5444673 | https://caas.phoenixcontact.com/caas/v1/stable/media/211752/full/b408?format=jpg | https://www.phoenixcontact.com/es/products/5444673
5431592 | https://caas.phoenixcontact.com/caas/v1/stable/media/211752/full/b408?format=jpg | https://www.phoenixcontact.com/es/products/5431592
5442523 | https://caas.phoenixcontact.com/caas/v1/stable/media/211752/full/b408?format=jpg | https://www.phoenixcontact.com/es/products/5442523
5452115 | https://caas.phoenixcontact.com/caas/v1/stable/media/211752/full/b408?format=jpg | https://www.phoenixcontact.com/es/products/5452115
5444686 | https://caas.phoenixcontact.com/caas/v1/stable/media/211752/full/b408?format=jpg | https://www.phoenixcontact.com/es/products/5444686
5431602 | https://caas.phoenixcontact.com/caas/v1/stable/media/211752/full/b408?format=jpg | https://www.phoenixcontact.com/es/products/5431602
5452116 | https://caas.phoenixcontact.com/caas/v1/stable/media/211752/full/b408?format=jpg | https://www.phoenixcontact.com/es/products/5452116
5444699 | https://caas.phoenixcontact.com/caas/v1/stable/media/211752/full/b408?format=jpg | https://www.phoenixcontact.com/es/products/5444699
5431615 | https://caas.phoenixcontact.com/caas/v1/stable/media/211752/full/b408?format=jpg | https://www.phoenixcontact.com/es/products/5431615
5452117 | https://caas.phoenixcontact.com/caas/v1/stable/media/211752/full/b408?format=jpg | https://www.phoenixcontact.com/es/products/5452117
5444709 | https://caas.phoenixcontact.com/caas/v1/stable/media/211752/full/b408?format=jpg | https://www.phoenixcontact.com/es/products/5444709
5431628 | https://caas.phoenixcontact.com/caas/v1/stable/media/211752/full/b408?format=jpg | https://www.phoenixcontact.com/es/products/5431628
5442507 | https://caas.phoenixcontact.com/caas/v1/stable/media/211752/full/b408?format=jpg | https://www.phoenixcontact.com/es/products/5442507
5452118 | https://caas.phoenixcontact.com/caas/v1/stable/media/211752/full/b408?format=jpg | https://www.phoenixcontact.com/es/products/5452118
5444712 | https://caas.phoenixcontact.com/caas/v1/stable/media/211752/full/b408?format=jpg | https://www.phoenixcontact.com/es/products/5444712
5431631 | https://caas.phoenixcontact.com/caas/v1/stable/media/211752/full/b408?format=jpg | https://www.phoenixcontact.com/es/products/5431631
5452119 | https://caas.phoenixcontact.com/caas/v1/stable/media/211752/full/b408?format=jpg | https://www.phoenixcontact.com/es/products/5452119
5444725 | https://caas.phoenixcontact.com/caas/v1/stable/media/211752/full/b408?format=jpg | https://www.phoenixcontact.com/es/products/5444725
5431644 | https://caas.phoenixcontact.com/caas/v1/stable/media/211752/full/b408?format=jpg | https://www.phoenixcontact.com/es/products/5431644
5452120 | https://caas.phoenixcontact.com/caas/v1/stable/media/211752/full/b408?format=jpg | https://www.phoenixcontact.com/es/products/5452120
5444738 | https://caas.phoenixcontact.com/caas/v1/stable/media/211752/full/b408?format=jpg | https://www.phoenixcontact.com/es/products/5444738
5431657 | https://caas.phoenixcontact.com/caas/v1/stable/media/211752/full/b408?format=jpg | https://www.phoenixcontact.com/es/products/5431657
5452121 | https://caas.phoenixcontact.com/caas/v1/stable/media/211752/full/b408?format=jpg | https://www.phoenixcontact.com/es/products/5452121
5444741 | https://caas.phoenixcontact.com/caas/v1/stable/media/211752/full/b408?format=jpg | https://www.phoenixcontact.com/es/products/5444741
5431660 | https://caas.phoenixcontact.com/caas/v1/stable/media/211752/full/b408?format=jpg | https://www.phoenixcontact.com/es/products/5431660
5452122 | https://caas.phoenixcontact.com/caas/v1/stable/media/211752/full/b408?format=jpg | https://www.phoenixcontact.com/es/products/5452122
5444754 | https://caas.phoenixcontact.com/caas/v1/stable/media/211752/full/b408?format=jpg | https://www.phoenixcontact.com/es/products/5444754
5431673 | https://caas.phoenixcontact.com/caas/v1/stable/media/211752/full/b408?format=jpg | https://www.phoenixcontact.com/es/products/5431673
5442497 | https://caas.phoenixcontact.com/caas/v1/stable/media/211752/full/b408?format=jpg | https://www.phoenixcontact.com/es/products/5442497
5452123 | https://caas.phoenixcontact.com/caas/v1/stable/media/211752/full/b408?format=jpg | https://www.phoenixcontact.com/es/products/5452123
5444767 | https://caas.phoenixcontact.com/caas/v1/stable/media/211752/full/b408?format=jpg | https://www.phoenixcontact.com/es/products/5444767
5431686 | https://caas.phoenixcontact.com/caas/v1/stable/media/211752/full/b408?format=jpg | https://www.phoenixcontact.com/es/products/5431686
5452124 | https://caas.phoenixcontact.com/caas/v1/stable/media/211752/full/b408?format=jpg | https://www.phoenixcontact.com/es/products/5452124
5444770 | https://caas.phoenixcontact.com/caas/v1/stable/media/211752/full/b408?format=jpg | https://www.phoenixcontact.com/es/products/5444770
5431699 | https://caas.phoenixcontact.com/caas/v1/stable/media/211752/full/b408?format=jpg | https://www.phoenixcontact.com/es/products/5431699
5452125 | https://caas.phoenixcontact.com/caas/v1/stable/media/211752/full/b408?format=jpg | https://www.phoenixcontact.com/es/products/5452125
5444783 | https://caas.phoenixcontact.com/caas/v1/stable/media/211752/full/b408?format=jpg | https://www.phoenixcontact.com/es/products/5444783
5431709 | https://caas.phoenixcontact.com/caas/v1/stable/media/211752/full/b408?format=jpg | https://www.phoenixcontact.com/es/products/5431709
5452126 | https://caas.phoenixcontact.com/caas/v1/stable/media/211752/full/b408?format=jpg | https://www.phoenixcontact.com/es/products/5452126
5444796 | https://caas.phoenixcontact.com/caas/v1/stable/media/211752/full/b408?format=jpg | https://www.phoenixcontact.com/es/products/5444796
5431712 | https://caas.phoenixcontact.com/caas/v1/stable/media/211752/full/b408?format=jpg | https://www.phoenixcontact.com/es/products/5431712
5452127 | https://caas.phoenixcontact.com/caas/v1/stable/media/211752/full/b408?format=jpg | https://www.phoenixcontact.com/es/products/5452127
5444806 | https://caas.phoenixcontact.com/caas/v1/stable/media/211752/full/b408?format=jpg | https://www.phoenixcontact.com/es/products/5444806
5431725 | https://caas.phoenixcontact.com/caas/v1/stable/media/211752/full/b408?format=jpg | https://www.phoenixcontact.com/es/products/5431725
5452128 | https://caas.phoenixcontact.com/caas/v1/stable/media/211752/full/b408?format=jpg | https://www.phoenixcontact.com/es/products/5452128
5444819 | https://caas.phoenixcontact.com/caas/v1/stable/media/211752/full/b408?format=jpg | https://www.phoenixcontact.com/es/products/5444819
5431738 | https://caas.phoenixcontact.com/caas/v1/stable/media/211752/full/b408?format=jpg | https://www.phoenixcontact.com/es/products/5431738
5452129 | https://caas.phoenixcontact.com/caas/v1/stable/media/211752/full/b408?format=jpg | https://www.phoenixcontact.com/es/products/5452129
5444822 | https://caas.phoenixcontact.com/caas/v1/stable/media/211752/full/b408?format=jpg | https://www.phoenixcontact.com/es/products/5444822
5431741 | https://caas.phoenixcontact.com/caas/v1/stable/media/211752/full/b408?format=jpg | https://www.phoenixcontact.com/es/products/5431741
1103363 | https://caas.phoenixcontact.com/caas/v1/stable/media/211752/full/b408?format=jpg | https://www.phoenixcontact.com/es/products/1103363
5452454 | https://caas.phoenixcontact.com/caas/v1/stable/media/241502/full/b408?format=jpg | https://www.phoenixcontact.com/es/products/5452454
5444835 | https://caas.phoenixcontact.com/caas/v1/stable/media/241502/full/b408?format=jpg | https://www.phoenixcontact.com/es/products/5444835
5431754 | https://caas.phoenixcontact.com/caas/v1/stable/media/241502/full/b408?format=jpg | https://www.phoenixcontact.com/es/products/5431754
5452455 | https://caas.phoenixcontact.com/caas/v1/stable/media/241502/full/b408?format=jpg | https://www.phoenixcontact.com/es/products/5452455
5444848 | https://caas.phoenixcontact.com/caas/v1/stable/media/241502/full/b408?format=jpg | https://www.phoenixcontact.com/es/products/5444848
5431767 | https://caas.phoenixcontact.com/caas/v1/stable/media/241502/full/b408?format=jpg | https://www.phoenixcontact.com/es/products/5431767
5452456 | https://caas.phoenixcontact.com/caas/v1/stable/media/241502/full/b408?format=jpg | https://www.phoenixcontact.com/es/products/5452456
5444851 | https://caas.phoenixcontact.com/caas/v1/stable/media/241502/full/b408?format=jpg | https://www.phoenixcontact.com/es/products/5444851
5431770 | https://caas.phoenixcontact.com/caas/v1/stable/media/241502/full/b408?format=jpg | https://www.phoenixcontact.com/es/products/5431770
5452457 | https://caas.phoenixcontact.com/caas/v1/stable/media/241502/full/b408?format=jpg | https://www.phoenixcontact.com/es/products/5452457
5444864 | https://caas.phoenixcontact.com/caas/v1/stable/media/241502/full/b408?format=jpg | https://www.phoenixcontact.com/es/products/5444864
5431783 | https://caas.phoenixcontact.com/caas/v1/stable/media/241502/full/b408?format=jpg | https://www.phoenixcontact.com/es/products/5431783
5452458 | https://caas.phoenixcontact.com/caas/v1/stable/media/241502/full/b408?format=jpg | https://www.phoenixcontact.com/es/products/5452458
5444877 | https://caas.phoenixcontact.com/caas/v1/stable/media/241502/full/b408?format=jpg | https://www.phoenixcontact.com/es/products/5444877
5431796 | https://caas.phoenixcontact.com/caas/v1/stable/media/241502/full/b408?format=jpg | https://www.phoenixcontact.com/es/products/5431796
5452459 | https://caas.phoenixcontact.com/caas/v1/stable/media/241502/full/b408?format=jpg | https://www.phoenixcontact.com/es/products/5452459
5444880 | https://caas.phoenixcontact.com/caas/v1/stable/media/241502/full/b408?format=jpg | https://www.phoenixcontact.com/es/products/5444880
5431806 | https://caas.phoenixcontact.com/caas/v1/stable/media/241502/full/b408?format=jpg | https://www.phoenixcontact.com/es/products/5431806
5452460 | https://caas.phoenixcontact.com/caas/v1/stable/media/241502/full/b408?format=jpg | https://www.phoenixcontact.com/es/products/5452460
5444893 | https://caas.phoenixcontact.com/caas/v1/stable/media/241502/full/b408?format=jpg | https://www.phoenixcontact.com/es/products/5444893
5431819 | https://caas.phoenixcontact.com/caas/v1/stable/media/241502/full/b408?format=jpg | https://www.phoenixcontact.com/es/products/5431819
5452461 | https://caas.phoenixcontact.com/caas/v1/stable/media/241502/full/b408?format=jpg | https://www.phoenixcontact.com/es/products/5452461
5444903 | https://caas.phoenixcontact.com/caas/v1/stable/media/241502/full/b408?format=jpg | https://www.phoenixcontact.com/es/products/5444903
5431822 | https://caas.phoenixcontact.com/caas/v1/stable/media/241502/full/b408?format=jpg | https://www.phoenixcontact.com/es/products/5431822
5452462 | https://caas.phoenixcontact.com/caas/v1/stable/media/241502/full/b408?format=jpg | https://www.phoenixcontact.com/es/products/5452462
5444916 | https://caas.phoenixcontact.com/caas/v1/stable/media/241502/full/b408?format=jpg | https://www.phoenixcontact.com/es/products/5444916
5431835 | https://caas.phoenixcontact.com/caas/v1/stable/media/241502/full/b408?format=jpg | https://www.phoenixcontact.com/es/products/5431835
5452463 | https://caas.phoenixcontact.com/caas/v1/stable/media/241502/full/b408?format=jpg | https://www.phoenixcontact.com/es/products/5452463
5444929 | https://caas.phoenixcontact.com/caas/v1/stable/media/241502/full/b408?format=jpg | https://www.phoenixcontact.com/es/products/5444929
5431848 | https://caas.phoenixcontact.com/caas/v1/stable/media/241502/full/b408?format=jpg | https://www.phoenixcontact.com/es/products/5431848
5452464 | https://caas.phoenixcontact.com/caas/v1/stable/media/241502/full/b408?format=jpg | https://www.phoenixcontact.com/es/products/5452464
5444932 | https://caas.phoenixcontact.com/caas/v1/stable/media/241502/full/b408?format=jpg | https://www.phoenixcontact.com/es/products/5444932
5431851 | https://caas.phoenixcontact.com/caas/v1/stable/media/241502/full/b408?format=jpg | https://www.phoenixcontact.com/es/products/5431851
5452465 | https://caas.phoenixcontact.com/caas/v1/stable/media/241502/full/b408?format=jpg | https://www.phoenixcontact.com/es/products/5452465
5444945 | https://caas.phoenixcontact.com/caas/v1/stable/media/241502/full/b408?format=jpg | https://www.phoenixcontact.com/es/products/5444945
5431864 | https://caas.phoenixcontact.com/caas/v1/stable/media/241502/full/b408?format=jpg | https://www.phoenixcontact.com/es/products/5431864
5452466 | https://caas.phoenixcontact.com/caas/v1/stable/media/241502/full/b408?format=jpg | https://www.phoenixcontact.com/es/products/5452466
5444958 | https://caas.phoenixcontact.com/caas/v1/stable/media/241502/full/b408?format=jpg | https://www.phoenixcontact.com/es/products/5444958
5431877 | https://caas.phoenixcontact.com/caas/v1/stable/media/241502/full/b408?format=jpg | https://www.phoenixcontact.com/es/products/5431877
5452467 | https://caas.phoenixcontact.com/caas/v1/stable/media/241502/full/b408?format=jpg | https://www.phoenixcontact.com/es/products/5452467
5444961 | https://caas.phoenixcontact.com/caas/v1/stable/media/241502/full/b408?format=jpg | https://www.phoenixcontact.com/es/products/5444961
5431880 | https://caas.phoenixcontact.com/caas/v1/stable/media/241502/full/b408?format=jpg | https://www.phoenixcontact.com/es/products/5431880
5452468 | https://caas.phoenixcontact.com/caas/v1/stable/media/241502/full/b408?format=jpg | https://www.phoenixcontact.com/es/products/5452468
5444974 | https://caas.phoenixcontact.com/caas/v1/stable/media/241502/full/b408?format=jpg | https://www.phoenixcontact.com/es/products/5444974
5431893 | https://caas.phoenixcontact.com/caas/v1/stable/media/241502/full/b408?format=jpg | https://www.phoenixcontact.com/es/products/5431893
5452469 | https://caas.phoenixcontact.com/caas/v1/stable/media/241502/full/b408?format=jpg | https://www.phoenixcontact.com/es/products/5452469
5444987 | https://caas.phoenixcontact.com/caas/v1/stable/media/241502/full/b408?format=jpg | https://www.phoenixcontact.com/es/products/5444987
5431903 | https://caas.phoenixcontact.com/caas/v1/stable/media/241502/full/b408?format=jpg | https://www.phoenixcontact.com/es/products/5431903
5452470 | https://caas.phoenixcontact.com/caas/v1/stable/media/241502/full/b408?format=jpg | https://www.phoenixcontact.com/es/products/5452470
5444990 | https://caas.phoenixcontact.com/caas/v1/stable/media/241502/full/b408?format=jpg | https://www.phoenixcontact.com/es/products/5444990
5431916 | https://caas.phoenixcontact.com/caas/v1/stable/media/241502/full/b408?format=jpg | https://www.phoenixcontact.com/es/products/5431916
5452471 | https://caas.phoenixcontact.com/caas/v1/stable/media/241502/full/b408?format=jpg | https://www.phoenixcontact.com/es/products/5452471
5445009 | https://caas.phoenixcontact.com/caas/v1/stable/media/241502/full/b408?format=jpg | https://www.phoenixcontact.com/es/products/5445009
5431929 | https://caas.phoenixcontact.com/caas/v1/stable/media/241502/full/b408?format=jpg | https://www.phoenixcontact.com/es/products/5431929
5452472 | https://caas.phoenixcontact.com/caas/v1/stable/media/241502/full/b408?format=jpg | https://www.phoenixcontact.com/es/products/5452472
5445012 | https://caas.phoenixcontact.com/caas/v1/stable/media/241502/full/b408?format=jpg | https://www.phoenixcontact.com/es/products/5445012
5431932 | https://caas.phoenixcontact.com/caas/v1/stable/media/241502/full/b408?format=jpg | https://www.phoenixcontact.com/es/products/5431932
5452267 | https://caas.phoenixcontact.com/caas/v1/stable/media/213672/full/b408?format=jpg | https://www.phoenixcontact.com/es/products/5452267
5445025 | https://caas.phoenixcontact.com/caas/v1/stable/media/213672/full/b408?format=jpg | https://www.phoenixcontact.com/es/products/5445025
5431945 | https://caas.phoenixcontact.com/caas/v1/stable/media/213672/full/b408?format=jpg | https://www.phoenixcontact.com/es/products/5431945
5445038 | https://caas.phoenixcontact.com/caas/v1/stable/media/213672/full/b408?format=jpg | https://www.phoenixcontact.com/es/products/5445038
1107542 | https://caas.phoenixcontact.com/caas/v1/stable/media/213672/full/b408?format=jpg | https://www.phoenixcontact.com/es/products/1107542
5431958 | https://caas.phoenixcontact.com/caas/v1/stable/media/213672/full/b408?format=jpg | https://www.phoenixcontact.com/es/products/5431958
5452269 | https://caas.phoenixcontact.com/caas/v1/stable/media/213672/full/b408?format=jpg | https://www.phoenixcontact.com/es/products/5452269
5445041 | https://caas.phoenixcontact.com/caas/v1/stable/media/213672/full/b408?format=jpg | https://www.phoenixcontact.com/es/products/5445041
1064947 | https://caas.phoenixcontact.com/caas/v1/stable/media/213672/full/b408?format=jpg | https://www.phoenixcontact.com/es/products/1064947
5431961 | https://caas.phoenixcontact.com/caas/v1/stable/media/213672/full/b408?format=jpg | https://www.phoenixcontact.com/es/products/5431961
5452270 | https://caas.phoenixcontact.com/caas/v1/stable/media/213672/full/b408?format=jpg | https://www.phoenixcontact.com/es/products/5452270
1064949 | https://caas.phoenixcontact.com/caas/v1/stable/media/213672/full/b408?format=jpg | https://www.phoenixcontact.com/es/products/1064949
5445054 | https://caas.phoenixcontact.com/caas/v1/stable/media/213672/full/b408?format=jpg | https://www.phoenixcontact.com/es/products/5445054
1064951 | https://caas.phoenixcontact.com/caas/v1/stable/media/213672/full/b408?format=jpg | https://www.phoenixcontact.com/es/products/1064951
5452271 | https://caas.phoenixcontact.com/caas/v1/stable/media/213672/full/b408?format=jpg | https://www.phoenixcontact.com/es/products/5452271
5445067 | https://caas.phoenixcontact.com/caas/v1/stable/media/213672/full/b408?format=jpg | https://www.phoenixcontact.com/es/products/5445067
1272161 | https://caas.phoenixcontact.com/caas/v1/stable/media/213672/full/b408?format=jpg | https://www.phoenixcontact.com/es/products/1272161
5445070 | https://caas.phoenixcontact.com/caas/v1/stable/media/213672/full/b408?format=jpg | https://www.phoenixcontact.com/es/products/5445070
5430402 | https://caas.phoenixcontact.com/caas/v1/stable/media/213672/full/b408?format=jpg | https://www.phoenixcontact.com/es/products/5430402
5445083 | https://caas.phoenixcontact.com/caas/v1/stable/media/213672/full/b408?format=jpg | https://www.phoenixcontact.com/es/products/5445083
5432009 | https://caas.phoenixcontact.com/caas/v1/stable/media/213672/full/b408?format=jpg | https://www.phoenixcontact.com/es/products/5432009
5452274 | https://caas.phoenixcontact.com/caas/v1/stable/media/213672/full/b408?format=jpg | https://www.phoenixcontact.com/es/products/5452274
5432106 | https://caas.phoenixcontact.com/caas/v1/stable/media/213672/full/b408?format=jpg | https://www.phoenixcontact.com/es/products/5432106
5445106 | https://caas.phoenixcontact.com/caas/v1/stable/media/213672/full/b408?format=jpg | https://www.phoenixcontact.com/es/products/5445106
5432203 | https://caas.phoenixcontact.com/caas/v1/stable/media/213672/full/b408?format=jpg | https://www.phoenixcontact.com/es/products/5432203
5452276 | https://caas.phoenixcontact.com/caas/v1/stable/media/213672/full/b408?format=jpg | https://www.phoenixcontact.com/es/products/5452276
5432300 | https://caas.phoenixcontact.com/caas/v1/stable/media/213672/full/b408?format=jpg | https://www.phoenixcontact.com/es/products/5432300
5445122 | https://caas.phoenixcontact.com/caas/v1/stable/media/213672/full/b408?format=jpg | https://www.phoenixcontact.com/es/products/5445122
5452278 | https://caas.phoenixcontact.com/caas/v1/stable/media/213672/full/b408?format=jpg | https://www.phoenixcontact.com/es/products/5452278
5432504 | https://caas.phoenixcontact.com/caas/v1/stable/media/213672/full/b408?format=jpg | https://www.phoenixcontact.com/es/products/5432504
5452279 | https://caas.phoenixcontact.com/caas/v1/stable/media/213672/full/b408?format=jpg | https://www.phoenixcontact.com/es/products/5452279
5445148 | https://caas.phoenixcontact.com/caas/v1/stable/media/213672/full/b408?format=jpg | https://www.phoenixcontact.com/es/products/5445148
5432601 | https://caas.phoenixcontact.com/caas/v1/stable/media/213672/full/b408?format=jpg | https://www.phoenixcontact.com/es/products/5432601
5452280 | https://caas.phoenixcontact.com/caas/v1/stable/media/213672/full/b408?format=jpg | https://www.phoenixcontact.com/es/products/5452280
5452281 | https://caas.phoenixcontact.com/caas/v1/stable/media/213672/full/b408?format=jpg | https://www.phoenixcontact.com/es/products/5452281
5452282 | https://caas.phoenixcontact.com/caas/v1/stable/media/213672/full/b408?format=jpg | https://www.phoenixcontact.com/es/products/5452282
5445177 | https://caas.phoenixcontact.com/caas/v1/stable/media/213672/full/b408?format=jpg | https://www.phoenixcontact.com/es/products/5445177
5432902 | https://caas.phoenixcontact.com/caas/v1/stable/media/213672/full/b408?format=jpg | https://www.phoenixcontact.com/es/products/5432902
5452283 | https://caas.phoenixcontact.com/caas/v1/stable/media/213672/full/b408?format=jpg | https://www.phoenixcontact.com/es/products/5452283
5445180 | https://caas.phoenixcontact.com/caas/v1/stable/media/213672/full/b408?format=jpg | https://www.phoenixcontact.com/es/products/5445180
5452284 | https://caas.phoenixcontact.com/caas/v1/stable/media/213672/full/b408?format=jpg | https://www.phoenixcontact.com/es/products/5452284
5445193 | https://caas.phoenixcontact.com/caas/v1/stable/media/213672/full/b408?format=jpg | https://www.phoenixcontact.com/es/products/5445193
5432119 | https://caas.phoenixcontact.com/caas/v1/stable/media/213672/full/b408?format=jpg | https://www.phoenixcontact.com/es/products/5432119
5452285 | https://caas.phoenixcontact.com/caas/v1/stable/media/213672/full/b408?format=jpg | https://www.phoenixcontact.com/es/products/5452285
5432216 | https://caas.phoenixcontact.com/caas/v1/stable/media/213672/full/b408?format=jpg | https://www.phoenixcontact.com/es/products/5432216
5452286 | https://caas.phoenixcontact.com/caas/v1/stable/media/213672/full/b408?format=jpg | https://www.phoenixcontact.com/es/products/5452286
5445216 | https://caas.phoenixcontact.com/caas/v1/stable/media/213672/full/b408?format=jpg | https://www.phoenixcontact.com/es/products/5445216
5432313 | https://caas.phoenixcontact.com/caas/v1/stable/media/213672/full/b408?format=jpg | https://www.phoenixcontact.com/es/products/5432313
5452287 | https://caas.phoenixcontact.com/caas/v1/stable/media/213672/full/b408?format=jpg | https://www.phoenixcontact.com/es/products/5452287
5445229 | https://caas.phoenixcontact.com/caas/v1/stable/media/213672/full/b408?format=jpg | https://www.phoenixcontact.com/es/products/5445229
5432410 | https://caas.phoenixcontact.com/caas/v1/stable/media/213672/full/b408?format=jpg | https://www.phoenixcontact.com/es/products/5432410
5452288 | https://caas.phoenixcontact.com/caas/v1/stable/media/213672/full/b408?format=jpg | https://www.phoenixcontact.com/es/products/5452288
5445232 | https://caas.phoenixcontact.com/caas/v1/stable/media/213672/full/b408?format=jpg | https://www.phoenixcontact.com/es/products/5445232
5432517 | https://caas.phoenixcontact.com/caas/v1/stable/media/213672/full/b408?format=jpg | https://www.phoenixcontact.com/es/products/5432517
5452289 | https://caas.phoenixcontact.com/caas/v1/stable/media/213672/full/b408?format=jpg | https://www.phoenixcontact.com/es/products/5452289
5445245 | https://caas.phoenixcontact.com/caas/v1/stable/media/213672/full/b408?format=jpg | https://www.phoenixcontact.com/es/products/5445245
5452351 | https://caas.phoenixcontact.com/caas/v1/stable/media/197322/full/b408?format=jpg | https://www.phoenixcontact.com/es/products/5452351
5445258 | https://caas.phoenixcontact.com/caas/v1/stable/media/197322/full/b408?format=jpg | https://www.phoenixcontact.com/es/products/5445258
5452352 | https://caas.phoenixcontact.com/caas/v1/stable/media/197322/full/b408?format=jpg | https://www.phoenixcontact.com/es/products/5452352
5445261 | https://caas.phoenixcontact.com/caas/v1/stable/media/197322/full/b408?format=jpg | https://www.phoenixcontact.com/es/products/5445261
5432818 | https://caas.phoenixcontact.com/caas/v1/stable/media/197322/full/b408?format=jpg | https://www.phoenixcontact.com/es/products/5432818
5445274 | https://caas.phoenixcontact.com/caas/v1/stable/media/197322/full/b408?format=jpg | https://www.phoenixcontact.com/es/products/5445274
5452354 | https://caas.phoenixcontact.com/caas/v1/stable/media/197322/full/b408?format=jpg | https://www.phoenixcontact.com/es/products/5452354
5445287 | https://caas.phoenixcontact.com/caas/v1/stable/media/197322/full/b408?format=jpg | https://www.phoenixcontact.com/es/products/5445287
5452355 | https://caas.phoenixcontact.com/caas/v1/stable/media/197322/full/b408?format=jpg | https://www.phoenixcontact.com/es/products/5452355
5452356 | https://caas.phoenixcontact.com/caas/v1/stable/media/197322/full/b408?format=jpg | https://www.phoenixcontact.com/es/products/5452356
5432229 | https://caas.phoenixcontact.com/caas/v1/stable/media/197322/full/b408?format=jpg | https://www.phoenixcontact.com/es/products/5432229
5452357 | https://caas.phoenixcontact.com/caas/v1/stable/media/197322/full/b408?format=jpg | https://www.phoenixcontact.com/es/products/5452357
5445313 | https://caas.phoenixcontact.com/caas/v1/stable/media/197322/full/b408?format=jpg | https://www.phoenixcontact.com/es/products/5445313
5432326 | https://caas.phoenixcontact.com/caas/v1/stable/media/197322/full/b408?format=jpg | https://www.phoenixcontact.com/es/products/5432326
5452358 | https://caas.phoenixcontact.com/caas/v1/stable/media/197322/full/b408?format=jpg | https://www.phoenixcontact.com/es/products/5452358
5445326 | https://caas.phoenixcontact.com/caas/v1/stable/media/197322/full/b408?format=jpg | https://www.phoenixcontact.com/es/products/5445326
5432423 | https://caas.phoenixcontact.com/caas/v1/stable/media/197322/full/b408?format=jpg | https://www.phoenixcontact.com/es/products/5432423
5452359 | https://caas.phoenixcontact.com/caas/v1/stable/media/197322/full/b408?format=jpg | https://www.phoenixcontact.com/es/products/5452359
5452360 | https://caas.phoenixcontact.com/caas/v1/stable/media/197322/full/b408?format=jpg | https://www.phoenixcontact.com/es/products/5452360
5445342 | https://caas.phoenixcontact.com/caas/v1/stable/media/197322/full/b408?format=jpg | https://www.phoenixcontact.com/es/products/5445342
5432627 | https://caas.phoenixcontact.com/caas/v1/stable/media/197322/full/b408?format=jpg | https://www.phoenixcontact.com/es/products/5432627
5452361 | https://caas.phoenixcontact.com/caas/v1/stable/media/197322/full/b408?format=jpg | https://www.phoenixcontact.com/es/products/5452361
5445355 | https://caas.phoenixcontact.com/caas/v1/stable/media/197322/full/b408?format=jpg | https://www.phoenixcontact.com/es/products/5445355
5452362 | https://caas.phoenixcontact.com/caas/v1/stable/media/197322/full/b408?format=jpg | https://www.phoenixcontact.com/es/products/5452362
5445368 | https://caas.phoenixcontact.com/caas/v1/stable/media/197322/full/b408?format=jpg | https://www.phoenixcontact.com/es/products/5445368
5452363 | https://caas.phoenixcontact.com/caas/v1/stable/media/197322/full/b408?format=jpg | https://www.phoenixcontact.com/es/products/5452363
5432928 | https://caas.phoenixcontact.com/caas/v1/stable/media/197322/full/b408?format=jpg | https://www.phoenixcontact.com/es/products/5432928
5452364 | https://caas.phoenixcontact.com/caas/v1/stable/media/197322/full/b408?format=jpg | https://www.phoenixcontact.com/es/products/5452364
5445384 | https://caas.phoenixcontact.com/caas/v1/stable/media/197322/full/b408?format=jpg | https://www.phoenixcontact.com/es/products/5445384
5432038 | https://caas.phoenixcontact.com/caas/v1/stable/media/197322/full/b408?format=jpg | https://www.phoenixcontact.com/es/products/5432038
5452365 | https://caas.phoenixcontact.com/caas/v1/stable/media/197322/full/b408?format=jpg | https://www.phoenixcontact.com/es/products/5452365
5452366 | https://caas.phoenixcontact.com/caas/v1/stable/media/197322/full/b408?format=jpg | https://www.phoenixcontact.com/es/products/5452366
5445407 | https://caas.phoenixcontact.com/caas/v1/stable/media/197322/full/b408?format=jpg | https://www.phoenixcontact.com/es/products/5445407
5432232 | https://caas.phoenixcontact.com/caas/v1/stable/media/197322/full/b408?format=jpg | https://www.phoenixcontact.com/es/products/5432232
5452367 | https://caas.phoenixcontact.com/caas/v1/stable/media/197322/full/b408?format=jpg | https://www.phoenixcontact.com/es/products/5452367
5445410 | https://caas.phoenixcontact.com/caas/v1/stable/media/197322/full/b408?format=jpg | https://www.phoenixcontact.com/es/products/5445410
5432339 | https://caas.phoenixcontact.com/caas/v1/stable/media/197322/full/b408?format=jpg | https://www.phoenixcontact.com/es/products/5432339
5452368 | https://caas.phoenixcontact.com/caas/v1/stable/media/197322/full/b408?format=jpg | https://www.phoenixcontact.com/es/products/5452368
5445423 | https://caas.phoenixcontact.com/caas/v1/stable/media/197322/full/b408?format=jpg | https://www.phoenixcontact.com/es/products/5445423
5432436 | https://caas.phoenixcontact.com/caas/v1/stable/media/197322/full/b408?format=jpg | https://www.phoenixcontact.com/es/products/5432436
5452369 | https://caas.phoenixcontact.com/caas/v1/stable/media/197322/full/b408?format=jpg | https://www.phoenixcontact.com/es/products/5452369
5452046 | https://caas.phoenixcontact.com/caas/v1/stable/media/256478/full/b408?format=jpg | https://www.phoenixcontact.com/es/products/5452046
5441197 | https://caas.phoenixcontact.com/caas/v1/stable/media/256478/full/b408?format=jpg | https://www.phoenixcontact.com/es/products/5441197
5430171 | https://caas.phoenixcontact.com/caas/v1/stable/media/256478/full/b408?format=jpg | https://www.phoenixcontact.com/es/products/5430171
5430172 | https://caas.phoenixcontact.com/caas/v1/stable/media/256478/full/b408?format=jpg | https://www.phoenixcontact.com/es/products/5430172
5432630 | https://caas.phoenixcontact.com/caas/v1/stable/media/256478/full/b408?format=jpg | https://www.phoenixcontact.com/es/products/5432630
5452047 | https://caas.phoenixcontact.com/caas/v1/stable/media/256478/full/b408?format=jpg | https://www.phoenixcontact.com/es/products/5452047
5441605 | https://caas.phoenixcontact.com/caas/v1/stable/media/256478/full/b408?format=jpg | https://www.phoenixcontact.com/es/products/5441605
5445449 | https://caas.phoenixcontact.com/caas/v1/stable/media/256478/full/b408?format=jpg | https://www.phoenixcontact.com/es/products/5445449
5430167 | https://caas.phoenixcontact.com/caas/v1/stable/media/256478/full/b408?format=jpg | https://www.phoenixcontact.com/es/products/5430167
5432737 | https://caas.phoenixcontact.com/caas/v1/stable/media/256478/full/b408?format=jpg | https://www.phoenixcontact.com/es/products/5432737
5452048 | https://caas.phoenixcontact.com/caas/v1/stable/media/256478/full/b408?format=jpg | https://www.phoenixcontact.com/es/products/5452048
5445452 | https://caas.phoenixcontact.com/caas/v1/stable/media/256478/full/b408?format=jpg | https://www.phoenixcontact.com/es/products/5445452
5430169 | https://caas.phoenixcontact.com/caas/v1/stable/media/256478/full/b408?format=jpg | https://www.phoenixcontact.com/es/products/5430169
5430170 | https://caas.phoenixcontact.com/caas/v1/stable/media/256478/full/b408?format=jpg | https://www.phoenixcontact.com/es/products/5430170
5430168 | https://caas.phoenixcontact.com/caas/v1/stable/media/256478/full/b408?format=jpg | https://www.phoenixcontact.com/es/products/5430168
5432834 | https://caas.phoenixcontact.com/caas/v1/stable/media/256478/full/b408?format=jpg | https://www.phoenixcontact.com/es/products/5432834
5452049 | https://caas.phoenixcontact.com/caas/v1/stable/media/256478/full/b408?format=jpg | https://www.phoenixcontact.com/es/products/5452049
5445465 | https://caas.phoenixcontact.com/caas/v1/stable/media/256478/full/b408?format=jpg | https://www.phoenixcontact.com/es/products/5445465
5452050 | https://caas.phoenixcontact.com/caas/v1/stable/media/256478/full/b408?format=jpg | https://www.phoenixcontact.com/es/products/5452050
5445478 | https://caas.phoenixcontact.com/caas/v1/stable/media/256478/full/b408?format=jpg | https://www.phoenixcontact.com/es/products/5445478
5432041 | https://caas.phoenixcontact.com/caas/v1/stable/media/256478/full/b408?format=jpg | https://www.phoenixcontact.com/es/products/5432041
5452051 | https://caas.phoenixcontact.com/caas/v1/stable/media/256478/full/b408?format=jpg | https://www.phoenixcontact.com/es/products/5452051
5441621 | https://caas.phoenixcontact.com/caas/v1/stable/media/256478/full/b408?format=jpg | https://www.phoenixcontact.com/es/products/5441621
5445481 | https://caas.phoenixcontact.com/caas/v1/stable/media/256478/full/b408?format=jpg | https://www.phoenixcontact.com/es/products/5445481
5432148 | https://caas.phoenixcontact.com/caas/v1/stable/media/256478/full/b408?format=jpg | https://www.phoenixcontact.com/es/products/5432148
5452052 | https://caas.phoenixcontact.com/caas/v1/stable/media/256478/full/b408?format=jpg | https://www.phoenixcontact.com/es/products/5452052
5445494 | https://caas.phoenixcontact.com/caas/v1/stable/media/256478/full/b408?format=jpg | https://www.phoenixcontact.com/es/products/5445494
5430204 | https://caas.phoenixcontact.com/caas/v1/stable/media/256478/full/b408?format=jpg | https://www.phoenixcontact.com/es/products/5430204
5430206 | https://caas.phoenixcontact.com/caas/v1/stable/media/256478/full/b408?format=jpg | https://www.phoenixcontact.com/es/products/5430206
5452053 | https://caas.phoenixcontact.com/caas/v1/stable/media/256478/full/b408?format=jpg | https://www.phoenixcontact.com/es/products/5452053
5445504 | https://caas.phoenixcontact.com/caas/v1/stable/media/256478/full/b408?format=jpg | https://www.phoenixcontact.com/es/products/5445504
5452054 | https://caas.phoenixcontact.com/caas/v1/stable/media/256478/full/b408?format=jpg | https://www.phoenixcontact.com/es/products/5452054
5445517 | https://caas.phoenixcontact.com/caas/v1/stable/media/256478/full/b408?format=jpg | https://www.phoenixcontact.com/es/products/5445517
5432449 | https://caas.phoenixcontact.com/caas/v1/stable/media/256478/full/b408?format=jpg | https://www.phoenixcontact.com/es/products/5432449
5452055 | https://caas.phoenixcontact.com/caas/v1/stable/media/256478/full/b408?format=jpg | https://www.phoenixcontact.com/es/products/5452055
5445520 | https://caas.phoenixcontact.com/caas/v1/stable/media/256478/full/b408?format=jpg | https://www.phoenixcontact.com/es/products/5445520
5432546 | https://caas.phoenixcontact.com/caas/v1/stable/media/256478/full/b408?format=jpg | https://www.phoenixcontact.com/es/products/5432546
5452056 | https://caas.phoenixcontact.com/caas/v1/stable/media/256478/full/b408?format=jpg | https://www.phoenixcontact.com/es/products/5452056
5445533 | https://caas.phoenixcontact.com/caas/v1/stable/media/256478/full/b408?format=jpg | https://www.phoenixcontact.com/es/products/5445533
5452057 | https://caas.phoenixcontact.com/caas/v1/stable/media/256478/full/b408?format=jpg | https://www.phoenixcontact.com/es/products/5452057
5445546 | https://caas.phoenixcontact.com/caas/v1/stable/media/256478/full/b408?format=jpg | https://www.phoenixcontact.com/es/products/5445546
5432740 | https://caas.phoenixcontact.com/caas/v1/stable/media/256478/full/b408?format=jpg | https://www.phoenixcontact.com/es/products/5432740
5452058 | https://caas.phoenixcontact.com/caas/v1/stable/media/256478/full/b408?format=jpg | https://www.phoenixcontact.com/es/products/5452058
5445559 | https://caas.phoenixcontact.com/caas/v1/stable/media/256478/full/b408?format=jpg | https://www.phoenixcontact.com/es/products/5445559
5452059 | https://caas.phoenixcontact.com/caas/v1/stable/media/256478/full/b408?format=jpg | https://www.phoenixcontact.com/es/products/5452059
5445562 | https://caas.phoenixcontact.com/caas/v1/stable/media/256478/full/b408?format=jpg | https://www.phoenixcontact.com/es/products/5445562
5432944 | https://caas.phoenixcontact.com/caas/v1/stable/media/256478/full/b408?format=jpg | https://www.phoenixcontact.com/es/products/5432944
5445575 | https://caas.phoenixcontact.com/caas/v1/stable/media/256478/full/b408?format=jpg | https://www.phoenixcontact.com/es/products/5445575
5452061 | https://caas.phoenixcontact.com/caas/v1/stable/media/256478/full/b408?format=jpg | https://www.phoenixcontact.com/es/products/5452061
5445588 | https://caas.phoenixcontact.com/caas/v1/stable/media/256478/full/b408?format=jpg | https://www.phoenixcontact.com/es/products/5445588
5432151 | https://caas.phoenixcontact.com/caas/v1/stable/media/256478/full/b408?format=jpg | https://www.phoenixcontact.com/es/products/5432151
5452062 | https://caas.phoenixcontact.com/caas/v1/stable/media/256478/full/b408?format=jpg | https://www.phoenixcontact.com/es/products/5452062
5445591 | https://caas.phoenixcontact.com/caas/v1/stable/media/256478/full/b408?format=jpg | https://www.phoenixcontact.com/es/products/5445591
5432258 | https://caas.phoenixcontact.com/caas/v1/stable/media/256478/full/b408?format=jpg | https://www.phoenixcontact.com/es/products/5432258
5452063 | https://caas.phoenixcontact.com/caas/v1/stable/media/256478/full/b408?format=jpg | https://www.phoenixcontact.com/es/products/5452063
5432355 | https://caas.phoenixcontact.com/caas/v1/stable/media/256478/full/b408?format=jpg | https://www.phoenixcontact.com/es/products/5432355
5452064 | https://caas.phoenixcontact.com/caas/v1/stable/media/256478/full/b408?format=jpg | https://www.phoenixcontact.com/es/products/5452064
5445614 | https://caas.phoenixcontact.com/caas/v1/stable/media/256478/full/b408?format=jpg | https://www.phoenixcontact.com/es/products/5445614
5432452 | https://caas.phoenixcontact.com/caas/v1/stable/media/256478/full/b408?format=jpg | https://www.phoenixcontact.com/es/products/5432452
5452065 | https://caas.phoenixcontact.com/caas/v1/stable/media/256478/full/b408?format=jpg | https://www.phoenixcontact.com/es/products/5452065
5445627 | https://caas.phoenixcontact.com/caas/v1/stable/media/256478/full/b408?format=jpg | https://www.phoenixcontact.com/es/products/5445627
5432559 | https://caas.phoenixcontact.com/caas/v1/stable/media/256478/full/b408?format=jpg | https://www.phoenixcontact.com/es/products/5432559
5452066 | https://caas.phoenixcontact.com/caas/v1/stable/media/256478/full/b408?format=jpg | https://www.phoenixcontact.com/es/products/5452066
5445630 | https://caas.phoenixcontact.com/caas/v1/stable/media/256478/full/b408?format=jpg | https://www.phoenixcontact.com/es/products/5445630
5432656 | https://caas.phoenixcontact.com/caas/v1/stable/media/256478/full/b408?format=jpg | https://www.phoenixcontact.com/es/products/5432656
5452067 | https://caas.phoenixcontact.com/caas/v1/stable/media/256478/full/b408?format=jpg | https://www.phoenixcontact.com/es/products/5452067
5445643 | https://caas.phoenixcontact.com/caas/v1/stable/media/256478/full/b408?format=jpg | https://www.phoenixcontact.com/es/products/5445643
5432753 | https://caas.phoenixcontact.com/caas/v1/stable/media/256478/full/b408?format=jpg | https://www.phoenixcontact.com/es/products/5432753
5452068 | https://caas.phoenixcontact.com/caas/v1/stable/media/256478/full/b408?format=jpg | https://www.phoenixcontact.com/es/products/5452068
5445656 | https://caas.phoenixcontact.com/caas/v1/stable/media/256478/full/b408?format=jpg | https://www.phoenixcontact.com/es/products/5445656
5452389 | https://caas.phoenixcontact.com/caas/v1/stable/media/218184/full/b408?format=jpg | https://www.phoenixcontact.com/es/products/5452389
5445669 | https://caas.phoenixcontact.com/caas/v1/stable/media/218184/full/b408?format=jpg | https://www.phoenixcontact.com/es/products/5445669
5432957 | https://caas.phoenixcontact.com/caas/v1/stable/media/218184/full/b408?format=jpg | https://www.phoenixcontact.com/es/products/5432957
5452390 | https://caas.phoenixcontact.com/caas/v1/stable/media/218184/full/b408?format=jpg | https://www.phoenixcontact.com/es/products/5452390
5445672 | https://caas.phoenixcontact.com/caas/v1/stable/media/218184/full/b408?format=jpg | https://www.phoenixcontact.com/es/products/5445672
5474300 | https://caas.phoenixcontact.com/caas/v1/stable/media/218184/full/b408?format=jpg | https://www.phoenixcontact.com/es/products/5474300
5452391 | https://caas.phoenixcontact.com/caas/v1/stable/media/218184/full/b408?format=jpg | https://www.phoenixcontact.com/es/products/5452391
5445685 | https://caas.phoenixcontact.com/caas/v1/stable/media/218184/full/b408?format=jpg | https://www.phoenixcontact.com/es/products/5445685
5452392 | https://caas.phoenixcontact.com/caas/v1/stable/media/218184/full/b408?format=jpg | https://www.phoenixcontact.com/es/products/5452392
5445698 | https://caas.phoenixcontact.com/caas/v1/stable/media/218184/full/b408?format=jpg | https://www.phoenixcontact.com/es/products/5445698
5474326 | https://caas.phoenixcontact.com/caas/v1/stable/media/218184/full/b408?format=jpg | https://www.phoenixcontact.com/es/products/5474326
5452393 | https://caas.phoenixcontact.com/caas/v1/stable/media/218184/full/b408?format=jpg | https://www.phoenixcontact.com/es/products/5452393
5445708 | https://caas.phoenixcontact.com/caas/v1/stable/media/218184/full/b408?format=jpg | https://www.phoenixcontact.com/es/products/5445708
5452394 | https://caas.phoenixcontact.com/caas/v1/stable/media/218184/full/b408?format=jpg | https://www.phoenixcontact.com/es/products/5452394
5445711 | https://caas.phoenixcontact.com/caas/v1/stable/media/218184/full/b408?format=jpg | https://www.phoenixcontact.com/es/products/5445711
5432465 | https://caas.phoenixcontact.com/caas/v1/stable/media/218184/full/b408?format=jpg | https://www.phoenixcontact.com/es/products/5432465
5452395 | https://caas.phoenixcontact.com/caas/v1/stable/media/218184/full/b408?format=jpg | https://www.phoenixcontact.com/es/products/5452395
5445724 | https://caas.phoenixcontact.com/caas/v1/stable/media/218184/full/b408?format=jpg | https://www.phoenixcontact.com/es/products/5445724
5452396 | https://caas.phoenixcontact.com/caas/v1/stable/media/218184/full/b408?format=jpg | https://www.phoenixcontact.com/es/products/5452396
5445737 | https://caas.phoenixcontact.com/caas/v1/stable/media/218184/full/b408?format=jpg | https://www.phoenixcontact.com/es/products/5445737
5430236 | https://caas.phoenixcontact.com/caas/v1/stable/media/218184/full/b408?format=jpg | https://www.phoenixcontact.com/es/products/5430236
5432669 | https://caas.phoenixcontact.com/caas/v1/stable/media/218184/full/b408?format=jpg | https://www.phoenixcontact.com/es/products/5432669
5452397 | https://caas.phoenixcontact.com/caas/v1/stable/media/218184/full/b408?format=jpg | https://www.phoenixcontact.com/es/products/5452397
5445740 | https://caas.phoenixcontact.com/caas/v1/stable/media/218184/full/b408?format=jpg | https://www.phoenixcontact.com/es/products/5445740
5432766 | https://caas.phoenixcontact.com/caas/v1/stable/media/218184/full/b408?format=jpg | https://www.phoenixcontact.com/es/products/5432766
5452398 | https://caas.phoenixcontact.com/caas/v1/stable/media/218184/full/b408?format=jpg | https://www.phoenixcontact.com/es/products/5452398
5432863 | https://caas.phoenixcontact.com/caas/v1/stable/media/218184/full/b408?format=jpg | https://www.phoenixcontact.com/es/products/5432863
5452399 | https://caas.phoenixcontact.com/caas/v1/stable/media/218184/full/b408?format=jpg | https://www.phoenixcontact.com/es/products/5452399
5445766 | https://caas.phoenixcontact.com/caas/v1/stable/media/218184/full/b408?format=jpg | https://www.phoenixcontact.com/es/products/5445766
5452400 | https://caas.phoenixcontact.com/caas/v1/stable/media/218184/full/b408?format=jpg | https://www.phoenixcontact.com/es/products/5452400
5445779 | https://caas.phoenixcontact.com/caas/v1/stable/media/218184/full/b408?format=jpg | https://www.phoenixcontact.com/es/products/5445779
5432070 | https://caas.phoenixcontact.com/caas/v1/stable/media/218184/full/b408?format=jpg | https://www.phoenixcontact.com/es/products/5432070
5452401 | https://caas.phoenixcontact.com/caas/v1/stable/media/218184/full/b408?format=jpg | https://www.phoenixcontact.com/es/products/5452401
5445782 | https://caas.phoenixcontact.com/caas/v1/stable/media/218184/full/b408?format=jpg | https://www.phoenixcontact.com/es/products/5445782
5432177 | https://caas.phoenixcontact.com/caas/v1/stable/media/218184/full/b408?format=jpg | https://www.phoenixcontact.com/es/products/5432177
5452402 | https://caas.phoenixcontact.com/caas/v1/stable/media/218184/full/b408?format=jpg | https://www.phoenixcontact.com/es/products/5452402
5445795 | https://caas.phoenixcontact.com/caas/v1/stable/media/218184/full/b408?format=jpg | https://www.phoenixcontact.com/es/products/5445795
5432274 | https://caas.phoenixcontact.com/caas/v1/stable/media/218184/full/b408?format=jpg | https://www.phoenixcontact.com/es/products/5432274
5452403 | https://caas.phoenixcontact.com/caas/v1/stable/media/218184/full/b408?format=jpg | https://www.phoenixcontact.com/es/products/5452403
5445805 | https://caas.phoenixcontact.com/caas/v1/stable/media/218184/full/b408?format=jpg | https://www.phoenixcontact.com/es/products/5445805
5452404 | https://caas.phoenixcontact.com/caas/v1/stable/media/218184/full/b408?format=jpg | https://www.phoenixcontact.com/es/products/5452404
5445818 | https://caas.phoenixcontact.com/caas/v1/stable/media/218184/full/b408?format=jpg | https://www.phoenixcontact.com/es/products/5445818
5432478 | https://caas.phoenixcontact.com/caas/v1/stable/media/218184/full/b408?format=jpg | https://www.phoenixcontact.com/es/products/5432478
5452405 | https://caas.phoenixcontact.com/caas/v1/stable/media/218184/full/b408?format=jpg | https://www.phoenixcontact.com/es/products/5452405
5445821 | https://caas.phoenixcontact.com/caas/v1/stable/media/218184/full/b408?format=jpg | https://www.phoenixcontact.com/es/products/5445821
5432575 | https://caas.phoenixcontact.com/caas/v1/stable/media/218184/full/b408?format=jpg | https://www.phoenixcontact.com/es/products/5432575
5452406 | https://caas.phoenixcontact.com/caas/v1/stable/media/218184/full/b408?format=jpg | https://www.phoenixcontact.com/es/products/5452406
5445834 | https://caas.phoenixcontact.com/caas/v1/stable/media/218184/full/b408?format=jpg | https://www.phoenixcontact.com/es/products/5445834
5452407 | https://caas.phoenixcontact.com/caas/v1/stable/media/218184/full/b408?format=jpg | https://www.phoenixcontact.com/es/products/5452407
5432779 | https://caas.phoenixcontact.com/caas/v1/stable/media/218184/full/b408?format=jpg | https://www.phoenixcontact.com/es/products/5432779
5452408 | https://caas.phoenixcontact.com/caas/v1/stable/media/218184/full/b408?format=jpg | https://www.phoenixcontact.com/es/products/5452408
5445850 | https://caas.phoenixcontact.com/caas/v1/stable/media/218184/full/b408?format=jpg | https://www.phoenixcontact.com/es/products/5445850
5432876 | https://caas.phoenixcontact.com/caas/v1/stable/media/218184/full/b408?format=jpg | https://www.phoenixcontact.com/es/products/5432876
5452409 | https://caas.phoenixcontact.com/caas/v1/stable/media/218184/full/b408?format=jpg | https://www.phoenixcontact.com/es/products/5452409
5432973 | https://caas.phoenixcontact.com/caas/v1/stable/media/218184/full/b408?format=jpg | https://www.phoenixcontact.com/es/products/5432973
5452410 | https://caas.phoenixcontact.com/caas/v1/stable/media/218184/full/b408?format=jpg | https://www.phoenixcontact.com/es/products/5452410
5445876 | https://caas.phoenixcontact.com/caas/v1/stable/media/218184/full/b408?format=jpg | https://www.phoenixcontact.com/es/products/5445876
5432083 | https://caas.phoenixcontact.com/caas/v1/stable/media/218184/full/b408?format=jpg | https://www.phoenixcontact.com/es/products/5432083
5452411 | https://caas.phoenixcontact.com/caas/v1/stable/media/218184/full/b408?format=jpg | https://www.phoenixcontact.com/es/products/5452411
5445889 | https://caas.phoenixcontact.com/caas/v1/stable/media/218184/full/b408?format=jpg | https://www.phoenixcontact.com/es/products/5445889
5452473 | https://caas.phoenixcontact.com/caas/v1/stable/media/258752/full/b408?format=jpg | https://www.phoenixcontact.com/es/products/5452473
5432287 | https://caas.phoenixcontact.com/caas/v1/stable/media/258752/full/b408?format=jpg | https://www.phoenixcontact.com/es/products/5432287
5445902 | https://caas.phoenixcontact.com/caas/v1/stable/media/258752/full/b408?format=jpg | https://www.phoenixcontact.com/es/products/5445902
5432384 | https://caas.phoenixcontact.com/caas/v1/stable/media/258752/full/b408?format=jpg | https://www.phoenixcontact.com/es/products/5432384
5452475 | https://caas.phoenixcontact.com/caas/v1/stable/media/258752/full/b408?format=jpg | https://www.phoenixcontact.com/es/products/5452475
5445915 | https://caas.phoenixcontact.com/caas/v1/stable/media/258752/full/b408?format=jpg | https://www.phoenixcontact.com/es/products/5445915
5432481 | https://caas.phoenixcontact.com/caas/v1/stable/media/258752/full/b408?format=jpg | https://www.phoenixcontact.com/es/products/5432481
5452476 | https://caas.phoenixcontact.com/caas/v1/stable/media/258752/full/b408?format=jpg | https://www.phoenixcontact.com/es/products/5452476
5452477 | https://caas.phoenixcontact.com/caas/v1/stable/media/258752/full/b408?format=jpg | https://www.phoenixcontact.com/es/products/5452477
5445931 | https://caas.phoenixcontact.com/caas/v1/stable/media/258752/full/b408?format=jpg | https://www.phoenixcontact.com/es/products/5445931
5432685 | https://caas.phoenixcontact.com/caas/v1/stable/media/258752/full/b408?format=jpg | https://www.phoenixcontact.com/es/products/5432685
5452478 | https://caas.phoenixcontact.com/caas/v1/stable/media/258752/full/b408?format=jpg | https://www.phoenixcontact.com/es/products/5452478
5445944 | https://caas.phoenixcontact.com/caas/v1/stable/media/258752/full/b408?format=jpg | https://www.phoenixcontact.com/es/products/5445944
5432782 | https://caas.phoenixcontact.com/caas/v1/stable/media/258752/full/b408?format=jpg | https://www.phoenixcontact.com/es/products/5432782
5452479 | https://caas.phoenixcontact.com/caas/v1/stable/media/258752/full/b408?format=jpg | https://www.phoenixcontact.com/es/products/5452479
5432889 | https://caas.phoenixcontact.com/caas/v1/stable/media/258752/full/b408?format=jpg | https://www.phoenixcontact.com/es/products/5432889
5452480 | https://caas.phoenixcontact.com/caas/v1/stable/media/258752/full/b408?format=jpg | https://www.phoenixcontact.com/es/products/5452480
5432986 | https://caas.phoenixcontact.com/caas/v1/stable/media/258752/full/b408?format=jpg | https://www.phoenixcontact.com/es/products/5432986
5452481 | https://caas.phoenixcontact.com/caas/v1/stable/media/258752/full/b408?format=jpg | https://www.phoenixcontact.com/es/products/5452481
5445973 | https://caas.phoenixcontact.com/caas/v1/stable/media/258752/full/b408?format=jpg | https://www.phoenixcontact.com/es/products/5445973
5452482 | https://caas.phoenixcontact.com/caas/v1/stable/media/258752/full/b408?format=jpg | https://www.phoenixcontact.com/es/products/5452482
5445986 | https://caas.phoenixcontact.com/caas/v1/stable/media/258752/full/b408?format=jpg | https://www.phoenixcontact.com/es/products/5445986
5432193 | https://caas.phoenixcontact.com/caas/v1/stable/media/258752/full/b408?format=jpg | https://www.phoenixcontact.com/es/products/5432193
5452483 | https://caas.phoenixcontact.com/caas/v1/stable/media/258752/full/b408?format=jpg | https://www.phoenixcontact.com/es/products/5452483
5452484 | https://caas.phoenixcontact.com/caas/v1/stable/media/258752/full/b408?format=jpg | https://www.phoenixcontact.com/es/products/5452484
5446008 | https://caas.phoenixcontact.com/caas/v1/stable/media/258752/full/b408?format=jpg | https://www.phoenixcontact.com/es/products/5446008
5432397 | https://caas.phoenixcontact.com/caas/v1/stable/media/258752/full/b408?format=jpg | https://www.phoenixcontact.com/es/products/5432397
5452485 | https://caas.phoenixcontact.com/caas/v1/stable/media/258752/full/b408?format=jpg | https://www.phoenixcontact.com/es/products/5452485
5446011 | https://caas.phoenixcontact.com/caas/v1/stable/media/258752/full/b408?format=jpg | https://www.phoenixcontact.com/es/products/5446011
5432494 | https://caas.phoenixcontact.com/caas/v1/stable/media/258752/full/b408?format=jpg | https://www.phoenixcontact.com/es/products/5432494
5452486 | https://caas.phoenixcontact.com/caas/v1/stable/media/258752/full/b408?format=jpg | https://www.phoenixcontact.com/es/products/5452486
5446024 | https://caas.phoenixcontact.com/caas/v1/stable/media/258752/full/b408?format=jpg | https://www.phoenixcontact.com/es/products/5446024
5432591 | https://caas.phoenixcontact.com/caas/v1/stable/media/258752/full/b408?format=jpg | https://www.phoenixcontact.com/es/products/5432591
5452487 | https://caas.phoenixcontact.com/caas/v1/stable/media/258752/full/b408?format=jpg | https://www.phoenixcontact.com/es/products/5452487
5446037 | https://caas.phoenixcontact.com/caas/v1/stable/media/258752/full/b408?format=jpg | https://www.phoenixcontact.com/es/products/5446037
5452488 | https://caas.phoenixcontact.com/caas/v1/stable/media/258752/full/b408?format=jpg | https://www.phoenixcontact.com/es/products/5452488
5446040 | https://caas.phoenixcontact.com/caas/v1/stable/media/258752/full/b408?format=jpg | https://www.phoenixcontact.com/es/products/5446040
5432795 | https://caas.phoenixcontact.com/caas/v1/stable/media/258752/full/b408?format=jpg | https://www.phoenixcontact.com/es/products/5432795
5452489 | https://caas.phoenixcontact.com/caas/v1/stable/media/258752/full/b408?format=jpg | https://www.phoenixcontact.com/es/products/5452489
5446053 | https://caas.phoenixcontact.com/caas/v1/stable/media/258752/full/b408?format=jpg | https://www.phoenixcontact.com/es/products/5446053
5452490 | https://caas.phoenixcontact.com/caas/v1/stable/media/258752/full/b408?format=jpg | https://www.phoenixcontact.com/es/products/5452490
5446066 | https://caas.phoenixcontact.com/caas/v1/stable/media/258752/full/b408?format=jpg | https://www.phoenixcontact.com/es/products/5446066
5432999 | https://caas.phoenixcontact.com/caas/v1/stable/media/258752/full/b408?format=jpg | https://www.phoenixcontact.com/es/products/5432999
5452491 | https://caas.phoenixcontact.com/caas/v1/stable/media/258752/full/b408?format=jpg | https://www.phoenixcontact.com/es/products/5452491
5446079 | https://caas.phoenixcontact.com/caas/v1/stable/media/258752/full/b408?format=jpg | https://www.phoenixcontact.com/es/products/5446079
5452130 | https://caas.phoenixcontact.com/caas/v1/stable/media/254058/full/b408?format=jpg | https://www.phoenixcontact.com/es/products/5452130
5441634 | https://caas.phoenixcontact.com/caas/v1/stable/media/254058/full/b408?format=jpg | https://www.phoenixcontact.com/es/products/5441634
5446082 | https://caas.phoenixcontact.com/caas/v1/stable/media/254058/full/b408?format=jpg | https://www.phoenixcontact.com/es/products/5446082
5433011 | https://caas.phoenixcontact.com/caas/v1/stable/media/254058/full/b408?format=jpg | https://www.phoenixcontact.com/es/products/5433011
1151179 | https://caas.phoenixcontact.com/caas/v1/stable/media/254058/full/b408?format=jpg | https://www.phoenixcontact.com/es/products/1151179
5452131 | https://caas.phoenixcontact.com/caas/v1/stable/media/254058/full/b408?format=jpg | https://www.phoenixcontact.com/es/products/5452131
5446095 | https://caas.phoenixcontact.com/caas/v1/stable/media/254058/full/b408?format=jpg | https://www.phoenixcontact.com/es/products/5446095
5430233 | https://caas.phoenixcontact.com/caas/v1/stable/media/254058/full/b408?format=jpg | https://www.phoenixcontact.com/es/products/5430233
5433024 | https://caas.phoenixcontact.com/caas/v1/stable/media/254058/full/b408?format=jpg | https://www.phoenixcontact.com/es/products/5433024
1151180 | https://caas.phoenixcontact.com/caas/v1/stable/media/254058/full/b408?format=jpg | https://www.phoenixcontact.com/es/products/1151180
5452132 | https://caas.phoenixcontact.com/caas/v1/stable/media/254058/full/b408?format=jpg | https://www.phoenixcontact.com/es/products/5452132
5446105 | https://caas.phoenixcontact.com/caas/v1/stable/media/254058/full/b408?format=jpg | https://www.phoenixcontact.com/es/products/5446105
5433037 | https://caas.phoenixcontact.com/caas/v1/stable/media/254058/full/b408?format=jpg | https://www.phoenixcontact.com/es/products/5433037
5452133 | https://caas.phoenixcontact.com/caas/v1/stable/media/254058/full/b408?format=jpg | https://www.phoenixcontact.com/es/products/5452133
5446118 | https://caas.phoenixcontact.com/caas/v1/stable/media/254058/full/b408?format=jpg | https://www.phoenixcontact.com/es/products/5446118
5433040 | https://caas.phoenixcontact.com/caas/v1/stable/media/254058/full/b408?format=jpg | https://www.phoenixcontact.com/es/products/5433040
5452134 | https://caas.phoenixcontact.com/caas/v1/stable/media/254058/full/b408?format=jpg | https://www.phoenixcontact.com/es/products/5452134
5446121 | https://caas.phoenixcontact.com/caas/v1/stable/media/254058/full/b408?format=jpg | https://www.phoenixcontact.com/es/products/5446121
5433053 | https://caas.phoenixcontact.com/caas/v1/stable/media/254058/full/b408?format=jpg | https://www.phoenixcontact.com/es/products/5433053
5452135 | https://caas.phoenixcontact.com/caas/v1/stable/media/254058/full/b408?format=jpg | https://www.phoenixcontact.com/es/products/5452135
5446134 | https://caas.phoenixcontact.com/caas/v1/stable/media/254058/full/b408?format=jpg | https://www.phoenixcontact.com/es/products/5446134
5453240 | https://caas.phoenixcontact.com/caas/v1/stable/media/254058/full/b408?format=jpg | https://www.phoenixcontact.com/es/products/5453240
5430358 |  | https://www.phoenixcontact.com/es/products/5430358
5433066 | https://caas.phoenixcontact.com/caas/v1/stable/media/254058/full/b408?format=jpg | https://www.phoenixcontact.com/es/products/5433066
5452136 | https://caas.phoenixcontact.com/caas/v1/stable/media/254058/full/b408?format=jpg | https://www.phoenixcontact.com/es/products/5452136
5446147 | https://caas.phoenixcontact.com/caas/v1/stable/media/254058/full/b408?format=jpg | https://www.phoenixcontact.com/es/products/5446147
5433079 | https://caas.phoenixcontact.com/caas/v1/stable/media/254058/full/b408?format=jpg | https://www.phoenixcontact.com/es/products/5433079
5452137 | https://caas.phoenixcontact.com/caas/v1/stable/media/254058/full/b408?format=jpg | https://www.phoenixcontact.com/es/products/5452137
5446150 | https://caas.phoenixcontact.com/caas/v1/stable/media/254058/full/b408?format=jpg | https://www.phoenixcontact.com/es/products/5446150
5452138 | https://caas.phoenixcontact.com/caas/v1/stable/media/254058/full/b408?format=jpg | https://www.phoenixcontact.com/es/products/5452138
5446163 | https://caas.phoenixcontact.com/caas/v1/stable/media/254058/full/b408?format=jpg | https://www.phoenixcontact.com/es/products/5446163
5452139 | https://caas.phoenixcontact.com/caas/v1/stable/media/254058/full/b408?format=jpg | https://www.phoenixcontact.com/es/products/5452139
5446176 | https://caas.phoenixcontact.com/caas/v1/stable/media/254058/full/b408?format=jpg | https://www.phoenixcontact.com/es/products/5446176
5433105 | https://caas.phoenixcontact.com/caas/v1/stable/media/254058/full/b408?format=jpg | https://www.phoenixcontact.com/es/products/5433105
5452140 | https://caas.phoenixcontact.com/caas/v1/stable/media/254058/full/b408?format=jpg | https://www.phoenixcontact.com/es/products/5452140
5446189 | https://caas.phoenixcontact.com/caas/v1/stable/media/254058/full/b408?format=jpg | https://www.phoenixcontact.com/es/products/5446189
5452141 | https://caas.phoenixcontact.com/caas/v1/stable/media/254058/full/b408?format=jpg | https://www.phoenixcontact.com/es/products/5452141
5446192 | https://caas.phoenixcontact.com/caas/v1/stable/media/254058/full/b408?format=jpg | https://www.phoenixcontact.com/es/products/5446192
5433121 | https://caas.phoenixcontact.com/caas/v1/stable/media/254058/full/b408?format=jpg | https://www.phoenixcontact.com/es/products/5433121
5452142 | https://caas.phoenixcontact.com/caas/v1/stable/media/254058/full/b408?format=jpg | https://www.phoenixcontact.com/es/products/5452142
5446202 | https://caas.phoenixcontact.com/caas/v1/stable/media/254058/full/b408?format=jpg | https://www.phoenixcontact.com/es/products/5446202
5452143 | https://caas.phoenixcontact.com/caas/v1/stable/media/254058/full/b408?format=jpg | https://www.phoenixcontact.com/es/products/5452143
5446215 | https://caas.phoenixcontact.com/caas/v1/stable/media/254058/full/b408?format=jpg | https://www.phoenixcontact.com/es/products/5446215
5452144 | https://caas.phoenixcontact.com/caas/v1/stable/media/254058/full/b408?format=jpg | https://www.phoenixcontact.com/es/products/5452144
5446228 | https://caas.phoenixcontact.com/caas/v1/stable/media/254058/full/b408?format=jpg | https://www.phoenixcontact.com/es/products/5446228
5452145 | https://caas.phoenixcontact.com/caas/v1/stable/media/254058/full/b408?format=jpg | https://www.phoenixcontact.com/es/products/5452145
5446231 | https://caas.phoenixcontact.com/caas/v1/stable/media/254058/full/b408?format=jpg | https://www.phoenixcontact.com/es/products/5446231
5452146 | https://caas.phoenixcontact.com/caas/v1/stable/media/254058/full/b408?format=jpg | https://www.phoenixcontact.com/es/products/5452146
5446244 | https://caas.phoenixcontact.com/caas/v1/stable/media/254058/full/b408?format=jpg | https://www.phoenixcontact.com/es/products/5446244
5433176 | https://caas.phoenixcontact.com/caas/v1/stable/media/254058/full/b408?format=jpg | https://www.phoenixcontact.com/es/products/5433176
5452147 | https://caas.phoenixcontact.com/caas/v1/stable/media/254058/full/b408?format=jpg | https://www.phoenixcontact.com/es/products/5452147
5446257 | https://caas.phoenixcontact.com/caas/v1/stable/media/254058/full/b408?format=jpg | https://www.phoenixcontact.com/es/products/5446257
5433189 | https://caas.phoenixcontact.com/caas/v1/stable/media/254058/full/b408?format=jpg | https://www.phoenixcontact.com/es/products/5433189
5452148 | https://caas.phoenixcontact.com/caas/v1/stable/media/254058/full/b408?format=jpg | https://www.phoenixcontact.com/es/products/5452148
5433192 | https://caas.phoenixcontact.com/caas/v1/stable/media/254058/full/b408?format=jpg | https://www.phoenixcontact.com/es/products/5433192
5452149 | https://caas.phoenixcontact.com/caas/v1/stable/media/254058/full/b408?format=jpg | https://www.phoenixcontact.com/es/products/5452149
5446273 | https://caas.phoenixcontact.com/caas/v1/stable/media/254058/full/b408?format=jpg | https://www.phoenixcontact.com/es/products/5446273
5433202 | https://caas.phoenixcontact.com/caas/v1/stable/media/254058/full/b408?format=jpg | https://www.phoenixcontact.com/es/products/5433202
5446286 | https://caas.phoenixcontact.com/caas/v1/stable/media/254058/full/b408?format=jpg | https://www.phoenixcontact.com/es/products/5446286
5433215 | https://caas.phoenixcontact.com/caas/v1/stable/media/254058/full/b408?format=jpg | https://www.phoenixcontact.com/es/products/5433215
5452151 | https://caas.phoenixcontact.com/caas/v1/stable/media/254058/full/b408?format=jpg | https://www.phoenixcontact.com/es/products/5452151
5446299 | https://caas.phoenixcontact.com/caas/v1/stable/media/254058/full/b408?format=jpg | https://www.phoenixcontact.com/es/products/5446299
5433228 | https://caas.phoenixcontact.com/caas/v1/stable/media/254058/full/b408?format=jpg | https://www.phoenixcontact.com/es/products/5433228
5452152 | https://caas.phoenixcontact.com/caas/v1/stable/media/254058/full/b408?format=jpg | https://www.phoenixcontact.com/es/products/5452152
5446312 | https://caas.phoenixcontact.com/caas/v1/stable/media/231810/full/b408?format=jpg | https://www.phoenixcontact.com/es/products/5446312
5433244 | https://caas.phoenixcontact.com/caas/v1/stable/media/231810/full/b408?format=jpg | https://www.phoenixcontact.com/es/products/5433244
5446325 | https://caas.phoenixcontact.com/caas/v1/stable/media/231810/full/b408?format=jpg | https://www.phoenixcontact.com/es/products/5446325
5433257 | https://caas.phoenixcontact.com/caas/v1/stable/media/231810/full/b408?format=jpg | https://www.phoenixcontact.com/es/products/5433257
1376966 | https://caas.phoenixcontact.com/caas/v1/stable/media/231810/full/b408?format=jpg | https://www.phoenixcontact.com/es/products/1376966
5452292 | https://caas.phoenixcontact.com/caas/v1/stable/media/231810/full/b408?format=jpg | https://www.phoenixcontact.com/es/products/5452292
5441689 | https://caas.phoenixcontact.com/caas/v1/stable/media/231810/full/b408?format=jpg | https://www.phoenixcontact.com/es/products/5441689
5446338 | https://caas.phoenixcontact.com/caas/v1/stable/media/231810/full/b408?format=jpg | https://www.phoenixcontact.com/es/products/5446338
5433260 | https://caas.phoenixcontact.com/caas/v1/stable/media/231810/full/b408?format=jpg | https://www.phoenixcontact.com/es/products/5433260
5452293 | https://caas.phoenixcontact.com/caas/v1/stable/media/231810/full/b408?format=jpg | https://www.phoenixcontact.com/es/products/5452293
5446341 | https://caas.phoenixcontact.com/caas/v1/stable/media/231810/full/b408?format=jpg | https://www.phoenixcontact.com/es/products/5446341
5433273 | https://caas.phoenixcontact.com/caas/v1/stable/media/231810/full/b408?format=jpg | https://www.phoenixcontact.com/es/products/5433273
5452294 | https://caas.phoenixcontact.com/caas/v1/stable/media/231810/full/b408?format=jpg | https://www.phoenixcontact.com/es/products/5452294
5441692 | https://caas.phoenixcontact.com/caas/v1/stable/media/231810/full/b408?format=jpg | https://www.phoenixcontact.com/es/products/5441692
5446354 | https://caas.phoenixcontact.com/caas/v1/stable/media/231810/full/b408?format=jpg | https://www.phoenixcontact.com/es/products/5446354
5433286 | https://caas.phoenixcontact.com/caas/v1/stable/media/231810/full/b408?format=jpg | https://www.phoenixcontact.com/es/products/5433286
5446367 | https://caas.phoenixcontact.com/caas/v1/stable/media/231810/full/b408?format=jpg | https://www.phoenixcontact.com/es/products/5446367
5433299 | https://caas.phoenixcontact.com/caas/v1/stable/media/231810/full/b408?format=jpg | https://www.phoenixcontact.com/es/products/5433299
5452296 | https://caas.phoenixcontact.com/caas/v1/stable/media/231810/full/b408?format=jpg | https://www.phoenixcontact.com/es/products/5452296
5446370 | https://caas.phoenixcontact.com/caas/v1/stable/media/231810/full/b408?format=jpg | https://www.phoenixcontact.com/es/products/5446370
5433309 | https://caas.phoenixcontact.com/caas/v1/stable/media/231810/full/b408?format=jpg | https://www.phoenixcontact.com/es/products/5433309
5452297 | https://caas.phoenixcontact.com/caas/v1/stable/media/231810/full/b408?format=jpg | https://www.phoenixcontact.com/es/products/5452297
5446383 | https://caas.phoenixcontact.com/caas/v1/stable/media/231810/full/b408?format=jpg | https://www.phoenixcontact.com/es/products/5446383
5433312 | https://caas.phoenixcontact.com/caas/v1/stable/media/231810/full/b408?format=jpg | https://www.phoenixcontact.com/es/products/5433312
5452298 | https://caas.phoenixcontact.com/caas/v1/stable/media/231810/full/b408?format=jpg | https://www.phoenixcontact.com/es/products/5452298
5446396 | https://caas.phoenixcontact.com/caas/v1/stable/media/231810/full/b408?format=jpg | https://www.phoenixcontact.com/es/products/5446396
5433325 | https://caas.phoenixcontact.com/caas/v1/stable/media/231810/full/b408?format=jpg | https://www.phoenixcontact.com/es/products/5433325
5452299 | https://caas.phoenixcontact.com/caas/v1/stable/media/231810/full/b408?format=jpg | https://www.phoenixcontact.com/es/products/5452299
5446406 | https://caas.phoenixcontact.com/caas/v1/stable/media/231810/full/b408?format=jpg | https://www.phoenixcontact.com/es/products/5446406
5433338 | https://caas.phoenixcontact.com/caas/v1/stable/media/231810/full/b408?format=jpg | https://www.phoenixcontact.com/es/products/5433338
5452300 | https://caas.phoenixcontact.com/caas/v1/stable/media/231810/full/b408?format=jpg | https://www.phoenixcontact.com/es/products/5452300
5446419 | https://caas.phoenixcontact.com/caas/v1/stable/media/231810/full/b408?format=jpg | https://www.phoenixcontact.com/es/products/5446419
5452301 | https://caas.phoenixcontact.com/caas/v1/stable/media/231810/full/b408?format=jpg | https://www.phoenixcontact.com/es/products/5452301
5446422 | https://caas.phoenixcontact.com/caas/v1/stable/media/231810/full/b408?format=jpg | https://www.phoenixcontact.com/es/products/5446422
5452302 |  | https://www.phoenixcontact.com/es/products/5452302
5446435 | https://caas.phoenixcontact.com/caas/v1/stable/media/231810/full/b408?format=jpg | https://www.phoenixcontact.com/es/products/5446435
5452303 | https://caas.phoenixcontact.com/caas/v1/stable/media/231810/full/b408?format=jpg | https://www.phoenixcontact.com/es/products/5452303
5452304 | https://caas.phoenixcontact.com/caas/v1/stable/media/231810/full/b408?format=jpg | https://www.phoenixcontact.com/es/products/5452304
5446451 | https://caas.phoenixcontact.com/caas/v1/stable/media/231810/full/b408?format=jpg | https://www.phoenixcontact.com/es/products/5446451
5433383 | https://caas.phoenixcontact.com/caas/v1/stable/media/231810/full/b408?format=jpg | https://www.phoenixcontact.com/es/products/5433383
5452305 | https://caas.phoenixcontact.com/caas/v1/stable/media/231810/full/b408?format=jpg | https://www.phoenixcontact.com/es/products/5452305
5446464 | https://caas.phoenixcontact.com/caas/v1/stable/media/231810/full/b408?format=jpg | https://www.phoenixcontact.com/es/products/5446464
5433396 | https://caas.phoenixcontact.com/caas/v1/stable/media/231810/full/b408?format=jpg | https://www.phoenixcontact.com/es/products/5433396
5452306 | https://caas.phoenixcontact.com/caas/v1/stable/media/231810/full/b408?format=jpg | https://www.phoenixcontact.com/es/products/5452306
5446477 | https://caas.phoenixcontact.com/caas/v1/stable/media/231810/full/b408?format=jpg | https://www.phoenixcontact.com/es/products/5446477
5433406 | https://caas.phoenixcontact.com/caas/v1/stable/media/231810/full/b408?format=jpg | https://www.phoenixcontact.com/es/products/5433406
5433419 | https://caas.phoenixcontact.com/caas/v1/stable/media/231810/full/b408?format=jpg | https://www.phoenixcontact.com/es/products/5433419
5452308 | https://caas.phoenixcontact.com/caas/v1/stable/media/231810/full/b408?format=jpg | https://www.phoenixcontact.com/es/products/5452308
5446493 | https://caas.phoenixcontact.com/caas/v1/stable/media/231810/full/b408?format=jpg | https://www.phoenixcontact.com/es/products/5446493
5452309 | https://caas.phoenixcontact.com/caas/v1/stable/media/231810/full/b408?format=jpg | https://www.phoenixcontact.com/es/products/5452309
5446503 | https://caas.phoenixcontact.com/caas/v1/stable/media/231810/full/b408?format=jpg | https://www.phoenixcontact.com/es/products/5446503
5433435 | https://caas.phoenixcontact.com/caas/v1/stable/media/231810/full/b408?format=jpg | https://www.phoenixcontact.com/es/products/5433435
5452310 | https://caas.phoenixcontact.com/caas/v1/stable/media/231810/full/b408?format=jpg | https://www.phoenixcontact.com/es/products/5452310
5446516 | https://caas.phoenixcontact.com/caas/v1/stable/media/231810/full/b408?format=jpg | https://www.phoenixcontact.com/es/products/5446516
5433448 | https://caas.phoenixcontact.com/caas/v1/stable/media/231810/full/b408?format=jpg | https://www.phoenixcontact.com/es/products/5433448
5452311 | https://caas.phoenixcontact.com/caas/v1/stable/media/231810/full/b408?format=jpg | https://www.phoenixcontact.com/es/products/5452311
5446529 | https://caas.phoenixcontact.com/caas/v1/stable/media/231810/full/b408?format=jpg | https://www.phoenixcontact.com/es/products/5446529
5433451 | https://caas.phoenixcontact.com/caas/v1/stable/media/231810/full/b408?format=jpg | https://www.phoenixcontact.com/es/products/5433451
5452312 | https://caas.phoenixcontact.com/caas/v1/stable/media/231810/full/b408?format=jpg | https://www.phoenixcontact.com/es/products/5452312
5452370 | https://caas.phoenixcontact.com/caas/v1/stable/media/256816/full/b408?format=jpg | https://www.phoenixcontact.com/es/products/5452370
1185850 | https://caas.phoenixcontact.com/caas/v1/stable/media/256816/full/b408?format=jpg | https://www.phoenixcontact.com/es/products/1185850
5446545 | https://caas.phoenixcontact.com/caas/v1/stable/media/256816/full/b408?format=jpg | https://www.phoenixcontact.com/es/products/5446545
5433477 | https://caas.phoenixcontact.com/caas/v1/stable/media/256816/full/b408?format=jpg | https://www.phoenixcontact.com/es/products/5433477
5452371 | https://caas.phoenixcontact.com/caas/v1/stable/media/256816/full/b408?format=jpg | https://www.phoenixcontact.com/es/products/5452371
5446558 | https://caas.phoenixcontact.com/caas/v1/stable/media/256816/full/b408?format=jpg | https://www.phoenixcontact.com/es/products/5446558
5433480 | https://caas.phoenixcontact.com/caas/v1/stable/media/256816/full/b408?format=jpg | https://www.phoenixcontact.com/es/products/5433480
5452372 | https://caas.phoenixcontact.com/caas/v1/stable/media/256816/full/b408?format=jpg | https://www.phoenixcontact.com/es/products/5452372
5446561 | https://caas.phoenixcontact.com/caas/v1/stable/media/256816/full/b408?format=jpg | https://www.phoenixcontact.com/es/products/5446561
5433493 | https://caas.phoenixcontact.com/caas/v1/stable/media/256816/full/b408?format=jpg | https://www.phoenixcontact.com/es/products/5433493
5452373 | https://caas.phoenixcontact.com/caas/v1/stable/media/256816/full/b408?format=jpg | https://www.phoenixcontact.com/es/products/5452373
5446574 | https://caas.phoenixcontact.com/caas/v1/stable/media/256816/full/b408?format=jpg | https://www.phoenixcontact.com/es/products/5446574
5433503 | https://caas.phoenixcontact.com/caas/v1/stable/media/256816/full/b408?format=jpg | https://www.phoenixcontact.com/es/products/5433503
5452374 | https://caas.phoenixcontact.com/caas/v1/stable/media/256816/full/b408?format=jpg | https://www.phoenixcontact.com/es/products/5452374
5446587 | https://caas.phoenixcontact.com/caas/v1/stable/media/256816/full/b408?format=jpg | https://www.phoenixcontact.com/es/products/5446587
5433516 | https://caas.phoenixcontact.com/caas/v1/stable/media/256816/full/b408?format=jpg | https://www.phoenixcontact.com/es/products/5433516
5452375 | https://caas.phoenixcontact.com/caas/v1/stable/media/256816/full/b408?format=jpg | https://www.phoenixcontact.com/es/products/5452375
5446590 | https://caas.phoenixcontact.com/caas/v1/stable/media/256816/full/b408?format=jpg | https://www.phoenixcontact.com/es/products/5446590
5433529 | https://caas.phoenixcontact.com/caas/v1/stable/media/256816/full/b408?format=jpg | https://www.phoenixcontact.com/es/products/5433529
5452376 | https://caas.phoenixcontact.com/caas/v1/stable/media/256816/full/b408?format=jpg | https://www.phoenixcontact.com/es/products/5452376
5446600 | https://caas.phoenixcontact.com/caas/v1/stable/media/256816/full/b408?format=jpg | https://www.phoenixcontact.com/es/products/5446600
5433532 | https://caas.phoenixcontact.com/caas/v1/stable/media/256816/full/b408?format=jpg | https://www.phoenixcontact.com/es/products/5433532
1340840 | https://caas.phoenixcontact.com/caas/v1/stable/media/256816/full/b408?format=jpg | https://www.phoenixcontact.com/es/products/1340840
5452377 | https://caas.phoenixcontact.com/caas/v1/stable/media/256816/full/b408?format=jpg | https://www.phoenixcontact.com/es/products/5452377
5446613 | https://caas.phoenixcontact.com/caas/v1/stable/media/256816/full/b408?format=jpg | https://www.phoenixcontact.com/es/products/5446613
5433545 | https://caas.phoenixcontact.com/caas/v1/stable/media/256816/full/b408?format=jpg | https://www.phoenixcontact.com/es/products/5433545
5446626 | https://caas.phoenixcontact.com/caas/v1/stable/media/256816/full/b408?format=jpg | https://www.phoenixcontact.com/es/products/5446626
5433558 | https://caas.phoenixcontact.com/caas/v1/stable/media/256816/full/b408?format=jpg | https://www.phoenixcontact.com/es/products/5433558
5452379 | https://caas.phoenixcontact.com/caas/v1/stable/media/256816/full/b408?format=jpg | https://www.phoenixcontact.com/es/products/5452379
5446639 | https://caas.phoenixcontact.com/caas/v1/stable/media/256816/full/b408?format=jpg | https://www.phoenixcontact.com/es/products/5446639
5452380 | https://caas.phoenixcontact.com/caas/v1/stable/media/256816/full/b408?format=jpg | https://www.phoenixcontact.com/es/products/5452380
5446642 | https://caas.phoenixcontact.com/caas/v1/stable/media/256816/full/b408?format=jpg | https://www.phoenixcontact.com/es/products/5446642
5433574 | https://caas.phoenixcontact.com/caas/v1/stable/media/256816/full/b408?format=jpg | https://www.phoenixcontact.com/es/products/5433574
5452381 | https://caas.phoenixcontact.com/caas/v1/stable/media/256816/full/b408?format=jpg | https://www.phoenixcontact.com/es/products/5452381
5446655 | https://caas.phoenixcontact.com/caas/v1/stable/media/256816/full/b408?format=jpg | https://www.phoenixcontact.com/es/products/5446655
5452382 | https://caas.phoenixcontact.com/caas/v1/stable/media/256816/full/b408?format=jpg | https://www.phoenixcontact.com/es/products/5452382
5446668 | https://caas.phoenixcontact.com/caas/v1/stable/media/256816/full/b408?format=jpg | https://www.phoenixcontact.com/es/products/5446668
5433590 | https://caas.phoenixcontact.com/caas/v1/stable/media/256816/full/b408?format=jpg | https://www.phoenixcontact.com/es/products/5433590
5452383 | https://caas.phoenixcontact.com/caas/v1/stable/media/256816/full/b408?format=jpg | https://www.phoenixcontact.com/es/products/5452383
5446671 | https://caas.phoenixcontact.com/caas/v1/stable/media/256816/full/b408?format=jpg | https://www.phoenixcontact.com/es/products/5446671
5452384 | https://caas.phoenixcontact.com/caas/v1/stable/media/256816/full/b408?format=jpg | https://www.phoenixcontact.com/es/products/5452384
5446684 | https://caas.phoenixcontact.com/caas/v1/stable/media/256816/full/b408?format=jpg | https://www.phoenixcontact.com/es/products/5446684
5452385 | https://caas.phoenixcontact.com/caas/v1/stable/media/256816/full/b408?format=jpg | https://www.phoenixcontact.com/es/products/5452385
5446697 | https://caas.phoenixcontact.com/caas/v1/stable/media/256816/full/b408?format=jpg | https://www.phoenixcontact.com/es/products/5446697
5452386 | https://caas.phoenixcontact.com/caas/v1/stable/media/256816/full/b408?format=jpg | https://www.phoenixcontact.com/es/products/5452386
5446707 | https://caas.phoenixcontact.com/caas/v1/stable/media/256816/full/b408?format=jpg | https://www.phoenixcontact.com/es/products/5446707
5433639 | https://caas.phoenixcontact.com/caas/v1/stable/media/256816/full/b408?format=jpg | https://www.phoenixcontact.com/es/products/5433639
5452387 | https://caas.phoenixcontact.com/caas/v1/stable/media/256816/full/b408?format=jpg | https://www.phoenixcontact.com/es/products/5452387
5446710 | https://caas.phoenixcontact.com/caas/v1/stable/media/256816/full/b408?format=jpg | https://www.phoenixcontact.com/es/products/5446710
5433642 | https://caas.phoenixcontact.com/caas/v1/stable/media/256816/full/b408?format=jpg | https://www.phoenixcontact.com/es/products/5433642
5452388 | https://caas.phoenixcontact.com/caas/v1/stable/media/256816/full/b408?format=jpg | https://www.phoenixcontact.com/es/products/5452388
5446723 | https://caas.phoenixcontact.com/caas/v1/stable/media/256816/full/b408?format=jpg | https://www.phoenixcontact.com/es/products/5446723
5452069 | https://caas.phoenixcontact.com/caas/v1/stable/media/238322/full/b408?format=jpg | https://www.phoenixcontact.com/es/products/5452069
5442002 | https://caas.phoenixcontact.com/caas/v1/stable/media/238322/full/b408?format=jpg | https://www.phoenixcontact.com/es/products/5442002
5474779 | https://caas.phoenixcontact.com/caas/v1/stable/media/238322/full/b408?format=jpg | https://www.phoenixcontact.com/es/products/5474779
5433668 | https://caas.phoenixcontact.com/caas/v1/stable/media/238322/full/b408?format=jpg | https://www.phoenixcontact.com/es/products/5433668
5442552 | https://caas.phoenixcontact.com/caas/v1/stable/media/238322/full/b408?format=jpg | https://www.phoenixcontact.com/es/products/5442552
5474740 | https://caas.phoenixcontact.com/caas/v1/stable/media/238322/full/b408?format=jpg | https://www.phoenixcontact.com/es/products/5474740
5452070 | https://caas.phoenixcontact.com/caas/v1/stable/media/238322/full/b408?format=jpg | https://www.phoenixcontact.com/es/products/5452070
1028031 | https://caas.phoenixcontact.com/caas/v1/stable/media/238322/full/b408?format=jpg | https://www.phoenixcontact.com/es/products/1028031
5441993 | https://caas.phoenixcontact.com/caas/v1/stable/media/238322/full/b408?format=jpg | https://www.phoenixcontact.com/es/products/5441993
5433671 | https://caas.phoenixcontact.com/caas/v1/stable/media/238322/full/b408?format=jpg | https://www.phoenixcontact.com/es/products/5433671
1039174 | https://caas.phoenixcontact.com/caas/v1/stable/media/238322/full/b408?format=jpg | https://www.phoenixcontact.com/es/products/1039174
5775248 | https://caas.phoenixcontact.com/caas/v1/stable/media/238322/full/b408?format=jpg | https://www.phoenixcontact.com/es/products/5775248
5452071 | https://caas.phoenixcontact.com/caas/v1/stable/media/238322/full/b408?format=jpg | https://www.phoenixcontact.com/es/products/5452071
5446736 | https://caas.phoenixcontact.com/caas/v1/stable/media/238322/full/b408?format=jpg | https://www.phoenixcontact.com/es/products/5446736
5474795 | https://caas.phoenixcontact.com/caas/v1/stable/media/238322/full/b408?format=jpg | https://www.phoenixcontact.com/es/products/5474795
5433684 | https://caas.phoenixcontact.com/caas/v1/stable/media/238322/full/b408?format=jpg | https://www.phoenixcontact.com/es/products/5433684
5452072 | https://caas.phoenixcontact.com/caas/v1/stable/media/238322/full/b408?format=jpg | https://www.phoenixcontact.com/es/products/5452072
5446749 | https://caas.phoenixcontact.com/caas/v1/stable/media/238322/full/b408?format=jpg | https://www.phoenixcontact.com/es/products/5446749
5433697 | https://caas.phoenixcontact.com/caas/v1/stable/media/238322/full/b408?format=jpg | https://www.phoenixcontact.com/es/products/5433697
5452073 | https://caas.phoenixcontact.com/caas/v1/stable/media/238322/full/b408?format=jpg | https://www.phoenixcontact.com/es/products/5452073
5446752 | https://caas.phoenixcontact.com/caas/v1/stable/media/238322/full/b408?format=jpg | https://www.phoenixcontact.com/es/products/5446752
5474834 | https://caas.phoenixcontact.com/caas/v1/stable/media/238322/full/b408?format=jpg | https://www.phoenixcontact.com/es/products/5474834
5433707 | https://caas.phoenixcontact.com/caas/v1/stable/media/238322/full/b408?format=jpg | https://www.phoenixcontact.com/es/products/5433707
5430414 | https://caas.phoenixcontact.com/caas/v1/stable/media/238322/full/b408?format=jpg | https://www.phoenixcontact.com/es/products/5430414
5775272 | https://caas.phoenixcontact.com/caas/v1/stable/media/238322/full/b408?format=jpg | https://www.phoenixcontact.com/es/products/5775272
5452074 | https://caas.phoenixcontact.com/caas/v1/stable/media/238322/full/b408?format=jpg | https://www.phoenixcontact.com/es/products/5452074
1028029 | https://caas.phoenixcontact.com/caas/v1/stable/media/238322/full/b408?format=jpg | https://www.phoenixcontact.com/es/products/1028029
5442581 | https://caas.phoenixcontact.com/caas/v1/stable/media/238322/full/b408?format=jpg | https://www.phoenixcontact.com/es/products/5442581
5474821 | https://caas.phoenixcontact.com/caas/v1/stable/media/238322/full/b408?format=jpg | https://www.phoenixcontact.com/es/products/5474821
5433710 | https://caas.phoenixcontact.com/caas/v1/stable/media/238322/full/b408?format=jpg | https://www.phoenixcontact.com/es/products/5433710
5775314 | https://caas.phoenixcontact.com/caas/v1/stable/media/238322/full/b408?format=jpg | https://www.phoenixcontact.com/es/products/5775314
5442594 | https://caas.phoenixcontact.com/caas/v1/stable/media/238322/full/b408?format=jpg | https://www.phoenixcontact.com/es/products/5442594
5433723 | https://caas.phoenixcontact.com/caas/v1/stable/media/238322/full/b408?format=jpg | https://www.phoenixcontact.com/es/products/5433723
5446765 | https://caas.phoenixcontact.com/caas/v1/stable/media/238322/full/b408?format=jpg | https://www.phoenixcontact.com/es/products/5446765
5433736 | https://caas.phoenixcontact.com/caas/v1/stable/media/238322/full/b408?format=jpg | https://www.phoenixcontact.com/es/products/5433736
5452077 | https://caas.phoenixcontact.com/caas/v1/stable/media/238322/full/b408?format=jpg | https://www.phoenixcontact.com/es/products/5452077
5446778 | https://caas.phoenixcontact.com/caas/v1/stable/media/238322/full/b408?format=jpg | https://www.phoenixcontact.com/es/products/5446778
5433749 | https://caas.phoenixcontact.com/caas/v1/stable/media/238322/full/b408?format=jpg | https://www.phoenixcontact.com/es/products/5433749
1340834 | https://caas.phoenixcontact.com/caas/v1/stable/media/238322/full/b408?format=jpg | https://www.phoenixcontact.com/es/products/1340834
5452078 | https://caas.phoenixcontact.com/caas/v1/stable/media/238322/full/b408?format=jpg | https://www.phoenixcontact.com/es/products/5452078
5446781 | https://caas.phoenixcontact.com/caas/v1/stable/media/238322/full/b408?format=jpg | https://www.phoenixcontact.com/es/products/5446781
5452079 | https://caas.phoenixcontact.com/caas/v1/stable/media/238322/full/b408?format=jpg | https://www.phoenixcontact.com/es/products/5452079
5446794 | https://caas.phoenixcontact.com/caas/v1/stable/media/238322/full/b408?format=jpg | https://www.phoenixcontact.com/es/products/5446794
5433765 | https://caas.phoenixcontact.com/caas/v1/stable/media/238322/full/b408?format=jpg | https://www.phoenixcontact.com/es/products/5433765
5452080 | https://caas.phoenixcontact.com/caas/v1/stable/media/238322/full/b408?format=jpg | https://www.phoenixcontact.com/es/products/5452080
5433778 | https://caas.phoenixcontact.com/caas/v1/stable/media/238322/full/b408?format=jpg | https://www.phoenixcontact.com/es/products/5433778
5452081 | https://caas.phoenixcontact.com/caas/v1/stable/media/238322/full/b408?format=jpg | https://www.phoenixcontact.com/es/products/5452081
5446817 | https://caas.phoenixcontact.com/caas/v1/stable/media/238322/full/b408?format=jpg | https://www.phoenixcontact.com/es/products/5446817
5433781 | https://caas.phoenixcontact.com/caas/v1/stable/media/238322/full/b408?format=jpg | https://www.phoenixcontact.com/es/products/5433781
5452082 | https://caas.phoenixcontact.com/caas/v1/stable/media/238322/full/b408?format=jpg | https://www.phoenixcontact.com/es/products/5452082
5446833 | https://caas.phoenixcontact.com/caas/v1/stable/media/238322/full/b408?format=jpg | https://www.phoenixcontact.com/es/products/5446833
5446846 | https://caas.phoenixcontact.com/caas/v1/stable/media/238322/full/b408?format=jpg | https://www.phoenixcontact.com/es/products/5446846
5433804 | https://caas.phoenixcontact.com/caas/v1/stable/media/238322/full/b408?format=jpg | https://www.phoenixcontact.com/es/products/5433804
5452084 | https://caas.phoenixcontact.com/caas/v1/stable/media/238322/full/b408?format=jpg | https://www.phoenixcontact.com/es/products/5452084
5446859 | https://caas.phoenixcontact.com/caas/v1/stable/media/238322/full/b408?format=jpg | https://www.phoenixcontact.com/es/products/5446859
5452085 | https://caas.phoenixcontact.com/caas/v1/stable/media/238322/full/b408?format=jpg | https://www.phoenixcontact.com/es/products/5452085
5446862 | https://caas.phoenixcontact.com/caas/v1/stable/media/238322/full/b408?format=jpg | https://www.phoenixcontact.com/es/products/5446862
5452086 | https://caas.phoenixcontact.com/caas/v1/stable/media/238322/full/b408?format=jpg | https://www.phoenixcontact.com/es/products/5452086
5446875 | https://caas.phoenixcontact.com/caas/v1/stable/media/238322/full/b408?format=jpg | https://www.phoenixcontact.com/es/products/5446875
5452087 | https://caas.phoenixcontact.com/caas/v1/stable/media/238322/full/b408?format=jpg | https://www.phoenixcontact.com/es/products/5452087
5446888 | https://caas.phoenixcontact.com/caas/v1/stable/media/238322/full/b408?format=jpg | https://www.phoenixcontact.com/es/products/5446888
5452088 | https://caas.phoenixcontact.com/caas/v1/stable/media/238322/full/b408?format=jpg | https://www.phoenixcontact.com/es/products/5452088
5446891 | https://caas.phoenixcontact.com/caas/v1/stable/media/238322/full/b408?format=jpg | https://www.phoenixcontact.com/es/products/5446891
5433859 | https://caas.phoenixcontact.com/caas/v1/stable/media/238322/full/b408?format=jpg | https://www.phoenixcontact.com/es/products/5433859
5446901 | https://caas.phoenixcontact.com/caas/v1/stable/media/238322/full/b408?format=jpg | https://www.phoenixcontact.com/es/products/5446901
5452090 | https://caas.phoenixcontact.com/caas/v1/stable/media/238322/full/b408?format=jpg | https://www.phoenixcontact.com/es/products/5452090
5433875 | https://caas.phoenixcontact.com/caas/v1/stable/media/238322/full/b408?format=jpg | https://www.phoenixcontact.com/es/products/5433875
5446927 | https://caas.phoenixcontact.com/caas/v1/stable/media/238322/full/b408?format=jpg | https://www.phoenixcontact.com/es/products/5446927
5452412 | https://caas.phoenixcontact.com/caas/v1/stable/media/351674/full/b408?format=jpg | https://www.phoenixcontact.com/es/products/5452412
5446930 | https://caas.phoenixcontact.com/caas/v1/stable/media/351716/full/b408?format=jpg | https://www.phoenixcontact.com/es/products/5446930
5433891 | https://caas.phoenixcontact.com/caas/v1/stable/media/350362/full/b408?format=jpg | https://www.phoenixcontact.com/es/products/5433891
5452413 | https://caas.phoenixcontact.com/caas/v1/stable/media/351676/full/b408?format=jpg | https://www.phoenixcontact.com/es/products/5452413
5446943 | https://caas.phoenixcontact.com/caas/v1/stable/media/351718/full/b408?format=jpg | https://www.phoenixcontact.com/es/products/5446943
5433901 | https://caas.phoenixcontact.com/caas/v1/stable/media/350714/full/b408?format=jpg | https://www.phoenixcontact.com/es/products/5433901
5452414 | https://caas.phoenixcontact.com/caas/v1/stable/media/351678/full/b408?format=jpg | https://www.phoenixcontact.com/es/products/5452414
5446956 | https://caas.phoenixcontact.com/caas/v1/stable/media/351720/full/b408?format=jpg | https://www.phoenixcontact.com/es/products/5446956
5433914 | https://caas.phoenixcontact.com/caas/v1/stable/media/350716/full/b408?format=jpg | https://www.phoenixcontact.com/es/products/5433914
5452415 | https://caas.phoenixcontact.com/caas/v1/stable/media/351680/full/b408?format=jpg | https://www.phoenixcontact.com/es/products/5452415
5446969 | https://caas.phoenixcontact.com/caas/v1/stable/media/351722/full/b408?format=jpg | https://www.phoenixcontact.com/es/products/5446969
5433927 | https://caas.phoenixcontact.com/caas/v1/stable/media/350718/full/b408?format=jpg | https://www.phoenixcontact.com/es/products/5433927
5452416 | https://caas.phoenixcontact.com/caas/v1/stable/media/351682/full/b408?format=jpg | https://www.phoenixcontact.com/es/products/5452416
5446972 | https://caas.phoenixcontact.com/caas/v1/stable/media/351724/full/b408?format=jpg | https://www.phoenixcontact.com/es/products/5446972
5452417 | https://caas.phoenixcontact.com/caas/v1/stable/media/351684/full/b408?format=jpg | https://www.phoenixcontact.com/es/products/5452417
5446985 | https://caas.phoenixcontact.com/caas/v1/stable/media/351726/full/b408?format=jpg | https://www.phoenixcontact.com/es/products/5446985
5452418 | https://caas.phoenixcontact.com/caas/v1/stable/media/351686/full/b408?format=jpg | https://www.phoenixcontact.com/es/products/5452418
5446998 | https://caas.phoenixcontact.com/caas/v1/stable/media/351728/full/b408?format=jpg | https://www.phoenixcontact.com/es/products/5446998
5433956 | https://caas.phoenixcontact.com/caas/v1/stable/media/350724/full/b408?format=jpg | https://www.phoenixcontact.com/es/products/5433956
5452419 | https://caas.phoenixcontact.com/caas/v1/stable/media/351688/full/b408?format=jpg | https://www.phoenixcontact.com/es/products/5452419
5447007 | https://caas.phoenixcontact.com/caas/v1/stable/media/351730/full/b408?format=jpg | https://www.phoenixcontact.com/es/products/5447007
5433969 | https://caas.phoenixcontact.com/caas/v1/stable/media/350726/full/b408?format=jpg | https://www.phoenixcontact.com/es/products/5433969
5452420 | https://caas.phoenixcontact.com/caas/v1/stable/media/351690/full/b408?format=jpg | https://www.phoenixcontact.com/es/products/5452420
5447010 | https://caas.phoenixcontact.com/caas/v1/stable/media/351732/full/b408?format=jpg | https://www.phoenixcontact.com/es/products/5447010
5452421 | https://caas.phoenixcontact.com/caas/v1/stable/media/351692/full/b408?format=jpg | https://www.phoenixcontact.com/es/products/5452421
5433985 | https://caas.phoenixcontact.com/caas/v1/stable/media/350730/full/b408?format=jpg | https://www.phoenixcontact.com/es/products/5433985
5452422 | https://caas.phoenixcontact.com/caas/v1/stable/media/351694/full/b408?format=jpg | https://www.phoenixcontact.com/es/products/5452422
5447036 | https://caas.phoenixcontact.com/caas/v1/stable/media/351736/full/b408?format=jpg | https://www.phoenixcontact.com/es/products/5447036
5452423 | https://caas.phoenixcontact.com/caas/v1/stable/media/464370/full/b408?format=jpg | https://www.phoenixcontact.com/es/products/5452423
5447049 | https://caas.phoenixcontact.com/caas/v1/stable/media/464416/full/b408?format=jpg | https://www.phoenixcontact.com/es/products/5447049
5452424 | https://caas.phoenixcontact.com/caas/v1/stable/media/464372/full/b408?format=jpg | https://www.phoenixcontact.com/es/products/5452424
5447052 | https://caas.phoenixcontact.com/caas/v1/stable/media/464418/full/b408?format=jpg | https://www.phoenixcontact.com/es/products/5447052
5452425 | https://caas.phoenixcontact.com/caas/v1/stable/media/464374/full/b408?format=jpg | https://www.phoenixcontact.com/es/products/5452425
5447065 | https://caas.phoenixcontact.com/caas/v1/stable/media/464420/full/b408?format=jpg | https://www.phoenixcontact.com/es/products/5447065
5434036 | https://caas.phoenixcontact.com/caas/v1/stable/media/464444/full/b408?format=jpg | https://www.phoenixcontact.com/es/products/5434036
5452427 | https://caas.phoenixcontact.com/caas/v1/stable/media/464378/full/b408?format=jpg | https://www.phoenixcontact.com/es/products/5452427
5447081 | https://caas.phoenixcontact.com/caas/v1/stable/media/464424/full/b408?format=jpg | https://www.phoenixcontact.com/es/products/5447081
5434049 | https://caas.phoenixcontact.com/caas/v1/stable/media/464446/full/b408?format=jpg | https://www.phoenixcontact.com/es/products/5434049
5452428 | https://caas.phoenixcontact.com/caas/v1/stable/media/464380/full/b408?format=jpg | https://www.phoenixcontact.com/es/products/5452428
5434052 | https://caas.phoenixcontact.com/caas/v1/stable/media/464448/full/b408?format=jpg | https://www.phoenixcontact.com/es/products/5434052
5452429 | https://caas.phoenixcontact.com/caas/v1/stable/media/464382/full/b408?format=jpg | https://www.phoenixcontact.com/es/products/5452429
5447104 | https://caas.phoenixcontact.com/caas/v1/stable/media/464428/full/b408?format=jpg | https://www.phoenixcontact.com/es/products/5447104
5434065 | https://caas.phoenixcontact.com/caas/v1/stable/media/464450/full/b408?format=jpg | https://www.phoenixcontact.com/es/products/5434065
5452430 | https://caas.phoenixcontact.com/caas/v1/stable/media/464384/full/b408?format=jpg | https://www.phoenixcontact.com/es/products/5452430
5447117 | https://caas.phoenixcontact.com/caas/v1/stable/media/464430/full/b408?format=jpg | https://www.phoenixcontact.com/es/products/5447117
5434078 | https://caas.phoenixcontact.com/caas/v1/stable/media/464452/full/b408?format=jpg | https://www.phoenixcontact.com/es/products/5434078
5452431 | https://caas.phoenixcontact.com/caas/v1/stable/media/464386/full/b408?format=jpg | https://www.phoenixcontact.com/es/products/5452431
5447120 | https://caas.phoenixcontact.com/caas/v1/stable/media/464432/full/b408?format=jpg | https://www.phoenixcontact.com/es/products/5447120
5434081 | https://caas.phoenixcontact.com/caas/v1/stable/media/464454/full/b408?format=jpg | https://www.phoenixcontact.com/es/products/5434081
5452432 | https://caas.phoenixcontact.com/caas/v1/stable/media/464388/full/b408?format=jpg | https://www.phoenixcontact.com/es/products/5452432
5447133 | https://caas.phoenixcontact.com/caas/v1/stable/media/464348/full/b408?format=jpg | https://www.phoenixcontact.com/es/products/5447133
5434094 | https://caas.phoenixcontact.com/caas/v1/stable/media/464456/full/b408?format=jpg | https://www.phoenixcontact.com/es/products/5434094
5452433 | https://caas.phoenixcontact.com/caas/v1/stable/media/464396/full/b408?format=jpg | https://www.phoenixcontact.com/es/products/5452433
5447146 | https://caas.phoenixcontact.com/caas/v1/stable/media/464350/full/b408?format=jpg | https://www.phoenixcontact.com/es/products/5447146
5434104 | https://caas.phoenixcontact.com/caas/v1/stable/media/464458/full/b408?format=jpg | https://www.phoenixcontact.com/es/products/5434104
5452434 | https://caas.phoenixcontact.com/caas/v1/stable/media/464398/full/b408?format=jpg | https://www.phoenixcontact.com/es/products/5452434
5447159 | https://caas.phoenixcontact.com/caas/v1/stable/media/464352/full/b408?format=jpg | https://www.phoenixcontact.com/es/products/5447159
5452492 | https://caas.phoenixcontact.com/caas/v1/stable/media/350360/full/b408?format=jpg | https://www.phoenixcontact.com/es/products/5452492
5447162 | https://caas.phoenixcontact.com/caas/v1/stable/media/351738/full/b408?format=jpg | https://www.phoenixcontact.com/es/products/5447162
5434120 | https://caas.phoenixcontact.com/caas/v1/stable/media/350756/full/b408?format=jpg | https://www.phoenixcontact.com/es/products/5434120
5447175 | https://caas.phoenixcontact.com/caas/v1/stable/media/351740/full/b408?format=jpg | https://www.phoenixcontact.com/es/products/5447175
5434133 | https://caas.phoenixcontact.com/caas/v1/stable/media/350758/full/b408?format=jpg | https://www.phoenixcontact.com/es/products/5434133
5447188 | https://caas.phoenixcontact.com/caas/v1/stable/media/351742/full/b408?format=jpg | https://www.phoenixcontact.com/es/products/5447188
5434146 | https://caas.phoenixcontact.com/caas/v1/stable/media/209750/full/b408?format=jpg | https://www.phoenixcontact.com/es/products/5434146
5452495 | https://caas.phoenixcontact.com/caas/v1/stable/media/351700/full/b408?format=jpg | https://www.phoenixcontact.com/es/products/5452495
5447191 | https://caas.phoenixcontact.com/caas/v1/stable/media/351744/full/b408?format=jpg | https://www.phoenixcontact.com/es/products/5447191
5434159 | https://caas.phoenixcontact.com/caas/v1/stable/media/350760/full/b408?format=jpg | https://www.phoenixcontact.com/es/products/5434159
5452496 | https://caas.phoenixcontact.com/caas/v1/stable/media/351702/full/b408?format=jpg | https://www.phoenixcontact.com/es/products/5452496
5447201 | https://caas.phoenixcontact.com/caas/v1/stable/media/351746/full/b408?format=jpg | https://www.phoenixcontact.com/es/products/5447201
5434162 | https://caas.phoenixcontact.com/caas/v1/stable/media/350762/full/b408?format=jpg | https://www.phoenixcontact.com/es/products/5434162
5452497 | https://caas.phoenixcontact.com/caas/v1/stable/media/351704/full/b408?format=jpg | https://www.phoenixcontact.com/es/products/5452497
5447214 | https://caas.phoenixcontact.com/caas/v1/stable/media/351748/full/b408?format=jpg | https://www.phoenixcontact.com/es/products/5447214
5452498 | https://caas.phoenixcontact.com/caas/v1/stable/media/351706/full/b408?format=jpg | https://www.phoenixcontact.com/es/products/5452498
5447227 | https://caas.phoenixcontact.com/caas/v1/stable/media/351750/full/b408?format=jpg | https://www.phoenixcontact.com/es/products/5447227
5434188 | https://caas.phoenixcontact.com/caas/v1/stable/media/350766/full/b408?format=jpg | https://www.phoenixcontact.com/es/products/5434188
5452499 | https://caas.phoenixcontact.com/caas/v1/stable/media/351708/full/b408?format=jpg | https://www.phoenixcontact.com/es/products/5452499
5447230 | https://caas.phoenixcontact.com/caas/v1/stable/media/351752/full/b408?format=jpg | https://www.phoenixcontact.com/es/products/5447230
5452500 | https://caas.phoenixcontact.com/caas/v1/stable/media/351710/full/b408?format=jpg | https://www.phoenixcontact.com/es/products/5452500
5434201 | https://caas.phoenixcontact.com/caas/v1/stable/media/350770/full/b408?format=jpg | https://www.phoenixcontact.com/es/products/5434201
5452501 | https://caas.phoenixcontact.com/caas/v1/stable/media/351712/full/b408?format=jpg | https://www.phoenixcontact.com/es/products/5452501
5452502 | https://caas.phoenixcontact.com/caas/v1/stable/media/351714/full/b408?format=jpg | https://www.phoenixcontact.com/es/products/5452502
5447269 | https://caas.phoenixcontact.com/caas/v1/stable/media/351758/full/b408?format=jpg | https://www.phoenixcontact.com/es/products/5447269
5434227 | https://caas.phoenixcontact.com/caas/v1/stable/media/350774/full/b408?format=jpg | https://www.phoenixcontact.com/es/products/5434227
5434230 | https://caas.phoenixcontact.com/caas/v1/stable/media/464486/full/b408?format=jpg | https://www.phoenixcontact.com/es/products/5434230
5452504 | https://caas.phoenixcontact.com/caas/v1/stable/media/464402/full/b408?format=jpg | https://www.phoenixcontact.com/es/products/5452504
5447285 | https://caas.phoenixcontact.com/caas/v1/stable/media/464356/full/b408?format=jpg | https://www.phoenixcontact.com/es/products/5447285
5452505 | https://caas.phoenixcontact.com/caas/v1/stable/media/464404/full/b408?format=jpg | https://www.phoenixcontact.com/es/products/5452505
5447298 | https://caas.phoenixcontact.com/caas/v1/stable/media/464358/full/b408?format=jpg | https://www.phoenixcontact.com/es/products/5447298
5452506 | https://caas.phoenixcontact.com/caas/v1/stable/media/464406/full/b408?format=jpg | https://www.phoenixcontact.com/es/products/5452506
5447308 | https://caas.phoenixcontact.com/caas/v1/stable/media/464360/full/b408?format=jpg | https://www.phoenixcontact.com/es/products/5447308
5452507 | https://caas.phoenixcontact.com/caas/v1/stable/media/464408/full/b408?format=jpg | https://www.phoenixcontact.com/es/products/5452507
5434272 | https://caas.phoenixcontact.com/caas/v1/stable/media/464494/full/b408?format=jpg | https://www.phoenixcontact.com/es/products/5434272
5452508 | https://caas.phoenixcontact.com/caas/v1/stable/media/464410/full/b408?format=jpg | https://www.phoenixcontact.com/es/products/5452508
5452509 | https://caas.phoenixcontact.com/caas/v1/stable/media/464412/full/b408?format=jpg | https://www.phoenixcontact.com/es/products/5452509
5447337 | https://caas.phoenixcontact.com/caas/v1/stable/media/464366/full/b408?format=jpg | https://www.phoenixcontact.com/es/products/5447337
5434298 | https://caas.phoenixcontact.com/caas/v1/stable/media/464516/full/b408?format=jpg | https://www.phoenixcontact.com/es/products/5434298
5452510 | https://caas.phoenixcontact.com/caas/v1/stable/media/464414/full/b408?format=jpg | https://www.phoenixcontact.com/es/products/5452510
5447340 | https://caas.phoenixcontact.com/caas/v1/stable/media/464368/full/b408?format=jpg | https://www.phoenixcontact.com/es/products/5447340
5452153 | https://caas.phoenixcontact.com/caas/v1/stable/media/350696/full/b408?format=jpg | https://www.phoenixcontact.com/es/products/5452153
5447353 | https://caas.phoenixcontact.com/caas/v1/stable/media/350358/full/b408?format=jpg | https://www.phoenixcontact.com/es/products/5447353
5434311 | https://caas.phoenixcontact.com/caas/v1/stable/media/350734/full/b408?format=jpg | https://www.phoenixcontact.com/es/products/5434311
5452154 | https://caas.phoenixcontact.com/caas/v1/stable/media/350698/full/b408?format=jpg | https://www.phoenixcontact.com/es/products/5452154
5447366 | https://caas.phoenixcontact.com/caas/v1/stable/media/351816/full/b408?format=jpg | https://www.phoenixcontact.com/es/products/5447366
5434324 | https://caas.phoenixcontact.com/caas/v1/stable/media/350736/full/b408?format=jpg | https://www.phoenixcontact.com/es/products/5434324
5455332 | https://caas.phoenixcontact.com/caas/v1/stable/media/220976/full/b408?format=jpg | https://www.phoenixcontact.com/es/products/5455332
1028665 | https://caas.phoenixcontact.com/caas/v1/stable/media/220976/full/b408?format=jpg | https://www.phoenixcontact.com/es/products/1028665
1028672 | https://caas.phoenixcontact.com/caas/v1/stable/media/220976/full/b408?format=jpg | https://www.phoenixcontact.com/es/products/1028672
5452155 | https://caas.phoenixcontact.com/caas/v1/stable/media/1231624/full/b408?format=jpg | https://www.phoenixcontact.com/es/products/5452155
5447379 | https://caas.phoenixcontact.com/caas/v1/stable/media/351818/full/b408?format=jpg | https://www.phoenixcontact.com/es/products/5447379
5434337 | https://caas.phoenixcontact.com/caas/v1/stable/media/350738/full/b408?format=jpg | https://www.phoenixcontact.com/es/products/5434337
5452156 | https://caas.phoenixcontact.com/caas/v1/stable/media/350700/full/b408?format=jpg | https://www.phoenixcontact.com/es/products/5452156
5447382 | https://caas.phoenixcontact.com/caas/v1/stable/media/351820/full/b408?format=jpg | https://www.phoenixcontact.com/es/products/5447382
5434340 | https://caas.phoenixcontact.com/caas/v1/stable/media/350740/full/b408?format=jpg | https://www.phoenixcontact.com/es/products/5434340
5452157 | https://caas.phoenixcontact.com/caas/v1/stable/media/350702/full/b408?format=jpg | https://www.phoenixcontact.com/es/products/5452157
5441919 | https://caas.phoenixcontact.com/caas/v1/stable/media/351810/full/b408?format=jpg | https://www.phoenixcontact.com/es/products/5441919
5434353 | https://caas.phoenixcontact.com/caas/v1/stable/media/350742/full/b408?format=jpg | https://www.phoenixcontact.com/es/products/5434353
5452158 | https://caas.phoenixcontact.com/caas/v1/stable/media/350704/full/b408?format=jpg | https://www.phoenixcontact.com/es/products/5452158
5441922 | https://caas.phoenixcontact.com/caas/v1/stable/media/351812/full/b408?format=jpg | https://www.phoenixcontact.com/es/products/5441922
5474274 | https://caas.phoenixcontact.com/caas/v1/stable/media/220976/full/b408?format=jpg | https://www.phoenixcontact.com/es/products/5474274
5434366 | https://caas.phoenixcontact.com/caas/v1/stable/media/350744/full/b408?format=jpg | https://www.phoenixcontact.com/es/products/5434366
5452159 | https://caas.phoenixcontact.com/caas/v1/stable/media/350706/full/b408?format=jpg | https://www.phoenixcontact.com/es/products/5452159
5441935 | https://caas.phoenixcontact.com/caas/v1/stable/media/351814/full/b408?format=jpg | https://www.phoenixcontact.com/es/products/5441935
5434379 | https://caas.phoenixcontact.com/caas/v1/stable/media/350746/full/b408?format=jpg | https://www.phoenixcontact.com/es/products/5434379
5452160 | https://caas.phoenixcontact.com/caas/v1/stable/media/1231626/full/b408?format=jpg | https://www.phoenixcontact.com/es/products/5452160
5447395 | https://caas.phoenixcontact.com/caas/v1/stable/media/351822/full/b408?format=jpg | https://www.phoenixcontact.com/es/products/5447395
5434382 | https://caas.phoenixcontact.com/caas/v1/stable/media/350748/full/b408?format=jpg | https://www.phoenixcontact.com/es/products/5434382
5452161 | https://caas.phoenixcontact.com/caas/v1/stable/media/350708/full/b408?format=jpg | https://www.phoenixcontact.com/es/products/5452161
5447405 | https://caas.phoenixcontact.com/caas/v1/stable/media/351824/full/b408?format=jpg | https://www.phoenixcontact.com/es/products/5447405
5434395 | https://caas.phoenixcontact.com/caas/v1/stable/media/350750/full/b408?format=jpg | https://www.phoenixcontact.com/es/products/5434395
5452162 | https://caas.phoenixcontact.com/caas/v1/stable/media/350710/full/b408?format=jpg | https://www.phoenixcontact.com/es/products/5452162
5447418 | https://caas.phoenixcontact.com/caas/v1/stable/media/351826/full/b408?format=jpg | https://www.phoenixcontact.com/es/products/5447418
5434405 | https://caas.phoenixcontact.com/caas/v1/stable/media/350752/full/b408?format=jpg | https://www.phoenixcontact.com/es/products/5434405
5447421 | https://caas.phoenixcontact.com/caas/v1/stable/media/351672/full/b408?format=jpg | https://www.phoenixcontact.com/es/products/5447421
5434418 | https://caas.phoenixcontact.com/caas/v1/stable/media/350754/full/b408?format=jpg | https://www.phoenixcontact.com/es/products/5434418
5452164 | https://caas.phoenixcontact.com/caas/v1/stable/media/464602/full/b408?format=jpg | https://www.phoenixcontact.com/es/products/5452164
5447434 | https://caas.phoenixcontact.com/caas/v1/stable/media/464326/full/b408?format=jpg | https://www.phoenixcontact.com/es/products/5447434
5434421 | https://caas.phoenixcontact.com/caas/v1/stable/media/464462/full/b408?format=jpg | https://www.phoenixcontact.com/es/products/5434421
5452165 | https://caas.phoenixcontact.com/caas/v1/stable/media/464604/full/b408?format=jpg | https://www.phoenixcontact.com/es/products/5452165
5447447 | https://caas.phoenixcontact.com/caas/v1/stable/media/464328/full/b408?format=jpg | https://www.phoenixcontact.com/es/products/5447447
5434434 | https://caas.phoenixcontact.com/caas/v1/stable/media/464464/full/b408?format=jpg | https://www.phoenixcontact.com/es/products/5434434
5452166 | https://caas.phoenixcontact.com/caas/v1/stable/media/464606/full/b408?format=jpg | https://www.phoenixcontact.com/es/products/5452166
5447450 | https://caas.phoenixcontact.com/caas/v1/stable/media/464330/full/b408?format=jpg | https://www.phoenixcontact.com/es/products/5447450
5434447 | https://caas.phoenixcontact.com/caas/v1/stable/media/464466/full/b408?format=jpg | https://www.phoenixcontact.com/es/products/5434447
5452167 | https://caas.phoenixcontact.com/caas/v1/stable/media/464608/full/b408?format=jpg | https://www.phoenixcontact.com/es/products/5452167
5447463 | https://caas.phoenixcontact.com/caas/v1/stable/media/464332/full/b408?format=jpg | https://www.phoenixcontact.com/es/products/5447463
5434450 | https://caas.phoenixcontact.com/caas/v1/stable/media/464468/full/b408?format=jpg | https://www.phoenixcontact.com/es/products/5434450
5452168 | https://caas.phoenixcontact.com/caas/v1/stable/media/464610/full/b408?format=jpg | https://www.phoenixcontact.com/es/products/5452168
5434463 | https://caas.phoenixcontact.com/caas/v1/stable/media/464470/full/b408?format=jpg | https://www.phoenixcontact.com/es/products/5434463
5452169 | https://caas.phoenixcontact.com/caas/v1/stable/media/464612/full/b408?format=jpg | https://www.phoenixcontact.com/es/products/5452169
5447489 | https://caas.phoenixcontact.com/caas/v1/stable/media/464336/full/b408?format=jpg | https://www.phoenixcontact.com/es/products/5447489
5434476 | https://caas.phoenixcontact.com/caas/v1/stable/media/464472/full/b408?format=jpg | https://www.phoenixcontact.com/es/products/5434476
5452170 | https://caas.phoenixcontact.com/caas/v1/stable/media/464614/full/b408?format=jpg | https://www.phoenixcontact.com/es/products/5452170
5447492 | https://caas.phoenixcontact.com/caas/v1/stable/media/464338/full/b408?format=jpg | https://www.phoenixcontact.com/es/products/5447492
5434489 | https://caas.phoenixcontact.com/caas/v1/stable/media/464474/full/b408?format=jpg | https://www.phoenixcontact.com/es/products/5434489
1033553 | https://caas.phoenixcontact.com/caas/v1/stable/media/220976/full/b408?format=jpg | https://www.phoenixcontact.com/es/products/1033553
5452171 | https://caas.phoenixcontact.com/caas/v1/stable/media/464616/full/b408?format=jpg | https://www.phoenixcontact.com/es/products/5452171
5447502 | https://caas.phoenixcontact.com/caas/v1/stable/media/464340/full/b408?format=jpg | https://www.phoenixcontact.com/es/products/5447502
5434492 | https://caas.phoenixcontact.com/caas/v1/stable/media/464476/full/b408?format=jpg | https://www.phoenixcontact.com/es/products/5434492
5452172 | https://caas.phoenixcontact.com/caas/v1/stable/media/464618/full/b408?format=jpg | https://www.phoenixcontact.com/es/products/5452172
5447515 | https://caas.phoenixcontact.com/caas/v1/stable/media/464342/full/b408?format=jpg | https://www.phoenixcontact.com/es/products/5447515
5434502 | https://caas.phoenixcontact.com/caas/v1/stable/media/464478/full/b408?format=jpg | https://www.phoenixcontact.com/es/products/5434502
5452173 | https://caas.phoenixcontact.com/caas/v1/stable/media/464620/full/b408?format=jpg | https://www.phoenixcontact.com/es/products/5452173
5434515 | https://caas.phoenixcontact.com/caas/v1/stable/media/464480/full/b408?format=jpg | https://www.phoenixcontact.com/es/products/5434515
5452174 | https://caas.phoenixcontact.com/caas/v1/stable/media/464622/full/b408?format=jpg | https://www.phoenixcontact.com/es/products/5452174
5447531 | https://caas.phoenixcontact.com/caas/v1/stable/media/464346/full/b408?format=jpg | https://www.phoenixcontact.com/es/products/5447531
5434528 | https://caas.phoenixcontact.com/caas/v1/stable/media/464482/full/b408?format=jpg | https://www.phoenixcontact.com/es/products/5434528
5452175 | https://caas.phoenixcontact.com/caas/v1/stable/media/464624/full/b408?format=jpg | https://www.phoenixcontact.com/es/products/5452175
5447544 | https://caas.phoenixcontact.com/caas/v1/stable/media/464598/full/b408?format=jpg | https://www.phoenixcontact.com/es/products/5447544
1104427 | https://caas.phoenixcontact.com/caas/v1/stable/media/220976/full/b408?format=jpg | https://www.phoenixcontact.com/es/products/1104427
1572818 | https://caas.phoenixcontact.com/caas/v1/stable/media/328160/full/b408?format=jpg | https://www.phoenixcontact.com/es/products/1572818
1572764 | https://caas.phoenixcontact.com/caas/v1/stable/media/327406/full/b408?format=jpg | https://www.phoenixcontact.com/es/products/1572764
1572789 | https://caas.phoenixcontact.com/caas/v1/stable/media/327116/full/b408?format=jpg | https://www.phoenixcontact.com/es/products/1572789
1577430 | https://caas.phoenixcontact.com/caas/v1/stable/media/327356/full/b408?format=jpg | https://www.phoenixcontact.com/es/products/1577430
1573029 | https://caas.phoenixcontact.com/caas/v1/stable/media/327320/full/b408?format=jpg | https://www.phoenixcontact.com/es/products/1573029
1573030 | https://caas.phoenixcontact.com/caas/v1/stable/media/327100/full/b408?format=jpg | https://www.phoenixcontact.com/es/products/1573030
1573032 | https://caas.phoenixcontact.com/caas/v1/stable/media/327248/full/b408?format=jpg | https://www.phoenixcontact.com/es/products/1573032
1573034 | https://caas.phoenixcontact.com/caas/v1/stable/media/327282/full/b408?format=jpg | https://www.phoenixcontact.com/es/products/1573034
1573035 | https://caas.phoenixcontact.com/caas/v1/stable/media/327298/full/b408?format=jpg | https://www.phoenixcontact.com/es/products/1573035
1573036 | https://caas.phoenixcontact.com/caas/v1/stable/media/327278/full/b408?format=jpg | https://www.phoenixcontact.com/es/products/1573036
1573037 | https://caas.phoenixcontact.com/caas/v1/stable/media/328154/full/b408?format=jpg | https://www.phoenixcontact.com/es/products/1573037
1573059 | https://caas.phoenixcontact.com/caas/v1/stable/media/327308/full/b408?format=jpg | https://www.phoenixcontact.com/es/products/1573059
5452176 | https://caas.phoenixcontact.com/caas/v1/stable/media/227390/full/b408?format=jpg | https://www.phoenixcontact.com/es/products/5452176
5441207 | https://caas.phoenixcontact.com/caas/v1/stable/media/227390/full/b408?format=jpg | https://www.phoenixcontact.com/es/products/5441207
5434544 | https://caas.phoenixcontact.com/caas/v1/stable/media/227390/full/b408?format=jpg | https://www.phoenixcontact.com/es/products/5434544
5452177 | https://caas.phoenixcontact.com/caas/v1/stable/media/227390/full/b408?format=jpg | https://www.phoenixcontact.com/es/products/5452177
5441210 | https://caas.phoenixcontact.com/caas/v1/stable/media/227390/full/b408?format=jpg | https://www.phoenixcontact.com/es/products/5441210
5430059 | https://caas.phoenixcontact.com/caas/v1/stable/media/227390/full/b408?format=jpg | https://www.phoenixcontact.com/es/products/5430059
5434557 | https://caas.phoenixcontact.com/caas/v1/stable/media/227390/full/b408?format=jpg | https://www.phoenixcontact.com/es/products/5434557
5452178 | https://caas.phoenixcontact.com/caas/v1/stable/media/227390/full/b408?format=jpg | https://www.phoenixcontact.com/es/products/5452178
5430214 | https://caas.phoenixcontact.com/caas/v1/stable/media/227390/full/b408?format=jpg | https://www.phoenixcontact.com/es/products/5430214
5430215 | https://caas.phoenixcontact.com/caas/v1/stable/media/227390/full/b408?format=jpg | https://www.phoenixcontact.com/es/products/5430215
5474588 | https://caas.phoenixcontact.com/caas/v1/stable/media/227390/full/b408?format=jpg | https://www.phoenixcontact.com/es/products/5474588
5441223 | https://caas.phoenixcontact.com/caas/v1/stable/media/227390/full/b408?format=jpg | https://www.phoenixcontact.com/es/products/5441223
5455730 | https://caas.phoenixcontact.com/caas/v1/stable/media/227390/full/b408?format=jpg | https://www.phoenixcontact.com/es/products/5455730
5434560 | https://caas.phoenixcontact.com/caas/v1/stable/media/227390/full/b408?format=jpg | https://www.phoenixcontact.com/es/products/5434560
1702018 | https://caas.phoenixcontact.com/caas/v1/stable/media/227390/full/b408?format=jpg | https://www.phoenixcontact.com/es/products/1702018
5452179 | https://caas.phoenixcontact.com/caas/v1/stable/media/227390/full/b408?format=jpg | https://www.phoenixcontact.com/es/products/5452179
5441236 | https://caas.phoenixcontact.com/caas/v1/stable/media/227390/full/b408?format=jpg | https://www.phoenixcontact.com/es/products/5441236
5430063 | https://caas.phoenixcontact.com/caas/v1/stable/media/227390/full/b408?format=jpg | https://www.phoenixcontact.com/es/products/5430063
5434573 | https://caas.phoenixcontact.com/caas/v1/stable/media/227390/full/b408?format=jpg | https://www.phoenixcontact.com/es/products/5434573
5452180 | https://caas.phoenixcontact.com/caas/v1/stable/media/227390/full/b408?format=jpg | https://www.phoenixcontact.com/es/products/5452180
5454333 | https://caas.phoenixcontact.com/caas/v1/stable/media/227390/full/b408?format=jpg | https://www.phoenixcontact.com/es/products/5454333
5441249 | https://caas.phoenixcontact.com/caas/v1/stable/media/227390/full/b408?format=jpg | https://www.phoenixcontact.com/es/products/5441249
5455743 | https://caas.phoenixcontact.com/caas/v1/stable/media/227390/full/b408?format=jpg | https://www.phoenixcontact.com/es/products/5455743
5430330 | https://caas.phoenixcontact.com/caas/v1/stable/media/227390/full/b408?format=jpg | https://www.phoenixcontact.com/es/products/5430330
5434586 | https://caas.phoenixcontact.com/caas/v1/stable/media/227390/full/b408?format=jpg | https://www.phoenixcontact.com/es/products/5434586
1435697 | https://caas.phoenixcontact.com/caas/v1/stable/media/227390/full/b408?format=jpg | https://www.phoenixcontact.com/es/products/1435697
5452181 | https://caas.phoenixcontact.com/caas/v1/stable/media/227390/full/b408?format=jpg | https://www.phoenixcontact.com/es/products/5452181
5447557 | https://caas.phoenixcontact.com/caas/v1/stable/media/227390/full/b408?format=jpg | https://www.phoenixcontact.com/es/products/5447557
5434599 | https://caas.phoenixcontact.com/caas/v1/stable/media/227390/full/b408?format=jpg | https://www.phoenixcontact.com/es/products/5434599
5452182 | https://caas.phoenixcontact.com/caas/v1/stable/media/227390/full/b408?format=jpg | https://www.phoenixcontact.com/es/products/5452182
5441252 | https://caas.phoenixcontact.com/caas/v1/stable/media/227390/full/b408?format=jpg | https://www.phoenixcontact.com/es/products/5441252
5434609 | https://caas.phoenixcontact.com/caas/v1/stable/media/227390/full/b408?format=jpg | https://www.phoenixcontact.com/es/products/5434609
5452183 | https://caas.phoenixcontact.com/caas/v1/stable/media/227390/full/b408?format=jpg | https://www.phoenixcontact.com/es/products/5452183
5441265 | https://caas.phoenixcontact.com/caas/v1/stable/media/227390/full/b408?format=jpg | https://www.phoenixcontact.com/es/products/5441265
1136371 | https://caas.phoenixcontact.com/caas/v1/stable/media/227390/full/b408?format=jpg | https://www.phoenixcontact.com/es/products/1136371
5434612 | https://caas.phoenixcontact.com/caas/v1/stable/media/227390/full/b408?format=jpg | https://www.phoenixcontact.com/es/products/5434612
5452184 | https://caas.phoenixcontact.com/caas/v1/stable/media/227390/full/b408?format=jpg | https://www.phoenixcontact.com/es/products/5452184
5447560 | https://caas.phoenixcontact.com/caas/v1/stable/media/227390/full/b408?format=jpg | https://www.phoenixcontact.com/es/products/5447560
5434625 | https://caas.phoenixcontact.com/caas/v1/stable/media/227390/full/b408?format=jpg | https://www.phoenixcontact.com/es/products/5434625
1702270 | https://caas.phoenixcontact.com/caas/v1/stable/media/227390/full/b408?format=jpg | https://www.phoenixcontact.com/es/products/1702270
1435695 | https://caas.phoenixcontact.com/caas/v1/stable/media/219300/full/b408?format=jpg | https://www.phoenixcontact.com/es/products/1435695
5452185 | https://caas.phoenixcontact.com/caas/v1/stable/media/227390/full/b408?format=jpg | https://www.phoenixcontact.com/es/products/5452185
5447573 | https://caas.phoenixcontact.com/caas/v1/stable/media/227390/full/b408?format=jpg | https://www.phoenixcontact.com/es/products/5447573
5434638 | https://caas.phoenixcontact.com/caas/v1/stable/media/227390/full/b408?format=jpg | https://www.phoenixcontact.com/es/products/5434638
5452186 | https://caas.phoenixcontact.com/caas/v1/stable/media/227390/full/b408?format=jpg | https://www.phoenixcontact.com/es/products/5452186
5447586 | https://caas.phoenixcontact.com/caas/v1/stable/media/227390/full/b408?format=jpg | https://www.phoenixcontact.com/es/products/5447586
1511968 | https://caas.phoenixcontact.com/caas/v1/stable/media/227390/full/b408?format=jpg | https://www.phoenixcontact.com/es/products/1511968
5434641 | https://caas.phoenixcontact.com/caas/v1/stable/media/227390/full/b408?format=jpg | https://www.phoenixcontact.com/es/products/5434641
5452187 | https://caas.phoenixcontact.com/caas/v1/stable/media/227390/full/b408?format=jpg | https://www.phoenixcontact.com/es/products/5452187
5447599 | https://caas.phoenixcontact.com/caas/v1/stable/media/227390/full/b408?format=jpg | https://www.phoenixcontact.com/es/products/5447599
1831652 | https://caas.phoenixcontact.com/caas/v1/stable/media/1230326/full/b408?format=jpg | https://www.phoenixcontact.com/es/products/1831652
5434654 | https://caas.phoenixcontact.com/caas/v1/stable/media/227390/full/b408?format=jpg | https://www.phoenixcontact.com/es/products/5434654
5452188 | https://caas.phoenixcontact.com/caas/v1/stable/media/227390/full/b408?format=jpg | https://www.phoenixcontact.com/es/products/5452188
5447609 | https://caas.phoenixcontact.com/caas/v1/stable/media/227390/full/b408?format=jpg | https://www.phoenixcontact.com/es/products/5447609
1533763 | https://caas.phoenixcontact.com/caas/v1/stable/media/227390/full/b408?format=jpg | https://www.phoenixcontact.com/es/products/1533763
5434667 | https://caas.phoenixcontact.com/caas/v1/stable/media/227390/full/b408?format=jpg | https://www.phoenixcontact.com/es/products/5434667
5452189 | https://caas.phoenixcontact.com/caas/v1/stable/media/227390/full/b408?format=jpg | https://www.phoenixcontact.com/es/products/5452189
5447612 | https://caas.phoenixcontact.com/caas/v1/stable/media/227390/full/b408?format=jpg | https://www.phoenixcontact.com/es/products/5447612
5434670 | https://caas.phoenixcontact.com/caas/v1/stable/media/227390/full/b408?format=jpg | https://www.phoenixcontact.com/es/products/5434670
5452190 | https://caas.phoenixcontact.com/caas/v1/stable/media/227390/full/b408?format=jpg | https://www.phoenixcontact.com/es/products/5452190
5447625 | https://caas.phoenixcontact.com/caas/v1/stable/media/227390/full/b408?format=jpg | https://www.phoenixcontact.com/es/products/5447625
5434683 | https://caas.phoenixcontact.com/caas/v1/stable/media/227390/full/b408?format=jpg | https://www.phoenixcontact.com/es/products/5434683
5452191 | https://caas.phoenixcontact.com/caas/v1/stable/media/227390/full/b408?format=jpg | https://www.phoenixcontact.com/es/products/5452191
5447638 | https://caas.phoenixcontact.com/caas/v1/stable/media/227390/full/b408?format=jpg | https://www.phoenixcontact.com/es/products/5447638
5434696 | https://caas.phoenixcontact.com/caas/v1/stable/media/227390/full/b408?format=jpg | https://www.phoenixcontact.com/es/products/5434696
5452192 | https://caas.phoenixcontact.com/caas/v1/stable/media/227390/full/b408?format=jpg | https://www.phoenixcontact.com/es/products/5452192
5447641 | https://caas.phoenixcontact.com/caas/v1/stable/media/227390/full/b408?format=jpg | https://www.phoenixcontact.com/es/products/5447641
5434706 | https://caas.phoenixcontact.com/caas/v1/stable/media/227390/full/b408?format=jpg | https://www.phoenixcontact.com/es/products/5434706
5452193 | https://caas.phoenixcontact.com/caas/v1/stable/media/227390/full/b408?format=jpg | https://www.phoenixcontact.com/es/products/5452193
5447654 | https://caas.phoenixcontact.com/caas/v1/stable/media/227390/full/b408?format=jpg | https://www.phoenixcontact.com/es/products/5447654
5434719 | https://caas.phoenixcontact.com/caas/v1/stable/media/227390/full/b408?format=jpg | https://www.phoenixcontact.com/es/products/5434719
5452194 | https://caas.phoenixcontact.com/caas/v1/stable/media/227390/full/b408?format=jpg | https://www.phoenixcontact.com/es/products/5452194
5447667 | https://caas.phoenixcontact.com/caas/v1/stable/media/227390/full/b408?format=jpg | https://www.phoenixcontact.com/es/products/5447667
5434722 | https://caas.phoenixcontact.com/caas/v1/stable/media/227390/full/b408?format=jpg | https://www.phoenixcontact.com/es/products/5434722
5452511 | https://caas.phoenixcontact.com/caas/v1/stable/media/222650/full/b408?format=jpg | https://www.phoenixcontact.com/es/products/5452511
5447670 | https://caas.phoenixcontact.com/caas/v1/stable/media/222650/full/b408?format=jpg | https://www.phoenixcontact.com/es/products/5447670
5434735 | https://caas.phoenixcontact.com/caas/v1/stable/media/222650/full/b408?format=jpg | https://www.phoenixcontact.com/es/products/5434735
5452512 | https://caas.phoenixcontact.com/caas/v1/stable/media/222650/full/b408?format=jpg | https://www.phoenixcontact.com/es/products/5452512
5447683 | https://caas.phoenixcontact.com/caas/v1/stable/media/222650/full/b408?format=jpg | https://www.phoenixcontact.com/es/products/5447683
1066950 | https://caas.phoenixcontact.com/caas/v1/stable/media/222650/full/b408?format=jpg | https://www.phoenixcontact.com/es/products/1066950
5434748 | https://caas.phoenixcontact.com/caas/v1/stable/media/222650/full/b408?format=jpg | https://www.phoenixcontact.com/es/products/5434748
5452513 | https://caas.phoenixcontact.com/caas/v1/stable/media/222650/full/b408?format=jpg | https://www.phoenixcontact.com/es/products/5452513
5447696 | https://caas.phoenixcontact.com/caas/v1/stable/media/222650/full/b408?format=jpg | https://www.phoenixcontact.com/es/products/5447696
5434751 | https://caas.phoenixcontact.com/caas/v1/stable/media/222650/full/b408?format=jpg | https://www.phoenixcontact.com/es/products/5434751
5452514 | https://caas.phoenixcontact.com/caas/v1/stable/media/222650/full/b408?format=jpg | https://www.phoenixcontact.com/es/products/5452514
5447706 | https://caas.phoenixcontact.com/caas/v1/stable/media/222650/full/b408?format=jpg | https://www.phoenixcontact.com/es/products/5447706
5434764 | https://caas.phoenixcontact.com/caas/v1/stable/media/222650/full/b408?format=jpg | https://www.phoenixcontact.com/es/products/5434764
5452515 | https://caas.phoenixcontact.com/caas/v1/stable/media/222650/full/b408?format=jpg | https://www.phoenixcontact.com/es/products/5452515
5447719 | https://caas.phoenixcontact.com/caas/v1/stable/media/222650/full/b408?format=jpg | https://www.phoenixcontact.com/es/products/5447719
5434777 | https://caas.phoenixcontact.com/caas/v1/stable/media/222650/full/b408?format=jpg | https://www.phoenixcontact.com/es/products/5434777
5452516 | https://caas.phoenixcontact.com/caas/v1/stable/media/222650/full/b408?format=jpg | https://www.phoenixcontact.com/es/products/5452516
5447722 | https://caas.phoenixcontact.com/caas/v1/stable/media/222650/full/b408?format=jpg | https://www.phoenixcontact.com/es/products/5447722
5434780 | https://caas.phoenixcontact.com/caas/v1/stable/media/222650/full/b408?format=jpg | https://www.phoenixcontact.com/es/products/5434780
5452517 | https://caas.phoenixcontact.com/caas/v1/stable/media/222650/full/b408?format=jpg | https://www.phoenixcontact.com/es/products/5452517
5447735 | https://caas.phoenixcontact.com/caas/v1/stable/media/222650/full/b408?format=jpg | https://www.phoenixcontact.com/es/products/5447735
5434793 | https://caas.phoenixcontact.com/caas/v1/stable/media/222650/full/b408?format=jpg | https://www.phoenixcontact.com/es/products/5434793
5452518 | https://caas.phoenixcontact.com/caas/v1/stable/media/222650/full/b408?format=jpg | https://www.phoenixcontact.com/es/products/5452518
5447748 | https://caas.phoenixcontact.com/caas/v1/stable/media/222650/full/b408?format=jpg | https://www.phoenixcontact.com/es/products/5447748
5434803 | https://caas.phoenixcontact.com/caas/v1/stable/media/222650/full/b408?format=jpg | https://www.phoenixcontact.com/es/products/5434803
5452519 | https://caas.phoenixcontact.com/caas/v1/stable/media/222650/full/b408?format=jpg | https://www.phoenixcontact.com/es/products/5452519
5447751 | https://caas.phoenixcontact.com/caas/v1/stable/media/222650/full/b408?format=jpg | https://www.phoenixcontact.com/es/products/5447751
5434816 | https://caas.phoenixcontact.com/caas/v1/stable/media/222650/full/b408?format=jpg | https://www.phoenixcontact.com/es/products/5434816
5452520 | https://caas.phoenixcontact.com/caas/v1/stable/media/222650/full/b408?format=jpg | https://www.phoenixcontact.com/es/products/5452520
5447764 | https://caas.phoenixcontact.com/caas/v1/stable/media/222650/full/b408?format=jpg | https://www.phoenixcontact.com/es/products/5447764
5434829 | https://caas.phoenixcontact.com/caas/v1/stable/media/222650/full/b408?format=jpg | https://www.phoenixcontact.com/es/products/5434829
5452521 | https://caas.phoenixcontact.com/caas/v1/stable/media/222650/full/b408?format=jpg | https://www.phoenixcontact.com/es/products/5452521
5447777 | https://caas.phoenixcontact.com/caas/v1/stable/media/222650/full/b408?format=jpg | https://www.phoenixcontact.com/es/products/5447777
5434832 | https://caas.phoenixcontact.com/caas/v1/stable/media/222650/full/b408?format=jpg | https://www.phoenixcontact.com/es/products/5434832
5452522 | https://caas.phoenixcontact.com/caas/v1/stable/media/222650/full/b408?format=jpg | https://www.phoenixcontact.com/es/products/5452522
5447780 | https://caas.phoenixcontact.com/caas/v1/stable/media/222650/full/b408?format=jpg | https://www.phoenixcontact.com/es/products/5447780
5434845 | https://caas.phoenixcontact.com/caas/v1/stable/media/222650/full/b408?format=jpg | https://www.phoenixcontact.com/es/products/5434845
5452523 | https://caas.phoenixcontact.com/caas/v1/stable/media/222650/full/b408?format=jpg | https://www.phoenixcontact.com/es/products/5452523
5447793 | https://caas.phoenixcontact.com/caas/v1/stable/media/222650/full/b408?format=jpg | https://www.phoenixcontact.com/es/products/5447793
5434858 | https://caas.phoenixcontact.com/caas/v1/stable/media/222650/full/b408?format=jpg | https://www.phoenixcontact.com/es/products/5434858
5452524 | https://caas.phoenixcontact.com/caas/v1/stable/media/222650/full/b408?format=jpg | https://www.phoenixcontact.com/es/products/5452524